## Sheet1
Chassi | Modelo | Etapa | Status | Item | Criticidade | Descrição | Peças | Gar.
0534B | PEGASUS 4.6 AIR | Produto | Não Conforme | 2005 ¦ TRATAMENTO SUPERFICIAL DOS FIXADORES (ZICAGEM, INOX OU PINTURA) | 0 ¦ Afeta SATISFAÇÃO do cliente | PARAFUSOS DO SUPORTE DO ABRIDOR DE LINHA E PARA-LAMA DIANTEIRO DIREITO COM TRATAMENTOS SUPERFICIAIS DISTINTOS. | PARAFUSOS DO SUPORTE DO ABRIDOR DE LINHA E PARA-LAMA | NÃO
0534B | PEGASUS 4.6 AIR | Produto | Não Conforme | 1906 ¦ RÉGUA DA BITOLA | 5 ¦ Perda PARCIAL de PERFORMANCE | FALTAM PINTURA E ADESIVOS DA RÉGUA DA BITOLA. | RÉGUA DA BITOLA. | NÃO
0534B | PEGASUS 4.6 AIR | Produto | Não Conforme | 0905 ¦ BLOCO TRANSMISSÃO TRASEIRA | 1 ¦ Gera impacto em GARANTIA | DESALINHAMENTO DA MONTAGEM DO BLOCO COM O SUPORTE; FALTA DE DOIS PARAFUSOS DE FIXAÇÃO. | BLOCO DE TRANSMISSÃO TRASEIRA | NÃO
0534B | PEGASUS 4.6 AIR | Produto | Não Conforme | 0906 ¦ BLOCO TRANSMISSÃO DIANTEIRA | 1 ¦ Gera impacto em GARANTIA | DESALINHAMENTO DA MONTAGEM DO BLOCO COM O SUPORTE; FALTA DE DOIS PARAFUSOS DE FIXAÇÃO. | BLOCO DE TRANSMISSÃO TRASEIRA | NÃO
0534B | PEGASUS 4.6 AIR | Produto | Não Conforme | 0819 ¦ MÓDULO DA ESCADA | 5 ¦ Perda PARCIAL de PERFORMANCE | ESCADA DESCENDO SOZINHA. | ESCADA HIDRÁULICA | NÃO
0534B | PEGASUS 4.6 AIR | Produto | Não Conforme | 0703 ¦ CILINDRO DE ABERTURA E FECHAMENTO DO ALIN COM AMORTECIMENTO | 5 ¦ Perda PARCIAL de PERFORMANCE | ALIN DO LADO DIREITO NÃO ABRE TOTALMENTE. | CILINDRO DO ALIN DIREITO | NÃO
0534B | PEGASUS 4.6 AIR | Produto | Não Conforme | 0911 ¦ MANGUEIRAS HIDRÁULICAS | 1 ¦ Gera impacto em GARANTIA | VAZAMENTO NA MANGUEIRA DE RETORNO BLOCO TRANSMISSÃO DIANTEIRO E TRASEIRO. | MANGUEIRA DE RETORNO BLOCO DE TRANSMISSÃO | NÃO
0534B | PEGASUS 4.6 AIR | Produto | Não Conforme | 1209 ¦ INTEGRIDADE DAS MANGUEIRAS HIDRÁULICAS | 5 ¦ Perda PARCIAL de PERFORMANCE | MANGUEIRA HIDRÁULICA DA ESCADA ESTÁ CORTADA. | MANGUEIRA HIDRÁULICA DA ESCADA | NÃO
0534B | PEGASUS 4.6 AIR | Produto | Não Conforme | 1306 ¦ INTEGRIDADE DAS MANGUEIRAS DE PULVERIZAÇÃO | 5 ¦ Perda PARCIAL de PERFORMANCE | MANGUEIRA TRASEIRA DE SAÍDA DE PRODUTO LADO DIREITO ESTÁ OBSTRUÍDA. | MANGUEIRAS DE APLICAÇÃO | NÃO
0534B | PEGASUS 4.6 AIR | Produto | Não Conforme | 1908 ¦ REGULAGEM DA ALTURA DOS PULMÕES | 1 ¦ Gera impacto em GARANTIA | QUEBRA DO AMORTECEDOR DIANTEIRO DIREITO; ESLINGA MUITO LONGA. | AMORTECEDOR DIANTEIRO DIREITO; ESLINGA | NÃO
0534B | PEGASUS 4.6 AIR | Produto | Não Conforme | 1001 ¦ VERIFICAR CONECTORES E CHICOTES (ROTEAMENTO) EM GERAL | 0 ¦ Afeta SATISFAÇÃO do cliente | PRECINTAR MELHOR O CHICOTE ELÉTRICO DO BLOCO DO PILOTO; PRECINTAR O CHICOTE ELÉTRICO LATERAL DIANTEIRO DIREITO DO CHASSI; PRECINTAR SOBRA DO CHICOTE ELÉTRICO NO CHASSI SOBRE O BLOCO DE TRANSMISSÃO TRASEIRO. | CHICOTES ELÉTRICOS | NÃO
0534B | PEGASUS 4.6 AIR | Produto | Não Conforme | 2015 ¦ SEM ITEM FALTANTE | 5 ¦ Perda PARCIAL de PERFORMANCE | MÁQUINA SAIU DA FÁBRICA SEM OS ABRIDORES DE LINHA. | ABRIDOR DE LINHA | NÃO
0534B | PEGASUS 4.6 AIR | Produto | Não Conforme | 1211 ¦ AUSÊNCIA DE OXIDAÇÃO NOS BLOCOS, CONEXÕES E TERMINAIS DAS MANGUEIRAS | 1 ¦ Gera impacto em GARANTIA | OXIDAÇÃO NA CAPA DA MANGUEIRA DE TRANSMISSÃO DO BLOCO TRASEIRO. |  | NÃO
0534B | PEGASUS 4.6 AIR | Embarque | Não Conforme | 0901 ¦ BLOCO DO PILOTO / ORBITROL | 1 ¦ Gera impacto em GARANTIA | OXIDAÇÃO NA VÁLVULA ORBITROL. |  | NÃO
0534B | PEGASUS 4.6 AIR | Embarque | Não Conforme | 1205 ¦ ROTEAMENTO DAS MANGUEIRAS HIDRÁULICAS | 45 ¦ Máquina NÃO se MOVIMENTA | MANGUEIRAS HIDRÁULICAS DE TRANSMISSÃO EM ATRITO COM O SUPORTE DO RADIADOR. |  | NÃO
0534B | PEGASUS 4.6 AIR | Embarque | Não Conforme | 1206 ¦ NÍVEL DE ÓLEO DO TANQUE CIRCUITO PESADO | 1 ¦ Gera impacto em GARANTIA | NÍVEL DE ÓLEO BAIXO. |  | NÃO
0534B | PEGASUS 4.6 AIR | Embarque | Não Conforme | 1209 ¦ INTEGRIDADE DAS MANGUEIRAS HIDRÁULICAS | 45 ¦ Máquina NÃO se MOVIMENTA | MANGUEIRAS HIDRÁULICAS DE TRANSMISSÃO ESTÃO EM ATRITO COM CANTOS VIVOS DAS BAIXADAS E JÁ ESTÃO DANIFICADAS. |  | NÃO
0534B | PEGASUS 4.6 AIR | Embarque | Não Conforme | 1601 ¦ CORDÃO DE SOLDA SEM FALHAS | 0 ¦ Afeta SATISFAÇÃO do cliente | FALHAS NA SOLDA. |  | NÃO
0534B | PEGASUS 4.6 AIR | Embarque | Não Conforme | 1603 ¦ SEM RESPINGOS DE SOLDA | 0 ¦ Afeta SATISFAÇÃO do cliente | RESPINGOS DE SOLDA. |  | NÃO
0534B | PEGASUS 4.6 AIR | Embarque | Não Conforme | 2005 ¦ TRATAMENTO SUPERFICIAL DOS FIXADORES (ZICAGEM, INOX OU PINTURA) | 1 ¦ Gera impacto em GARANTIA | PARAFUSOS DO "BIGODE" DA CABINE ESTÃO OXIDADOS. |  | NÃO
0534B | PEGASUS 4.6 AIR | Embarque | Não Conforme | 2010 ¦ PINTURA | 1 ¦ Gera impacto em GARANTIA | REGIÕES COM PINTURA FOSCA NO CHASSI E CILINDROS DA BITOLA. |  | NÃO
0534B | PEGASUS 4.6 AIR | Embarque | Não Conforme | 2011 ¦ KIT EXTRA | 1 ¦ Gera impacto em GARANTIA | KIT EXTRA NÃO LOCALIZADO. |  | NÃO
0534B | PEGASUS 4.6 AIR | Embarque | Não Conforme | 2012 ¦ LIMPEZA GERAL | 0 ¦ Afeta SATISFAÇÃO do cliente | CABINE SUJA. |  | NÃO
0534B | PEGASUS 4.6 AIR | Embarque | Não Conforme | 2013 ¦ SEM OXIDAÇÃO | 1 ¦ Gera impacto em GARANTIA | TUBOS DE INOX COM OXIDAÇÃO EM PONTOS DE SOLDA. |  | NÃO
0534B | PEGASUS 4.6 AIR | Embarque | Não Conforme | 2014 ¦ SEM ITEM EM EXCESSO OU DESNECESSÁRIO | 0 ¦ Afeta SATISFAÇÃO do cliente | REMOVER ENGATE RÁPIDO DO FLUSHING. |  | NÃO
0534B | PEGASUS 4.6 AIR | Embarque | Não Conforme | 2016 ¦ OUTRAS OBSERVAÇÕES | 0 ¦ Afeta SATISFAÇÃO do cliente | FALTA IDENTIFICAÇÃO; MELHORAR PROJETO DO SUPORTE DO COMPUTADOR. |  | NÃO
0538B | ORION 250 | Produto | Não Conforme | 0302 ¦ REALIZAR PROCEDIMENTOS DE PULVERIZAÇÃO | 15 ¦ Máquina NÃO PULVERIZA | VÁLVULA REGULADORA COM LIGAÇÃO INVERTIDA. | VÁLVULA REGULADORA | NÃO
0538B | ORION 250 | Produto | Não Conforme | 0303 ¦ ACIONAR TODOS OS MOVIMENTOS HIDRÁULICOS | 15 ¦ Máquina NÃO PULVERIZA | MOVIMENTO DE BARRAS PARA DE FUNCIONAR. FALHA INTERMITENTE. | CAIXA DE FUSÍVEIS | NÃO
0538B | ORION 250 | Produto | Não Conforme | 0405 ¦ CORRETO FUNCIONAMENTO DAS SEÇÕES | 5 ¦ Perda PARCIAL de PERFORMANCE | VÁLVULA DA ÚLTIMA SEÇÃO LADO ESQUERDO COM LIGAÇÃO INVERTIDA. | VÁLVULA DE SEÇÃO | NÃO
0538B | ORION 250 | Produto | Não Conforme | 0809 ¦ ACIONAMENTO DOS FARÓIS | 1 ¦ Gera impacto em GARANTIA | FAROL DIANTEIRO CABINE NÃO LIGA. | FARÓIS | NÃO
0538B | ORION 250 | Produto | Não Conforme | 1001 ¦ MANGUEIRAS DE PULVERIZAÇÃO | 5 ¦ Perda PARCIAL de PERFORMANCE | ABRAÇADEIRA ESTOURADA DA MANGUEIRA DE RETORNO PARA TANQUE DE PRODUTO. | MANGUEIRA DE RETORNO PARA TANQUE DE PRODUTO | NÃO
0538B | ORION 250 | Produto | Não Conforme | 1306 ¦ NÍVEL DE ÓLEO DO TANQUE CIRCUITO PESADO | 1 ¦ Gera impacto em GARANTIA | NÍVEL DE ÓLEO BAIXO. | TANQUE CIRCUITO PESADO | NÃO
0538B | ORION 250 | Produto | Não Conforme | 1802 ¦ APERTO DAS PORCAS DOS TENSORES | 1 ¦ Gera impacto em GARANTIA | PORCAS SOLTAS (FALTA APERTO) DOS TENSORES DIANTEIRO DIREITO SUPERIOR, TRASEIRO DIREITO SUPERIOR E TRASEIRO ESQUERDO SUPERIOR. | TENSORES | NÃO
0538B | ORION 250 | Produto | Não Conforme | 2006 ¦ RÉGUA DA BITOLA | 5 ¦ Perda PARCIAL de PERFORMANCE | RÉGUA DA BITOLA ESTÁ SEM PINTURA E SEM ADESIVOS. | RÉGUA DA BITOLA | NÃO
0535B | TAURUS 300 AIR | Produto | Não Conforme | 0401 ¦ TODOS OS BICOS SEM ENTUPIMENTO | 5 ¦ Perda PARCIAL de PERFORMANCE | PORTA-BICO DA BARRA INTERMEDIÁRIA SEM DIAFRAGMA DO ANTI-GOTEJO. | PORTA-BICO | NÃO
0535B | TAURUS 300 AIR | Produto | Não Conforme | 0602 ¦ ROTAÇÃO DO MOTOR DE 800 RPM A 2500 RPM | 5 ¦ Perda PARCIAL de PERFORMANCE | ROTAÇÃO ESTÁ CHEGANDO NO MÁXIMO EM 2400 RPM. | CABO DO ACELERADOR | NÃO
0535B | TAURUS 300 AIR | Produto | Não Conforme | 0809 ¦ ACIONAMENTO DOS FARÓIS | 1 ¦ Gera impacto em GARANTIA | FAROL DIANTEIRO TÚNEL SÓ LIGA LUZ ALTA. | FAROL DIANTEIRO TÚNEL | NÃO
0535B | TAURUS 300 AIR | Produto | Não Conforme | 0906 ¦ BLOCO TRANSMISSÃO TRASEIRA | 1 ¦ Gera impacto em GARANTIA | VAZAMENTO. | BLOCO DE TRANSMISSÃO TRASEIRA | NÃO
0535B | TAURUS 300 AIR | Produto | Não Conforme | 0907 ¦ BLOCO TRANSMISSÃO DIANTEIRA | 1 ¦ Gera impacto em GARANTIA | VAZAMENTO. | BLOCO DE TRANSMISSÃO DIANTEIRA | NÃO
0535B | TAURUS 300 AIR | Produto | Não Conforme | 0918 ¦ TANQUE CIRCUITO PESADO | 1 ¦ Gera impacto em GARANTIA | VAZAMENTO. | TANQUE CIRCUITO PESADO | NÃO
0535B | TAURUS 300 AIR | Produto | Não Conforme | 1101 ¦ VERIFICAR CONECTORES E CHICOTES (ROTEAMENTO) EM GERAL | 0 ¦ Afeta SATISFAÇÃO do cliente | CHICOTE DO BLOCO 2+1 ESTÁ SOLTO; CHICOTE DO QUADRO BASCULANTE FORA DE POSIÇÃO CORRETA; | CHICOTES | NÃO
0535B | TAURUS 300 AIR | Produto | Não Conforme | 1408 ¦ CAPÔ E CARENAGENS | 1 ¦ Gera impacto em GARANTIA | CARENAGEM LATERAL ESQUERDA ESTÁ DESALINHADA. | CARENAGEM LATERAL | NÃO
0535B | TAURUS 300 AIR | Produto | Não Conforme | 1802 ¦ APERTO DAS PORCAS DOS TENSORES | 1 ¦ Gera impacto em GARANTIA | PORCA SOLTA NOS TENSORES DIANTEIRO DIREITO SUPERIOR, DIANTEIRO ESQUERDO SUPERIOR E DIANTEIRO ESQUERDO INFERIOR. | TENSORES | NÃO
0535B | TAURUS 300 AIR | Produto | Não Conforme | 2006 ¦ RÉGUA DA BITOLA | 5 ¦ Perda PARCIAL de PERFORMANCE | FALTAM AS RÉGUAS DA BITOLA. | RÉGUA DA BITOLA | NÃO
0535B | TAURUS 300 AIR | Produto | Não Conforme | 2107 ¦ PRESENÇA DE ADESIVOS EM GERAL | 0 ¦ Afeta SATISFAÇÃO do cliente | FALTOU REMOVER A PELÍCULA PROTETORA DO ADESIVO TRASEIRO DO TANQUE DE PRODUTO. | ADESIVO TANQUE DE PRODUTO | NÃO
0535B | TAURUS 300 AIR | Produto | Não Conforme | 2115 ¦ SEM ITEM FALTANTE | 1 ¦ Gera impacto em GARANTIA | FALTAM OS FARÓIS DAS BARRAS; FALTA O ESPELHO RETROVISOR ESQUERDO. | FAROL DA BARRA; ESPELHO RETROVISOR | NÃO
0535B | TAURUS 300 AIR | Produto | Não Conforme | 0607 ¦ ROTAÇÃO DA HÉLICE DO TÚNEL DE VENTO (2400 RPM) | 5 ¦ Perda PARCIAL de PERFORMANCE | REGULAGEM DO POTENCIÔMETRO DESLIGA NO MÁXIMO. | TÚNEL DE VENTO | NÃO
0535B | TAURUS 300 AIR | Produto | Não Conforme | 0903 ¦ BLOCO BOMBA DE PULVERIZAÇÃO / BOMBA DE CARGA | 1 ¦ Gera impacto em GARANTIA | VAZAMENTO NA VÁLVULA ANTI-RETORNO DA BOMBA DE CARGA. | VÁLVULA ANTI-RETORNO DA BOMBA DE CARGA | NÃO
0535B | TAURUS 300 AIR | Produto | Não Conforme | 0919 ¦ CILINDROS | 5 ¦ Perda PARCIAL de PERFORMANCE | CILINDRO TRAVA DESCANSO QUADRO DIANTEIRO ESTÁ SEM CUPILHA. | CILINDRO TRAVA DESCANSO QUADRO | NÃO
0535B | TAURUS 300 AIR | Produto | Não Conforme | 1001 ¦ MANGUEIRAS DE PULVERIZAÇÃO | 5 ¦ Perda PARCIAL de PERFORMANCE | FALTA A MANGUEIRA DO DRENO DA BANDEJA ANTI-DERRAME. | BANDEJA ANTI-DERRAME | NÃO
0535B | TAURUS 300 AIR | Produto | Não Conforme | 1305 ¦ ROTEAMENTO DAS MANGUEIRAS HIDRÁULICAS | 0 ¦ Afeta SATISFAÇÃO do cliente | PRECINTAR MANGUEIRAS HIDRÁULICAS DO COMANDO DA TORRE TRASEIRA. | MANGUEIRAS HIDRÁULICAS COMANDO DA TORRE TRASEIRA | NÃO
0535B | TAURUS 300 AIR | Produto | Não Conforme | 1401 ¦ FIXAÇÃO DAS MANGUEIRAS DO INTERIOR DO TANQUE | 0 ¦ Afeta SATISFAÇÃO do cliente | PRECINTAR MANGUEIRAS. | MANGUEIRAS DO INTERIOR DO TANQUE | NÃO
0535B | TAURUS 300 AIR | Produto | Não Conforme | 1403 ¦ ROTEAMENTO DAS MANGUEIRAS DE PULVERIZAÇÃO | 0 ¦ Afeta SATISFAÇÃO do cliente | MANGUEIRA DE PULVERIZAÇÃO MUITO LONGA ENTRE INTERMEDIÁRIA E PRINCIPAL. | MANGUEIRA DE PULVERIZAÇÃO DA BARRA | NÃO
0535B | TAURUS 300 AIR | Produto | Não Conforme | 2106 ¦ APERTO DE FIXADORES EM GERAL | 1 ¦ Gera impacto em GARANTIA | SUBSTITUIR PARAFUSO DO TENSOR DIANTEIRO ESQUERDO SUPERIOR. | PARAFUSO DO TENSOR | NÃO
0535B | TAURUS 300 AIR | Produto | Não Conforme | 2116 ¦ OUTRAS OBSERVAÇÕES | 1 ¦ Gera impacto em GARANTIA | DESCANSO DO QUADRO (CACHORRINHO) ESTÁ DESALINHADO. | DESCANSO DO QUADRO | NÃO
0535B | TAURUS 300 AIR | Produto | Não Conforme | 0404 ¦ SENSOR DE NÍVEL DO TANQUE DE PRODUTO | 15 ¦ Máquina NÃO PULVERIZA | SENSOR DE NÍVEL MÁXIMO FOI LIGADO INVERTIDO NA BOMBA DE CARGA. | SENSOR DE NÍVEL DE PRODUTO | NÃO
0535B | TAURUS 300 AIR | Embarque | Não Conforme | 0910 ¦ BOMBA DE TRANSMISSÃO | 1 ¦ Gera impacto em GARANTIA | VAZAMENTO. | BOMBA DE TRANSMISSÃO | NÃO
0535B | TAURUS 300 AIR | Embarque | Não Conforme | 0913 ¦ MOTOR BOMBA DE PULVERIZAÇÃO | 1 ¦ Gera impacto em GARANTIA | VAZAMENTO. | MOTOR DA BOMBA DE PULVERIZAÇÃO | NÃO
0535B | TAURUS 300 AIR | Embarque | Não Conforme | 1305 ¦ ROTEAMENTO DAS MANGUEIRAS HIDRÁULICAS | 45 ¦ Máquina NÃO se MOVIMENTA | MANGUEIRAS HIDRÁULICAS DE TRANSMISSÃO EM ATRITO COM O SUPORTE DO RADIADOR. | MANGUEIRAS HIDRÁULICAS DE TRANSMISSÃO | NÃO
0535B | TAURUS 300 AIR | Embarque | Não Conforme | 1306 ¦ NÍVEL DE ÓLEO DO TANQUE CIRCUITO PESADO | 1 ¦ Gera impacto em GARANTIA | NÍVEL DE ÓLEO BAIXO. | TANQUE DE CIRCUITO PESADO | NÃO
0535B | TAURUS 300 AIR | Embarque | Não Conforme | 1403 ¦ ROTEAMENTO DAS MANGUEIRAS DE PULVERIZAÇÃO | 1 ¦ Gera impacto em GARANTIA | ABRAÇADEIRA DA MANGUEIRA DE PULVERIZAÇÃO EM ATRITO COM O EIXO. | MANGUEIRAS DE PULVERIZAÇÃO | NÃO
0535B | TAURUS 300 AIR | Embarque | Não Conforme | 1802 ¦ APERTO DAS PORCAS DOS TENSORES | 1 ¦ Gera impacto em GARANTIA | FALTOU APERTO NAS PORCAS DOS TENSORES. | TENSORES | NÃO
0535B | TAURUS 300 AIR | Embarque | Não Conforme | 2110 ¦ PINTURA | 1 ¦ Gera impacto em GARANTIA | PINTURA DANIFICADA. | QUADRO DIANTEIRO; SUPORTE DO PULMÃO; CARENAGEM TRASEIRA; TRAVA SEXTAVADA QUADRO DIANTEIRO; QUADRO TRASEIRO; "BIGODE" DA CABINE | NÃO
0535B | TAURUS 300 AIR | Embarque | Não Conforme | 2114 ¦ SEM ITEM EM EXCESSO OU DESNECESSÁRIO | 0 ¦ Afeta SATISFAÇÃO do cliente | FALTA REMOVER OS ENGATES RÁPIDO DO FLUSHING. | ENGATE RÁPIDO FLUSHING | NÃO
0535B | TAURUS 300 AIR | Embarque | Não Conforme | 1003 ¦ CONEXÕES | 1 ¦ Gera impacto em GARANTIA | VAZAMENTO NA CONEXÃO DO FILTRO SECUNDÁRIO. | FILTRO SECUNDÁRIO | NÃO
0535B | TAURUS 300 AIR | Embarque | Não Conforme | 2004 ¦ ALINHAMENTO DOS PARALAMAS | 5 ¦ Perda PARCIAL de PERFORMANCE | PARALAMAS DESALINHADO. | PARALAMAS | NÃO
0535B | TAURUS 300 AIR | Embarque | Não Conforme | 2111 ¦ KIT EXTRA | 1 ¦ Gera impacto em GARANTIA | KIT EXTRA NÃO LOCALIZADO. | KIT EXTRA | NÃO
0535B | TAURUS 300 AIR | Embarque | Não Conforme | 2112 ¦ LIMPEZA GERAL | 0 ¦ Afeta SATISFAÇÃO do cliente | CABINE SUJA. | CABINE | NÃO
0535B | TAURUS 300 AIR | Embarque | Não Conforme | 2116 ¦ OUTRAS OBSERVAÇÕES | 1 ¦ Gera impacto em GARANTIA | FALTA IDENTIFICAÇÃO NOS COMANDOS. | COMANDO TÚNEL DE VENTO | NÃO
0538B | ORION 250 | Embarque | Não Conforme | 1005 ¦ TANQUE DE ÁGUA LIMPA | 1 ¦ Gera impacto em GARANTIA | VERIFICAR ACABAMENTO DO TANQUE DE ÁGUA LIMPA. | TANQUE DE ÁGUA LIMPA | NÃO
0538B | ORION 250 | Embarque | Não Conforme | 1101 ¦ VERIFICAR CONECTORES E CHICOTES (ROTEAMENTO) EM GERAL | 1 ¦ Gera impacto em GARANTIA | CHICOTE DO TANQUE DE ÁGUA LIMPA; FALTA TAMPÃO DA SINALEIRA TRASEIRA; FALTA CORTAR SOBRA DE ABRAÇADEIRAS |  | NÃO
0538B | ORION 250 | Embarque | Não Conforme | 1301 ¦ ALINHAMENTO DA DIREÇÃO | 5 ¦ Perda PARCIAL de PERFORMANCE | RODAS DESALINHADAS. | CILINDRO DE DIREÇÃO | NÃO
0538B | ORION 250 | Embarque | Não Conforme | 1305 ¦ ROTEAMENTO DAS MANGUEIRAS HIDRÁULICAS | 45 ¦ Máquina NÃO se MOVIMENTA | MANGUEIRAS HIDRÁULICAS EM ATRITO COM GRAXEIRAS. | MANGUEIRAS HIDRÁULICAS | NÃO
0538B | ORION 250 | Embarque | Não Conforme | 1307 ¦ NÍVEL DE ÓLEO DO TANQUE CIRCUITO LEVE | 1 ¦ Gera impacto em GARANTIA | NÍVEL DE ÓLEO BAIXO. | TANQUE DE CIRCUITO LEVE | NÃO
0538B | ORION 250 | Embarque | Não Conforme | 1308 ¦ INTEGRIDADE DOS CILINDROS EM GERAL (RISCOS NA HASTE) | 5 ¦ Perda PARCIAL de PERFORMANCE | HASTE DO CILINDRO 45º ESTÁ RISCADA. | CILINDRO 45º | NÃO
0538B | ORION 250 | Embarque | Não Conforme | 1403 ¦ ROTEAMENTO DAS MANGUEIRAS DE PULVERIZAÇÃO | 15 ¦ Máquina NÃO PULVERIZA | MANGUEIRAS FORÇANDO AS CONEXÕES. | MANGUEIRAS DE PULVERIZAÇÃO | NÃO
0538B | ORION 250 | Embarque | Não Conforme | 1405 ¦ MANGUEIRA DO CONO MISTURADOR SEM VAZAMENTO | 1 ¦ Gera impacto em GARANTIA | TAMPA DO CONO MISTURADOR EM ATRITO COM A MANGUEIRA. | CONO MISTURADOR | NÃO
0538B | ORION 250 | Embarque | Não Conforme | 1406 ¦ FIXAÇÃO DO TANQUE DE PRODUTO | 1 ¦ Gera impacto em GARANTIA | AUMENTAR O TENSIONAMENTO DA CINTA DO TANQUE DE PRODUTO. | TANQUE DE PRODUTO | NÃO
0538B | ORION 250 | Embarque | Não Conforme | 1408 ¦ CAPÔ E CARENAGENS | 1 ¦ Gera impacto em GARANTIA | ACABAMENTO (PINTURA) DO CAPÔ ESTÁ RUIM. | CAPÔ | NÃO
0538B | ORION 250 | Embarque | Não Conforme | 1701 ¦ CORDÃO DE SOLDA SEM FALHAS | 1 ¦ Gera impacto em GARANTIA | FALHA NO CORDÃO DE SOLDA DAS BARRAS. | BARRAS | NÃO
0538B | ORION 250 | Embarque | Não Conforme | 1703 ¦ SEM RESPINGOS DE SOLDA | 1 ¦ Gera impacto em GARANTIA | RESPINGOS DE SOLDA NAS BARRAS. | BARRAS | NÃO
0538B | ORION 250 | Embarque | Não Conforme | 1904 ¦ ACABAMENTO GERAL DA CABINE (INTERNO E EXTERNO) | 1 ¦ Gera impacto em GARANTIA | PINTURA DA CABINE DANIFICADA. | CABINE | NÃO
0538B | ORION 250 | Embarque | Não Conforme | 2002 ¦ TAMPAS DOS MOTORES DE RODA | 1 ¦ Gera impacto em GARANTIA | TAMPA DOS MOTORES DE RODA NÃO FORAM LOCALIZADOS. | TAMPAS DOS MOTORES DE RODA | NÃO
0538B | ORION 250 | Embarque | Não Conforme | 2107 ¦ PRESENÇA DE ADESIVOS EM GERAL | 1 ¦ Gera impacto em GARANTIA | FALTA O ADESIVO DE ALTA E BAIXA. | ADESIVOS | NÃO
0538B | ORION 250 | Embarque | Não Conforme | 2110 ¦ PINTURA | 1 ¦ Gera impacto em GARANTIA | PINTURA DANIFICADA. | BARRAS; CHASSI | NÃO
0538B | ORION 250 | Embarque | Não Conforme | 2111 ¦ KIT EXTRA | 1 ¦ Gera impacto em GARANTIA | FALTA O KIT EXTRA. | KIT EXTRA | NÃO
0538B | ORION 250 | Embarque | Não Conforme | 2112 ¦ LIMPEZA GERAL | 0 ¦ Afeta SATISFAÇÃO do cliente | CABINE SUJA. | CABINE | NÃO
0538B | ORION 250 | Embarque | Não Conforme | 2116 ¦ OUTRAS OBSERVAÇÕES | 1 ¦ Gera impacto em GARANTIA | FARÓIS DA CABINE NÃO LIGAM. | FARÓIS DA CABINE | NÃO
0534B | PEGASUS 4.6 AIR | RAE | Não Conforme | 0101 ¦ VERIFICAR ITENS FALTANTES | 0 ¦ Afeta SATISFAÇÃO do cliente | FALTANDO CATALOGO DE PEÇAS, MANUAL OPERADOR. |  | NÃO
0534B | PEGASUS 4.6 AIR | RAE | Não Conforme | 0103 ¦ PARÂMETROS DE SETUP DO PILOTO | 0 ¦ Afeta SATISFAÇÃO do cliente | FALTA SISTEMA DE SENHA DA LIBERAÇÃO REGIONAL DO TRIMBLE, FALTA ATUALIZAÇÃO PILOTO E DO FIELD IQ, FIO DA ALIMENTAÇÃO NÃO CONECTADO AO SISTEMA. |  | NÃO
0534B | PEGASUS 4.6 AIR | RAE | Não Conforme | 0116 ¦ CONFIGURAÇÃO E ATUALIZAÇÃO COMPUTADOR | 0 ¦ Afeta SATISFAÇÃO do cliente | FALTA ATUALIZAÇÃO E CONFIGURAÇÃO, NÃO INSTALADO O VEICULO NA NAVE NO MODULO DO PILOTO. |  | NÃO
0534B | PEGASUS 4.6 AIR | RAE | Não Conforme | 0501 ¦ MÁQUINA MANTÊM LINHA, NÍVEL DE AGRESSIVIDADE | 0 ¦ Afeta SATISFAÇÃO do cliente | SERÁ REALIZADO A CALIBRAÇÃO NA ENTREGA TÉCNICA |  | NÃO
0534B | PEGASUS 4.6 AIR | RAE | Não Conforme | 0503 ¦ SINAL DA ANTENA DO GPS | 0 ¦ Afeta SATISFAÇÃO do cliente | AINDA NÃO LIBERADO PARA REGIÃO |  | NÃO
0534B | PEGASUS 4.6 AIR | RAE | Não Conforme | 0602 ¦ ROTAÇÃO DO MOTOR DE 800 RPM A 2500 RPM | 0 ¦ Afeta SATISFAÇÃO do cliente | ROTAÇÃO ATUAL DO MOTOR DE 800 RPM A 2400 RPM |  | NÃO
0534B | PEGASUS 4.6 AIR | RAE | Não Conforme | 0604 ¦ RUÍDO DENTRO DO ESTABELECIDO (ATÉ 80 DB) | 0 ¦ Afeta SATISFAÇÃO do cliente | NÃO POSSUÍMOS APARELHO PARA REALIZAR A MEDIÇÃO |  | NÃO
0534B | PEGASUS 4.6 AIR | RAE | Não Conforme | 0605 ¦ VIBRAÇÃO DENTRO DO ESTABELECIDO (ATÉ 1,2 M/S²) | 0 ¦ Afeta SATISFAÇÃO do cliente | NÃO POSSUÍMOS APARELHO PARA REALIZAR A MEDIÇÃO |  | NÃO
0534B | PEGASUS 4.6 AIR | RAE | Não Conforme | 0606 ¦ SUPORTE DE FIXAÇÃO ABRIDOR DE LINHA DIANTEIRO | 0 ¦ Afeta SATISFAÇÃO do cliente | NÃO POSSUI ABRIDOR DE LINHA PARA TESTE DE FIXAÇÃO |  | NÃO
0534B | PEGASUS 4.6 AIR | RAE | Não Conforme | 0608 ¦ VERIFICAR A VEDAÇÃO DO EQUIPAMENTO COM AS TURBINAS LIGADAS | 0 ¦ Afeta SATISFAÇÃO do cliente | VEDAÇÃO DA TAMPA DE PRODUTO DO TANQUE, |  | SIM
0534B | PEGASUS 4.6 AIR | RAE | Não Conforme | 0706 ¦ SUPORTE DE FIXAÇÃO ABRIDOR DE LINHA TRASEIRO | 0 ¦ Afeta SATISFAÇÃO do cliente | NÃO POSSUI ABRIDOR DE LINHA PARA TESTE DE FIXAÇÃO |  | NÃO
0534B | PEGASUS 4.6 AIR | RAE | Não Conforme | 0807 ¦ ACELERADOR DO MOTOR LIVRE AO MOVIMENTAR | 0 ¦ Afeta SATISFAÇÃO do cliente | ALAVANCA SOLTA |  | NÃO
0534B | PEGASUS 4.6 AIR | RAE | Não Conforme | 1304 ¦ CATÁLOGO DE PEÇAS | 0 ¦ Afeta SATISFAÇÃO do cliente | FALTANTE |  | NÃO
0534B | PEGASUS 4.6 AIR | RAE | Não Conforme | 1314 ¦ MANUAL DO OPERADOR | 0 ¦ Afeta SATISFAÇÃO do cliente | FALTANTE |  | NÃO
0534B | PEGASUS 4.6 AIR | RAE | Não Conforme | 1322 ¦ ABRIDORES DE LINHA | 0 ¦ Afeta SATISFAÇÃO do cliente | FALTANDO OS ABRIDORES DE LINHAS |  | NÃO
0534B | PEGASUS 4.6 AIR | RAE | Não Conforme | 1506 ¦ CONFIGURAÇÃO E FUNCIONAMENTO DO COMPUTADOR | 0 ¦ Afeta SATISFAÇÃO do cliente | SEM LIBERAÇÃO PARA REGIÃO |  | NÃO
0534B | PEGASUS 4.6 AIR | RAE | Não Conforme | 1601 ¦ ABRIDOR DE LINHA | 0 ¦ Afeta SATISFAÇÃO do cliente | FALTANDO ABRIDOR DE LINHA |  | NÃO
0534B | PEGASUS 4.6 AIR | RAE | Não Conforme | 1603 ¦ SEM RESPINGOS DE SOLDA | 0 ¦ Afeta SATISFAÇÃO do cliente | RESPINGOS DE SOLDA NO EIXO TRASEIRO |  | NÃO
0534B | PEGASUS 4.6 AIR | RAE | Não Conforme | 1702 ¦ APERTO DAS PORCAS DOS TENSORES | 0 ¦ Afeta SATISFAÇÃO do cliente | FOI REAPERTADO |  | NÃO
0534B | PEGASUS 4.6 AIR | RAE | Não Conforme | 1901 ¦ APERTO DAS TAMPAS DOS REGISTROS ROSCADOS | 0 ¦ Afeta SATISFAÇÃO do cliente | FOI EFETUADO REAPERTO |  | NÃO
0534B | PEGASUS 4.6 AIR | RAE | Não Conforme | 2009 ¦ VERSÃO SOFTWARE DO COMPUTADOR | 0 ¦ Afeta SATISFAÇÃO do cliente | EFETUAR ATUALIZAÇÃO |  | NÃO
0534B | PEGASUS 4.6 AIR | RAE | Não Conforme | 2015 ¦ SEM ITEM FALTANTE | 0 ¦ Afeta SATISFAÇÃO do cliente | MANUAL OPERADOR, CATALOGO DE PEÇAS E ABRIDOR DE LINHA |  | NÃO
0534B | PEGASUS 4.6 AIR | RAE | Não Conforme | 1001 ¦ VERIFICAR CONECTORES E CHICOTES (ROTEAMENTO) EM GERAL | 0 ¦ Afeta SATISFAÇÃO do cliente | CHICOTE DA PARTE LATERAL DA CABINE MAL COLOCADO/INSTALADO |  | NÃO
0534B | PEGASUS 4.6 AIR | RAE | Não Conforme | 2010 ¦ PINTURA | 0 ¦ Afeta SATISFAÇÃO do cliente | PINTURA MAL ACABADA |  | NÃO
0540B | HYDRA 200 | Produto | Não Conforme | 0304 ¦ VERIFICAR VAZAMENTOS APARENTES | 1 ¦ Gera impacto em GARANTIA | VAZAMENTO NA ENTRADA DO COMANDO DE SEÇÕES. | COMANDO SEÇÕES | NÃO
0540B | HYDRA 200 | Produto | Não Conforme | 0401 ¦ TODOS OS BICOS SEM ENTUPIMENTO | 5 ¦ Perda PARCIAL de PERFORMANCE | PORTA-BICO DA LINHA 4 ESTÁ SEM TRAVA. | PORTA-BICO | NÃO
0540B | HYDRA 200 | Produto | Não Conforme | 0708 ¦ BARRAS POSICIONADAS PERFEITAMENTE NO DESCANSO DE BARRAS | 15 ¦ Máquina NÃO PULVERIZA | BARRAS ESQUERDA E DIREITA NÃO ENCAIXAM NOS DESCANSOS. | BARRAS | NÃO
0540B | HYDRA 200 | Produto | Não Conforme | 0918 ¦ TANQUE CIRCUITO PESADO | 1 ¦ Gera impacto em GARANTIA | VAZAMENTO. | TANQUE DE CIRCUITO PESADO. | NÃO
0540B | HYDRA 200 | Produto | Não Conforme | 1005 ¦ TANQUE DE ÁGUA LIMPA | 1 ¦ Gera impacto em GARANTIA | FALTAM AS MÁSCARAS. | TANQUE DE ÁGUA LIMPA | NÃO
0540B | HYDRA 200 | Produto | Não Conforme | 1406 ¦ FIXAÇÃO DO TANQUE DE PRODUTO | 1 ¦ Gera impacto em GARANTIA | TANQUE DE PRODUTO COM ARRANHÕES. | TANQUE DE PRODUTO | NÃO
0540B | HYDRA 200 | Embarque | Não Conforme | 0901 ¦ BLOCO DO PILOTO / ORBITROL | 1 ¦ Gera impacto em GARANTIA | VAZAMENTO. | BLOCO DO PILOTO | NÃO
0540B | HYDRA 200 | Embarque | Não Conforme | 0915 ¦ CONEXÕES E TERMINAIS DAS MANGUEIRAS | 1 ¦ Gera impacto em GARANTIA | VAZAMENTO DE ÓLEO. | CONEXÕES HIDRÁULICAS | NÃO
0540B | HYDRA 200 | Embarque | Não Conforme | 1301 ¦ ALINHAMENTO DA DIREÇÃO | 5 ¦ Perda PARCIAL de PERFORMANCE | DIREÇÃO DESALINHADA. | CILINDRO DE DIREÇÃO | NÃO
0540B | HYDRA 200 | Embarque | Não Conforme | 1306 ¦ NÍVEL DE ÓLEO DO TANQUE CIRCUITO PESADO | 1 ¦ Gera impacto em GARANTIA | NÍVEL DE ÓLEO BAIXO. | TANQUE DO CIRCUITO PESADO | NÃO
0540B | HYDRA 200 | Embarque | Não Conforme | 1802 ¦ APERTO DAS PORCAS DOS TENSORES | 1 ¦ Gera impacto em GARANTIA | PORCAS DOS TENSORES ESTÃO SOLTAS. | TENSORES | NÃO
0540B | HYDRA 200 | Embarque | Não Conforme | 1904 ¦ ACABAMENTO GERAL DA CABINE (INTERNO E EXTERNO) | 1 ¦ Gera impacto em GARANTIA | CONSOLE TRINCADO. | CONSOLE | NÃO
0540B | HYDRA 200 | Embarque | Não Conforme | 2101 ¦ ACABAMENTO GERAL | 1 ¦ Gera impacto em GARANTIA | TANQUE DE PRODUTO ARRANHADO. | TANQUE DE PRODUTO | NÃO
0540B | HYDRA 200 | Embarque | Não Conforme | 2106 ¦ APERTO DE FIXADORES EM GERAL | 1 ¦ Gera impacto em GARANTIA | FALTA APERTO NOS PARAFUSOS DA ESTRUTURA DO CAPÔ. | CAPÔ | NÃO
0540B | HYDRA 200 | Embarque | Não Conforme | 2107 ¦ PRESENÇA DE ADESIVOS EM GERAL | 0 ¦ Afeta SATISFAÇÃO do cliente | ADESIVO COLADO SOBRE RESPINGOS DE SOLDA. | ADESIVOS | NÃO
0540B | HYDRA 200 | Embarque | Não Conforme | 2110 ¦ PINTURA | 1 ¦ Gera impacto em GARANTIA | PINTURA DANIFICADA. | PINTURA | NÃO
0540B | HYDRA 200 | Embarque | Não Conforme | 2112 ¦ LIMPEZA GERAL | 0 ¦ Afeta SATISFAÇÃO do cliente | CONSOLE SUJO. | CONSOLE | NÃO
0540B | HYDRA 200 | Embarque | Não Conforme | 2114 ¦ SEM ITEM EM EXCESSO OU DESNECESSÁRIO | 0 ¦ Afeta SATISFAÇÃO do cliente | REMOVER ENGATE RÁPIDO DO FLUSHING. | ENGATE RÁPIDO DO FLUSHING | NÃO
0540B | HYDRA 200 | Embarque | Não Conforme | 2116 ¦ OUTRAS OBSERVAÇÕES | 1 ¦ Gera impacto em GARANTIA | LUZ E SIRENE DE RÉ NÃO FUNCIONAM. | SINALEIRAS | NÃO
0001T | M250 | Fábrica | Não Conforme | 0303 ¦ ACIONAR TODOS OS MOVIMENTOS HIDRÁULICOS | 45 ¦ Máquina NÃO se MOVIMENTA | DASDASDSADASDSAD |  | NÃO
0530B | ORION 250 | Produto | Não Conforme | 0304 ¦ VERIFICAR VAZAMENTOS APARENTES | 0 ¦ Afeta SATISFAÇÃO do cliente | VAZAMENTO DRENO BANDEJA |  | NÃO
0530B | ORION 250 | Produto | Não Conforme | 1007 ¦ BOMBA DE PULVERIZAÇÃO | 15 ¦ Máquina NÃO PULVERIZA | FALTA APERTO SUPORTE BOMBA DE PULVERIZAÇÃO |  | NÃO
0530B | ORION 250 | Produto | Não Conforme | 1403 ¦ ROTEAMENTO DAS MANGUEIRAS DE PULVERIZAÇÃO | 5 ¦ Perda PARCIAL de PERFORMANCE | MANGUEIRA DO AGITADOR EM CONTATO COM CANTO VIVO CHAPA DO TANQUE MANGUEIRA PULVERIZAÇÃO EM CONTATO COM FILTRO HIDRÁULICO |  | NÃO
0530B | ORION 250 | Produto | Não Conforme | 1806 ¦ RÓTULAS DOS TENSORES SEM FOLGA | 1 ¦ Gera impacto em GARANTIA | FOLGA RÓTULA INFERIOR EIXO TRASEIRO |  | NÃO
0530B | ORION 250 | Produto | Não Conforme | 2002 ¦ TAMPAS DOS MOTORES DE RODA | 0 ¦ Afeta SATISFAÇÃO do cliente | FALTA ARRUELA DE PRESSÃO NA TAMPA DAS BAIXADAS |  | NÃO
0530B | ORION 250 | Produto | Não Conforme | 2006 ¦ RÉGUA DA BITOLA | 0 ¦ Afeta SATISFAÇÃO do cliente | FALTA PINTURA NAS QUATRO RÉGUAS |  | NÃO
0530B | ORION 250 | Produto | Não Conforme | 2101 ¦ ACABAMENTO | 0 ¦ Afeta SATISFAÇÃO do cliente | BAIXADA ESQUERDA E DIREITA DANIFICADA (BATIDA NA PARTE SUPERIOR) |  | NÃO
0530B | ORION 250 | Embarque | Não Conforme | 1305 ¦ ROTEAMENTO DAS MANGUEIRAS HIDRÁULICAS | 45 ¦ Máquina NÃO se MOVIMENTA | MANGUEIRAS HIDRÁULICAS FORÇANDO O CRUZEIRO; EM ATRITO COM O REGISTRO DO TANQUE DE PRODUTO E PARAFUSO DO TENSOR. | MANGUEIRAS HIDRÁULICAS | NÃO
0530B | ORION 250 | Embarque | Não Conforme | 1406 ¦ FIXAÇÃO DO TANQUE DE PRODUTO | 15 ¦ Máquina NÃO PULVERIZA | VERIFICAR FIXAÇÃO DO TANQUE DE PRODUTO. NÃO ESTÁ APOIADO CORRETAMENTE E ESTÁ DANIFICADO EM ALGUMAS REGIÕES POR ATRITO COM SUPORTES E PARAFUSOS. | TANQUE DE PRODUTO | NÃO
0530B | ORION 250 | Embarque | Não Conforme | 1408 ¦ CAPÔ E CARENAGENS | 1 ¦ Gera impacto em GARANTIA | FALTOU FIXAÇÃO DO CAPÔ NO CHASSI. | CAPÔ | NÃO
0530B | ORION 250 | Embarque | Não Conforme | 1802 ¦ APERTO DAS PORCAS DOS TENSORES | 5 ¦ Perda PARCIAL de PERFORMANCE | FALTA APERTO NA PORCA DO TENSOR. | TENSORES | NÃO
0530B | ORION 250 | Embarque | Não Conforme | 1804 ¦ ALINHAMENTO DA PASSARELA | 1 ¦ Gera impacto em GARANTIA | PASSARELA DESALINHADA, OCASIONANDO ATRITO COM A CABINE. | PASSARELA | NÃO
0530B | ORION 250 | Embarque | Não Conforme | 1806 ¦ RÓTULAS DOS TENSORES SEM FOLGA | 1 ¦ Gera impacto em GARANTIA | FOLGA NAS RÓTULAS DOS TENSORES. | RÓTULAS DOS TENSORES | NÃO
0530B | ORION 250 | Embarque | Não Conforme | 1904 ¦ ACABAMENTO GERAL DA CABINE (INTERNO E EXTERNO) | 1 ¦ Gera impacto em GARANTIA | PINTURA DANIFICADA. | CABINE | NÃO
0530B | ORION 250 | Embarque | Não Conforme | 2006 ¦ RÉGUA DA BITOLA | 5 ¦ Perda PARCIAL de PERFORMANCE | FALTAM AS RÉGUAS DA BITOLA. | RÉGUA DA BITOLA | NÃO
0530B | ORION 250 | Embarque | Não Conforme | 2101 ¦ ACABAMENTO | 0 ¦ Afeta SATISFAÇÃO do cliente | ACABAMENTO RUIM NA UTILIZAÇÃO DO PU PRETO; ALTERAR FIXAÇÃO DA MANGUEIRA, UTILIZANDO PRÉ-CINTA E ABRAÇADEIRA. | TANQUE DE PRODUTO; MANGUEIRAS DE PULVERIZAÇÃO | NÃO
0530B | ORION 250 | Embarque | Não Conforme | 2103 ¦ LUBRIFICAÇÃO DA MÁQUINA | 5 ¦ Perda PARCIAL de PERFORMANCE | MÁQUINA NÃO FOI LUBRIFICADA; ALGUMAS GRAXEIRAS ESTÃO COM PINTURA. | LUBRIFICAÇÃO; GRAXEIRAS | NÃO
0530B | ORION 250 | Embarque | Não Conforme | 2107 ¦ ADESIVOS | 1 ¦ Gera impacto em GARANTIA | FALTA ADESIVO DA PONTEIRA DA BARRA. VERIFICAR A PRESENÇA DOS ADESIVOS EM GERAL | ADESIVOS | NÃO
0530B | ORION 250 | Embarque | Não Conforme | 2110 ¦ PINTURA | 1 ¦ Gera impacto em GARANTIA | PINTURA DANIFICADA. | SUPORTE DO CONO; TANQUE DE CIRCUITO LEVE | NÃO
0530B | ORION 250 | Embarque | Não Conforme | 2114 ¦ SEM ITEM EM EXCESSO OU DESNECESSÁRIO | 0 ¦ Afeta SATISFAÇÃO do cliente | REMOVER ENGATE RÁPIDO DO FLUSHING. | ENGATE RÁPIDO FLUSHING | NÃO
0530B | ORION 250 | Embarque | Não Conforme | 2116 ¦ OUTRAS OBSERVAÇÕES | 1 ¦ Gera impacto em GARANTIA | TINTA ESCORRIDA NO CHAPÉU DE ADMISSÃO. | CHAPÉU DE ADMISSÃO | NÃO
0530B | ORION 250 | Embarque | Não Conforme | 2119 ¦ PRESENÇA DAS ETIQUETAS DE PROCESSO | 0 ¦ Afeta SATISFAÇÃO do cliente | FALTARAM INFORMAÇÕES DE FLUSHING E A ETIQUETA DE AUDITORIA DE PRODUTO. | ETIQUETAS DE PROCESSO | NÃO
0541B | HYDRA 200 | Produto | Não Conforme | 2007 ¦ CAMBAGEM CORRETA DAS RODAS | 5 ¦ Perda PARCIAL de PERFORMANCE | CAMBAGEM EIXO DIANTEIRO DESALINHADA. | RODAS | NÃO
0541B | HYDRA 200 | Produto | Não Conforme | 2116 ¦ OUTRAS OBSERVAÇÕES | 1 ¦ Gera impacto em GARANTIA | RETOQUE PINTURA: CHASSI PARTE DIANTEIRA LATERAL DIREITA; SUPORTE DO FILTRO PRIMÁRIO DE PULVERIZAÇÃO; TRAVESSA TRASEIRA DO CHASSI SOBRE O PULMÃO; LATERAL ESQUERDA E DIREITA DA TRASEIRA DO CHASSI; NO PÉ DO CORRIMÃO TRASEIRO DIREITO; SUPORTE DO TANQUE DE CIRCUITO PESADO. | CHASSI | NÃO
0541B | HYDRA 200 | Produto | Não Conforme | 1005 ¦ TANQUE DE ÁGUA LIMPA | 1 ¦ Gera impacto em GARANTIA | AVARIA NO TANQUE DE ÁGUA LIMPA. | TANQUE DE ÁGUA LIMPA | NÃO
0541B | HYDRA 200 | Produto | Não Conforme | 1903 ¦ FIXAÇÃO DOS FARÓIS DO TANQUE DE ÁGUA LIMPA | 1 ¦ Gera impacto em GARANTIA | FALTA MÁSCARA DOS FARÓIS DIANTEIROS. | FARÓIS | NÃO
0541B | HYDRA 200 | Produto | Não Conforme | 1007 ¦ BOMBA DE PULVERIZAÇÃO | 0 ¦ Afeta SATISFAÇÃO do cliente | PADRONIZAR TERMINAL ELÉTRICO DO BLOCO DA BOMBA DE PULVERIZAÇÃO. | BLOCO DA PULVERIZAÇÃO | NÃO
0541B | HYDRA 200 | Produto | Não Conforme | 1305 ¦ ROTEAMENTO DAS MANGUEIRAS HIDRÁULICAS | 45 ¦ Máquina NÃO se MOVIMENTA | MANGUEIRA EM ATRITO COM CANTO VIVO DO PASSA MANGUEIRA. PROTEGER MANGUEIRA HIDRÁULICA. | MANGUEIRAS HIDRÁULICAS | NÃO
0541B | HYDRA 200 | Produto | Não Conforme | 1308 ¦ INTEGRIDADE DOS CILINDROS EM GERAL | 5 ¦ Perda PARCIAL de PERFORMANCE | VAZAMENTO ÓLEO CILINDRO 45º BARRA ESQUERDA. | CILINDRO 45º | NÃO
0541B | HYDRA 200 | Produto | Não Conforme | 2110 ¦ PINTURA | 1 ¦ Gera impacto em GARANTIA | RETOQUE PINTURA: QUADRO PARTE INFERIOR; QUADRO SUPORTE DA BISAGRA ESQUERDA; SUPORTE MOVIMENTO QUADRO LADO DIREITO E ESQUERDO; SUPORTE DO TRAVA QUADRO. | QUADRO | NÃO
0541B | HYDRA 200 | Produto | Não Conforme | 1408 ¦ CAPÔ E CARENAGENS | 1 ¦ Gera impacto em GARANTIA | CAPÔ DO MOTOR RASPANDO NA CARENAGEM LADO ESQUERDO E DIREITO. | CAPÔ | NÃO
0541B | HYDRA 200 | Produto | Não Conforme | 2101 ¦ ACABAMENTO | 1 ¦ Gera impacto em GARANTIA | ACABAMENTO RUIM NO TUBO SUPERIOR DA BARRA PRINCIPAL PRÓXIMO AO CILINDRO DO ALIN. | BARRA PRINCIPAL | NÃO
0541B | HYDRA 200 | Produto | Não Conforme | 0503 ¦ SINAL DA ANTENA DO GPS | 5 ¦ Perda PARCIAL de PERFORMANCE | CABO DA ANTENA DO GPS DESCONECTADO DA COMPENSADORA. | ANTENA DO GPS | NÃO
0541B | HYDRA 200 | Produto | Não Conforme | 0919 ¦ CILINDROS | 0 ¦ Afeta SATISFAÇÃO do cliente | PADRONIZAÇÃO DO POSICIONAMENTO DOS CILINDROS DE DIREÇÃO. | CILINDRO DE DIREÇÃO | NÃO
0541B | HYDRA 200 | Produto | Não Conforme | 1001 ¦ MANGUEIRAS DE PULVERIZAÇÃO | 15 ¦ Máquina NÃO PULVERIZA | VAZAMENTO NA MANGUEIRA DA VÁLVULA REGULADORA. | MANGUEIRAS DE PULVERIZAÇÃO | NÃO
0541B | HYDRA 200 | Produto | Não Conforme | 0801 ¦ AR CONDICIONADO FUNCIONANDO (REFRIGERAÇÃO E VELOCIDADES) | 5 ¦ Perda PARCIAL de PERFORMANCE | AR CONDICIONADO NÃO DESLIGA. | AR CONDICIONADO | NÃO
0541B | HYDRA 200 | Produto | Não Conforme | 2005 ¦ ALINHAMENTO PULMÕES | 1 ¦ Gera impacto em GARANTIA | AVARIA NA BASE DO PULMÃO DIREITO BAIXADA DIANTEIRA. | BASE DO PULMÃO | NÃO
0541B | HYDRA 200 | Produto | Não Conforme | 1101 ¦ VERIFICAR CONECTORES E CHICOTES (ROTEAMENTO) EM GERAL | 5 ¦ Perda PARCIAL de PERFORMANCE | CONECTOR DO SENSOR DE ÂNGULO DAS RODAS ESTÁ SOLTO. | SENSOR DE ÂNGULO DAS RODAS | NÃO
0541B | HYDRA 200 | Produto | Não Conforme | 1806 ¦ RÓTULAS DOS TENSORES SEM FOLGA | 1 ¦ Gera impacto em GARANTIA | OXIDAÇÃO NA RÓTULA DO CILINDRO DO ALIN DIREITO E ESQUERDO. | RÓTULAS | NÃO
0541B | HYDRA 200 | Produto | Não Conforme | 2106 ¦ APERTO DE FIXADORES | 15 ¦ Máquina NÃO PULVERIZA | CONTRA PORCA SOLTA DO TERMINAL CILINDRO ABRE ALA. | CILINDRO ABRE ALA | NÃO
0541B | HYDRA 200 | Produto | Não Conforme | 0705 ¦ CILINDRO DE SUBIDA E DESCIDA DO QUADRO COM VELOCIDADE ADEQUADA | 1 ¦ Gera impacto em GARANTIA | OXIDAÇÃO DA VÁLVULA REGULADORA DE VAZÃO DO CILINDRO DO QUADRO. | VÁLVULA REGULADORA DE VAZÃO | NÃO
0541B | HYDRA 200 | Produto | Não Conforme | 1003 ¦ CONEXÕES | 5 ¦ Perda PARCIAL de PERFORMANCE | VAZAMENTO NA MANGUEIRA PRINCIPAL DO QUADRO DE COMANDO DA PULVERIZAÇÃO. | QUADRO DE COMANDO DA PULVERIZAÇÃO | NÃO
0541B | HYDRA 200 | Produto | Não Conforme | 1204 ¦ APERTO DOS FIXADORES DOS SUPORTES DO MOTOR | 1 ¦ Gera impacto em GARANTIA | PINTURA DESPLACANDO NA TAMPA DOS CILINDROS DO MOTOR | MOTOR | NÃO
0541B | HYDRA 200 | Produto | Não Conforme | 1701 ¦ CORDÃO DE SOLDA SEM FALHAS | 1 ¦ Gera impacto em GARANTIA | FALHA NA SOLDA DO SUPORTE DO CILINDRO DE ABERTURA DO ALIN ESQUERDO | SUPORTE CILINDRO DE ABERTURA DO ALIN | NÃO
0541B | HYDRA 200 | Produto | Não Conforme | 2113 ¦ SEM OXIDAÇÃO | 1 ¦ Gera impacto em GARANTIA | RETOQUE PINTURA: CILINDRO 45º LADO DIREITO; BASE APOIO ALIN BARRA PRINCIPAL; BASE INTERNA ALIN DIREITO; BARRA PRINCIPAL PARTE INFERIOR LADO ESQUERDO; ALIN DIREITO PARTE INFERIOR. | BARRAS | NÃO
0541B | HYDRA 200 | Embarque | Não Conforme | 2101 ¦ ACABAMENTO | 1 ¦ Gera impacto em GARANTIA | ACABAMENTO RUIM NO TANQUE DE ÁGUA LIMPA. | TANQUE DE ÁGUA LIMPA | NÃO
0541B | HYDRA 200 | Embarque | Não Conforme | 2110 ¦ PINTURA | 1 ¦ Gera impacto em GARANTIA | FALHA NA PINTURA. | QUADRO / CHASSI / SUPORTE DO BLOCO DE TRANSMISSÃO / BARRA | NÃO
0541B | HYDRA 200 | Embarque | Não Conforme | 1003 ¦ CONEXÕES | 15 ¦ Máquina NÃO PULVERIZA | VAZAMENTO NA CONEXÃO DA VÁLVULA REGULADORA. | VÁLVULA REGULADORA | NÃO
0541B | HYDRA 200 | Embarque | Não Conforme | 2105 ¦ TRATAMENTO SUPERFICIAL DOS FIXADORES (ZICAGEM, INOX OU PINTURA) | 1 ¦ Gera impacto em GARANTIA | FALTA PADRONIZAÇÃO NO ACABAMENTO SUPERFICIAL DOS PARAFUSOS DA BOMBA DUPLA. | BOMBA DUPLA | NÃO
0541B | HYDRA 200 | Embarque | Não Conforme | 2106 ¦ APERTO DE FIXADORES | 1 ¦ Gera impacto em GARANTIA | FALTA APERTO EM UM DOS PARAFUSOS DOS COXINS DO MOTOR. | COXIM DO MOTOR | NÃO
0541B | HYDRA 200 | Embarque | Não Conforme | 2113 ¦ SEM OXIDAÇÃO | 1 ¦ Gera impacto em GARANTIA | VÁLVULA REGULADORA DE VAZÃO ESTÁ OXIDADA. | VÁLVULA REGULADORA DE VAZÃO | NÃO
0541B | HYDRA 200 | Embarque | Não Conforme | 2114 ¦ SEM ITEM EM EXCESSO OU DESNECESSÁRIO | 0 ¦ Afeta SATISFAÇÃO do cliente | REMOVER ENGATE RÁPIDO DO FLUSHING. | ENGATE RÁPIDO DO FLUSHING | NÃO
0541B | HYDRA 200 | Embarque | Não Conforme | 2115 ¦ SEM ITEM FALTANTE | 1 ¦ Gera impacto em GARANTIA | FALTAM AS MÁSCARAS DO TANQUE DE ÁGUA LIMPA. | TANQUE DE ÁGUA LIMPA | NÃO
0535B | TAURUS 300 AIR | RAE | Não Conforme | 0105 ¦ PRESSÃO DOS PNEUS | 0 ¦ Afeta SATISFAÇÃO do cliente | CALIBRAÇÃO DOS PNEUS NÃO ESTAVAM DE ACORDO COM O MODELO APLICADO. |  | NÃO
0535B | TAURUS 300 AIR | RAE | Não Conforme | 0106 ¦ CALIBRAÇÃO DO FLUXÔMETRO | 0 ¦ Afeta SATISFAÇÃO do cliente | ITEM A SER CALIBRADO NA ENTREGA TÉCNICA. |  | NÃO
0535B | TAURUS 300 AIR | RAE | Não Conforme | 0701 ¦ ABERTURA E FECHAMENTO DAS BARRAS COM VELOCIDADES ADEQUADAS | 0 ¦ Afeta SATISFAÇÃO do cliente | PONTEIRA DO LADO DIREITO FECHANDO MAIS RÁPIDO DO QUE A DA ESQUERDA. |  | NÃO
0535B | TAURUS 300 AIR | RAE | Não Conforme | 0704 ¦ CILINDRO DE ABERTURA E FECHAMENTO DO ALIN COM VELOCIDADE ADEQUADA | 0 ¦ Afeta SATISFAÇÃO do cliente | LADO DIREITO FECHANDO MAIS RÁPIDO DO QUE A DA ESQUERDA. |  | NÃO
0535B | TAURUS 300 AIR | RAE | Não Conforme | 0711 ¦ PRESSÃO DA BOMBA DE TRANSMISSÃO | 0 ¦ Afeta SATISFAÇÃO do cliente | BOMBA DIANTEIRA; FRENTE 400 RÉ410 BOMBA TRASEIRA:FRENTE 400 RÉ400. |  | NÃO
0535B | TAURUS 300 AIR | RAE | Não Conforme | 0713 ¦ PRESSÃO DA BOMBA DE PULVERIZAÇÃO | 0 ¦ Afeta SATISFAÇÃO do cliente | PRESSÃO ESTAVA EM 180BAR. |  | NÃO
0535B | TAURUS 300 AIR | RAE | Não Conforme | 0910 ¦ BOMBA DE TRANSMISSÃO | 0 ¦ Afeta SATISFAÇÃO do cliente | VAZAMENTO NAS PRESILHAS. | ORING DAS PRESILHAS. | SIM
0535B | TAURUS 300 AIR | RAE | Não Conforme | 1003 ¦ CONEXÕES | 0 ¦ Afeta SATISFAÇÃO do cliente | VAZAMENTO NA CONEXÃO DO FILTRO DE LINHA. |  | NÃO
0535B | TAURUS 300 AIR | RAE | Não Conforme | 1212 ¦ PINTURA | 0 ¦ Afeta SATISFAÇÃO do cliente | ARRANHÕES TAMPA DE CARENAGEM DO MOTOR. |  | NÃO
0535B | TAURUS 300 AIR | RAE | Não Conforme | 1408 ¦ CAPÔ E CARENAGENS | 0 ¦ Afeta SATISFAÇÃO do cliente | CAPO DO MOTOR ARRANHADO. |  | NÃO
0535B | TAURUS 300 AIR | RAE | Não Conforme | 1802 ¦ APERTO DAS PORCAS DOS TENSORES | 0 ¦ Afeta SATISFAÇÃO do cliente | TENSORES COM CONTRAPORCAS FLOCHAS. |  | NÃO
0535B | TAURUS 300 AIR | RAE | Não Conforme | 2004 ¦ ALINHAMENTO DOS PARALAMAS | 0 ¦ Afeta SATISFAÇÃO do cliente | PARALAMAS DIANTEIRO LADO DIREITO MUITO CURVADO. |  | NÃO
0535B | TAURUS 300 AIR | RAE | Não Conforme | 2011 ¦ TORQUE NAS PORCAS DOS PARAFUSOS DAS RODAS (VERIFICAR LACRE) | 0 ¦ Afeta SATISFAÇÃO do cliente | FORAO REAPERTADOS. |  | NÃO
0539B | ORION 250 | Produto | Não Conforme | 1207 ¦ FILTRO E MANGUEIRA DE AR | 5 ¦ Perda PARCIAL de PERFORMANCE | MANGUEIRA PRINCIPAL DO FILTRO DE AR DO MOTOR EM CONTATO COM SUPORTE DA CARENAGEM DO MOTOR. | MANGUEIRA DE ADMISSÃO | NÃO
0539B | ORION 250 | Produto | Não Conforme | 1305 ¦ ROTEAMENTO DAS MANGUEIRAS HIDRÁULICAS | 45 ¦ Máquina NÃO se MOVIMENTA | MANGUEIRA DO BLOCO DE TRANSMISSÃO DIANTEIRA EM CONTATO COM GRAXEIRA DA RÓTULA DO TIRANTE E COM O PROTETOR DO RADIADOR. | MANGUEIRAS DE TRANSMISSÃO | NÃO
0540B | HYDRA 200 | RAE | Não Conforme | 0102 ¦ VERIFICAR ITENS FALTANTES | 0 ¦ Afeta SATISFAÇÃO do cliente | FALTOU CERTIFICADO DE BATERIA, MANUAL DO MOTOR, GUIA RAPIDO DO GPS, | MANDAR ITENS FALTANTES | SIM
0540B | HYDRA 200 | RAE | Não Conforme | 0105 ¦ PRESSÃO DOS PNEUS | 0 ¦ Afeta SATISFAÇÃO do cliente | CALIBRAÇAO NÃO ESTAVA CONFORME A RECOMENDAÇAO |  | NÃO
0540B | HYDRA 200 | RAE | Não Conforme | 0106 ¦ CALIBRAÇÃO DO FLUXÔMETRO | 0 ¦ Afeta SATISFAÇÃO do cliente | ITEM NESSECARIO CALIBRAR DURANTE A ENTREGA |  | NÃO
0540B | HYDRA 200 | RAE | Não Conforme | 0201 ¦ REALIZAR A EQUALIZAÇÃO DO EQUIPAMENTO | 0 ¦ Afeta SATISFAÇÃO do cliente | ESTAVA FORA A EQUALIZAÇAO E FOI AJUSTADO NA REVENDA |  | NÃO
0540B | HYDRA 200 | RAE | Não Conforme | 0304 ¦ VERIFICAR VAZAMENTOS APARENTES | 0 ¦ Afeta SATISFAÇÃO do cliente | VAZAMENTO NO BLOCO HIDRAULICO NO PILOTO. |  | NÃO
0540B | HYDRA 200 | RAE | Não Conforme | 0406 ¦ RÉGUA DE NÍVEL | 0 ¦ Afeta SATISFAÇÃO do cliente | A REGUA ESTA AMASSADA, TORTA. |  | NÃO
0540B | HYDRA 200 | RAE | Não Conforme | 0603 ¦ AJUSTE DO CABO DO JOYSTICK | 0 ¦ Afeta SATISFAÇÃO do cliente | FOI AJUSTADO NA REVENDA |  | NÃO
0540B | HYDRA 200 | RAE | Não Conforme | 0702 ¦ PULMAO TRASEIRO | 0 ¦ Afeta SATISFAÇÃO do cliente | ESTAVAO FORA DE MEDIDAS. |  | NÃO
0540B | HYDRA 200 | RAE | Não Conforme | 0901 ¦ BLOCO DO PILOTO / ORBITROL | 0 ¦ Afeta SATISFAÇÃO do cliente | VAZAMENTO BLOCO DO PILOTO |  | NÃO
0540B | HYDRA 200 | RAE | Não Conforme | 1204 ¦ CONO MISTURADOR | 0 ¦ Afeta SATISFAÇÃO do cliente | VAZAMENTO NA CONECÇAO DO BICO DILUENTE. |  | NÃO
0540B | HYDRA 200 | RAE | Não Conforme | 1305 ¦ CERTIFICADO DA BATERIA | 0 ¦ Afeta SATISFAÇÃO do cliente | NAO ACOMPANHOU A CAIXA DE KIT. | ENVIAR ASSIM QUE POSSIVEL | SIM
0540B | HYDRA 200 | RAE | Não Conforme | 1313 ¦ MANUAL DO MOTOR | 0 ¦ Afeta SATISFAÇÃO do cliente | NAO ACOMPANHOU O KIT | MANDAR ASSIM QUE POSSIVEL | SIM
0540B | HYDRA 200 | RAE | Não Conforme | 2008 ¦ REGULAGEM DA ALTURA DOS PULMÕES | 0 ¦ Afeta SATISFAÇÃO do cliente | FOI CORRIGIDO PELA REVENDA |  | NÃO
0539B | ORION 250 | Produto | Não Conforme | 1311 ¦ AUSÊNCIA DE OXIDAÇÃO NOS BLOCOS, CONEXÕES E TERMINAIS DAS MANGUEIRAS | 1 ¦ Gera impacto em GARANTIA | OXIDAÇÃO NA VÁLVULA REGULADORA DO CILINDRO DO QUADRO TRASEIRO. | VÁLVULA REGULADORA DE VAZÃO | NÃO
0539B | ORION 250 | Produto | Não Conforme | 1308 ¦ INTEGRIDADE DOS CILINDROS EM GERAL | 1 ¦ Gera impacto em GARANTIA | PINTURA NA CRUZETA DO CILINDRO DO ALIN ESQUERDO E DIREITO; FERRUGEM NO CORPO DO CILINDRO 45º DA BARRA DIREITA. | CILINDRO 45º | NÃO
0539B | ORION 250 | Produto | Não Conforme | 1309 ¦ INTEGRIDADE DAS MANGUEIRAS HIDRÁULICAS | 15 ¦ Máquina NÃO PULVERIZA | MANGUEIRA DO CILINDRO DA ESCADA SOLTA EMBAIXO DA CABINE; MANGUEIRA DA BOMBA DUPLA EM CONTATO COM PARAFUSO ABAIXO DO BLOCO 2+1; MANGUEIRA DA BOMBA DUPLA EM CONTATO COM O PARAFUSO DA CARCAÇA DA BOMBA DE CARGA; MANGUEIRA DO SISTEMA LEVE EM CONTATO COM O SUPORTE DO MÓDULO DO DIESEL. | MANGUEIRAS HIDRÁULICAS | NÃO
0539B | ORION 250 | Produto | Não Conforme | 1406 ¦ FIXAÇÃO DO TANQUE DE PRODUTO | 15 ¦ Máquina NÃO PULVERIZA | CINTA DE FIXAÇÃO DO TANQUE DE PRODUTO ESTÁ SOLTA; FIXADORES LATERAIS NÃO PRESSIONAM O TANQUE PARA BAIXO. | CINTA, MANITO. | NÃO
0539B | ORION 250 | Produto | Não Conforme | 1403 ¦ ROTEAMENTO DAS MANGUEIRAS DE PULVERIZAÇÃO | 0 ¦ Afeta SATISFAÇÃO do cliente | ROTEAMENTO INCORRETO DA MANGUEIRA DO CONO MISTURADOR. | CONO MISTURADOR | NÃO
0539B | ORION 250 | Produto | Não Conforme | 1408 ¦ CAPÔ E CARENAGENS | 1 ¦ Gera impacto em GARANTIA | CAPÔ ESQUERDO DO MOTOR ESTÁ RASPADO E DESALINHADO. | CAPÔ | NÃO
0539B | ORION 250 | Produto | Não Conforme | 1503 ¦ PINTURA | 1 ¦ Gera impacto em GARANTIA | PINTURA DA PARTE INFERIOR DO SUPORTE DO CILINDRO SOBE E DESCE QUADRO TRASEIRO; PINTURA DO SUPORTE DAS MOLAS DE AMORTECIMENTO DO CILINDRO ABRE E FECHA BARRA DIREITA; PINTURA DO CANTO INFERIOR DIREITO E ESQUERDO DO QUADRO TRASEIRO. |  | NÃO
0539B | ORION 250 | Produto | Não Conforme | 1504 ¦ OUTRAS OBSERVAÇÕES | 0 ¦ Afeta SATISFAÇÃO do cliente | MELHORAR ACABAMENTO NO CANTO INFERIOR DIREITO DO QUADRO TRASEIRO | QUADRO | NÃO
0539B | ORION 250 | Produto | Não Conforme | 1608 ¦ OUTRAS OBSERVAÇÕES | 0 ¦ Afeta SATISFAÇÃO do cliente | OITAVA TRELIÇA DE TRÁS PARA FRENTE NA BARRA PRINCIPAL DIREITA ESTÁ TORTA. | BARRA DIREITA | NÃO
0539B | ORION 250 | Produto | Não Conforme | 1607 ¦ PINTURA | 1 ¦ Gera impacto em GARANTIA | PINTURA DO SUPORTE DO ALIN NA PONTA DA BARRA PRINCIPAL ESQUERDA; PINTURA DESCASCADA EM DOIS PONTOS NA PARTE SUPERIOR DA BARRA PRINCIPAL DIREITA PRÓXIMO DA BISAGRA. | BARRA DIREITA | NÃO
0539B | ORION 250 | Produto | Não Conforme | 2002 ¦ TAMPAS DOS MOTORES DE RODA | 1 ¦ Gera impacto em GARANTIA | TAMPA DOS MOTORES DE RODAS AUSENTE. | TAMPA | NÃO
0539B | ORION 250 | Produto | Não Conforme | 2006 ¦ RÉGUA DA BITOLA | 5 ¦ Perda PARCIAL de PERFORMANCE | RÉGUAS DA ABERTURA DE BITOLAS SEM PINTURA E IDENTIFICAÇÃO NUMÉRICA. | RÉGUA DA BITOLA | NÃO
0539B | ORION 250 | Produto | Não Conforme | 2008 ¦ REGULAGEM DA ALTURA DOS PULMÕES | 5 ¦ Perda PARCIAL de PERFORMANCE | PULMÕES COM ALTURAS DESALINHADAS. | PULMÃO | NÃO
0539B | ORION 250 | Produto | Não Conforme | 2012 ¦ PINTURA | 1 ¦ Gera impacto em GARANTIA | PINTURA DA PARTE INFERIOR DO EIXO TRASEIRO; PINTURA DO SUPORTE DO AMORTECEDOR DIREITO NO EIXO DIANTEIRO; PINTURA LIXADA NA BAIXADA DIANTEIRA ESQUERDA. | EIXO, BAIXADA | NÃO
0539B | ORION 250 | Produto | Não Conforme | 2013 ¦ OUTRAS OBSERVAÇÕES | 1 ¦ Gera impacto em GARANTIA | BAIXADA DIANTEIRA ENCOSTA NO EIXO QUANDO DA FIM DE CURSO DA DIREÇÃO. | BAIXADA | NÃO
0539B | ORION 250 | Produto | Não Conforme | 0711 ¦ PRESSÃO DA BOMBA DE TRANSMISSÃO | 5 ¦ Perda PARCIAL de PERFORMANCE | BOMBA DE TRANSMISSÃO TRASEIRA COM BAIXA PRESSÃO (280 BAR). | BOMBA DE TRANSMISSÃO | NÃO
0539B | ORION 250 | Produto | Não Conforme | 0712 ¦ PRESSÃO DA BOMBA DE MOVIMENTOS | 5 ¦ Perda PARCIAL de PERFORMANCE | BOMBA DE MOVIMENTOS COM BAIXA PRESSÃO (120 BAR). | BOMBA DE MOVIMENTOS | NÃO
0539B | ORION 250 | Produto | Não Conforme | 0713 ¦ PRESSÃO DA BOMBA DE PULVERIZAÇÃO | 5 ¦ Perda PARCIAL de PERFORMANCE | BOMBA DE PULVERIZAÇÃO COM BAIXA PRESSÃO. | BOMBA DE PULVERIZAÇÃO | NÃO
0539B | ORION 250 | Produto | Não Conforme | 1907 ¦ OUTRAS OBSERVAÇÕES | 0 ¦ Afeta SATISFAÇÃO do cliente | MÁSCARA DO FAROL ESQUERDO NO TANQUE DE ÁGUA LIMPA NÃO TAMPA TOTALMENTE A ABERTURA DOS FARÓIS NA CARENAGEM. | FAROL | NÃO
0539B | ORION 250 | Produto | Não Conforme | 1807 ¦ AMORTECEDORES | 1 ¦ Gera impacto em GARANTIA | PINTURA MANCHADA NA PARTE INFERIOR DO AMORTECEDOR TRASEIRO ESQUERDO. | AMORTECEDOR | NÃO
0539B | ORION 250 | Produto | Não Conforme | 1808 ¦ PINTURA | 1 ¦ Gera impacto em GARANTIA | PINTURA COM FALHA NA LATERAL ESQUERDA E DIREITA DO CHASSI PRÓXIMO AO EIXO TRASEIRO; PINTURA DO SUPORTE DO CABO DO JOYSTICK ABAIXO DO TANQUE DE PRODUTO; PINTURA RISCADA NA PARTE INFERIOR DA TRAVESSA TRASEIRA DO CHASSI. | CHASSI | NÃO
0539B | ORION 250 | Produto | Não Conforme | 1703 ¦ SEM RESPINGOS DE SOLDA | 0 ¦ Afeta SATISFAÇÃO do cliente | RESPINGOS DE SOLDA NO REFORÇO INFERIOR DA PARTE TRASEIRA DA BARRA PRINCIPAL DIREITA. | BARRA DIREITA | NÃO
0539B | ORION 250 | Produto | Não Conforme | 2104 ¦ PRESENÇA DE GRAXEIRAS EM POSIÇÕES ADEQUADAS E ISENTAS DE TINTA | 5 ¦ Perda PARCIAL de PERFORMANCE | GRAXEIRAS COM TINTA NO EIXO DIANTEIRO E TRASEIRO. | GRAXEIRA | NÃO
0539B | ORION 250 | Produto | Não Conforme | 2105 ¦ TRATAMENTO SUPERFICIAL DOS FIXADORES (ZICAGEM, INOX OU PINTURA) | 1 ¦ Gera impacto em GARANTIA | ZINCAGEM RUIM DO PINO DO ALIN ESQUERDO E DIREITO. | FIXADORES | NÃO
0539B | ORION 250 | Produto | Não Conforme | 1809 ¦ OUTRAS OBSERVAÇÕES | 1 ¦ Gera impacto em GARANTIA | SUPORTE DO AMORTECEDOR DIANTEIRO DIREITO COM AVARIA NO MATERIAL; TENSOR DIANTEIRO ESQUERDO COM AVARIA NO MATERIAL E PINTURA; TENSOR DIANTEIRO DIREITO COM AVARIA NO MATERIAL. | CHASSI, TENSOR. | NÃO
0539B | ORION 250 | Produto | Não Conforme | 1605 ¦ ACABAMENTO ADEQUADO PARA A UNIÃO DE TUBOS | 1 ¦ Gera impacto em GARANTIA | PINTURA COM FALHA EM CINCO PONTOS NA PARTE INFERIOR DA BARRA PRINCIPAL ESQUERDA; PINTURA COM FALHA EM QUATRO PONTOS DA PARTE INFERIOR DA BARRA PRINCIPAL DIREITA. | BARRAS | NÃO
0539B | ORION 250 | Produto | Não Conforme | 1602 ¦ BISAGRAS SEM TRINCAS | 15 ¦ Máquina NÃO PULVERIZA | SUBSTITUIR PORCA DA BISAGRA DIREITA. | BISAGRA | NÃO
0539B | ORION 250 | Produto | Não Conforme | 1501 ¦ INTEGRIDADE DOS ELASTÔMEROS DAS MOLAS DO QUADRO | 1 ¦ Gera impacto em GARANTIA | PINTURA RISCADA NA TRAVESSA INFERIOR DO QUADRO TRASEIRO | QUADRO | NÃO
0539B | ORION 250 | Produto | Não Conforme | 2119 ¦ PRESENÇA DAS ETIQUETAS DE PROCESSO | 0 ¦ Afeta SATISFAÇÃO do cliente | FALTA ETIQUETA DE TERMINAÇÃO. | ETIQUETA | NÃO
0539B | ORION 250 | Produto | Não Conforme | 0404 ¦ SENSOR DE NÍVEL DO TANQUE DE PRODUTO | 5 ¦ Perda PARCIAL de PERFORMANCE | SENSOR DO NÍVEL MÁXIMO DO TANQUE DE PRODUTO DESLIGOU A BOMBA DE CARGA COM 2.400 LITROS. | SENSOR DE NÍVEL | NÃO
0539B | ORION 250 | Produto | Não Conforme | 0716 ¦ CONVERGÊNCIA 0MM | 5 ¦ Perda PARCIAL de PERFORMANCE | RODA TRASEIRA ESQUERDA DESALINHADA PARA DENTRO NA DIANTEIRA DA RODA. | RODA | NÃO
0539B | ORION 250 | Produto | Não Conforme | 1502 ¦ CORRETA FOLGA QUADRO | 5 ¦ Perda PARCIAL de PERFORMANCE | FOLGA INCORRETA NA PARTE INFERIOR DO QUADRO TRASEIRO. | QUADRO | NÃO
0542B | TAURUS 360 | Produto | Não Conforme | 1406 ¦ FIXAÇÃO DO TANQUE DE PRODUTO | 15 ¦ Máquina NÃO PULVERIZA | CINTA SOLTA DO TANQUE DE PRODUTO. | TANQUE | NÃO
0542B | TAURUS 360 | Produto | Não Conforme | 1904 ¦ ACABAMENTO GERAL DA CABINE (INTERNO E EXTERNO) | 1 ¦ Gera impacto em GARANTIA | COLUNA DA PORTA DA CABINE ARRANHADA. | COLUNA CABINE | NÃO
0542B | TAURUS 360 | Produto | Não Conforme | 1907 ¦ OUTRAS OBSERVAÇÕES | 1 ¦ Gera impacto em GARANTIA | CAPA PROTETORA DO CHICOTE DE COMUNICAÇÃO COM O CONSOLE ESTÁ SOLTANDO DO TERMINAL. | CHICOTE | NÃO
0542B | TAURUS 360 | Produto | Não Conforme | 2119 ¦ PRESENÇA DAS ETIQUETAS DE PROCESSO | 0 ¦ Afeta SATISFAÇÃO do cliente | FALTAM ETIQUETAS DA TERMINAÇÃO E FLUSHING | ETIQUETA | NÃO
0542B | TAURUS 360 | Produto | Não Conforme | 0910 ¦ BOMBA DE TRANSMISSÃO | 5 ¦ Perda PARCIAL de PERFORMANCE | VAZAMENTO DE ÓLEO NAS CASTANHAS DA PRIMEIRA BOMBA DE TRANSMISSÃO. | BOMBA DE TRANSMISSÃO | NÃO
0542B | TAURUS 360 | Produto | Não Conforme | 1409 ¦ FIXAÇÃO DO CONO MISTURADOR | 5 ¦ Perda PARCIAL de PERFORMANCE | CONO MISTURADOR NÃO TRAVA QUANDO RECOLHE. | CONO MISTURADOR | NÃO
0542B | TAURUS 360 | Produto | Não Conforme | 1412 ¦ OUTRAS OBSERVAÇÕES | 5 ¦ Perda PARCIAL de PERFORMANCE | CONO MISTURADOR IRÁ PEGAR NO ABRIDOR DE ALGODÃO QUANDO DESCER. | CONO MISTURADOR | NÃO
0542B | TAURUS 360 | Produto | Não Conforme | 0406 ¦ FILTROS ISENTOS DE CONTAMINANTES | 5 ¦ Perda PARCIAL de PERFORMANCE | FILTRO PRINCIPAL COM A PRESENÇA DE FARELOS DE ROTOMOLDADO. | FILTRO | NÃO
0542B | TAURUS 360 | Produto | Não Conforme | 0408 ¦ BOMBA DE CARGA | 5 ¦ Perda PARCIAL de PERFORMANCE | BOMBA DE CARGA NÃO LIGA. | BOMBA DE CARGA | NÃO
0542B | TAURUS 360 | Produto | Não Conforme | 0704 ¦ CILINDRO DE ABERTURA E FECHAMENTO DO ALIN COM VELOCIDADE ADEQUADA | 1 ¦ Gera impacto em GARANTIA | BARRA INTERMEDIÁRIA LADO DIREITO ATRASADA PARA FECHAR E SÓ RECOLHE COM RPM ACIMA DE 1200. | BARRA | NÃO
0542B | TAURUS 360 | Produto | Não Conforme | 1001 ¦ MANGUEIRAS DE PULVERIZAÇÃO | 5 ¦ Perda PARCIAL de PERFORMANCE | CANO DE PULVERIZAÇÃO DA BARRA PRINCIPAL DIREITA E ESQUERDA ENCOSTAM NO CANO DE PULVERIZAÇÃO DA BARRA INTERMEDIÁRIA. | BARRA | NÃO
0542B | TAURUS 360 | Produto | Não Conforme | 1003 ¦ CONEXÕES | 5 ¦ Perda PARCIAL de PERFORMANCE | VAZAMENTO NA JUNÇÃO DA MANGUEIRA DE SANGRIA COM A CONEXÃO DO TANQUE DE PRODUTO. | MANGUEIRA | NÃO
0542B | TAURUS 360 | Produto | Não Conforme | 0407 ¦ NÍVEL DO TANQUE DE PRODUTO EM ACORDO COM A RÉGUA | 5 ¦ Perda PARCIAL de PERFORMANCE | RÉGUA DO LHOR DESCALIBRADA. | RÉGUA | NÃO
0542B | TAURUS 360 | Produto | Não Conforme | 0410 ¦ OUTRAS OBSERVAÇÕES | 15 ¦ Máquina NÃO PULVERIZA | ETIQUETAS DO QUADRO DE COMANDO LATERAL ESTÃO COM AS CORES INVERTIDAS. | ETIQUETAS | NÃO
0542B | TAURUS 360 | Produto | Não Conforme | 0716 ¦ CONVERGÊNCIA 0MM | 1 ¦ Gera impacto em GARANTIA | CONVERGÊNCIA DAS RODAS DIANTEIRAS ABERTAS. | RODA | NÃO
0542B | TAURUS 360 | Produto | Não Conforme | 0717 ¦ OUTRAS OBSERVAÇÕES | 1 ¦ Gera impacto em GARANTIA | FALTA CUPILHA NO EIXO DO CILINDRO TRAVA BARRA DIREITO E ESQUERDO. | CUPILHA | NÃO
0542B | TAURUS 360 | Produto | Não Conforme | 1008 ¦ BOMBA DE CARGA (APERTO CONEXÕES E PRESENÇA DOS GRAMPOS) | 5 ¦ Perda PARCIAL de PERFORMANCE | VAZAMENTO DE ÁGUA NA JUNÇÃO DA MANGUEIRA COM O CONECTOR DE SAÍDA DA BOMBA DE CARGA. | MANGUEIRA | NÃO
0542B | TAURUS 360 | Produto | Não Conforme | 1305 ¦ ROTEAMENTO DAS MANGUEIRAS HIDRÁULICAS | 5 ¦ Perda PARCIAL de PERFORMANCE | MANGUEIRA DO CILINDRO DO ALIN PEGANDO NO LEQUE DA PULVERIZAÇÃO. | MANGUEIRA | NÃO
0542B | TAURUS 360 | Produto | Não Conforme | 1313 ¦ OUTRAS OBSERVAÇÕES | 15 ¦ Máquina NÃO PULVERIZA | MANGUEIRA HIDRÁULICA DO SISTEMA LEVE FIXADA EM CANTO VIVO NA PARTE TRASEIRA DO CHASSI; MANGUEIRA HIDRÁULICA DO CILINDRO TRAVA BARRA DIREITA E ESQUERDA SUJEITO A SER PRENSADA PELA PONTEIRA DO CILINDRO DE DIREÇÃO. | MANGUEIRA | NÃO
0542B | TAURUS 360 | Produto | Não Conforme | 1309 ¦ INTEGRIDADE DAS MANGUEIRAS HIDRÁULICAS | 45 ¦ Máquina NÃO se MOVIMENTA | MANGUEIRA HIDRÁULICA DA SEGUNDA BOMBA DE TRANSMISSÃO RASPANDO NO PARAFUSO DO SUPORTE TRASEIRO DO TANQUE DE PRODUTO. | MANGUEIRA | NÃO
0542B | TAURUS 360 | Produto | Não Conforme | 0901 ¦ BLOCO DO PILOTO / ORBITROL | 5 ¦ Perda PARCIAL de PERFORMANCE | VAZAMENTO DE ÓLEO ENTRE O BLOCO DO PILOTO E O ORBITROL. | BLOCO | NÃO
0542B | TAURUS 360 | Produto | Não Conforme | 1307 ¦ NÍVEL DE ÓLEO DO TANQUE CIRCUITO LEVE | 0 ¦ Afeta SATISFAÇÃO do cliente | NÍVEL BAIXO DO ÓLEO DO RESERVATÓRIO DO SISTEMA LEVE. | ÓLEO | NÃO
0542B | TAURUS 360 | Produto | Não Conforme | 1311 ¦ AUSÊNCIA DE OXIDAÇÃO NOS BLOCOS, CONEXÕES E TERMINAIS DAS MANGUEIRAS | 1 ¦ Gera impacto em GARANTIA | OXIDAÇÃO NA VÁLVULA REGULADORA DO CILINDRO SOBE E DESCE DO QUADRO TRASEIRO. | VÁLVULA | NÃO
0542B | TAURUS 360 | Produto | Não Conforme | 1408 ¦ CAPÔ E CARENAGENS | 1 ¦ Gera impacto em GARANTIA | CAPÔ DIREITO COM PINTURA RASPADA NA BORDA SUPERIOR. | CAPÔ | NÃO
0542B | TAURUS 360 | Produto | Não Conforme | 1503 ¦ PINTURA | 1 ¦ Gera impacto em GARANTIA | PINTURA DANIFICADA NO QUADRO TRASEIRO LADO INTERNO ESQUERDO. | QUADRO | NÃO
0542B | TAURUS 360 | Produto | Não Conforme | 1607 ¦ PINTURA | 1 ¦ Gera impacto em GARANTIA | RASPADOS EM DIVERSOS PONTOS DA BARRA PRINCIPAL, INTERMEDIÁRIA E ALIN LADO ESQUERDO E DIREITO. | BARRA | NÃO
0542B | TAURUS 360 | Produto | Não Conforme | 1802 ¦ APERTO DAS PORCAS DOS TENSORES | 1 ¦ Gera impacto em GARANTIA | PORCA SOLTA DOS TENSORES: DIANTEIRO SUPERIOR DIREITO E ESQUERDO, TRASEIRO INFERIOR DIREITO E ESQUERDO, TRASEIRO SUPERIOR ESQUERDO. | TENSOR | NÃO
0542B | TAURUS 360 | Produto | Não Conforme | 2116 ¦ OUTRAS OBSERVAÇÕES | 5 ¦ Perda PARCIAL de PERFORMANCE | MANGUEIRA DE GÁS DO AR CONDICIONADO RASPANDO NA PRENSAGEM DA MANGUEIRA DO REGISTRO DO TANQUE DE ÓLEO DO SISTEMA LEVE. | MANGUEIRA | NÃO
0542B | TAURUS 360 | Produto | Não Conforme | 1101 ¦ VERIFICAR CONECTORES E CHICOTES (ROTEAMENTO) EM GERAL | 1 ¦ Gera impacto em GARANTIA | CHICOTE DA SINALEIRA DIANTEIRA DIREITA E ESQUERDA SUJEITO A SER PRENSADO PELA PONTEIRA DO CILINDRO DE DIREÇÃO. | CHICOTE ELÉTRICO | NÃO
0542B | TAURUS 360 | Produto | Não Conforme | 1808 ¦ PINTURA | 1 ¦ Gera impacto em GARANTIA | PINTURA DO CHASSI COM FALHA NA PARTE DIANTEIRA E TRASEIRA INFERIOR DIREITA E ESQUERDA. | CHASSI | NÃO
0542B | TAURUS 360 | Produto | Não Conforme | 2002 ¦ TAMPAS DOS MOTORES DE RODA | 1 ¦ Gera impacto em GARANTIA | TAMPA DOS MOTORES DE RODAS AUSENTE. | BAIXADA | NÃO
0542B | TAURUS 360 | Produto | Não Conforme | 2006 ¦ RÉGUA DA BITOLA | 5 ¦ Perda PARCIAL de PERFORMANCE | RÉGUA DA ABERTURA DE BITOLA DIANTEIRA E TRASEIRA AUSENTE. | RÉGUA | NÃO
0542B | TAURUS 360 | Produto | Não Conforme | 2011 ¦ TORQUE NAS PORCAS DOS PARAFUSOS DAS RODAS (VERIFICAR LACRE) | 45 ¦ Máquina NÃO se MOVIMENTA | LACRE AUSENTE NAS PORCAS DAS RODAS. | RODA | NÃO
0542B | TAURUS 360 | Produto | Não Conforme | 2012 ¦ PINTURA | 1 ¦ Gera impacto em GARANTIA | PINTURA DANIFICADA NA PARTE INFERIOR DO EIXO DIANTEIRO E TRASEIRO. |  | NÃO
0542B | TAURUS 360 | Produto | Não Conforme | 2103 ¦ LUBRIFICAÇÃO DA MÁQUINA | 1 ¦ Gera impacto em GARANTIA | GRAXEIRA DANIFICADA NA RÓTULA DIANTEIRA SUPERIOR ESQUERDA. | GRAXEIRA | NÃO
0542B | TAURUS 360 | Produto | Não Conforme | 2104 ¦ PRESENÇA DE GRAXEIRAS EM POSIÇÕES ADEQUADAS E ISENTAS DE TINTA | 1 ¦ Gera impacto em GARANTIA | GRAXEIRA DA RÓTULAS DOS TIRANTES COM TINTA. | GRAXEIRA | NÃO
0542B | TAURUS 360 | Produto | Não Conforme | 1608 ¦ OUTRAS OBSERVAÇÕES | 1 ¦ Gera impacto em GARANTIA | PINTURA DO PASSA MANGUEIRA NO SUPORTE TRASEIRO DAS BARRAS DIREITA E ESQUERDA; OXIDAÇÃO NO TUBO METÁLICO ACIMA DA BARRA PRINCIPAL EM FIBRA DE CARBONO. | BARRAS | NÃO
0550B | HYDRA 200 | Produto | Não Conforme | 0811 ¦ ACIONAMENTO DOS PISCAS | 0 ¦ Afeta SATISFAÇÃO do cliente | PISCA ALERTA NÃO PARA DE SINALIZAR NA TELA DO AGRES APÓS DESLIGADO. | AGRES 32 | NÃO
0550B | HYDRA 200 | Produto | Não Conforme | 0908 ¦ MOTORES DE RODA | 5 ¦ Perda PARCIAL de PERFORMANCE | VAZAMENTO DE ÓLEO NO MOTOR DE RODA TRASEIRO DIREITO. | MOTOR DE RODA | NÃO
0550B | HYDRA 200 | Produto | Não Conforme | 0911 ¦ BOMBA DUPLA / TRIPLA | 1 ¦ Gera impacto em GARANTIA | VAZAMENTO DE ÓLEO NA BOMBA DUPLA. | BOMBA DUPLA | NÃO
0550B | HYDRA 200 | Produto | Não Conforme | 1001 ¦ MANGUEIRAS DE PULVERIZAÇÃO | 1 ¦ Gera impacto em GARANTIA | MANGUEIRA DE SANGRIA DA BOMBA DE PULVERIZAÇÃO COM VAZAMENTO NA JUNÇÃO COM A CONEXÃO DO TANQUE DE PRODUTO. | ABRAÇADEIRA | NÃO
0550B | HYDRA 200 | Produto | Não Conforme | 1002 ¦ REGISTROS | 5 ¦ Perda PARCIAL de PERFORMANCE | REGISTRO DE ESCOAMENTO DE ÁGUA DO TANQUE DE PRODUTO GOTEJANDO. | REGISTRO | NÃO
0550B | HYDRA 200 | Produto | Não Conforme | 1003 ¦ CONEXÕES | 5 ¦ Perda PARCIAL de PERFORMANCE | CONEXÃO VAZANDO NA ENTRADA DE ÁGUA PARA A QUINTA SEÇÃO DA BARRA DIREITA. | CANO PULVERIZAÇÃO | NÃO
0550B | HYDRA 200 | Produto | Não Conforme | 1101 ¦ VERIFICAR CONECTORES E CHICOTES (ROTEAMENTO) EM GERAL | 1 ¦ Gera impacto em GARANTIA | CHICOTE DO SENSOR DE RODA MUITO ESTICADO. | CHICOTE ELÉTRICO | NÃO
0550B | HYDRA 200 | Produto | Não Conforme | 1207 ¦ FILTRO E MANGUEIRA DE AR | 5 ¦ Perda PARCIAL de PERFORMANCE | MANGUEIRA DE TOMADA DE AR DA TURBINA PARA O MOTOR ENCOSTANDO NO TERMINAL ELÉTRICO DO ALTERNADOR. | MANGUEIRA DE AR | NÃO
0550B | HYDRA 200 | Produto | Não Conforme | 1403 ¦ ROTEAMENTO DAS MANGUEIRAS DE PULVERIZAÇÃO | 0 ¦ Afeta SATISFAÇÃO do cliente | MANGUEIRA DE RETORNO DE ÁGUA PARA O TANQUE DE PRODUTO ENCOSTANDO NA PARTE GIRATÓRIA DE ABRIR E FECHAR O COPO DO FILTRO DE LINHA. | MANGUEIRA DE ÁGUA | NÃO
0550B | HYDRA 200 | Produto | Não Conforme | 1404 ¦ ESPAÇAMENTO LINHA DE PULVERIZAÇÃO | 5 ¦ Perda PARCIAL de PERFORMANCE | ESPAÇAMENTO ENTRE O ÚLTIMO PORTA BICOS DA BARRA PRINCIPAL E O PRIMEIRO PORTA BICOS DA BARRA INTERMEDIÁRIA ESQUERDA ESTÁ COM 53 CM. | PORTA BICOS | NÃO
0550B | HYDRA 200 | Produto | Não Conforme | 1408 ¦ CAPÔ E CARENAGENS | 1 ¦ Gera impacto em GARANTIA | CAPÔ DO MOTOR RASPADO NO LADO DIREITO SUPERIOR. | CAPÔ | NÃO
0550B | HYDRA 200 | Produto | Não Conforme | 1305 ¦ ROTEAMENTO DAS MANGUEIRAS HIDRÁULICAS | 45 ¦ Máquina NÃO se MOVIMENTA | MANGUEIRA DO BLOCO DE TRANSMISSÃO DIANTEIRA RASPANDO EM CANTO VIVO. | MANGUEIRA HIDRÁULICA | NÃO
0550B | HYDRA 200 | Produto | Não Conforme | 1308 ¦ INTEGRIDADE DOS CILINDROS EM GERAL | 1 ¦ Gera impacto em GARANTIA | CILINDRO DE 45º COM PRESENÇA DE FERRUGEM INTERNA. | CILINDRO | NÃO
0550B | HYDRA 200 | Produto | Não Conforme | 1313 ¦ OUTRAS OBSERVAÇÕES | 5 ¦ Perda PARCIAL de PERFORMANCE | MANGUEIRA DO CILINDRO DA ESCADA RASPANDO EM CANTO VIVO. | MANGUEIRA HIDRÁULICA | NÃO
0550B | HYDRA 200 | Produto | Não Conforme | 1503 ¦ PINTURA | 0 ¦ Afeta SATISFAÇÃO do cliente | PINTURA COM FALHA NO SUPORTE SUPERIOR E INFERIOR DO CILINDRO DO QUADRO TRASEIRO. | SUPORTE DO CILINDRO | NÃO
0550B | HYDRA 200 | Produto | Não Conforme | 1606 ¦ ALINHAMENTO DAS BARRAS | 1 ¦ Gera impacto em GARANTIA | BARRAS LEVEMENTE POSICIONADAS PARA TRÁS. | BARRAS | NÃO
0550B | HYDRA 200 | Produto | Não Conforme | 1607 ¦ PINTURA | 0 ¦ Afeta SATISFAÇÃO do cliente | OXIDAÇÃO EM DIVERSOS PONTOS NAS TRELIÇAS DAS BARRAS DIREITA E ESQUERDA; OXIDAÇÃO INTERNA NA PONTA MENOR DA BARRA PRINCIPAL DIREITA E ESQUERDA. | BARRAS | NÃO
0550B | HYDRA 200 | Produto | Não Conforme | 1703 ¦ SEM RESPINGOS DE SOLDA | 0 ¦ Afeta SATISFAÇÃO do cliente | REFORÇO SUPERIOR DO PÉ DA BARRA PRINCIPAL DIREITA COM RESPINGOS DE SOLDA. | BARRA | NÃO
0550B | HYDRA 200 | Produto | Não Conforme | 1808 ¦ PINTURA | 0 ¦ Afeta SATISFAÇÃO do cliente | PINTURA RASPADA NO SUPORTE SUPERIOR DO PULMÃO DIANTEIRO DIREITO. | SUPORTE PULMÃO | NÃO
0550B | HYDRA 200 | Produto | Não Conforme | 1809 ¦ OUTRAS OBSERVAÇÕES | 0 ¦ Afeta SATISFAÇÃO do cliente | REFORÇO NA LATERAL ESQUERDA DO CHASSI COM ACABAMENTO RUIM DO MATERIAL. | REFORÇO | NÃO
0550B | HYDRA 200 | Produto | Não Conforme | 1903 ¦ FIXAÇÃO DOS FARÓIS DO TANQUE DE ÁGUA LIMPA | 1 ¦ Gera impacto em GARANTIA | FAROL ESQUERDO INTERNO FROUXO. | FAROL | NÃO
0550B | HYDRA 200 | Produto | Não Conforme | 2003 ¦ ALINHAMENTO DA BAIXADA | 1 ¦ Gera impacto em GARANTIA | BAIXADA DIANTEIRA E TRASEIRA DESALINHADAS. | BAIXADA | NÃO
0550B | HYDRA 200 | Produto | Não Conforme | 2012 ¦ PINTURA | 0 ¦ Afeta SATISFAÇÃO do cliente | PINTURA DO EIXO DIANTEIRO R TRASEIRO COM FALHAS. | EIXO | NÃO
0550B | HYDRA 200 | Produto | Não Conforme | 0104 ¦ PARÂMETROS DE SETUP DO PILOTO | 5 ¦ Perda PARCIAL de PERFORMANCE | SENSOR DE RODA DO PILOTO ESTÁ COM ÂNGULO DE 10º DE DIFERENÇA QUANDO GIRA A RODA PARA DIREITA E ESQUERDA. | SENSOR DE RODA | NÃO
0550B | HYDRA 200 | Produto | Não Conforme | 0704 ¦ CILINDRO DE ABERTURA E FECHAMENTO DO ALIN COM VELOCIDADE ADEQUADA | 1 ¦ Gera impacto em GARANTIA | ALIN DA BARRA DIREITA MAIS LENTO PARA ABRIR E FECHAR. | ALIN | NÃO
0550B | HYDRA 200 | Produto | Não Conforme | 0712 ¦ PRESSÃO DA BOMBA DE MOVIMENTOS | 1 ¦ Gera impacto em GARANTIA | PRESSÃO DA BOMBA COM 140 BAR. | BOMBA MOVIMENTOS | NÃO
0550B | HYDRA 200 | Produto | Não Conforme | 0713 ¦ PRESSÃO DA BOMBA DE PULVERIZAÇÃO | 1 ¦ Gera impacto em GARANTIA | PRESSÃO DA BOMBA COM 140 BAR. | BOMBA DE PULVERIZAÇÃO | NÃO
0550B | HYDRA 200 | Produto | Não Conforme | 0717 ¦ OUTRAS OBSERVAÇÕES | 5 ¦ Perda PARCIAL de PERFORMANCE | BARRA ESQUERDA PAROU DE FUNCIONAR O MOVIMENTO DE DESCIDA NO JOYSTICK. | JOYSTICK | NÃO
0550B | HYDRA 200 | Produto | Não Conforme | 0915 ¦ CONEXÕES E TERMINAIS DAS MANGUEIRAS | 0 ¦ Afeta SATISFAÇÃO do cliente | CONEXÃO DA MANGUEIRA HIDRÁULICA DO MOTOR DA BOMBA DE PULVERIZAÇÃO NÃO ADEQUADA. | CONEXÃO | NÃO
0550B | HYDRA 200 | Produto | Não Conforme | 2103 ¦ LUBRIFICAÇÃO DA MÁQUINA | 5 ¦ Perda PARCIAL de PERFORMANCE | FALTA LUBRIFICAÇÃO NA PONTA DE EIXO DIANTEIRA DIREITA E ESQUERDA. | PONTA DE EIXO | NÃO
0550B | HYDRA 200 | Produto | Não Conforme | 2104 ¦ PRESENÇA DE GRAXEIRAS EM POSIÇÕES ADEQUADAS E ISENTAS DE TINTA | 5 ¦ Perda PARCIAL de PERFORMANCE | GRAXEIRAS DAS PONTAS DE EIXO DIANTEIRA COM PRESENÇA DE TINTA. | GRAXEIRA | NÃO
0550B | HYDRA 200 | Embarque | Não Conforme | 0810 ¦ ACIONAMENTO DAS SINALEIRAS | 1 ¦ Gera impacto em GARANTIA | ÁGUA DENTRO DA SINALEIRA. | SINALEIRAS | NÃO
0550B | HYDRA 200 | Embarque | Não Conforme | 1101 ¦ VERIFICAR CONECTORES E CHICOTES (ROTEAMENTO) EM GERAL | 1 ¦ Gera impacto em GARANTIA | MELHORAR ROTEAMENTO. | CHICOTES | NÃO
0550B | HYDRA 200 | Embarque | Não Conforme | 1305 ¦ ROTEAMENTO DAS MANGUEIRAS HIDRÁULICAS | 15 ¦ Máquina NÃO PULVERIZA | MANGUEIRA ENCOSTANDO NO FUSO DO SUPORTE DA BATERIA. | MANGUEIRAS HIDRÁULICAS | NÃO
0550B | HYDRA 200 | Embarque | Não Conforme | 1313 ¦ OUTRAS OBSERVAÇÕES | 1 ¦ Gera impacto em GARANTIA | FALTAM LACRES QUÍMICOS EM UM DOS LADOS DA BOMBA DUPLA. | BOMBA DUPLA | NÃO
0550B | HYDRA 200 | Embarque | Não Conforme | 1408 ¦ CAPÔ E CARENAGENS | 1 ¦ Gera impacto em GARANTIA | PINTURA DANIFICADA. | CAPÔ | NÃO
0550B | HYDRA 200 | Embarque | Não Conforme | 1504 ¦ OUTRAS OBSERVAÇÕES | 1 ¦ Gera impacto em GARANTIA | SUBSTITUIR PORCA FRENANTE DA BISAGRA. | BISAGRA | NÃO
0550B | HYDRA 200 | Embarque | Não Conforme | 1806 ¦ RÓTULAS DOS TENSORES SEM FOLGA | 1 ¦ Gera impacto em GARANTIA | FOLGA ENTRE RÓTULA DE BUCHAS. | RÓTULAS | NÃO
0550B | HYDRA 200 | Embarque | Não Conforme | 2103 ¦ LUBRIFICAÇÃO DA MÁQUINA | 5 ¦ Perda PARCIAL de PERFORMANCE | MÁQUINA NÃO FOI LUBRIFICADA. | LUBRIFICAÇÃO | NÃO
0550B | HYDRA 200 | Embarque | Não Conforme | 2104 ¦ PRESENÇA DE GRAXEIRAS EM POSIÇÕES ADEQUADAS E ISENTAS DE TINTA | 5 ¦ Perda PARCIAL de PERFORMANCE | GRAXEIRAS COM PINTURA. VERIFICAR TODAS. | GRAXEIRAS | NÃO
0550B | HYDRA 200 | Embarque | Não Conforme | 2110 ¦ PINTURA | 1 ¦ Gera impacto em GARANTIA | PINTURA SOBRE ETIQUETA DE IDENTIFICAÇÃO DO FORNECEDOR. PINTURA DESPLACANDO. | CHASSI | NÃO
0550B | HYDRA 200 | Embarque | Não Conforme | 2116 ¦ OUTRAS OBSERVAÇÕES | 1 ¦ Gera impacto em GARANTIA | PINTURA DANIFICADA. | TANQUE DE CIRCUITO LEVE | NÃO
0550B | HYDRA 200 | Embarque | Não Conforme | 2119 ¦ PRESENÇA DAS ETIQUETAS DE PROCESSO | 0 ¦ Afeta SATISFAÇÃO do cliente | FALTA ETIQUETA DE PROCESSO "AUDITORIA DE PRODUTO". | ETIQUETAS DE PROCESSO | NÃO
0530B | ORION 250 | RAE | Não Conforme | 0102 ¦ VERIFICAR ITENS FALTANTES | 0 ¦ Afeta SATISFAÇÃO do cliente | FALTA DO CHUVEIRINHO DE LAVAGEM INTERNA DO TANQUE. | 2-CHUVEIRINHO | SIM
0530B | ORION 250 | RAE | Não Conforme | 0908 ¦ MOTORES DE RODA | 0 ¦ Afeta SATISFAÇÃO do cliente | VAZAMENTO NO MOTOR DE RODA DEVIDO A FALTA DE 1 PARAFUSO NA TAMPA DO SISTEMA CONFORME A FOTO. | 1 PARAFUSO | SIM
0530B | ORION 250 | RAE | Não Conforme | 1306 ¦ NÍVEL DE ÓLEO DO TANQUE CIRCUITO PESADO | 0 ¦ Afeta SATISFAÇÃO do cliente | FOI COMPLETADO 10 LITROS DE OLEO ATF DO SISTEMA DE TRANSMISSÃO DO HIDRO DEVIDO O VAZAMENTO OCASIONADO NO MOTOR DE RODA. | 10 LITROS DE OLEO ATF DE TRANSMISSÃO. | SIM
0530B | ORION 250 | RAE | Não Conforme | 1408 ¦ CAPÔ E CARENAGENS | 0 ¦ Afeta SATISFAÇÃO do cliente | FALTA DE ACABAMENTO NO SUPORTE DE FIXAÇÃO DO CAPO DO MOTOR CONFORME A FOTO. | TINTA PARA EFETUAR ACABAMENTO | SIM
0551B | TAURUS 360 | Produto | Não Conforme | 0101 ¦ MÁQUINA DE ACORDO COM O PEDIDO | 0 ¦ Afeta SATISFAÇÃO do cliente | MODELO DE PORTA BICOS DIFERENTE DO ESPECIFICADO NA CONFIGURAÇÃO. | PORTA BICOS | NÃO
0551B | TAURUS 360 | Produto | Não Conforme | 1403 ¦ ROTEAMENTO DAS MANGUEIRAS DE PULVERIZAÇÃO | 15 ¦ Máquina NÃO PULVERIZA | MANGUEIRA DE PULVERIZAÇÃO DA TERCEIRA E SEXTA SEÇÃO PASSANDO POR DENTRO DO ROTEAMENTO DA MANGUEIRA HIDRÁULICA DO ALIN. | MANGUEIRA | NÃO
0551B | TAURUS 360 | Produto | Não Conforme | 0701 ¦ ABERTURA E FECHAMENTO DAS BARRAS COM VELOCIDADES ADEQUADAS | 5 ¦ Perda PARCIAL de PERFORMANCE | BARRA DIREITA MAIS LENTA PARA ABRIR DO DESCANSO DE BARRA. | BARRA | NÃO
0551B | TAURUS 360 | Produto | Não Conforme | 0704 ¦ CILINDRO DE ABERTURA E FECHAMENTO DO ALIN COM VELOCIDADE ADEQUADA | 15 ¦ Máquina NÃO PULVERIZA | CILINDRO DO ALIN MUITO RÁPIDO PARA ABRIR E FECHAR A BARA. | CILINDRO | NÃO
0551B | TAURUS 360 | Produto | Não Conforme | 0811 ¦ ACIONAMENTO DOS PISCAS | 1 ¦ Gera impacto em GARANTIA | PISCA ALERTA NÃO SINALIZA NO BOTÃO DA COLUNA DE DIREÇÃO. | BOTÃO DE ALERTA | NÃO
0551B | TAURUS 360 | Produto | Não Conforme | 0911 ¦ BOMBA DUPLA / TRIPLA | 1 ¦ Gera impacto em GARANTIA | BOMBA DUPLA VAZANDO NA CASTANHA DA MANGUEIRA LADO ESQUERDO. | BOMBA DUPLA | NÃO
0551B | TAURUS 360 | Produto | Não Conforme | 2105 ¦ TRATAMENTO SUPERFICIAL DOS FIXADORES (ZICAGEM, INOX OU PINTURA) | 0 ¦ Afeta SATISFAÇÃO do cliente | PARAFUSO DE FIXAÇÃO DA BOMBA DUPLA COM CORES DIFERENTES NO TRATAMENTO. | BOMBA DUPLA | NÃO
0551B | TAURUS 360 | Produto | Não Conforme | 1304 ¦ UNIÃO ROSCADA CILINDRO DE ABERTURA DE BITOLA | 5 ¦ Perda PARCIAL de PERFORMANCE | UNIÃO ROSCADA DO CILINDRO DE ABERTURA DE BITOLA DIANTEIRA ESQUERDA ESTÁ COM 30MM. | CILINDRO BITOLA | NÃO
0551B | TAURUS 360 | Produto | Não Conforme | 1308 ¦ INTEGRIDADE DOS CILINDROS EM GERAL | 1 ¦ Gera impacto em GARANTIA | CILINDRO DE DIREÇÃO DIREITO E ESQUERDO COM PINTURA DANIFICADA. CILINDRO 45º DA BARRA DIREITA E ESQUERDA ESTÃO RASPANDO NO SUPORTE DA HASTE NO QUADRO. | CILINDRO DIREÇÃO | NÃO
0551B | TAURUS 360 | Produto | Não Conforme | 1404 ¦ ESPAÇAMENTO LINHA DE PULVERIZAÇÃO | 1 ¦ Gera impacto em GARANTIA | ESPAÇAMENTO ENTRE A LINHA DE PULVERIZAÇÃO DO QUADRO TRASEIRO E DA BARRA DIREITA ESTÁ COM 58CM. | CANO DE PULVERIZAÇÃO | NÃO
0551B | TAURUS 360 | Produto | Não Conforme | 1209 ¦ MANGUEIRAS RADIADOR | 5 ¦ Perda PARCIAL de PERFORMANCE | MANGUEIRA INFERIOR DO RADIADOR DO INTERCOOLER ESTÁ PRECIONADA CONTRA A CONEXÃO MATÁLICA DA MANGUEIRA HIDRÁULICA DE RETORNO A TANQUE. | MANGUEIRA INTERCOOLER | NÃO
0551B | TAURUS 360 | Produto | Não Conforme | 1406 ¦ FIXAÇÃO DO TANQUE DE PRODUTO | 15 ¦ Máquina NÃO PULVERIZA | CINTA DE FIXAÇÃO DO TANQUE DE PRODUTO E FIXADOR DA LATERAL DIREITA ESTÃO SOLTOS. | CINTA E FIXADORES | NÃO
0551B | TAURUS 360 | Produto | Não Conforme | 1503 ¦ PINTURA | 1 ¦ Gera impacto em GARANTIA | PINTURA DANIFICADA NA PARTE INFERIOR DO QUADRO FIXO, MÓVEL E SUPORTE DO CILINDRO SOBE E DESCE O QUADRO. | QUADRO TRASEIRO | NÃO
0551B | TAURUS 360 | Produto | Não Conforme | 1802 ¦ APERTO DAS PORCAS DOS TENSORES | 5 ¦ Perda PARCIAL de PERFORMANCE | PORCA SOLTA DO TIRANTE DIANTEIRO ESQUERDO SUPERIOR. | TIRANTE | NÃO
0551B | TAURUS 360 | Produto | Não Conforme | 1807 ¦ AMORTECEDORES | 1 ¦ Gera impacto em GARANTIA | AMORTECEDOR TRASEIRO DIREITO COM PINTURA DANIFICADA. | AMORTECEDOR | NÃO
0551B | TAURUS 360 | Produto | Não Conforme | 1808 ¦ PINTURA | 0 ¦ Afeta SATISFAÇÃO do cliente | PINTURA DO CHASSI COM FALHA NA PARTE DIANTEIRA DIREITA E TRASEIRA DIREITA E ESQUERDA. SUPORTE DA ESCADA COM PINTURA DANIFICADA. | CHASSI | NÃO
0551B | TAURUS 360 | Produto | Não Conforme | 1809 ¦ OUTRAS OBSERVAÇÕES | 1 ¦ Gera impacto em GARANTIA | DOIS PARAFUSOS SOLTOS DE BATENTE DA ESCADA ABERTA. | PARAFUSO BATENTE | NÃO
0551B | TAURUS 360 | Produto | Não Conforme | 1602 ¦ BISAGRAS SEM TRINCAS | 1 ¦ Gera impacto em GARANTIA | BISAGRA ESQUERDA COM PINTURA DANIFICADA | BISAGRA | NÃO
0551B | TAURUS 360 | Produto | Não Conforme | 2008 ¦ REGULAGEM DA ALTURA DOS PULMÕES | 5 ¦ Perda PARCIAL de PERFORMANCE | ALTURA DOS PULMÕES DIANTEIROS ABAIXO DO ESPECIFICADO. | PULMÃO | NÃO
0551B | TAURUS 360 | Produto | Não Conforme | 2109 ¦ VERSÃO SOFTWARE DO COMPUTADOR | 15 ¦ Máquina NÃO PULVERIZA | VERSÃO DO SOFTWARE DESATUALISADA. | AGRES | NÃO
0551B | TAURUS 360 | Produto | Não Conforme | 1408 ¦ CAPÔ E CARENAGENS | 0 ¦ Afeta SATISFAÇÃO do cliente | CAPÔ DIREITO E ESQUERDO COM PINTURA DANIFICADA NO AMARELO. | CAPÔ MOTOR | NÃO
0551B | TAURUS 360 | Produto | Não Conforme | 2110 ¦ PINTURA | 0 ¦ Afeta SATISFAÇÃO do cliente | REDUTORES DE RODA COM PINTURA DANIFICADA. SUPORTE DO TANQUE DE ÁGUA LIMPA COM PINTURA DANIFICADA. | REDUTORES RODA | NÃO
0551B | TAURUS 360 | Produto | Não Conforme | 0711 ¦ PRESSÃO DA BOMBA DE TRANSMISSÃO | 5 ¦ Perda PARCIAL de PERFORMANCE | PRESSÃO DAS BOMBAS DE TRANSMISSÃO FORA DO ESPECIFICADO: DIANTEIRA TPA E TPB= 340 / TRASEIRA TPA E TPB= 350 | BOMBA TRANSMISSÃO | NÃO
0551B | TAURUS 360 | Produto | Não Conforme | 0712 ¦ PRESSÃO DA BOMBA DE MOVIMENTOS | 5 ¦ Perda PARCIAL de PERFORMANCE | PRESSÃO DA BOMBA DE MOVIMENTOS EM 200 BAR. | BLOCO 2+1 | NÃO
0551B | TAURUS 360 | Produto | Não Conforme | 0713 ¦ PRESSÃO DA BOMBA DE PULVERIZAÇÃO | 5 ¦ Perda PARCIAL de PERFORMANCE | PRESSÃO DA BOMBA DE PULVERIZAÇÃO EM 90 BAR. | BLOCO PULVERIZAÇÃO | NÃO
0551B | TAURUS 360 | Produto | Não Conforme | 1608 ¦ OUTRAS OBSERVAÇÕES | 0 ¦ Afeta SATISFAÇÃO do cliente | PASSA MANGUEIRA SEM PINTURA NO SUPORTE DA BARRA EM FIBRA DE CARBONO. | PASSA MANGUEIRA | NÃO
0551B | TAURUS 360 | Produto | Não Conforme | 1906 ¦ PINTURA | 1 ¦ Gera impacto em GARANTIA | PINTURA DANIFICADA NA PARTE TRASEIRA DO TETO DA CABINE. | CABINE | NÃO
0551B | TAURUS 360 | Produto | Não Conforme | 1607 ¦ PINTURA | 1 ¦ Gera impacto em GARANTIA | BARRAS COM PINTURA DANIFICADA EM DIVERSOS PONTOS. | BARRAS | NÃO
0551B | TAURUS 360 | Produto | Não Conforme | 0405 ¦ FUNCIONAMENTO DAS SEÇÕES | 15 ¦ Máquina NÃO PULVERIZA | CORTE DE SESSÃO DA PULVERIZAÇÃO INVERTIDO DA QUINTA ATÉ A NONA SEÇÃO. | VÁLVULA CORTE SEÇÃO | NÃO
0551B | TAURUS 360 | Produto | Não Conforme | 0407 ¦ NÍVEL DO TANQUE DE PRODUTO EM ACORDO COM A RÉGUA | 1 ¦ Gera impacto em GARANTIA | NÍVEL DO TANQUE DE PRODUTO EM DESACORDO COM A RÉGUA EXTERNA. | RÉGUA EXTERNA | NÃO
0514B | HYDRA 200 | RAE | Não Conforme | 0119 ¦ BATERIA | 0 ¦ Afeta SATISFAÇÃO do cliente | NÃO ASSEGURA CARGA JÁ NOS ENVIARAM | BATERIA | NÃO
0514B | HYDRA 200 | RAE | Não Conforme | 0304 ¦ VERIFICAR VAZAMENTOS APARENTES | 5 ¦ Perda PARCIAL de PERFORMANCE | MAQUINA COM TRÊS PONTOS COM VAZAMENTOS | FOI CORRIGIDO | NÃO
0514B | HYDRA 200 | RAE | Não Conforme | 0408 ¦ TANQUE DE ÁGUA LIMPA | 0 ¦ Afeta SATISFAÇÃO do cliente | TANQUE COM VÁRIOS ARANHÕES | OBSERVAR | NÃO
0514B | HYDRA 200 | RAE | Não Conforme | 0602 ¦ ROTAÇÃO DO MOTOR | 5 ¦ Perda PARCIAL de PERFORMANCE | MÁQUINA ACELERA NO MÁXIMO A 2300 RPM | SERÁ CORRIGIDO | NÃO
0514B | HYDRA 200 | RAE | Não Conforme | 0702 ¦ CILINDRO DE 45º RÁPIDO PARA SUBIR E LENTO PARA DESCER | 5 ¦ Perda PARCIAL de PERFORMANCE | CILINDRO E VÁLVULA COM PONTOS DE FERRUGEM SUBSTITUIR | CILINDRO DE 45 E VÁLVULA | SIM
0514B | HYDRA 200 | RAE | Não Conforme | 0705 ¦ CILINDRO DE SUBIDA E DESCIDA DO QUADRO COM VELOCIDADE ADEQUADA | 5 ¦ Perda PARCIAL de PERFORMANCE | CILINDRO DE TRAVAMENTO DO QUADRO COM VÁRIOS PONTOS COM FERRUGEM | CILINDRO DO TRAVAMENTO DO QUADRO | SIM
0514B | HYDRA 200 | RAE | Não Conforme | 0901 ¦ BLOCO DO PILOTO / ORBITROL | 15 ¦ Máquina NÃO PULVERIZA | PILOTO GERA ERRO 8 AO CALIBRAR E NÃO FINALIZA, VOLANTE GIRA SEM TOCAR O MESMO SUBSTITUIR | BLOCO DO PILOTO E ORBITROL | SIM
0514B | HYDRA 200 | RAE | Não Conforme | 1001 ¦ MANGUEIRAS DE PULVERIZAÇÃO | 5 ¦ Perda PARCIAL de PERFORMANCE | SUBSTITUIR MANGUEIRAS | MANGUEIRAS DA ALFAGOMMA E ABRAÇADEIRAS | SIM
0514B | HYDRA 200 | RAE | Não Conforme | 1201 ¦ FILTRO PRIMÁRIO | 15 ¦ Máquina NÃO PULVERIZA | FILTRO COM RESÍDUOS DE TERRA E POLETÍLENO | FOI CORRIGIDO PELA REVENDA | NÃO
0514B | HYDRA 200 | RAE | Não Conforme | 1210 ¦ PRESENÇA DE TELA DE PROTEÇÃO DO RADIADOR | 5 ¦ Perda PARCIAL de PERFORMANCE | PROTEÇÃO SEM OS PARAFUSO DE FIXAÇÃO | PARAFUSO DE FIXAÇÃO | SIM
0514B | HYDRA 200 | RAE | Não Conforme | 1312 ¦ MANUAL DO CONTROLADOR E GPS (PENDRIVE) | 0 ¦ Afeta SATISFAÇÃO do cliente | PEN DRIVE ENVIADO NÃO RECONHECE AO CONECTAR | PEN DRIVE | SIM
0514B | HYDRA 200 | RAE | Não Conforme | 1403 ¦ LIMPEZA EM GERAL | 5 ¦ Perda PARCIAL de PERFORMANCE | MÁQUINA TODA SUJA E COM RESÍDUOS DE TERRA | FOI EFETUADO A LIMPEZA NA REVENDA | NÃO
0514B | HYDRA 200 | RAE | Não Conforme | 1703 ¦ CILINDRO SOBE/DESCE QUADRO | 5 ¦ Perda PARCIAL de PERFORMANCE | VÁLVULA DE REGULAGEM SOB E BAIXA QUADRO COM VÁRIOS PONTOS DE FERRUGEM | VÁLVULA SOB E BAIXA QUADRO | SIM
0514B | HYDRA 200 | RAE | Não Conforme | 2111 ¦ KIT EXTRA | 0 ¦ Afeta SATISFAÇÃO do cliente | QUITE EXTRA FALTANDO | QUITE EXTRA | SIM
0551B | TAURUS 360 | Produto | Não Conforme | 0104 ¦ PARÂMETROS DE SETUP DO PILOTO | 15 ¦ Máquina NÃO PULVERIZA | EQUIPAMENTO NÃO DETECTOU MOVIMENTO NAS RODAS. | COMPENSADORA DE TERRENO | NÃO
0551B | TAURUS 360 | Produto | Não Conforme | 0410 ¦ OUTRAS OBSERVAÇÕES | 5 ¦ Perda PARCIAL de PERFORMANCE | EDUTOR QUÍMICO COM POUCA PRESSÃO PARA LAVAGEM INTERNA E LAVADOR DE FRASCO. | EDUTOR QUÍMICO | NÃO
0551B | TAURUS 360 | Produto | Não Conforme | 0912 ¦ MOTOR BOMBA DE CARGA | 1 ¦ Gera impacto em GARANTIA | VAZAMENTO DE ÓLEO NO PARAFUSO DA LATERAL DO MOTOR DA BOMBA DE CARGA. | MOTOR BOMBA DE CARGA | NÃO
0551B | TAURUS 360 | Produto | Não Conforme | 1008 ¦ BOMBA DE CARGA (APERTO CONEXÕES E PRESENÇA DOS GRAMPOS) | 1 ¦ Gera impacto em GARANTIA | VAZAMENTO NA CONEXÃO DA MANGUEIRA DA BOMBA DE CARGA COM O ENGATE RÁPIDO DA LATERAL. | MANGUEIRA | NÃO
0551B | TAURUS 360 | Produto | Não Conforme | 1412 ¦ OUTRAS OBSERVAÇÕES | 15 ¦ Máquina NÃO PULVERIZA | LINHA DE PULVERIZAÇÃO DO ALIN ENCOSTANDO NA LINHA DE PULVERIZAÇÃO DA BARRA INTERMEDIÁRIA. | LINHA PULVERIZAÇÃO | NÃO
0525B | ORION 250 | Produto | Não Conforme | 0502 ¦ SEM ESTALOS DURANTE A MOVIMENTAÇÃO DE DIREÇÃO | 1 ¦ Gera impacto em GARANTIA | COLUNA DE DIREÇÃO RINGINDO QUANDO GIRA PARA O LADO DIREITO. | COLUNA DIREÇÃO | NÃO
0525B | ORION 250 | Produto | Não Conforme | 0703 ¦ CILINDRO DE ABERTURA E FECHAMENTO DO ALIN COM AMORTECIMENTO | 5 ¦ Perda PARCIAL de PERFORMANCE | CILINDRO DO ALIN DIREITO SEM AMORTECIMENTO AO ABRIR. | CILINDRO ALIN | NÃO
0525B | ORION 250 | Produto | Não Conforme | 0717 ¦ OUTRAS OBSERVAÇÕES | 0 ¦ Afeta SATISFAÇÃO do cliente | CILINDRO 45º DA BARRA ESQUERDA É MENOR QUE O DA DIREITA. | CILINDRO 45º | NÃO
0525B | ORION 250 | Produto | Não Conforme | 0912 ¦ MOTOR BOMBA DE CARGA | 1 ¦ Gera impacto em GARANTIA | VAZAMENTO DE ÓLEO NA CONEXÃO DA MANGUEIRA HIDRÁULICA COM O MOTOR DA BOMBA DE CARGA. | BOMBA DE CARGA | NÃO
0525B | ORION 250 | Produto | Não Conforme | 1608 ¦ OUTRAS OBSERVAÇÕES | 0 ¦ Afeta SATISFAÇÃO do cliente | PORTA BICOS POSICIONADOS ABAIXO DA LINHA INFERIOR DAS BARRAS. | SUPORTE LINHA PULVERIZAÇÃO | NÃO
0525B | ORION 250 | Produto | Não Conforme | 1907 ¦ OUTRAS OBSERVAÇÕES | 1 ¦ Gera impacto em GARANTIA | PARAFUSOS DA LATERAL DO CONSOLE DE COMANDOS ESTÃO SOLTOS. | CONSOLE COMANDOS | NÃO
0525B | ORION 250 | Produto | Não Conforme | 0406 ¦ FILTROS ISENTOS DE CONTAMINANTES | 0 ¦ Afeta SATISFAÇÃO do cliente | FILTRO PRINCIPAL E DE LINHA COM PRESENÇA DE CONTAMINANTES. | FILTROS PULVERIZAÇÃO | NÃO
0525B | ORION 250 | Produto | Não Conforme | 0911 ¦ BOMBA DUPLA / TRIPLA | 0 ¦ Afeta SATISFAÇÃO do cliente | BOMBA DUPLA SEM LACRE QUÍMICO NOS PARAFUSOS. | BOMBA DUPLA | NÃO
0525B | ORION 250 | Produto | Não Conforme | 1403 ¦ ROTEAMENTO DAS MANGUEIRAS DE PULVERIZAÇÃO | 0 ¦ Afeta SATISFAÇÃO do cliente | ROTEAMENTO INCORRETO DA MANGUEIRA DO CONO MISTURADOR. | CONO MISTURADOR | NÃO
0525B | ORION 250 | Produto | Não Conforme | 1404 ¦ ESPAÇAMENTO LINHA DE PULVERIZAÇÃO | 1 ¦ Gera impacto em GARANTIA | ESPAÇAMENTO DA LINHA DE PULVERIZAÇÃO DA BARRA PRINCIPAL COM 0 ALIN ESTÁ COM 56CM. | LINHA PULVERIZAÇÃO | NÃO
0525B | ORION 250 | Produto | Não Conforme | 2102 ¦ INTEGRIDADE DOS PNEUS E PRESENÇA DAS TAMPAS DE VENTÍS | 1 ¦ Gera impacto em GARANTIA | PNEU DIANTEIRO DIREITO COM AGARRADEIRA DANIFICADA. | PNEU | NÃO
0525B | ORION 250 | Produto | Não Conforme | 1307 ¦ NÍVEL DE ÓLEO DO TANQUE CIRCUITO LEVE | 1 ¦ Gera impacto em GARANTIA | NÍVEL BAIXO DO ÓLEO DO CIRCUITO LEVE. | ÓLEO 68 | NÃO
0525B | ORION 250 | Produto | Não Conforme | 2006 ¦ RÉGUA DA BITOLA | 1 ¦ Gera impacto em GARANTIA | RÉGUA DA BITOLA TRASEIRA DIREITA E ESQUERDA ESTÁ FORA DE POSIÇÃO NA ABERTURA TOTAL DO EIXO. | RÉGUA BITOLA | NÃO
0525B | ORION 250 | Produto | Não Conforme | 0907 ¦ BLOCO TRANSMISSÃO DIANTEIRA | 1 ¦ Gera impacto em GARANTIA | VAZAMENTO DE ÓLEO NA CONEXÃO DA MANGUEIRA HIDRÁULICA COM O BLOCO DA TRANSMISSÃO DIANTEIRO. | BLOCO TRANSMISSÃO DIANTEIRA | NÃO
0525B | ORION 250 | Produto | Não Conforme | 1409 ¦ FIXAÇÃO DO CONO MISTURADOR | 0 ¦ Afeta SATISFAÇÃO do cliente | PINO DE TRAVA DO CONO MISTURADOR ESTÁ QUEBRADO. | CONO MISTURADOR | NÃO
0525B | ORION 250 | Produto | Não Conforme | 2112 ¦ LIMPEZA | 1 ¦ Gera impacto em GARANTIA | TANQUE DE PRODUTO SUJO INTERNAMENTE. | TAQUE DE PRODUTO | NÃO
0525B | ORION 250 | Produto | Não Conforme | 0923 ¦ PRESENÇA DA ETIQUETA DE FLUSHING COM REGISTRO | 0 ¦ Afeta SATISFAÇÃO do cliente | ETIQUETA DE FLUSHING SEM REGISTRO | ETIQUETA FLUSHING | NÃO
0525B | ORION 250 | Produto | Não Conforme | 1311 ¦ AUSÊNCIA DE OXIDAÇÃO NOS BLOCOS, CONEXÕES E TERMINAIS DAS MANGUEIRAS | 1 ¦ Gera impacto em GARANTIA | OXIDAÇÃO NO TUBO HIDRÁULICO DE ALIMENTAÇÃO DO BLOCO 7 VIAS. OXIDAÇÃO NOS PARAFUSOS E NA JUNÇÃO DAS DUAS BOMBAS DE TRANSMISSÃO. OXIDAÇÃO NOS PARAFUSOS DA BASE DOS RELÉS DO BLOCO 7 VIAS. OXIDAÇÃO NOS PARAFUSOS DA PARTE DE TRÁS DA BOMBA DUPLA. | TUBO HIDRÁULICO / BOMBA TRANSMISSÃO / BLOCO 7 VIAS / BOMBA DUPLA | NÃO
0525B | ORION 250 | Produto | Não Conforme | 1312 ¦ NÍVEL DE ÓLEO NOS REDUTORES (VERIFICAR LACRE AMARELO) | 0 ¦ Afeta SATISFAÇÃO do cliente | REDUTORES DAS RODAS TRASEIRAS SEM PRESENÇA DE LACRE QUÍMICO. | REDUTOR RODA | NÃO
0525B | ORION 250 | Produto | Não Conforme | 1407 ¦ INTEGRIDADE DAS MANGUEIRAS DE PULVERIZAÇÃO | 5 ¦ Perda PARCIAL de PERFORMANCE | MANGUEIRA DE ENTRADA DE ÁGUA NO TANQUE DE PRODUTO RASPANDO NA CARENAGEM DO MOTOR. | MANGUEIRA PULVERIZAÇÃO | NÃO
0525B | ORION 250 | Produto | Não Conforme | 1408 ¦ CAPÔ E CARENAGENS | 5 ¦ Perda PARCIAL de PERFORMANCE | CAPÔ DIREITO DO MOTOR ESTÁ COM A FIBRA TRINCADA NOS TRÊS SUPORTES DO PARAFUSO. | CAPÔ MOTOR | NÃO
0525B | ORION 250 | Produto | Não Conforme | 1211 ¦ PINTURA | 1 ¦ Gera impacto em GARANTIA | CAPÔ DIREITO DO MOTOR ESTÁ COM A PINTURA DANIFICADA EM DOIS PONTOS. | CAPÔ MOTOR | NÃO
0525B | ORION 250 | Produto | Não Conforme | 1305 ¦ ROTEAMENTO DAS MANGUEIRAS HIDRÁULICAS | 45 ¦ Máquina NÃO se MOVIMENTA | MANGUEIRA HIDRÁULICA DO BLOCO DE TRANSMISSÃO DIANTEIRA RASPANDO NA GRAXEIRA DA RÓTULA DO TENSOR DIANTEIRO DIREITO SUPERIOR. MANGUEIRA HIDRÁULICA DA BOMBA DE TRANSMISSÃO TRASEIRA EM CONTATO COM A GRAXEIRA DA RÓTULA DO TENSOR TRASEIRO DIREITO SUPERIOR. | MANGUEIRA HIDRÁULICA | NÃO
0525B | ORION 250 | Produto | Não Conforme | 0914 ¦ MANGUEIRAS HIDRÁULICAS | 5 ¦ Perda PARCIAL de PERFORMANCE | MANGUEIRA HIDRÁULICA DO CILINDRO DE ABERTURA DE BITOLA TRASEIRA ESQUERDA EM CONTATO COM CANTO VIVO DA BASE DO TANQUE DE PRODUTO. MANGUEIRA HIDRÁULICA DA BOMBA DE CARGA EM CONTATO COM CANTO VIVO DA LATERAL DO CHASSI. | MANGUEIRA HIDRÁULICA | NÃO
0525B | ORION 250 | Produto | Não Conforme | 1005 ¦ TANQUE DE ÁGUA LIMPA | 1 ¦ Gera impacto em GARANTIA | MANGUEIRA DO TANQUE DE ÁGUA LIMPA EM CONTATO COM A TELA DE PROTEÇÃO DO RADIADOR E BLOCO DA BOMBA DE CARGA E PULVERIZAÇÃO. |  | NÃO
0525B | ORION 250 | Produto | Não Conforme | 1309 ¦ INTEGRIDADE DAS MANGUEIRAS HIDRÁULICAS | 15 ¦ Máquina NÃO PULVERIZA | MANGUEIRA HIDRÁULICA DO CIRCUITO LEVE EM CONTATO COM PARAFUSO DE FIXAÇÃO DA BATERIA. MANGUEIRA HIDRÁULICA DO CIRCUITO LEVE EM CONTATO COM CANTO VIVO DO SUPORTE TRASEIRO DO MOTOR. MANGUEIRA HIDRÁULICA DO CILINDRO ABRE E FECHA BARRA DIREITA DANIFICADA. MANGUEIRA HIDRÁULICA DO CILINDRO DO ALIN ESQUERDO ESTÁ DANIFICADA. | MANGUEIRA HIDRÁULICA | NÃO
0525B | ORION 250 | Produto | Não Conforme | 1101 ¦ VERIFICAR CONECTORES E CHICOTES (ROTEAMENTO) EM GERAL | 0 ¦ Afeta SATISFAÇÃO do cliente | MELHORAR ROTEAMENTO DO CHICOTE ELÉTRICO DO BLOCO DE ABERTURA DE BITOLA. | CHICOTE ELÉTRICO | NÃO
0525B | ORION 250 | Produto | Não Conforme | 1304 ¦ UNIÃO ROSCADA CILINDRO DE ABERTURA DE BITOLA | 5 ¦ Perda PARCIAL de PERFORMANCE | UNIÃO ROSCADA DO CILINDRO DE ABERTURA DE BITOLA DIANTEIRA DIREITA E ESQUERDA ESTÁ FORA DO ESPECIFICADO. | CILINDRO ABERTURA BITOLA DIANTEIRA | NÃO
0525B | ORION 250 | Produto | Não Conforme | 1313 ¦ OUTRAS OBSERVAÇÕES | 0 ¦ Afeta SATISFAÇÃO do cliente | COLOCAR ENGATE RÁPIDO PARA MEDIR PRESSÃO NA BOMBA DE TRANSMISSÃO TRASEIRA. | BOMBA TRANSMISSÃO TRASEIRA | NÃO
0525B | ORION 250 | Produto | Não Conforme | 1904 ¦ ACABAMENTO GERAL DA CABINE (INTERNO E EXTERNO) | 5 ¦ Perda PARCIAL de PERFORMANCE | MANGUEIRA DE GÁS DO AR CONDICIONADO EM CONTATO COM A GRADE DE PROTEÇÃO DO RADIADOR | MANGUEIRA DE GÁS DO AR CONDICIONADO | NÃO
0525B | ORION 250 | Produto | Não Conforme | 1503 ¦ PINTURA | 0 ¦ Afeta SATISFAÇÃO do cliente | PINTURA DANIFICADA NO SUPORTE DAS MOLAS DOS CILINDROS ABRE E FECHA BARRAS. | SUPORTE MOLAS CILINDRO ABRE E FECHA BARRAS | NÃO
0525B | ORION 250 | Produto | Não Conforme | 1606 ¦ ALINHAMENTO DAS BARRAS | 0 ¦ Afeta SATISFAÇÃO do cliente | BARRAMENTO DIREITO DESALINHADO PARA TRÁS. | BARRA DIREITA | NÃO
0525B | ORION 250 | Produto | Não Conforme | 1701 ¦ CORDÃO DE SOLDA SEM FALHAS | 1 ¦ Gera impacto em GARANTIA | CORDÃO DE SOLDA DO SUPORTE DO PULMÃO ESQUERDO COM FALHA NA PARTE SUPERIOR. SOLDA COM FALHA NO SUPORTE DIANTEIRO ESQUERDO DO MOTOR. SOLDA COM FALHA NO SUPORTE DO TENSOR DIANTEIRO INFERIOR ESQUERDO. | SUPORTE PULMÃO / MOTOR / TENSOR | NÃO
0525B | ORION 250 | Produto | Não Conforme | 1703 ¦ SEM RESPINGOS DE SOLDA | 1 ¦ Gera impacto em GARANTIA | RESPINGOS DE SOLDA EM DIVERSOS PONTOS DAS TRELIÇAS DAS BARRAS DIREITA E ESQUERDA NA PARTE SUPERIOR. | BARRAS | NÃO
0525B | ORION 250 | Produto | Não Conforme | 1808 ¦ PINTURA | 1 ¦ Gera impacto em GARANTIA | PINTURA DANIFICADA NO SUPORTE TRASEIRO E DIANTEIRO DO TANQUE DE PRODUTO. PINTURA DANIFICADA NO SUPORTE DIREITO DO TANQUE DE ÁGUA LIMPA. ACABAMENTO DE PINTURA RUIM NO APOIO DO SUPORTE TRASEIRO DO MOTOR. | SUPORTE TANQUE DE PRODUTO E ÁGUA LIMPA | NÃO
0525B | ORION 250 | Produto | Não Conforme | 2003 ¦ ALINHAMENTO DA BAIXADA | 1 ¦ Gera impacto em GARANTIA | BAIXADA DIANTEIRA ESQUERDA LEVEMENTE INCLINADA PARA FRENTE. | BAIXADA DIANTEIRA | NÃO
0525B | ORION 250 | Produto | Não Conforme | 2104 ¦ PRESENÇA DE GRAXEIRAS EM POSIÇÕES ADEQUADAS E ISENTAS DE TINTA | 5 ¦ Perda PARCIAL de PERFORMANCE | GRAXEIRAS COM PRESENÇA DE TINTA NO EIXO DIANTEIRO E TRASEIRO. | GRAXEIRA | NÃO
0525B | ORION 250 | Produto | Não Conforme | 2013 ¦ OUTRAS OBSERVAÇÕES | 1 ¦ Gera impacto em GARANTIA | PULMÃO TRASEIRO DIREITO BAIXANDO. | PULMÃO | NÃO
0525B | ORION 250 | Produto | Não Conforme | 0711 ¦ PRESSÃO DA BOMBA DE TRANSMISSÃO | 5 ¦ Perda PARCIAL de PERFORMANCE | PRESSÃO DA BOMBA DE TRANSMISSÃO DIANTEIRA ABAIXO DO ESPECIFICADO.(340 BAR) | BOMBA TRANSMISSÃO DIANTEIRA | NÃO
0525B | ORION 250 | Produto | Não Conforme | 0712 ¦ PRESSÃO DA BOMBA DE MOVIMENTOS | 5 ¦ Perda PARCIAL de PERFORMANCE | PRESSÃO DA BOMBA DE MOVIMENTOS ABAIXO DO ESPECIFICADO.(100 BAR) | BLOCO 2+1 | NÃO
0525B | ORION 250 | Produto | Não Conforme | 0713 ¦ PRESSÃO DA BOMBA DE PULVERIZAÇÃO | 5 ¦ Perda PARCIAL de PERFORMANCE | PRESSÃO DA BOMBA DE PULVERIZAÇÃO ABAIXO DO ESPECIFICADO.(120 BAR) | BLOCO PULVERIZAÇÃO E BOMBA DE CARGA | NÃO
0551B | TAURUS 360 | Embarque | Não Conforme | 0824 ¦ OUTRAS OBSERVAÇÕES | 5 ¦ Perda PARCIAL de PERFORMANCE | ERRO DE ACESSO AO MENU DO SISTEMA LOHR. FOI NECESSÁRIO DESLIGAR E LIGAR A CHAVE GERAL PARA VOLTAR A FUNCIONAR. | SISTEMA LOHR | NÃO
0551B | TAURUS 360 | Embarque | Não Conforme | 0910 ¦ BOMBA DE TRANSMISSÃO | 1 ¦ Gera impacto em GARANTIA | POSSÍVEL VAZAMENTO. | BOMBA DE TRANSMISSÃO | NÃO
0551B | TAURUS 360 | Embarque | Não Conforme | 0921 ¦ REGISTROS | 1 ¦ Gera impacto em GARANTIA | ACESSO RUIM À MANOPLA DO REGISTRO DO TANQUE. | TANQUE CIRCUITO LEVE | NÃO
0551B | TAURUS 360 | Embarque | Não Conforme | 1101 ¦ VERIFICAR CONECTORES E CHICOTES (ROTEAMENTO) EM GERAL | 0 ¦ Afeta SATISFAÇÃO do cliente | COLOCAR CONDUÍTE PRETO E/OU PROTEÇÃO NO FIOS EXPOSTOS DO MÓDULO. | CHICOTES | NÃO
0551B | TAURUS 360 | Embarque | Não Conforme | 1205 ¦ ÁGUA E ADITIVO DO RADIADOR | 1 ¦ Gera impacto em GARANTIA | VAZAMENTO. | RESERVATÓRIO DE ADITIVO DO RADIADOR | NÃO
0551B | TAURUS 360 | Embarque | Não Conforme | 1209 ¦ MANGUEIRAS RADIADOR | 1 ¦ Gera impacto em GARANTIA | MANGUEIRA PRESSIONADA PELA CONEXÃO DA MANGUEIRA HIDRÁULICA. | MANGUEIRA DO INTERCOOLER | NÃO
0551B | TAURUS 360 | Embarque | Não Conforme | 1301 ¦ ALINHAMENTO DA DIREÇÃO | 5 ¦ Perda PARCIAL de PERFORMANCE | GIRO NAS 4 RODAS NÃO ESTÁ FUNCIONANDO CORRETAMENTE. | GIRO NAS 4 RODAS | NÃO
0551B | TAURUS 360 | Embarque | Não Conforme | 1304 ¦ UNIÃO ROSCADA CILINDRO DE ABERTURA DE BITOLA | 5 ¦ Perda PARCIAL de PERFORMANCE | FORA DO ESPECIFICADO. | CILINDRO ABERTURA DE BITOLA | NÃO
0551B | TAURUS 360 | Embarque | Não Conforme | 1305 ¦ ROTEAMENTO DAS MANGUEIRAS HIDRÁULICAS | 15 ¦ Máquina NÃO PULVERIZA | MANGUEIRA EM ATRITO COM SUPORTE. | MANGUEIRAS HIDRÁULICAS | NÃO
0551B | TAURUS 360 | Embarque | Não Conforme | 1307 ¦ NÍVEL DE ÓLEO DO TANQUE CIRCUITO LEVE | 1 ¦ Gera impacto em GARANTIA | NÍVEL DE ÓLEO ABAIXO DO ESPECIFICADO. | TANQUE CIRCUITO LEVE | NÃO
0551B | TAURUS 360 | Embarque | Não Conforme | 1404 ¦ ESPAÇAMENTO LINHA DE PULVERIZAÇÃO | 5 ¦ Perda PARCIAL de PERFORMANCE | PONTEIRA DA LINHA DE PULVERIZAÇÃO BATENDO NA BARRA. | LINHA DE PULVERIZAÇÃO | NÃO
0551B | TAURUS 360 | Embarque | Não Conforme | 1406 ¦ FIXAÇÃO DO TANQUE DE PRODUTO | 15 ¦ Máquina NÃO PULVERIZA | CINTA DO TANQUE SOLTA | TANQUE DE PRODUTO | NÃO
0551B | TAURUS 360 | Embarque | Não Conforme | 1806 ¦ RÓTULAS DOS TENSORES SEM FOLGA | 1 ¦ Gera impacto em GARANTIA | FOLGA. | RÓTULAS | NÃO
0551B | TAURUS 360 | Embarque | Não Conforme | 1808 ¦ PINTURA | 1 ¦ Gera impacto em GARANTIA | PINTURA NO TECNIL DO DESCANSO DE BARRA; PINTURA DANIFICADA. | DESCANSO DE BARRA | NÃO
0551B | TAURUS 360 | Embarque | Não Conforme | 1809 ¦ OUTRAS OBSERVAÇÕES | 0 ¦ Afeta SATISFAÇÃO do cliente | PARAFUSO SEM UTILIZAÇÃO. | CRUZEIRO | NÃO
0551B | TAURUS 360 | Embarque | Não Conforme | 1905 ¦ FIXAÇÃO DAS SAÍDAS DE AR | 1 ¦ Gera impacto em GARANTIA | DIRECIONADOR DE AR SOLTO. | DIRECIONADOR DE AR CABINE | NÃO
0551B | TAURUS 360 | Embarque | Não Conforme | 1906 ¦ PINTURA | 1 ¦ Gera impacto em GARANTIA | PINTURA DANIFICADA. | CABINE | NÃO
0551B | TAURUS 360 | Embarque | Não Conforme | 1907 ¦ OUTRAS OBSERVAÇÕES | 0 ¦ Afeta SATISFAÇÃO do cliente | CABINE SUJA INTERNAMENTE. | CABINE | NÃO
0551B | TAURUS 360 | Embarque | Não Conforme | 2013 ¦ OUTRAS OBSERVAÇÕES | 5 ¦ Perda PARCIAL de PERFORMANCE | SENSOR DE RODA DO SISTEMA LOHR SEM APERTO | SENSOR DE RODA | NÃO
0551B | TAURUS 360 | Embarque | Não Conforme | 2101 ¦ ACABAMENTO | 1 ¦ Gera impacto em GARANTIA | CHAPA COM MARCAS. | CHAPA DO COMANDO DE PULVERIZAÇÃO | NÃO
0551B | TAURUS 360 | Embarque | Não Conforme | 2104 ¦ PRESENÇA DE GRAXEIRAS EM POSIÇÕES ADEQUADAS E ISENTAS DE TINTA | 1 ¦ Gera impacto em GARANTIA | GRAXEIRAS PINTADAS. | GRAXEIRAS | NÃO
0551B | TAURUS 360 | Embarque | Não Conforme | 2107 ¦ ADESIVOS | 1 ¦ Gera impacto em GARANTIA | FALTA IDENTIFICAÇÃO NO COMANDO DE PULVERIZAÇÃO; ADESIVOS DO TANQUE DE PRODUTO COM FALHA NA COLAGEM. | COMANDO DE PULVERIZAÇÃO; TANQUE DE PRODUTO | NÃO
0551B | TAURUS 360 | Embarque | Não Conforme | 2112 ¦ LIMPEZA | 0 ¦ Afeta SATISFAÇÃO do cliente | TANQUE DE PRODUTO SUJO. | TANQUE DE PRODUTO | NÃO
0551B | TAURUS 360 | Embarque | Não Conforme | 2113 ¦ SEM OXIDAÇÃO | 1 ¦ Gera impacto em GARANTIA | OXIDAÇÃO NO CILINDRO 45º. | CILINDRO 45º | NÃO
0551B | TAURUS 360 | Embarque | Não Conforme | 2116 ¦ OUTRAS OBSERVAÇÕES | 1 ¦ Gera impacto em GARANTIA | MANGUEIRA DOBRADA; VERIFICAR POSICIONAMENTO DA VÁLVULA. | RÉGUA TANQUE DE PRODUTO; RESERVATÓRIO DE AR | NÃO
0539B | ORION 250 | Embarque | Não Conforme | 0915 ¦ CONEXÕES E TERMINAIS DAS MANGUEIRAS | 1 ¦ Gera impacto em GARANTIA | VAZAMENTO NA CONEXÃO DA MANGUEIRA HIDRÁULICA. | MANGUEIRAS HIDRÁULICAS | NÃO
0539B | ORION 250 | Embarque | Não Conforme | 1201 ¦ TENSIONAMENTO E ALINHAMENTO DA CORREIA DO MOTOR | 45 ¦ Máquina NÃO se MOVIMENTA | CORREIA NÃO ESTÁ CORRETAMENTE TENSIONADA. | CORREIA DO MOTOR | NÃO
0547B | ORION 250 | Produto | Não Conforme | 0703 ¦ CILINDRO DE ABERTURA E FECHAMENTO DO ALIN COM AMORTECIMENTO | 0 ¦ Afeta SATISFAÇÃO do cliente | CILINDRO DO ALIN DIREITO E ESQUERDO SEM AMORTECIMENTO PARA ABRIR E FECHAR. | CILINDRO ALIN | NÃO
0547B | ORION 250 | Produto | Não Conforme | 0704 ¦ CILINDRO DE ABERTURA E FECHAMENTO DO ALIN COM VELOCIDADE ADEQUADA | 1 ¦ Gera impacto em GARANTIA | CILINDRO DO ALIN DIREITO E ESQUERDO LENTO PARA ABRIR E FECHAR. | CILINDRO DO ALIN | NÃO
0539B | ORION 250 | Embarque | Não Conforme | 1206 ¦ NÍVEL DE COMBUSTÍVEL | 0 ¦ Afeta SATISFAÇÃO do cliente | NÍVEL BAIXO DE COMBUSTÍVEL. | TANQUE DE COMBUSTÍVEL | NÃO
0539B | ORION 250 | Embarque | Não Conforme | 1211 ¦ PINTURA | 1 ¦ Gera impacto em GARANTIA | OXIDAÇÃO NO SUPORTE DA TELA DO RADIADOR. | TELA DO RADIADOR | NÃO
0539B | ORION 250 | Embarque | Não Conforme | 1308 ¦ INTEGRIDADE DOS CILINDROS EM GERAL | 5 ¦ Perda PARCIAL de PERFORMANCE | OXIDAÇÃO NAS HASTES DOS CILINDROS; HASTE RISCADA. | CILINDROS HIDRÁULICOS | NÃO
0539B | ORION 250 | Embarque | Não Conforme | 1312 ¦ NÍVEL DE ÓLEO NOS REDUTORES (VERIFICAR LACRE AMARELO) | 0 ¦ Afeta SATISFAÇÃO do cliente | FALTA LACRE NOS REDUTORES. | REDUTORES | NÃO
0539B | ORION 250 | Embarque | Não Conforme | 1802 ¦ APERTO DAS PORCAS DOS TENSORES | 5 ¦ Perda PARCIAL de PERFORMANCE | PORCA DO TENSOR SOLTA. | TENSORES | NÃO
0547B | ORION 250 | Produto | Não Conforme | 1311 ¦ AUSÊNCIA DE OXIDAÇÃO NOS BLOCOS, CONEXÕES E TERMINAIS DAS MANGUEIRAS | 1 ¦ Gera impacto em GARANTIA | OXIDAÇÃO NA VÁLVULA REGULADORA DO QUADRO TRASEIRO E CILINDRO 45º DA BARRA DIREITA E ESQUERDA. | VÁLVULA REGULADORA DE VAZÃO | NÃO
0539B | ORION 250 | Embarque | Não Conforme | 1101 ¦ VERIFICAR CONECTORES E CHICOTES (ROTEAMENTO) EM GERAL | 0 ¦ Afeta SATISFAÇÃO do cliente | CHICOTE SOLTO. | CHICOTES | NÃO
0539B | ORION 250 | Embarque | Não Conforme | 1302 ¦ UNIÃO ROSCADA CILINDRO DE ABERTURA E FECHAMENTO DE BARRA | 15 ¦ Máquina NÃO PULVERIZA | PORCAS DOS CILINDROS SOLTAS. | CILINDRO ABERTURA E FECHAMENTO DE BARRA | NÃO
0539B | ORION 250 | Embarque | Não Conforme | 1305 ¦ ROTEAMENTO DAS MANGUEIRAS HIDRÁULICAS | 15 ¦ Máquina NÃO PULVERIZA | MANGUEIRAS HIDRÁULICAS EM ATRITO COM OUTROS COMPONENTES. | MANGUEIRAS HIDRÁULICAS | NÃO
0539B | ORION 250 | Embarque | Não Conforme | 1408 ¦ CAPÔ E CARENAGENS | 1 ¦ Gera impacto em GARANTIA | PINTURA DANIFICADA. | CAPÔ | NÃO
0539B | ORION 250 | Embarque | Não Conforme | 1503 ¦ PINTURA | 0 ¦ Afeta SATISFAÇÃO do cliente | TECNIL COM PINTURA. | QUADRO | NÃO
0539B | ORION 250 | Embarque | Não Conforme | 1607 ¦ PINTURA | 1 ¦ Gera impacto em GARANTIA | PINTURA DANIFICADA. | BARRAS | NÃO
0539B | ORION 250 | Embarque | Não Conforme | 1608 ¦ OUTRAS OBSERVAÇÕES | 15 ¦ Máquina NÃO PULVERIZA | PORCA DA BISAGRA ESTOUROU O FRENO. | BISAGRA | NÃO
0539B | ORION 250 | Embarque | Não Conforme | 1808 ¦ PINTURA | 1 ¦ Gera impacto em GARANTIA | PINTURA DANIFICADA | CHASSI | NÃO
0539B | ORION 250 | Embarque | Não Conforme | 1809 ¦ OUTRAS OBSERVAÇÕES | 1 ¦ Gera impacto em GARANTIA | TENSOR DANIFICADO. | TENSORES | NÃO
0539B | ORION 250 | Embarque | Não Conforme | 1904 ¦ ACABAMENTO GERAL DA CABINE (INTERNO E EXTERNO) | 1 ¦ Gera impacto em GARANTIA | PINTURA DANIFICADA. | CABINE | NÃO
0539B | ORION 250 | Embarque | Não Conforme | 2012 ¦ PINTURA | 1 ¦ Gera impacto em GARANTIA | PINTURA DANIFICADA. | BAIXADAS | NÃO
0539B | ORION 250 | Embarque | Não Conforme | 2104 ¦ PRESENÇA DE GRAXEIRAS EM POSIÇÕES ADEQUADAS E ISENTAS DE TINTA | 1 ¦ Gera impacto em GARANTIA | GRAXEIRAS PINTADAS. | GRAXEIRAS | NÃO
0539B | ORION 250 | Embarque | Não Conforme | 2105 ¦ TRATAMENTO SUPERFICIAL DOS FIXADORES (ZICAGEM, INOX OU PINTURA) | 1 ¦ Gera impacto em GARANTIA | PORCA OXIDADA. | FIXADORES | NÃO
0539B | ORION 250 | Embarque | Não Conforme | 2106 ¦ APERTO DE FIXADORES | 1 ¦ Gera impacto em GARANTIA | FALTAM PARAFUSOS NA TAMPA DA CABINE. | CABINE | NÃO
0539B | ORION 250 | Embarque | Não Conforme | 2107 ¦ ADESIVOS | 0 ¦ Afeta SATISFAÇÃO do cliente | ADESIVO COM PINTURA. | ADESIVOS. | NÃO
0539B | ORION 250 | Embarque | Não Conforme | 2113 ¦ SEM OXIDAÇÃO | 0 ¦ Afeta SATISFAÇÃO do cliente | VÁLVULA OXIDADA. | VÁLVULA REGULADORA DE VAZÃO. | NÃO
0547B | ORION 250 | Produto | Não Conforme | 1008 ¦ BOMBA DE CARGA (APERTO CONEXÕES E PRESENÇA DOS GRAMPOS) | 1 ¦ Gera impacto em GARANTIA | VAZAMENTO DE ÁGUA NA MANGUEIRA DE ENTRADA E SAÍDA DA BOMBA DE CARGA. | BOMBA DE CARGA | NÃO
0547B | ORION 250 | Produto | Não Conforme | 0407 ¦ NÍVEL DO TANQUE DE PRODUTO EM ACORDO COM A RÉGUA | 5 ¦ Perda PARCIAL de PERFORMANCE | NÍVEL DO TANQUE DE PRODUTO EM DESACORDO COM A RÉGUA. | RÉGUA DO TANQUE DE PRODUTO | NÃO
0547B | ORION 250 | Produto | Não Conforme | 0712 ¦ PRESSÃO DA BOMBA DE MOVIMENTOS | 5 ¦ Perda PARCIAL de PERFORMANCE | BOMBA DE MOVIMENTOS COM 130 BAR. | BLOCO 2+1 | NÃO
0547B | ORION 250 | Produto | Não Conforme | 0713 ¦ PRESSÃO DA BOMBA DE PULVERIZAÇÃO | 5 ¦ Perda PARCIAL de PERFORMANCE | BOMBA DE PULVERIZAÇÃO COM 130 BAR. | BLOCO BOMBA DE PULVERIZAÇÃO | NÃO
0547B | ORION 250 | Produto | Não Conforme | 0915 ¦ CONEXÕES E TERMINAIS DAS MANGUEIRAS | 5 ¦ Perda PARCIAL de PERFORMANCE | VAZAMENTO DE ÓLEO NA CONEXÃO DA MANGUEIRA DO BLOCO PARA A BOMBA DE PULVERIZAÇÃO. | MANGUEIRA HIDRÁULICA | NÃO
0547B | ORION 250 | Produto | Não Conforme | 0801 ¦ AR CONDICIONADO FUNCIONANDO (REFRIGERAÇÃO E VELOCIDADES) | 5 ¦ Perda PARCIAL de PERFORMANCE | CORRÊA DO AR CONDICIONADO FORA DA POLIA. | COMPRESSOR AR CONDICIONADO | NÃO
0547B | ORION 250 | Produto | Não Conforme | 1304 ¦ UNIÃO ROSCADA CILINDRO DE ABERTURA DE BITOLA | 5 ¦ Perda PARCIAL de PERFORMANCE | UNIÃO ROSCADA DO CILINDRO DE ABERTURA DE BITOLA DIANTEIRA DIREITA COM 29MM. | CILINDRO ABERTURA BITOLA | NÃO
0547B | ORION 250 | Produto | Não Conforme | 1305 ¦ ROTEAMENTO DAS MANGUEIRAS HIDRÁULICAS | 15 ¦ Máquina NÃO PULVERIZA | MANGUEIRA HIDRÁULICA DO BLOCO 7 VIAS EM CONTATO COM CANTO VIVO DO PROLONGADOR DA HASTE DO CILINDRO TRAVA BARRAS. | MANGUEIRA HIDRÁULICA | NÃO
0547B | ORION 250 | Produto | Não Conforme | 1308 ¦ INTEGRIDADE DOS CILINDROS EM GERAL | 1 ¦ Gera impacto em GARANTIA | CILINDRO 45º DA BARRA DIREITA COM PRESENÇA DE FERRUGEM INTERNA NO TAMPÃO DA HASTE. | CILINDRO 45º | NÃO
0547B | ORION 250 | Produto | Não Conforme | 1307 ¦ NÍVEL DE ÓLEO DO TANQUE CIRCUITO LEVE | 0 ¦ Afeta SATISFAÇÃO do cliente | NÍVEL BAIXO DO RESERVATÓRIO DE ÓLEO DO CIRCUITO LEVE. | ÓLEO 68 | NÃO
0547B | ORION 250 | Produto | Não Conforme | 1406 ¦ FIXAÇÃO DO TANQUE DE PRODUTO | 0 ¦ Afeta SATISFAÇÃO do cliente | FALTAM OS QUATRO GRAMPOS LATERAIS DE FIXAÇÃO DO TANQUE DE PRODUTO. | GRAMPO FIXADOR TANQUE | NÃO
0547B | ORION 250 | Produto | Não Conforme | 0404 ¦ SENSOR DE NÍVEL DO TANQUE DE PRODUTO | 15 ¦ Máquina NÃO PULVERIZA | SENSOR DE NÍVEL MÍNIMO DO TANQUE DE PRODUTO POSICIONADO INVERTIDO. | SENSOR DE NÍVEL | NÃO
0547B | ORION 250 | Produto | Não Conforme | 0410 ¦ OUTRAS OBSERVAÇÕES | 5 ¦ Perda PARCIAL de PERFORMANCE | DIFÍCIL ACESSO AO REGISTRO DE RETORNO DE ÁGUA AO TANQUE DE PRODUTO NA PARTE TRASEIRA. | CINTA DE FIXAÇÃO TANQUE | NÃO
0547B | ORION 250 | Produto | Não Conforme | 1002 ¦ REGISTROS | 15 ¦ Máquina NÃO PULVERIZA | REGISTRO DE COMANDOS DA LATERAL DA MÁQUINA POSICIONADO INVERTIDO. | REGISTRO | NÃO
0547B | ORION 250 | Produto | Não Conforme | 1207 ¦ FILTRO E MANGUEIRA DE AR | 1 ¦ Gera impacto em GARANTIA | SENSOR DO FILTRO DE AR DO MOTOR COM DEFEITO. | SENSOR FILTRO DE AR | NÃO
0547B | ORION 250 | Produto | Não Conforme | 1412 ¦ OUTRAS OBSERVAÇÕES | 1 ¦ Gera impacto em GARANTIA | CONO MISTURADOR VAZANDO NA TAMPA. | TAMPA CONO MISTURADOR | NÃO
0547B | ORION 250 | Produto | Não Conforme | 0406 ¦ FILTROS ISENTOS DE CONTAMINANTES | 0 ¦ Afeta SATISFAÇÃO do cliente | FILTRO PRINCIPAL COM PRESENÇA DE CONTAMINANTES. | FILTRO PRINCIPAL PULVERIZAÇÃO | NÃO
0547B | ORION 250 | Produto | Não Conforme | 1408 ¦ CAPÔ E CARENAGENS | 1 ¦ Gera impacto em GARANTIA | CAPÔ DIREITO E ESQUERDO RASPANDO AO ABRIR NA CARENAGEM DO MOTOR. | CAPÔ MOTOR | NÃO
0547B | ORION 250 | Produto | Não Conforme | 1608 ¦ OUTRAS OBSERVAÇÕES | 1 ¦ Gera impacto em GARANTIA | ALIN DIREITO RASPANDO NA DOBRADIÇA. | DOBRADIÇA ALIN | NÃO
0547B | ORION 250 | Produto | Não Conforme | 1701 ¦ CORDÃO DE SOLDA SEM FALHAS | 1 ¦ Gera impacto em GARANTIA | SOLDA COM FALHA EM DOIS PONTOS NA BISAGRA DIREITA. | BISAGRA DIREITA | NÃO
0547B | ORION 250 | Produto | Não Conforme | 1702 ¦ CORDÃO DE SOLDA COM PENETRAÇÃO | 1 ¦ Gera impacto em GARANTIA | CORDÃO DE SOLDA SEM PENETRAÇÃO NO SUPORTE DO CRUZEIRO DIANTEIRO DO MOTOR. | CHASSI | NÃO
0547B | ORION 250 | Produto | Não Conforme | 1807 ¦ AMORTECEDORES | 1 ¦ Gera impacto em GARANTIA | AMORTECEDOR TRASEIRO ESQUERDO E DIANTEIRO DIREITO COM PINTURA DANIFICADA. | AMORTECEDOR | NÃO
0547B | ORION 250 | Produto | Não Conforme | 1904 ¦ ACABAMENTO GERAL DA CABINE (INTERNO E EXTERNO) | 1 ¦ Gera impacto em GARANTIA | ACABAMENTO DO TETO RUIM NA LATERAL DIREITA. | TETO CABINE | NÃO
0547B | ORION 250 | Produto | Não Conforme | 1906 ¦ PINTURA | 1 ¦ Gera impacto em GARANTIA | PINTURA OXIDANDO NA PARTE INFERIOR DA COLUNA TRASEIRA DIREITA E ESQUERDA DA CABINE. | PINTURA | NÃO
0525B | ORION 250 | Embarque | Não Conforme | 0905 ¦ BLOCO 7 VIAS | 1 ¦ Gera impacto em GARANTIA | VAZAMENTO. | BLOCO 7 VIAS | NÃO
0525B | ORION 250 | Embarque | Não Conforme | 1101 ¦ VERIFICAR CONECTORES E CHICOTES (ROTEAMENTO) EM GERAL | 0 ¦ Afeta SATISFAÇÃO do cliente | MELHORAR ROTEAMENTO DO CHICOTE. | CHICOTES | NÃO
0525B | ORION 250 | Embarque | Não Conforme | 1304 ¦ UNIÃO ROSCADA CILINDRO DE ABERTURA DE BITOLA | 5 ¦ Perda PARCIAL de PERFORMANCE | DIMENSÃO DA UNIÃO ROSCADA FORA DO ESPECIFICADO. | CILINDRO DE ABERTURA DE BITOLA | NÃO
0525B | ORION 250 | Embarque | Não Conforme | 1308 ¦ INTEGRIDADE DOS CILINDROS EM GERAL | 5 ¦ Perda PARCIAL de PERFORMANCE | CILINDRO COM HASTE DANIFICADA. | CILINDRO TRAVA DO QUADRO | NÃO
0525B | ORION 250 | Embarque | Não Conforme | 1313 ¦ OUTRAS OBSERVAÇÕES | 0 ¦ Afeta SATISFAÇÃO do cliente | OXIDAÇÃO BRANCA. | TUBOS E BLOCOS HIDRÁULICOS | NÃO
0525B | ORION 250 | Embarque | Não Conforme | 1403 ¦ ROTEAMENTO DAS MANGUEIRAS DE PULVERIZAÇÃO | 1 ¦ Gera impacto em GARANTIA | MANGUEIRA EM ATRITO COM GRAXEIRA. | MANGUEIRAS DE PULVERIZAÇÃO | NÃO
0525B | ORION 250 | Embarque | Não Conforme | 1503 ¦ PINTURA | 1 ¦ Gera impacto em GARANTIA | PINTURA. | QUADRO | NÃO
0525B | ORION 250 | Embarque | Não Conforme | 1601 ¦ REFORÇOS DA BARRA | 0 ¦ Afeta SATISFAÇÃO do cliente | MÁQUINA ESTÁ SEM OS REFORÇOS DAS BARRAS. | BARRAS | NÃO
0525B | ORION 250 | Embarque | Não Conforme | 1703 ¦ SEM RESPINGOS DE SOLDA | 0 ¦ Afeta SATISFAÇÃO do cliente | RESPINGOS DE SOLDA NO QUADRO. | QUADRO | NÃO
0525B | ORION 250 | Embarque | Não Conforme | 1808 ¦ PINTURA | 1 ¦ Gera impacto em GARANTIA | PINTURA. | CHASSI E ACESSÓRIOS | NÃO
0525B | ORION 250 | Embarque | Não Conforme | 2008 ¦ REGULAGEM DA ALTURA DOS PULMÕES | 5 ¦ Perda PARCIAL de PERFORMANCE | PULMÕES ESTÃO COM ALTURAS DIFERENTES ENTRE SI. | PULMÕES | NÃO
0525B | ORION 250 | Embarque | Não Conforme | 2102 ¦ INTEGRIDADE DOS PNEUS E PRESENÇA DAS TAMPAS DE VENTÍS | 1 ¦ Gera impacto em GARANTIA | GARRA DO PNEU DANIFICADA. | PNEUS | NÃO
0525B | ORION 250 | Embarque | Não Conforme | 2103 ¦ LUBRIFICAÇÃO DA MÁQUINA | 5 ¦ Perda PARCIAL de PERFORMANCE | FALTA LUBRIFICAR A MÁQUINA. | LUBRIFICAÇÃO | NÃO
0525B | ORION 250 | Embarque | Não Conforme | 2105 ¦ TRATAMENTO SUPERFICIAL DOS FIXADORES (ZICAGEM, INOX OU PINTURA) | 1 ¦ Gera impacto em GARANTIA | ARRUELA OXIDADA. | SINALEIRAS | NÃO
0525B | ORION 250 | Embarque | Não Conforme | 2113 ¦ SEM OXIDAÇÃO | 1 ¦ Gera impacto em GARANTIA | PARAFUSO OXIDADO. | FILTROS | NÃO
0525B | ORION 250 | Embarque | Não Conforme | 2114 ¦ SEM ITEM EM EXCESSO OU DESNECESSÁRIO | 0 ¦ Afeta SATISFAÇÃO do cliente | REMOVER ENGATE RÁPIDO DO FLUSHING. | ENGATE RÁPIDO DO FLUSHING | NÃO
0553B | HYDRA 200 | Produto | Não Conforme | 0104 ¦ PARÂMETROS DE SETUP DO PILOTO | 5 ¦ Perda PARCIAL de PERFORMANCE | SENSOR DE RODAS NÃO DETECTOU MOVIMENTOS. | COMPENSADORA DE TERRENO | NÃO
0543B | TAURUS 360 | Fábrica | Não Conforme | 2119 ¦ PRESENÇA DAS ETIQUETAS DE PROCESSO | 0 ¦ Afeta SATISFAÇÃO do cliente | COLABORADORES DA ELÉTRICA NÃO FIXARAM O ADESIVO DE PROCESSO POIS NÃO ESTAVA OK |  | NÃO
0551B | TAURUS 360 | RAE | Não Conforme | 0403 ¦ VAZÃO CORRETA (TAXA) | 0 ¦ Afeta SATISFAÇÃO do cliente | O CLIENTE ESTÁ RECLAMANDO A FALTA DE UM MANÔMETRO NA LINHA DE PULVERIZAÇÃO PARA A VERIFICAÇÃO DA PRESSÃO NO SISTEMA. | AVALIAR COM A ENGENHARIA A POSSIBILIDADE DE ESTALAÇÃO. | SIM
0551B | TAURUS 360 | RAE | Não Conforme | 0407 ¦ NÍVEL DO TANQUE DE PRODUTO EM ACORDO COM A RÉGUA | 0 ¦ Afeta SATISFAÇÃO do cliente | A MANGUEIRA DA RÉGUA INDICADORA DE NÍVEL ESTAVA COM MAL POSICIONAMENTO ALTERANDO O NÍVEL COM DOBRAS E DESALINHAMENTO. | FOI AJUSTADA NA REVENDA. | SIM
0551B | TAURUS 360 | RAE | Não Conforme | 0408 ¦ BOMBA DE CARGA | 0 ¦ Afeta SATISFAÇÃO do cliente | O MOTOR HIDRÁULICO DE ACIONAMENTO DA BOMBA APRESENTA VAZAMENTO DE ÓLEO NO PARAFUSO DE REGULAGEM . | MOTOR HIDRAULICO | SIM
0551B | TAURUS 360 | RAE | Não Conforme | 0410 ¦ OUTRAS OBSERVAÇÕES | 0 ¦ Afeta SATISFAÇÃO do cliente | AS PONTEIRAS DOS BICOS VIRAM FALTANDO DOIS DE CADA MODELO POIS VEIO 60 PONTAS DE CADA E SE USA 62 BICOS NA MAQUINA , TAMBÉM VIERAM 62 BORRACHAS DE VEDAÇÃO FORA DA ESPECIFICAÇÃO QUE NÃO DERAM MONTAGEM. | ENVIAR COM URGÊNCIA. | SIM
0551B | TAURUS 360 | RAE | Não Conforme | 0504 ¦ OUTRAS OBSERVAÇÕES | 0 ¦ Afeta SATISFAÇÃO do cliente | O CLIENTE ESTA INSATISFEITO COM O MODELO DE TELA APLICADO NA MÁQUINA ALÉM DE SER MUITO PEQUENA APRESENTA DE ACESSO AOS MENUS E PARA ESCREVER DADOS DE APLICAÇÕES POIS A MESMA NÃO É TOKSCLIM . | AVALIAR | SIM
0551B | TAURUS 360 | RAE | Não Conforme | 0711 ¦ PRESSÃO DA BOMBA DE TRANSMISSÃO | 0 ¦ Afeta SATISFAÇÃO do cliente | A PRESSÃO DAS BOMBAS DE TRANSMISSÃO ESTAVAM BAIXAS , COM 350 BARES EM CADA AVANÇO FRENTE E RÉ. | FOI AJUSTADA NA REVENDA. | SIM
0551B | TAURUS 360 | RAE | Não Conforme | 0714 ¦ PRESSÃO DE FLUSHING | 0 ¦ Afeta SATISFAÇÃO do cliente | O PÓRTICO DE MEDIÇÃO NÃO FOI LOCALIZADO PARA EFETUAR VERIFICAÇÃO DE PRESSÃO. | AVALIAR E INFORMAR PÓRTICOS DE MEDIÇÃO. | SIM
0551B | TAURUS 360 | RAE | Não Conforme | 0912 ¦ MOTOR BOMBA DE CARGA | 0 ¦ Afeta SATISFAÇÃO do cliente | MOTOR HIDRÁULICO COM VAZAMENTO DE ÓLEO | ITEM GERADO GARANTIA NO CAMPO ACIMA. | NÃO
0551B | TAURUS 360 | RAE | Não Conforme | 1212 ¦ OUTRAS OBSERVAÇÕES | 0 ¦ Afeta SATISFAÇÃO do cliente | OS COXINS DE SUSTENTAÇÃO DO RADIADOR DE AGUA ESTÃO ARDIDAS E COM RACHADURAS. | ENVIAR COXINS NOVO. | SIM
0551B | TAURUS 360 | RAE | Não Conforme | 1405 ¦ MANGUEIRA DO CONO MISTURADOR SEM VAZAMENTO | 0 ¦ Afeta SATISFAÇÃO do cliente | O MOTOR HIDRÁULICO DO CONO MISTURADOR ALÉM DE NÃO ESTAR FUNCIONANDO ELE É MAL DIMENSIONADO PARA A FUNÇÃO NÃO CUMPRINDO A NECESSIDADE DE JOGAR AGUA PARA A TRÍPLICE LAVAGEM DE EMBALAGENS. | TIVEMOS QUE FAZER UMA ADAPTAÇÃO PARA CONSEGUIR FAZER O MOTOR FUNCIONAR , PUXAMOS UMA ALIMENTAÇÃO DIRETA DA BATERIA PARA QUE FUNCIONASSE. | SIM
0551B | TAURUS 360 | RAE | Não Conforme | 1408 ¦ CAPÔ E CARENAGENS | 0 ¦ Afeta SATISFAÇÃO do cliente | CARENAGEM LATERAL DO LADO DIREITO COM FALTA DE APERTO NOS PARAFUSOS DE FIXAÇÃO. | CORRIGIDO NA REVENDA. | SIM
0551B | TAURUS 360 | RAE | Não Conforme | 1410 ¦ PRESENÇA DE TODOS OS PORTA BICOS (TODOS DEVEM SER DO MESMO MODELO) | 0 ¦ Afeta SATISFAÇÃO do cliente | NO MEIO DO SEGUIMENTO DA BARRA DO LADO DIREITO ESTAVA MONTADO UM PORTA BICO TRIPLO NO LUGAR DE UM QUÍNTUPLO . | FOI SUBSTITUÍDO NA REVENDA. | SIM
0551B | TAURUS 360 | RAE | Não Conforme | 1806 ¦ RÓTULAS DOS TENSORES SEM FOLGA | 0 ¦ Afeta SATISFAÇÃO do cliente | OS PARAFUSOS DE FIXAÇÃO DAS ROTULAS TRASEIRAS ESTAVAM COM POUCO APERTO E SEM A PRESENÇA DAS ARROELAS DE AJUSTES DE FOLGAS. | FORAM AJUSTADAS SÓ COM APERTO. | SIM
0551B | TAURUS 360 | RAE | Não Conforme | 2009 ¦ ESLINGAS | 0 ¦ Afeta SATISFAÇÃO do cliente | AS SINTAS DE LIMITAÇÃO DOS BALÃO PNEUMÁTICOS DIANTEIROS ESTÃO DESALINHADOS COM RELAÇÃO AO EIXO. | AVALIAR COM A ENGENHARIA. | SIM
0551B | TAURUS 360 | RAE | Não Conforme | 2116 ¦ OUTRAS OBSERVAÇÕES | 0 ¦ Afeta SATISFAÇÃO do cliente | O PENDRAIVE VEIO SEM O ARQUIVO ANEXADO , SEM O MANUAL SEM A VERSÃO APLICADA E SEM O ARQUIVO DEDO DURO PARA A EXTRAÇÃO DE MAPAS E DADOS | ENVIAR ARQUIVO URGENTE. | SIM
0553B | HYDRA 200 | Produto | Não Conforme | 0304 ¦ VERIFICAR VAZAMENTOS APARENTES | 1 ¦ Gera impacto em GARANTIA | VAZAMENTO DE ÁGUA NA TAMPA E NA MANGUEIRA DOS COMANDOS DO EDUTOR QUÍMICO. | EDUTOR QUÍMICO | NÃO
0553B | HYDRA 200 | Produto | Não Conforme | 0824 ¦ OUTRAS OBSERVAÇÕES | 5 ¦ Perda PARCIAL de PERFORMANCE | JOYSTICK PEGANDO NA DIREÇÃO AO AVANÇAR. | JOYSTICK | NÃO
0553B | HYDRA 200 | Produto | Não Conforme | 1003 ¦ CONEXÕES | 5 ¦ Perda PARCIAL de PERFORMANCE | CONEXÃO DA LINHA DE PULVERIZAÇÃO NA QUARTA SEÇÃO COM VAZAMENTO. | LINHA PULVERIZAÇÃO | NÃO
0553B | HYDRA 200 | Produto | Não Conforme | 0410 ¦ OUTRAS OBSERVAÇÕES | 15 ¦ Máquina NÃO PULVERIZA | REGISTRO DO QUADRO DE COMANDO LATERAL FOI POSICIONADO INVERTIDO. | REGISTRO PULVERIZAÇÃO | NÃO
0553B | HYDRA 200 | Produto | Não Conforme | 0921 ¦ REGISTROS | 5 ¦ Perda PARCIAL de PERFORMANCE | REGISTROS DE RETORNO Á TANQUE DE PRODUTO ESTAVAM FECHADOS. | REGISTRO RETORNO Á TANQUE | NÃO
0553B | HYDRA 200 | Produto | Não Conforme | 0710 ¦ CILINDRO TRAVA BASCULANTE | 1 ¦ Gera impacto em GARANTIA | TRAVA DO QUADRO BASCULANTE LADO DIREITO ESTÁ COM O TÉCNIL RASPANDO NO SUPORTE DO EIXO. | TRAVA QUADRO BASCULANTE | NÃO
0553B | HYDRA 200 | Produto | Não Conforme | 0712 ¦ PRESSÃO DA BOMBA DE MOVIMENTOS | 1 ¦ Gera impacto em GARANTIA | PRESSÃO BAIXA DA BOMBA DE MOVIMENTOS. | BLOCO 2+1 | NÃO
0553B | HYDRA 200 | Produto | Não Conforme | 0713 ¦ PRESSÃO DA BOMBA DE PULVERIZAÇÃO | 1 ¦ Gera impacto em GARANTIA | PRESSÃO BAIXA DA BOMBA DE PULVERIZAÇÃO. | BLOCO PULVERIZAÇÃO | NÃO
0553B | HYDRA 200 | Produto | Não Conforme | 1608 ¦ OUTRAS OBSERVAÇÕES | 1 ¦ Gera impacto em GARANTIA | ALIN DIREITO ENCAIXANDO JUSTO NO PINO DA BARRA PRINCIPAL AO ABRIR; SUPORTE DO BATENTE DE BORRACHA DO ALIN DIREITO E ESQUERDO ESTÁ COM FALHA NA SOLDA. | ALIN | NÃO
0553B | HYDRA 200 | Produto | Não Conforme | 0716 ¦ CONVERGÊNCIA 0MM | 5 ¦ Perda PARCIAL de PERFORMANCE | CONVERGÊNCIA DAS RODAS DIANTEIRAS ABERTA NA DIANTEIRA DOS PNEUS. | RODAS DIANTEIRAS | NÃO
0553B | HYDRA 200 | Produto | Não Conforme | 0918 ¦ TANQUE CIRCUITO PESADO | 1 ¦ Gera impacto em GARANTIA | TANQUE DO CIRCUITO PESADO COM VAZAMENTO NO TAMPÃO DE CONEXÃO DA SEGUNDA MANGUEIRA DE TRANSMISSÃO. | TANQUE CIRCUITO PESADO | NÃO
0549B | PEGASUS 4.6 AIR | Produto |  |  | 1 ¦ Gera impacto em GARANTIA | ALIN DIREITO MAU POSICIONADO NO DESCANSO. | ALIN | NÃO
0549B | PEGASUS 4.6 AIR | Produto |  |  | 5 ¦ Perda PARCIAL de PERFORMANCE | VAZAMENTO DE ÓLEO NO RELÓGIO DO FILTRO DA BOMBA DE TRAÇÃO DIANTEIRA. | RELÓGIO FILTRO CIRCUITO PESADO | NÃO
0549B | PEGASUS 4.6 AIR | Produto |  |  | 0 ¦ Afeta SATISFAÇÃO do cliente | FALTA ETIQUETA DE FLUSHING. | ETIQUETA FLUSHING | NÃO
0549B | PEGASUS 4.6 AIR | Produto |  |  | 5 ¦ Perda PARCIAL de PERFORMANCE | VAZAMENTO DE ÓLEO NO VISOR DO TANQUE DO CIRCUITO PESADO. | VISOR ÓLEO | NÃO
0549B | PEGASUS 4.6 AIR | Produto |  |  | 5 ¦ Perda PARCIAL de PERFORMANCE | BALANÇA DESCALIBRADA. | BALANÇA | NÃO
0549B | PEGASUS 4.6 AIR | Produto |  |  | 1 ¦ Gera impacto em GARANTIA | CILINDRO DIREITO DE TRAVAMENTO DO QUADRO BASCULANTE ESTÁ VAZANDO; CILINDRO SOBE E DESCE QUADRO COM VAZAMENTO. | CILINDRO | NÃO
0544B | TAURUS 360 | Fábrica |  | 1907 ¦ OUTRAS OBSERVAÇÕES | 1 ¦ Gera impacto em GARANTIA | FALTA MASCARA DOS FARÓIS | MASCARA DOS FARÓIS | NÃO
0553B | HYDRA 200 | Produto | Não Conforme | 1408 ¦ CAPÔ E CARENAGENS | 1 ¦ Gera impacto em GARANTIA | CAPÔ ESQUERDO DO MOTOR RASPANDO NA ESTRUTURA. | CAPÔ | NÃO
0547B | ORION 250 | Embarque | Não Conforme | 0823 ¦ FIXAÇÃO E ALINHAMENTO DAS CARENAGENS DA COLUNA DE DIREÇÃO | 1 ¦ Gera impacto em GARANTIA | PARAFUSO FALTANDO NA CARENAGEM DA COLUNA DE DIREÇÃO. | COLUNA DE DIREÇÃO | NÃO
0547B | ORION 250 | Embarque | Não Conforme | 0824 ¦ OUTRAS OBSERVAÇÕES | 0 ¦ Afeta SATISFAÇÃO do cliente | FALTA LUBRIFICAÇÃO NAS DOBRADIÇAS DA PORTA DA CABINE. | CABINE | NÃO
0547B | ORION 250 | Embarque | Não Conforme | 0919 ¦ CILINDROS | 5 ¦ Perda PARCIAL de PERFORMANCE | HASTE DO CILINDRO DANIFICADA. | CILINDROS | NÃO
0547B | ORION 250 | Embarque | Não Conforme | 1304 ¦ UNIÃO ROSCADA CILINDRO DE ABERTURA DE BITOLA | 5 ¦ Perda PARCIAL de PERFORMANCE | UNIÃO ROSCADA FORA DO ESPECIFICADO. | CILINDRO ABERTURA DE BITOLA | NÃO
0547B | ORION 250 | Embarque | Não Conforme | 1701 ¦ CORDÃO DE SOLDA SEM FALHAS | 1 ¦ Gera impacto em GARANTIA | CORDÃO DE SOLDA COM FALHA. | CHASSI | NÃO
0547B | ORION 250 | Embarque | Não Conforme | 1703 ¦ SEM RESPINGOS DE SOLDA | 1 ¦ Gera impacto em GARANTIA | RESPINGOS DE SOLDA. | CHASSI E BARRAS | NÃO
0547B | ORION 250 | Embarque | Não Conforme | 2104 ¦ PRESENÇA DE GRAXEIRAS EM POSIÇÕES ADEQUADAS E ISENTAS DE TINTA | 5 ¦ Perda PARCIAL de PERFORMANCE | GRAXEIRA PINTADA. | GRAXEIRAS | NÃO
0547B | ORION 250 | Embarque | Não Conforme | 1305 ¦ ROTEAMENTO DAS MANGUEIRAS HIDRÁULICAS | 45 ¦ Máquina NÃO se MOVIMENTA | ATRITO ENTRE MANGUEIRAS HIDRÁULICAS E FUSO DO SUPORTE DA BATERIA E SUPORTE DA BOMBA DUPLA. | MANGUEIRAS HIDRÁULICAS | NÃO
0547B | ORION 250 | Embarque | Não Conforme | 2110 ¦ PINTURA | 1 ¦ Gera impacto em GARANTIA | PINTURA DANIFICADA. | GERAL | NÃO
0547B | ORION 250 | Embarque | Não Conforme | 2114 ¦ SEM ITEM EM EXCESSO OU DESNECESSÁRIO | 0 ¦ Afeta SATISFAÇÃO do cliente | REMOVER ENGATE DO FLUSHING; REMOVER EXCESSO DA ABRAÇADEIRA. | ENGATE FLUSHING; ABRAÇADEIRAS | NÃO
0547B | ORION 250 | Embarque | Não Conforme | 1501 ¦ INTEGRIDADE DOS ELASTÔMEROS DAS MOLAS DO QUADRO | 5 ¦ Perda PARCIAL de PERFORMANCE | VERIFICAR SE OS ELASTÔMEROS ESTÃO DE ACORDO COM O ESPECIFICADO, POIS A COR PADRÃO É VERDE. | ELASTÔMEROS DO QUADRO | NÃO
0547B | ORION 250 | Embarque | Não Conforme | 2113 ¦ SEM OXIDAÇÃO | 1 ¦ Gera impacto em GARANTIA | CONEXÃO OXIDADA. | BOMBA DE PULVERIZAÇÃO | NÃO
0547B | ORION 250 | Embarque | Não Conforme | 1802 ¦ APERTO DAS PORCAS DOS TENSORES | 5 ¦ Perda PARCIAL de PERFORMANCE | PORCAS SOLTAS. | TENSORES | NÃO
0553B | HYDRA 200 | Produto | Não Conforme | 1305 ¦ ROTEAMENTO DAS MANGUEIRAS HIDRÁULICAS | 45 ¦ Máquina NÃO se MOVIMENTA | MANGUEIRA HIDRÁULICA DA TRANSMISSÃO PARA RETORNO Á TANQUE EM CONTATO COM SUPORTE DO FILTRO DA BOMBA DUPLA. | MANGUEIRA HIDRÁULICA | NÃO
0542B | TAURUS 360 | Embarque | Não Conforme | 0901 ¦ BLOCO DO PILOTO / ORBITROL | 1 ¦ Gera impacto em GARANTIA | VAZAMENTO. | INTERFACE ENTRE BLOCO DO PILOTO E ORBITROL | NÃO
0542B | TAURUS 360 | Embarque | Não Conforme | 0906 ¦ BLOCO TRANSMISSÃO TRASEIRA | 1 ¦ Gera impacto em GARANTIA | VAZAMENTO. | BLOCO DE TRANSMISSÃO | NÃO
0542B | TAURUS 360 | Embarque | Não Conforme | 0910 ¦ BOMBA DE TRANSMISSÃO | 1 ¦ Gera impacto em GARANTIA | VAZAMENTO. | BOMBA DE TRANSMISSÃO | NÃO
0542B | TAURUS 360 | Embarque | Não Conforme | 0917 ¦ TANQUE CIRCUITO LEVE | 1 ¦ Gera impacto em GARANTIA | VAZAMENTO. | TANQUE CIRCUITO LEVE | NÃO
0542B | TAURUS 360 | Embarque | Não Conforme | 1008 ¦ BOMBA DE CARGA (APERTO CONEXÕES E PRESENÇA DOS GRAMPOS) | 5 ¦ Perda PARCIAL de PERFORMANCE | VAZAMENTO. | BOMBA DE CARGA | NÃO
0542B | TAURUS 360 | Embarque | Não Conforme | 1206 ¦ NÍVEL DE COMBUSTÍVEL | 0 ¦ Afeta SATISFAÇÃO do cliente | NÍVEL DE COMBUSTÍVEL EM 4%. | TANQUE DE COMBUSTÍVEL | NÃO
0542B | TAURUS 360 | Embarque | Não Conforme | 1313 ¦ OUTRAS OBSERVAÇÕES | 15 ¦ Máquina NÃO PULVERIZA | MOVIMENTO DO ALIN ESTÁ MUITO RÁPIDO. | BARRAS | NÃO
0542B | TAURUS 360 | Embarque | Não Conforme | 1405 ¦ MANGUEIRA DO CONO MISTURADOR SEM VAZAMENTO | 5 ¦ Perda PARCIAL de PERFORMANCE | VAZAMENTO. | MANGUEIRA DO CONO. | NÃO
0542B | TAURUS 360 | Embarque | Não Conforme | 1406 ¦ FIXAÇÃO DO TANQUE DE PRODUTO | 15 ¦ Máquina NÃO PULVERIZA | CINTA DO TANQUE SOLTA. | CINTA DO TANQUE DE PRODUTO | NÃO
0542B | TAURUS 360 | Embarque | Não Conforme | 1410 ¦ PRESENÇA DE TODOS OS PORTA BICOS (TODOS DEVEM SER DO MESMO MODELO) | 5 ¦ Perda PARCIAL de PERFORMANCE | SUPORTE DA SEÇÃO DE BICOS DA PONTEIRA ESTÁ QUEBRANDO. | SUPORTE DA SEÇÃO DE BICOS | NÃO
0542B | TAURUS 360 | Embarque | Não Conforme | 1412 ¦ OUTRAS OBSERVAÇÕES | 1 ¦ Gera impacto em GARANTIA | DESCANSO DE BARRA TREPIDANDO. | DESCANSO DE BARRAS | NÃO
0542B | TAURUS 360 | Embarque | Não Conforme | 1607 ¦ PINTURA | 1 ¦ Gera impacto em GARANTIA | PINTURA DANIFICADA. |  | NÃO
0542B | TAURUS 360 | Embarque | Não Conforme | 1608 ¦ OUTRAS OBSERVAÇÕES | 1 ¦ Gera impacto em GARANTIA | ARRANHÕES NAS BARRAS | BARRAS | NÃO
0542B | TAURUS 360 | Embarque | Não Conforme | 1802 ¦ APERTO DAS PORCAS DOS TENSORES | 5 ¦ Perda PARCIAL de PERFORMANCE | PORCAS SOLTAS. | TENSORES | NÃO
0542B | TAURUS 360 | Embarque | Não Conforme | 1806 ¦ RÓTULAS DOS TENSORES SEM FOLGA | 5 ¦ Perda PARCIAL de PERFORMANCE | FOLGA NA RÓTULA DO TENSOR. | RÓTULAS | NÃO
0542B | TAURUS 360 | Embarque | Não Conforme | 1902 ¦ BORRACHA DE PROTEÇÃO DA PASSAGEM DOS CABOS DA CABINE | 0 ¦ Afeta SATISFAÇÃO do cliente | BORRACHA COM DEFEITO. | BORRACHA DE PROTEÇÃO | NÃO
0542B | TAURUS 360 | Embarque | Não Conforme | 1907 ¦ OUTRAS OBSERVAÇÕES | 0 ¦ Afeta SATISFAÇÃO do cliente | CHICOTE SOLTO. PRENDER JUNTO AO OUTROS CHICOTES. | CHICOTES | NÃO
0542B | TAURUS 360 | Embarque | Não Conforme | 2004 ¦ ALINHAMENTO DOS PARALAMAS | 1 ¦ Gera impacto em GARANTIA | FALTA APERTO. | PARALAMAS | NÃO
0542B | TAURUS 360 | Embarque | Não Conforme | 2009 ¦ ESLINGAS | 0 ¦ Afeta SATISFAÇÃO do cliente | ESLINGAS COM PINTURA. | ESLINGAS | NÃO
0542B | TAURUS 360 | Embarque | Não Conforme | 2011 ¦ TORQUE NAS PORCAS DOS PARAFUSOS DAS RODAS (VERIFICAR LACRE) | 0 ¦ Afeta SATISFAÇÃO do cliente | FALTAM OS LACRES. VERIFICAR SE FOI REALIZADO TORQUE. | RODAS | NÃO
0542B | TAURUS 360 | Embarque | Não Conforme | 2013 ¦ OUTRAS OBSERVAÇÕES | 5 ¦ Perda PARCIAL de PERFORMANCE | BAIXADA DANDO BATENTE NO EIXO. | BAIXADAS | NÃO
0542B | TAURUS 360 | Embarque | Não Conforme | 2104 ¦ PRESENÇA DE GRAXEIRAS EM POSIÇÕES ADEQUADAS E ISENTAS DE TINTA | 5 ¦ Perda PARCIAL de PERFORMANCE | GRAXEIRAS PINTADAS. | GRAXEIRAS | NÃO
0542B | TAURUS 360 | Embarque | Não Conforme | 2107 ¦ ADESIVOS | 1 ¦ Gera impacto em GARANTIA | ADESIVO DESCOLANDO. | ADESIVOS | NÃO
0542B | TAURUS 360 | Embarque | Não Conforme | 2112 ¦ LIMPEZA | 0 ¦ Afeta SATISFAÇÃO do cliente | CABINE SUJA. | CABINE | NÃO
0542B | TAURUS 360 | Embarque | Não Conforme | 2113 ¦ SEM OXIDAÇÃO | 1 ¦ Gera impacto em GARANTIA | PORCAS OXIDADAS. | FIXADORES | NÃO
0553B | HYDRA 200 | Produto | Não Conforme | 1404 ¦ ESPAÇAMENTO LINHA DE PULVERIZAÇÃO | 5 ¦ Perda PARCIAL de PERFORMANCE | ESPAÇAMENTO DA LINHA DE PULVERIZAÇÃO DA QUARTA SEÇÃO ESTÁ COM 56CM NA CONEXÃO DE ENTRADA DE ÁGUA, E 47CM DE ESPAÇAMENTO DA QUARTA PARA QUINTA SEÇÃO. | LINHA PULVERIZAÇÃO | NÃO
0553B | HYDRA 200 | Produto | Não Conforme | 1504 ¦ OUTRAS OBSERVAÇÕES | 0 ¦ Afeta SATISFAÇÃO do cliente | PASSA MANGUEIRA NO QUADRO FIXO ESTÁ PRESSIONANDO A MANGUEIRA COM A TRAVESSA QUANDO BAIXA O QUADRO. | QUADRO BASCULANTE | NÃO
0553B | HYDRA 200 | Produto | Não Conforme | 1502 ¦ CORRETA FOLGA QUADRO | 1 ¦ Gera impacto em GARANTIA | FOLGA DO QUADRO NO LADO DIREITO ESTÁ FORA DO ESPECIFICADO. | QUADRO BASCULANTE | NÃO
0553B | HYDRA 200 | Produto | Não Conforme | 1703 ¦ SEM RESPINGOS DE SOLDA | 1 ¦ Gera impacto em GARANTIA | RESPINGOS DE SOLDA EM DIVERSOS PONTOS DA BARRA DIREITA E ESQUERDA. | BARRA | NÃO
0553B | HYDRA 200 | Produto | Não Conforme | 1701 ¦ CORDÃO DE SOLDA SEM FALHAS | 0 ¦ Afeta SATISFAÇÃO do cliente | CORDÃO DE SOLDA COM FALHA NO SUPORTE DO TENSOR TRASEIRO DIREITO, E NO SUPORTE DO AMORTECEDOR TRASEIRO ESQUERDO. | SUPORTE TENSOR, AMORTECEDOR | NÃO
0553B | HYDRA 200 | Produto | Não Conforme | 1806 ¦ RÓTULAS DOS TENSORES SEM FOLGA | 5 ¦ Perda PARCIAL de PERFORMANCE | RÓTULA COM FOLGA NO TENSOR TRASEIRO ESQUERDO INFERIOR. | RÓTULA | NÃO
0553B | HYDRA 200 | Produto | Não Conforme | 1906 ¦ PINTURA | 1 ¦ Gera impacto em GARANTIA | PINTURA DA CABINE RISCADA NA LATERAL ESQUERDA PRÓXIMO DA PASSARELA E NO CANTO DA CARENAGEM AMARELA DO FAROL ESQUERDO. | CABINE | NÃO
0553B | HYDRA 200 | Produto | Não Conforme | 2008 ¦ REGULAGEM DA ALTURA DOS PULMÕES | 1 ¦ Gera impacto em GARANTIA | REGULAGEM DE ALTURA DOS PULMÕES ESTÁ FORA DO ESPECIFICADO. | PULMÃO | NÃO
0553B | HYDRA 200 | Produto | Não Conforme | 2103 ¦ LUBRIFICAÇÃO DA MÁQUINA | 5 ¦ Perda PARCIAL de PERFORMANCE | FALTA LUBRIFICAÇÃO NO EIXO DO CILINDRO DO ALIN ESQUERDO E DIREITO. | EIXO CILINDRO ALIN | NÃO
0553B | HYDRA 200 | Produto | Não Conforme | 1607 ¦ PINTURA | 1 ¦ Gera impacto em GARANTIA | PINTURA DANIFICADA NA PARTE INFERIOR DA BARRA PRINCIPAL PRÓXIMO DO ALIN DIREITO. | BARRA | NÃO
0553B | HYDRA 200 | Produto | Não Conforme | 2104 ¦ PRESENÇA DE GRAXEIRAS EM POSIÇÕES ADEQUADAS E ISENTAS DE TINTA | 5 ¦ Perda PARCIAL de PERFORMANCE | GRAXEIRAS COM PRESENÇA DE TINTA NO SUPORTE DA HASTE DO ALIN DIREITO E ESQUERDO E RÓTULA DOS TENSORES DIANTEIRO E TRASEIRO. | ALIN, RÓTULAS | NÃO
0549B | PEGASUS 4.6 AIR | Produto | Não Conforme | 0707 ¦ BARRAS POSICIONADAS PERFEITAMENTE NO DESCANSO DE BARRAS | 1 ¦ Gera impacto em GARANTIA | ALIN DIREITO MAU POSICIONADO NO DESCANSO. | ALIN | NÃO
0549B | PEGASUS 4.6 AIR | Produto | Não Conforme | 1913 ¦ OUTRAS OBSERVAÇÕES | 1 ¦ Gera impacto em GARANTIA | SUBSTITUIR ARRUELAS POR BUCHA ÚNICA NO BRAÇO DO TENSOR DA DIREÇÃO TRASEIRA. | EIXO TRASEIRO | NÃO
0549B | PEGASUS 4.6 AIR | Produto | Não Conforme | 1207 ¦ NÍVEL DE ÓLEO DO TANQUE CIRCUITO LEVE | 1 ¦ Gera impacto em GARANTIA | NÍVEL BAIXO DO RESERVATÓRIO DE ÓLEO DO CIRCUITO LEVE. | RESERVATÓRIO | NÃO
0549B | PEGASUS 4.6 AIR | Produto | Não Conforme | 1307 ¦ CAPÔ E CARENAGENS | 1 ¦ Gera impacto em GARANTIA | PINO ROSQUEADO PARA FIXAÇÃO DO CAPÔ ESQUERDO DO MOTOR ESTÁ COM A ROSCA DANIFICADA. | CAPÔ MOTOR | NÃO
0549B | PEGASUS 4.6 AIR | Produto | Não Conforme | 0920 ¦ FILTROS | 1 ¦ Gera impacto em GARANTIA | VAZAMENTO DE ÓLEO NO RELÓGIO DO FILTRO DA BOMBA DE TRAÇÃO DIANTEIRA. | FILTRO | NÃO
0549B | PEGASUS 4.6 AIR | Produto | Não Conforme | 0921 ¦ PRESENÇA DA ETIQUETA DE FLUSHING COM REGISTRO | 0 ¦ Afeta SATISFAÇÃO do cliente | FALTA ETIQUETA DE FLUSHING. | ETIQUETA | NÃO
0549B | PEGASUS 4.6 AIR | Produto | Não Conforme | 1709 ¦ OUTRAS OBSERVAÇÕES | 5 ¦ Perda PARCIAL de PERFORMANCE | PARAFUSO DA RÓTULA DO TENSOR TRANSVERSAL TRASEIRO ESTÁ PEGANDO NA TRAVESSA DO CHASSI. | TENSOR TRANSVERSAL | NÃO
0549B | PEGASUS 4.6 AIR | Produto | Não Conforme | 1804 ¦ ACABAMENTO GERAL DA CABINE (INTERNO E EXTERNO) | 1 ¦ Gera impacto em GARANTIA | CARENAGEM INTERNA DA CABINE ESTÁ FURADA AO LADO DO ACENTO DO CARONEIRO E FALTA ACABAMENTO DE BORRACHA NO FURO DO AMORTECEDOR DA PORTA. | CABINE | NÃO
0549B | PEGASUS 4.6 AIR | Produto | Não Conforme | 0916 ¦ TANQUE CIRCUITO PESADO | 1 ¦ Gera impacto em GARANTIA | VAZAMENTO NO VISOR DO RESERVATÓRIO DE ÓLEO DO CIRCUITO PESADO. | RESERVATÓRIO ÓLEO | NÃO
0549B | PEGASUS 4.6 AIR | Produto | Não Conforme | 1004 ¦ OUTRAS OBSERVAÇÕES | 1 ¦ Gera impacto em GARANTIA | ESCAPAMENTO RASPANDO NA CARENAGEM DO MOTOR. | ESCAPAMENTO | NÃO
0549B | PEGASUS 4.6 AIR | Produto | Não Conforme | 1105 ¦ ÁGUA E ADITIVO DO RADIADOR | 1 ¦ Gera impacto em GARANTIA | NÍVEL BAIXO DA ÁGUA DO RADIADOR. | RADIADOR | NÃO
0549B | PEGASUS 4.6 AIR | Produto | Não Conforme | 1303 ¦ ROTEAMENTO DAS MANGUEIRAS AMARELAS DE AR | 5 ¦ Perda PARCIAL de PERFORMANCE | MANGUEIRA AMARELA EM CONTATO COM PARAFUSO DO QUADRO BASCULANTE NO LADO ESQUERDO E DIREITO. | MANGUEIRA AMARELA | NÃO
0549B | PEGASUS 4.6 AIR | Produto | Não Conforme | 0406 ¦ VERIFICAR A CALIBRAÇÃO DA BALANÇA | 5 ¦ Perda PARCIAL de PERFORMANCE | BALANÇA DESCALIBRADA. | BALANÇA | NÃO
0549B | PEGASUS 4.6 AIR | Produto | Não Conforme | 1308 ¦ LUBRIFICAÇÃO DAS CORRENTES | 5 ¦ Perda PARCIAL de PERFORMANCE | CORRENTE DOS DOSADORES SEM LUBRIFICAÇÃO. | CORRENTE | NÃO
0549B | PEGASUS 4.6 AIR | Produto | Não Conforme | 1702 ¦ APERTO DAS PORCAS DOS TENSORES | 5 ¦ Perda PARCIAL de PERFORMANCE | PORCA SOLTA DO TENSOR TRASEIRO DIREITO SUPERIOR. | TENSOR | NÃO
0549B | PEGASUS 4.6 AIR | Produto | Não Conforme | 1707 ¦ AMORTECEDORES | 1 ¦ Gera impacto em GARANTIA | OS QUATRO AMORTECEDORES ESTÃO COM A PINTURA DANIFICADA. | AMORTECEDOR | NÃO
0549B | PEGASUS 4.6 AIR | Produto | Não Conforme | 1309 ¦ OUTRAS OBSERVAÇÕES | 1 ¦ Gera impacto em GARANTIA | TUBULAÇÃO DE INOX ESTÁ COM OXIDAÇÃO EM DIVERSOS PONTOS. | TUBO INOX | NÃO
0549B | PEGASUS 4.6 AIR | Produto | Não Conforme | 0917 ¦ CILINDROS | 1 ¦ Gera impacto em GARANTIA | VAZAMENTO NO CILINDRO DIREITO DE TRAVAMENTO DO QUADRO BASCULANTE, E CILINDRO SOBE E DESCE QUADRO. | CILINDRO | NÃO
0549B | PEGASUS 4.6 AIR | Produto | Não Conforme | 1706 ¦ RÓTULAS DOS TENSORES SEM FOLGA | 5 ¦ Perda PARCIAL de PERFORMANCE | FOLGA NA RÓTULA DO TIRANTE DIANTEIRO ESQUERDO SUPERIOR. | RÓTULA | NÃO
0549B | PEGASUS 4.6 AIR | Produto | Não Conforme | 1205 ¦ ROTEAMENTO DAS MANGUEIRAS HIDRÁULICAS | 15 ¦ Máquina NÃO PULVERIZA | MANGUEIRA HIDRÁULICA DA BOMBA VARIÁVEL EM CONTATO COM CANTO VIVO DO BLOCO CENTRAL. | MANGUEIRA HIDRÁULICA | NÃO
0549B | PEGASUS 4.6 AIR | Produto | Não Conforme | 1806 ¦ PINTURA | 1 ¦ Gera impacto em GARANTIA | PINTURA DA CABINE DESCASCADA NO CANTO TRASEIRO DA LATERAL ESQUERDA E TAMPA DA RELETEIRA. | CABINE | NÃO
0549B | PEGASUS 4.6 AIR | Produto | Não Conforme | 1807 ¦ OUTRAS OBSERVAÇÕES | 1 ¦ Gera impacto em GARANTIA | TETO DA CABINE ESTÁ TRINCADO NO LADO ESQUERDO. | CABINE | NÃO
0549B | PEGASUS 4.6 AIR | Produto | Não Conforme | 1909 ¦ ESLINGAS | 5 ¦ Perda PARCIAL de PERFORMANCE | ESLINGAS ESTÃO MUITO LONGAS. | ESLINGAS | NÃO
0549B | PEGASUS 4.6 AIR | Produto | Não Conforme | 2003 ¦ LUBRIFICAÇÃO DA MÁQUINA | 0 ¦ Afeta SATISFAÇÃO do cliente | FALTA LUBRIFICAÇÃO GERAL | GRAXEIRAS | NÃO
0549B | PEGASUS 4.6 AIR | Produto | Não Conforme | 2004 ¦ PRESENÇA DE GRAXEIRAS EM POSIÇÕES ADEQUADAS E ISENTAS DE TINTA | 5 ¦ Perda PARCIAL de PERFORMANCE | GRAXEIRAS COM TINTA NOS TENSORES FIXOS DO EIXO TRASEIRO. | TENSOR | NÃO
0549B | PEGASUS 4.6 AIR | Produto | Não Conforme | 2019 ¦ PRESENÇA DAS ETIQUETAS DE PROCESSO | 0 ¦ Afeta SATISFAÇÃO do cliente | FALTAM ETIQUETAS DE PROCESSO | ETIQUETA | NÃO
0529B | ORION 250 | RAE | Não Conforme | 0819 ¦ ESCADA HIDRÁULICA | 0 ¦ Afeta SATISFAÇÃO do cliente | MAL CONTATO DEVIDO A ESPOSIÇAO DA MAQUINA A CÉU ABERTO. |  | NÃO
0553B | HYDRA 200 | Embarque | Não Conforme | 0901 ¦ BLOCO DO PILOTO / ORBITROL | 1 ¦ Gera impacto em GARANTIA | VAZAMENTO NA INTERFACE ENTRE BLOCO E ORBITROL. | ORBITROL | NÃO
0553B | HYDRA 200 | Embarque | Não Conforme | 1302 ¦ UNIÃO ROSCADA CILINDRO DE ABERTURA E FECHAMENTO DE BARRA | 15 ¦ Máquina NÃO PULVERIZA | VERIFICAR A ESPECIFICAÇÃO DE UNIÃO ROSCADA. | CILINDRO DE ABERTURA E FECHAMENTO DE BARRA | NÃO
0553B | HYDRA 200 | Embarque | Não Conforme | 1503 ¦ PINTURA | 1 ¦ Gera impacto em GARANTIA | PINTURA. | QUADRO | NÃO
0553B | HYDRA 200 | Embarque | Não Conforme | 1608 ¦ OUTRAS OBSERVAÇÕES | 15 ¦ Máquina NÃO PULVERIZA | SUBSTITUIR RÓTULAS DOS CILINDROS DE ABERTURA E FECHAMENTO DE BARRA. | RÓTULAS | NÃO
0553B | HYDRA 200 | Embarque | Não Conforme | 1701 ¦ CORDÃO DE SOLDA SEM FALHAS | 1 ¦ Gera impacto em GARANTIA | FALHA NA SOLDA. | GERAL | NÃO
0553B | HYDRA 200 | Embarque | Não Conforme | 1703 ¦ SEM RESPINGOS DE SOLDA | 1 ¦ Gera impacto em GARANTIA | RESPINGOS DE SOLDA. | BAIXADA | NÃO
0553B | HYDRA 200 | Embarque | Não Conforme | 1808 ¦ PINTURA | 1 ¦ Gera impacto em GARANTIA | ACABAMENTO PINTURA. | CHASSI | NÃO
0553B | HYDRA 200 | Embarque | Não Conforme | 2104 ¦ PRESENÇA DE GRAXEIRAS EM POSIÇÕES ADEQUADAS E ISENTAS DE TINTA | 5 ¦ Perda PARCIAL de PERFORMANCE | GRAXEIRA PINTADA. | GRAXEIRAS | NÃO
0553B | HYDRA 200 | Embarque | Não Conforme | 2110 ¦ PINTURA | 1 ¦ Gera impacto em GARANTIA | PINTURA. | CILINDROS | NÃO
0549B | PEGASUS 4.6 AIR | Embarque | Não Conforme | 0819 ¦ ESCADA HIDRÁULICA | 0 ¦ Afeta SATISFAÇÃO do cliente | COMENTÁRIO: SUBSTITUIR DEGRAUS. | ESCADA | NÃO
0549B | PEGASUS 4.6 AIR | Embarque | Não Conforme | 0822 ¦ FIXAÇÃO E ALINHAMENTO DAS CARENAGENS DA COLUNA DE DIREÇÃO | 1 ¦ Gera impacto em GARANTIA | CARENAGENS DESALINHADAS. | COLUNA DE DIREÇÃO | NÃO
0549B | PEGASUS 4.6 AIR | Embarque | Não Conforme | 0901 ¦ BLOCO DO PILOTO / ORBITROL | 1 ¦ Gera impacto em GARANTIA | VAZAMENTO. | BLOCO DO PILOTO / ORBITROL | NÃO
0549B | PEGASUS 4.6 AIR | Embarque | Não Conforme | 0902 ¦ BLOCO 2+1 / 3+1 | 1 ¦ Gera impacto em GARANTIA | VAZAMENTO. | BLOCO 2+1 / 3+1 | NÃO
0549B | PEGASUS 4.6 AIR | Embarque | Não Conforme | 0924 ¦ BOMBA LATERAL 38 LITROS | 1 ¦ Gera impacto em GARANTIA | VAZAMENTO. | BOMBA 38 LITROS | NÃO
0549B | PEGASUS 4.6 AIR | Embarque | Não Conforme | 1209 ¦ INTEGRIDADE DAS MANGUEIRAS HIDRÁULICAS | 15 ¦ Máquina NÃO PULVERIZA | MANGUEIRAS DANIFICADAS. ESTÃO RASPANDO NO PARAFUSO. | MANGUEIRAS HIDRÁULICAS | NÃO
0549B | PEGASUS 4.6 AIR | Embarque | Não Conforme | 1213 ¦ OUTRAS OBSERVAÇÕES | 0 ¦ Afeta SATISFAÇÃO do cliente | REMOVER ADESIVO. | TANQUE CIRCUITO LEVE | NÃO
0549B | PEGASUS 4.6 AIR | Embarque | Não Conforme | 1702 ¦ APERTO DAS PORCAS DOS TENSORES | 5 ¦ Perda PARCIAL de PERFORMANCE | PORCA SOLTA. | TENSORES | NÃO
0549B | PEGASUS 4.6 AIR | Embarque | Não Conforme | 1906 ¦ RÉGUA DA BITOLA | 5 ¦ Perda PARCIAL de PERFORMANCE | FALTAM AS RÉGUAS DA BITOLA. | RÉGUA DA BITOLA | NÃO
0549B | PEGASUS 4.6 AIR | Embarque | Não Conforme | 1913 ¦ OUTRAS OBSERVAÇÕES | 0 ¦ Afeta SATISFAÇÃO do cliente | REMOVER ADESIVO. | CILINDRO DO QUADRO | NÃO
0549B | PEGASUS 4.6 AIR | Embarque | Não Conforme | 2001 ¦ ACABAMENTO | 0 ¦ Afeta SATISFAÇÃO do cliente | PADRONIZAR QUANTIDADE DE ARRUELAS NOS DOIS LADOS. | SUPORTE DA RÓTULA BITOLA | NÃO
0549B | PEGASUS 4.6 AIR | Embarque | Não Conforme | 2010 ¦ PINTURA | 1 ¦ Gera impacto em GARANTIA | PINTURA DANIFICADA. | EQUIPAMENTO | NÃO
0549B | PEGASUS 4.6 AIR | Embarque | Não Conforme | 2013 ¦ SEM OXIDAÇÃO | 1 ¦ Gera impacto em GARANTIA | TUBOS COM PONTOS DE OXIDAÇÃO. | TUBOS INOX LINHA. | NÃO
0549B | PEGASUS 4.6 AIR | Embarque | Não Conforme | 2014 ¦ SEM ITEM EM EXCESSO OU DESNECESSÁRIO | 0 ¦ Afeta SATISFAÇÃO do cliente | FERRAMENTAS DE PROCESSO. | MATERIAL EM EXCESSO | NÃO
0549B | PEGASUS 4.6 AIR | Embarque | Não Conforme | 2016 ¦ OUTRAS OBSERVAÇÕES | 5 ¦ Perda PARCIAL de PERFORMANCE | ROTAÇÃO DA TURBINA DOS DOSADORES ESTÁ EM 2200 E TEM QUE ESTAR EM 3400. | TURBINA DOSADORES | NÃO
0550B | HYDRA 200 | RAE | Não Conforme | 0104 ¦ PARÂMETROS DE SETUP DO PILOTO | 0 ¦ Afeta SATISFAÇÃO do cliente | DIFICULDADE DEVIDO AS MUDANÇAS NOS PARÂMETROS DO PILOTO, A CADA MAQUINA SE PROPÕE UM TIPO DE PARÂMETROS NO SISTEMA DO PILOTO QUE VEM A MUDAR A CADA SERIE DE MAQUINA,ISSO ACABA DIFICULTANDO A CALIBRAÇÃO AFINADA NOS TERRENOS COM BASE LARGA CONFORME A FOTO EM ANEXO, GASTANDO EM MEDIA DE 4 A 6 HORAS DE TRABALHO RODANDO COM A MAQUINA NA PROPRIEDADE DO CLIENTE SOMENTE PARA FAZER A CALIBRAÇÃO DO PILOTO. |  | NÃO
0550B | HYDRA 200 | RAE | Não Conforme | 0116 ¦ CONFIGURAÇÃO E ATUALIZAÇÃO COMPUTADOR | 0 ¦ Afeta SATISFAÇÃO do cliente | HORÍMETRO DO SISTEMA DE GPS AGRES COM HORAS FORA DE PADRÃO MARCANDO 708 HORAS CONFORME A FOTO EM ANEXO SENDO QUE A MAQUINA ESTA SENDO FEITA A ENTREGA TÉCNICA. |  | SIM
0550B | HYDRA 200 | RAE | Não Conforme | 0501 ¦ MÁQUINA MANTÊM LINHA, NÍVEL DE AGRESSIVIDADE | 0 ¦ Afeta SATISFAÇÃO do cliente | CONFORME O RELATO DA LINHA 0104 PARÂMETROS DE SETUP DO PILOTO |  | NÃO
0550B | HYDRA 200 | RAE | Não Conforme | 1002 ¦ REGISTROS | 0 ¦ Afeta SATISFAÇÃO do cliente | VAZAMENTO NA MANGUEIRA DE RETORNO DO REGISTRO DO RETORNO DA VALVULA REGULADORA DEVIDO A ABRAÇADEIRA COLOCADA TAMANHO T 44-50 SER GRANDE E NÃO APERTA A MANGUEIRA GERANDO VAZAMENTO CONFORME A FOTO EM ANEXO. | 1 - ABRAÇADEIRA TAMANHO T 40-46 | SIM
0550B | HYDRA 200 | RAE | Não Conforme | 1005 ¦ TANQUE DE ÁGUA LIMPA | 0 ¦ Afeta SATISFAÇÃO do cliente | VAZAMENTO DE ÁGUA NA EMENDA DENTRO DO ORIFÍCIO DO SUPORTE DO TANQUE CONFORME A FOTO . |  | SIM
0550B | HYDRA 200 | RAE | Não Conforme | 1203 ¦ APERTO DOS FIXADORES DOS SUPORTES DO MOTOR | 0 ¦ Afeta SATISFAÇÃO do cliente | FALTA DE APERTO NO PARAFUSO DO SUPORTE DO MOTOR |  | NÃO
0550B | HYDRA 200 | RAE | Não Conforme | 1620 ¦ TENSORES DO EIXO DIANTEIRO ( PARAFUSOS E CONTRA PORCA DAS ROTULAS) | 0 ¦ Afeta SATISFAÇÃO do cliente | FALTA DE APERTO NAS PORCAS DOS TENSORES SUPERIOR |  | NÃO
0550B | HYDRA 200 | RAE | Não Conforme | 1622 ¦ TENSORES DO EIXO TRASEIRO (PARAFUSOS E CONTRA PORCA DAS RÓTULAS) | 0 ¦ Afeta SATISFAÇÃO do cliente | FALTA DE APERTO NAS PORCAS DOS TENSORES SUPERIOR |  | NÃO
0550B | HYDRA 200 | RAE | Não Conforme | 1806 ¦ RÓTULAS DOS TENSORES SEM FOLGA | 0 ¦ Afeta SATISFAÇÃO do cliente | ROTULA TRANSVERSAL DO EIXO DIANTEIRO BATENDO |  | SIM
0550B | HYDRA 200 | RAE | Não Conforme | 2111 ¦ KIT EXTRA | 0 ¦ Afeta SATISFAÇÃO do cliente | CONFORME ACORDADO NO PEDIDO DE COMPRA, FALTOU O ENVIO O KIT DE REVISÃO 50, 250, 600 HORAS |  | SIM
0548B | ORION 250 | Fábrica |  | 0824 ¦ OUTRAS OBSERVAÇÕES | 1 ¦ Gera impacto em GARANTIA | FALTA DO CONJUNTO SOLDADO BASE SUPERIOR EIXO - PREVISÃO DE ENTREGA 06/SET | 401800 | NÃO
0553B | HYDRA 200 | RAE | Não Conforme | 0104 ¦ PARÂMETROS DE SETUP DO PILOTO | 0 ¦ Afeta SATISFAÇÃO do cliente | O PILOTO QUANDO ATIVADO PARA ENGRENAR NA LINHA O MESMO ESTA PASSANDO ATE 2,5 MTS PARA DEPOIS RETORNAR NA LINHA, DEIXANDO FALHA EM TODAS AS ENTRADAS DA PULVERIZAÇÃO. | AVALIAR NESCIDADE COM A ENGENHARIA. | SIM
0553B | HYDRA 200 | RAE | Não Conforme | 0105 ¦ PRESSÃO DOS PNEUS | 0 ¦ Afeta SATISFAÇÃO do cliente | AS CALIBRAGENS NAO ESTAVAM COMO RECOMENDADO PARA O MODELO DA MAQUINA. EXISTIA PNEUS COM ACIMA DE 50 LIBRAS E UM TRASEIRO DIREITO FURADO. | PNEU JÁ FOI ENVIADO PELA FABRICA E SUBSTITUÍDO . | SIM
0553B | HYDRA 200 | RAE | Não Conforme | 0704 ¦ CILINDRO DE ABERTURA E FECHAMENTO DO ALIN COM VELOCIDADE ADEQUADA | 0 ¦ Afeta SATISFAÇÃO do cliente | A BARRA ESQUERDA ESTA MAIS LENTA DO QUE A DA DIREITA PARA FECHAR , E AS VEZES COM DIFICULDADE PARA COMEÇAR A SE MOVER DURANTE O FECHAMENTO | UM CILINDRO DO ALIM. | SIM
0553B | HYDRA 200 | RAE | Não Conforme | 0905 ¦ PRESSÃO E REGULAGEM DAS MOLAS CENTRADORAS ALA | 0 ¦ Afeta SATISFAÇÃO do cliente | AS BUCHAS DE ELASTÔMETRO ESTÃO MUITO CURTO PERMITINDO QUE AS BARRAS TRABALHEM MUITO SEM ABSORVER O IMPACTO. | AVALIAR O TAMANHO DAS BUCHAS. | SIM
0553B | HYDRA 200 | RAE | Não Conforme | 0916 ¦ MOTOR DIESEL | 0 ¦ Afeta SATISFAÇÃO do cliente | QUANDO A MAQUINA CHEGOU NA CONCESSIONARIA ELA TEVE DIFICULDADE PARA FUNCIONAMENTO DO MOTOR. DURANTE ALGUNS TESTES FOI RETIRADO UM DOS FIOS QUE ESTAVAM CONECTADO NA BOMBA INJETORA E A MESMA FUNCIONOU NORMAL. FOI PERCEBIDO QUE QUANDO ESTA OS DOIS FIOS CONECTADOS TEM DIFICULDADE NA PARTIDA EM DIAS FRIOS. | AGUARDANDO INFORMAÇÕES DA FABRICA. | SIM
0553B | HYDRA 200 | RAE | Não Conforme | 1304 ¦ CATÁLOGO DE PEÇAS | 0 ¦ Afeta SATISFAÇÃO do cliente | FALTOU CATALOGO DE PECAS DA MAQUINA HIDRA.,[FOI ENVIADO PALA FABRICA UM CATALOGO DE UMA ORION 250]. | MANDAR CATALOGO DE PECAS DA HIDRA 200 | SIM
0553B | HYDRA 200 | RAE | Não Conforme | 1809 ¦ OUTRAS OBSERVAÇÕES | 0 ¦ Afeta SATISFAÇÃO do cliente | ALGUMAS PORCAS DOS PARAFUSOS DE TRAVAMENTO DAS ROTULAS ESTAVAM FROUXOS. | FOI AJUSTADO NA REVENDA. | SIM
0543B | TAURUS 360 | Produto | Não Conforme | 0102 ¦ VERIFICAR ITENS FALTANTES | 0 ¦ Afeta SATISFAÇÃO do cliente | FALTA ESCADA E RETROVISOR ESQUERDO. | ESCADA/RETROVISOR | NÃO
0543B | TAURUS 360 | Produto | Não Conforme | 0104 ¦ PARÂMETROS DE SETUP DO PILOTO | 0 ¦ Afeta SATISFAÇÃO do cliente | AVANÇO DA ANTENA NÃO PASSA DE 40 CM NA CALIBRAÇÃO DO PILOTO. | PARÂMETROS DE SETUP DO PILOTO | NÃO
0543B | TAURUS 360 | Produto | Não Conforme | 0704 ¦ CILINDRO DE ABERTURA E FECHAMENTO DO ALIN COM VELOCIDADE ADEQUADA | 5 ¦ Perda PARCIAL de PERFORMANCE | ALIN DIREITO E ESQUERDO COM FECHAMENTO MUITO RÁPIDO. | CILINDRO ALIN | NÃO
0543B | TAURUS 360 | Produto | Não Conforme | 1412 ¦ OUTRAS OBSERVAÇÕES | 5 ¦ Perda PARCIAL de PERFORMANCE | LINHA DE PULVERIZAÇÃO ESTÁ PEGANDO NO SUPORTE DO ALIN QUANDO DOBRA. | LINHA PULVERIZAÇÃO | NÃO
0543B | TAURUS 360 | Produto | Não Conforme | 0405 ¦ FUNCIONAMENTO DAS SEÇÕES | 5 ¦ Perda PARCIAL de PERFORMANCE | PRIMEIRA E ÚLTIMA SEÇÃO ESTÃO LIGADAS INVERTIDAS. | VÁLVULA DE CORTE DE SEÇÃO | NÃO
0543B | TAURUS 360 | Produto | Não Conforme | 1309 ¦ INTEGRIDADE DAS MANGUEIRAS HIDRÁULICAS | 45 ¦ Máquina NÃO se MOVIMENTA | MANGUEIRA PRINCIPAL DO BLOCO DE TRANSMISSÃO TRASEIRA ESTÁ DANIFICADA. | MANGUEIRA HIDRÁULICA | NÃO
0543B | TAURUS 360 | Produto | Não Conforme | 2116 ¦ OUTRAS OBSERVAÇÕES | 1 ¦ Gera impacto em GARANTIA | VAZAMENTO DE AR NO ENGATE RÁPIDO DO RESERVATÓRIO DE AR. | ENGATE RÁPIDO DE AR | NÃO
0543B | TAURUS 360 | Produto | Não Conforme | 1313 ¦ OUTRAS OBSERVAÇÕES | 45 ¦ Máquina NÃO se MOVIMENTA | MANGUEIRA HIDRÁULICA DO FREIO NO BLOCO TRASEIRO ESTÁ DANIFICADA. | MANGUEIRA HIDRÁULICA | NÃO
0543B | TAURUS 360 | Produto | Não Conforme | 2119 ¦ PRESENÇA DAS ETIQUETAS DE PROCESSO | 0 ¦ Afeta SATISFAÇÃO do cliente | FALTAM ETIQUETAS DE PROCESSO. | ETIQUETAS | NÃO
0543B | TAURUS 360 | Produto | Não Conforme | 2108 ¦ PLACA DE IDENTIFICAÇÃO X CHASSI X MODELO MÁQUINA (ADESIVOS) | 0 ¦ Afeta SATISFAÇÃO do cliente | PLACA DE IDENTIFICAÇÃO INCORRETA. | PLACA IDENTIFICAÇÃO | NÃO
0543B | TAURUS 360 | Produto | Não Conforme | 2103 ¦ LUBRIFICAÇÃO DA MÁQUINA | 0 ¦ Afeta SATISFAÇÃO do cliente | FALTA LUBRIFICAÇÃO DA MÁQUINA. | LUBRIFICAÇÃO | NÃO
0543B | TAURUS 360 | Produto | Não Conforme | 0717 ¦ OUTRAS OBSERVAÇÕES | 45 ¦ Máquina NÃO se MOVIMENTA | FREIO HIDRÁULICO TRAVOU E NÃO SOLTOU MAIS. | BLOCO TRASEIRO | NÃO
0543B | TAURUS 360 | Produto | Não Conforme | 0708 ¦ SENSOR DE NÍVEL DE ÓLEO TANQUE DE CIRCUITO PESADO | 1 ¦ Gera impacto em GARANTIA | SENSOR DO NÍVEL DE ÓLEO DO TANQUE DO CIRCUITO PESADO ESTÁ ACUSANDO EVENTUALMENTE. | SENSOR DO NÍVEL DE ÓLEO | NÃO
0543B | TAURUS 360 | Produto | Não Conforme | 0712 ¦ PRESSÃO DA BOMBA DE MOVIMENTOS | 5 ¦ Perda PARCIAL de PERFORMANCE | PRESSÃO DA BOMBA DE MOVIMENTOS MUITO ALTA. | BLOCO 2+1 | NÃO
0543B | TAURUS 360 | Produto | Não Conforme | 0713 ¦ PRESSÃO DA BOMBA DE PULVERIZAÇÃO | 5 ¦ Perda PARCIAL de PERFORMANCE | PRESSÃO DA BOMBA DE PULVERIZAÇÃO ESTÁ MUITO BAIXA. | BLOCO PULVERIZAÇÃO | NÃO
0543B | TAURUS 360 | Produto | Não Conforme | 0716 ¦ CONVERGÊNCIA 0MM | 5 ¦ Perda PARCIAL de PERFORMANCE | CONVERGÊNCIA DAS RODAS DIANTEIRAS MAIOR PARA O LADO DIREITO. | RODAS DIANTEIRAS | NÃO
0543B | TAURUS 360 | Produto | Não Conforme | 0901 ¦ BLOCO DO PILOTO / ORBITROL | 1 ¦ Gera impacto em GARANTIA | BLOCO DO PILOTO COM VAZAMENTO. | BLOCO PILOTO | NÃO
0543B | TAURUS 360 | Produto | Não Conforme | 1212 ¦ OUTRAS OBSERVAÇÕES | 1 ¦ Gera impacto em GARANTIA | CARTER DO MOTOR ESTÁ RISCADO E AMASSADO. | CARTER MOTOR | NÃO
0543B | TAURUS 360 | Produto | Não Conforme | 1101 ¦ VERIFICAR CONECTORES E CHICOTES (ROTEAMENTO) EM GERAL | 0 ¦ Afeta SATISFAÇÃO do cliente | CONECTORES DA VÁLVULA DE CORTE DE SEÇÃO COM CORES DIFERENTES. | VÁLVULA CORTE DE SEÇÃO | NÃO
0543B | TAURUS 360 | Produto | Não Conforme | 1305 ¦ ROTEAMENTO DAS MANGUEIRAS HIDRÁULICAS | 45 ¦ Máquina NÃO se MOVIMENTA | ROTEAMENTO RUIM DAS MANGUEIRAS HIDRÁULICAS DO BLOCO DE TRAÇÃO DIANTEIRA. | MANGUEIRA HIDRÁULICA | NÃO
0543B | TAURUS 360 | Produto | Não Conforme | 0914 ¦ MANGUEIRAS HIDRÁULICAS | 15 ¦ Máquina NÃO PULVERIZA | MANGUEIRA HIDRÁULICA DA BOMBA DE PULVERIZAÇÃO EM CONTATO COM CANTO VIVO DO SUPORTE TRASEIRO ESQUERDO DO MOTOR. | MANGUEIRA HIDRÁULICA | NÃO
0543B | TAURUS 360 | Produto | Não Conforme | 1001 ¦ MANGUEIRAS DE PULVERIZAÇÃO | 5 ¦ Perda PARCIAL de PERFORMANCE | VAZAMENTO NA CONEXÃO DA MANGUEIRA DE PULVERIZAÇÃO COM A VÁLVULA DE CORTE DE SEÇÃO. | MANGUEIRA PULVERIZAÇÃO | NÃO
0543B | TAURUS 360 | Produto | Não Conforme | 1602 ¦ BISAGRAS SEM TRINCAS | 1 ¦ Gera impacto em GARANTIA | ACABAMENTO RUIM DO MATERIAL DA BISAGRA DIREITA. | BISAGRA | NÃO
0543B | TAURUS 360 | Produto | Não Conforme | 1804 ¦ ALINHAMENTO DA PASSARELA | 1 ¦ Gera impacto em GARANTIA | PASSARELA DIREITA MUITO ALTA, ATRAPALHA NA ABERTURA DA RELETEIRA. | PASSARELA | NÃO
0543B | TAURUS 360 | Produto | Não Conforme | 1806 ¦ RÓTULAS DOS TENSORES SEM FOLGA | 5 ¦ Perda PARCIAL de PERFORMANCE | FOLGA NA RÓTULA DIANTEIRA DIREITA INFERIOR. | RÓTULA TENSOR | NÃO
0543B | TAURUS 360 | Produto | Não Conforme | 1905 ¦ FIXAÇÃO DAS SAÍDAS DE AR | 1 ¦ Gera impacto em GARANTIA | DIRECIONADOR DE AR ESQUERDO ESTÁ SOLTANDO. | DIRECIONADOR DE AR | NÃO
0543B | TAURUS 360 | Produto | Não Conforme | 1906 ¦ PINTURA | 1 ¦ Gera impacto em GARANTIA | TETO DA CABINE ESTÁ RISCADO NA PARTE TRASEIRA DIREITA. | CABINE | NÃO
0543B | TAURUS 360 | Produto | Não Conforme | 1406 ¦ FIXAÇÃO DO TANQUE DE PRODUTO | 15 ¦ Máquina NÃO PULVERIZA | CINTA DO TANQUE DE PRODUTO ESTÁ SOLTA. | CINTA TANQUE PRODUTO | NÃO
0543B | TAURUS 360 | Produto | Não Conforme | 1408 ¦ CAPÔ E CARENAGENS | 1 ¦ Gera impacto em GARANTIA | CAPÔ ESQUERDO DO MOTOR ESTÁ PEGANDO NA COLUNA DA CABINE AO ABRIR. | CAPÔ MOTOR | NÃO
0543B | TAURUS 360 | Produto | Não Conforme | 0407 ¦ NÍVEL DO TANQUE DE PRODUTO EM ACORDO COM A RÉGUA | 5 ¦ Perda PARCIAL de PERFORMANCE | NÍVEL DO TANQUE DE PRODUTO EM DESACORDO COM A RÉGUA. | RÉGUA EXTERNA TANQUE | NÃO
0543B | TAURUS 360 | Produto | Não Conforme | 0601 ¦ ALTA E BAIXA COM VELOCIDADES ADEQUADAS | 1 ¦ Gera impacto em GARANTIA | VELOCIDADE MUITO ALTA NA LEBRE (38 KM/H). | VELOCIDADE | NÃO
0451B | HYDRA 200 | RAE | Não Conforme | 0102 ¦ VERIFICAR ITENS FALTANTES | 0 ¦ Afeta SATISFAÇÃO do cliente | NÃO VEIO MANUAL E CATALOGO E CERTIFICADO DE GARANTIA DA BATERIA E O MANUAL DO MOTOR E O GUIA RÁPIDO DO GPS |  | SIM
0451B | HYDRA 200 | RAE | Não Conforme | 0106 ¦ CALIBRAÇÃO DO FLUXÔMETRO | 0 ¦ Afeta SATISFAÇÃO do cliente | FLUXÔMETRO NÃO CALIBRADO CORRETAMENTE |  | SIM
0451B | HYDRA 200 | RAE | Não Conforme | 0201 ¦ REALIZAR A EQUALIZAÇÃO DO EQUIPAMENTO | 5 ¦ Perda PARCIAL de PERFORMANCE | EQUALIZAÇÃO TOTALMENTE FORA DO PADRÃO |  | SIM
0451B | HYDRA 200 | RAE | Não Conforme | 0606 ¦ MÁQUINA EQUALIZADA | 0 ¦ Afeta SATISFAÇÃO do cliente | NÃO EQUALIZADA |  | SIM
0451B | HYDRA 200 | RAE | Não Conforme | 0708 ¦ SENSOR DE NÍVEL DE ÓLEO TANQUE DE CIRCUITO PESADO | 0 ¦ Afeta SATISFAÇÃO do cliente | NÃO ESTAVA FUNCIONANDO O SENSOR DO NIVEL DO ÓLEO DO RESERVATÓRIO DO HYDRO DEVIDO ESTAR MONTADO ERRADO OS FIOS NO RELOGIO |  | SIM
0451B | HYDRA 200 | RAE | Não Conforme | 0709 ¦ ELETROVENTILADOR DA TRANSMISSÃO | 0 ¦ Afeta SATISFAÇÃO do cliente | ESTAVA QUEIMADO OS CONECTOR DO CHICOTE DO ELETROVENTILADOR |  | SIM
0451B | HYDRA 200 | RAE | Não Conforme | 0801 ¦ AR CONDICIONADO FUNCIONANDO (REFRIGERAÇÃO E VELOCIDADES) | 0 ¦ Afeta SATISFAÇÃO do cliente | ESTAVA DERRETIDO O FUSIVEL DO AR CONDICIONADO E O RELE ESTAVA DANIFICADO |  | SIM
0451B | HYDRA 200 | RAE | Não Conforme | 1802 ¦ APERTO DAS PORCAS DOS TENSORES | 0 ¦ Afeta SATISFAÇÃO do cliente | TODAS AS POUCAS ESTAVAN SOLTAS |  | SIM
0451B | HYDRA 200 | RAE | Não Conforme | 1803 ¦ REFORÇOS DO CHASSI | 0 ¦ Afeta SATISFAÇÃO do cliente | ESTA SEM O REFORÇO |  | SIM
0451B | HYDRA 200 | RAE | Não Conforme | 1904 ¦ ACABAMENTO GERAL DA CABINE (INTERNO E EXTERNO) | 0 ¦ Afeta SATISFAÇÃO do cliente | MELHORAR NO ACABAMENTO |  | SIM
0451B | HYDRA 200 | RAE | Não Conforme | 2008 ¦ REGULAGEM DA ALTURA DOS PULMÕES | 0 ¦ Afeta SATISFAÇÃO do cliente | ESTAVA TODOS DESREGULADO |  | SIM
0544B | TAURUS 360 | Produto | Não Conforme | 0102 ¦ VERIFICAR ITENS FALTANTES | 0 ¦ Afeta SATISFAÇÃO do cliente | FALTAM SINALEIRAS TRASEIRAS. | SINALEIRAS | NÃO
0544B | TAURUS 360 | Produto | Não Conforme | 0712 ¦ PRESSÃO DA BOMBA DE MOVIMENTOS | 5 ¦ Perda PARCIAL de PERFORMANCE | PRESSÃO ALTA DA BOMBA DE MOVIMENTOS. | BOMBA DE MOVIMENTOS | NÃO
0544B | TAURUS 360 | Produto | Não Conforme | 0713 ¦ PRESSÃO DA BOMBA DE PULVERIZAÇÃO | 5 ¦ Perda PARCIAL de PERFORMANCE | PRESSÃO BAIXA DA BOMBA DE PULVERIZAÇÃO | BOMBA PULVERIZAÇÃO | NÃO
0544B | TAURUS 360 | Produto | Não Conforme | 0901 ¦ BLOCO DO PILOTO / ORBITROL | 1 ¦ Gera impacto em GARANTIA | VAZAMENTO NO BLOCO DO PILOTO. | BLOCO PILOTO | NÃO
0544B | TAURUS 360 | Produto | Não Conforme | 1607 ¦ PINTURA | 1 ¦ Gera impacto em GARANTIA | PINTURA DAS BARRAS COM ALGUMAS AVARIAS. | BARRAS | NÃO
0544B | TAURUS 360 | Produto | Não Conforme | 0923 ¦ PRESENÇA DA ETIQUETA DE FLUSHING COM REGISTRO | 0 ¦ Afeta SATISFAÇÃO do cliente | FALTA ETIQUETA DE FLUSHING COM REGISTRO. | ETIQUETA | NÃO
0544B | TAURUS 360 | Produto | Não Conforme | 2103 ¦ LUBRIFICAÇÃO DA MÁQUINA | 0 ¦ Afeta SATISFAÇÃO do cliente | FALTA LUBRIFICAÇÃO DA MÁQUINA. | LUBRIFICAÇÃO | NÃO
0544B | TAURUS 360 | Produto | Não Conforme | 2104 ¦ PRESENÇA DE GRAXEIRAS EM POSIÇÕES ADEQUADAS E ISENTAS DE TINTA | 5 ¦ Perda PARCIAL de PERFORMANCE | GRAXEIRAS DO EIXO DIANTEIRO E TRASEIRO COM PRESENÇA DE TINTA. | GRAXEIRA | NÃO
0544B | TAURUS 360 | Produto | Não Conforme | 2119 ¦ PRESENÇA DAS ETIQUETAS DE PROCESSO | 0 ¦ Afeta SATISFAÇÃO do cliente | FALTAM ETIQUETAS DE PROCESSO. | ETIQUETAS | NÃO
0544B | TAURUS 360 | Produto | Não Conforme | 1207 ¦ FILTRO E MANGUEIRA DE AR | 1 ¦ Gera impacto em GARANTIA | FILTRO DE AR ENCOSTANDO NA ESTRUTURA SUPERIOR DO MOTOR. | FILTRO DE AR | NÃO
0544B | TAURUS 360 | Produto | Não Conforme | 1209 ¦ MANGUEIRAS RADIADOR | 5 ¦ Perda PARCIAL de PERFORMANCE | MANGUEIRA DO RADIADOR VAZANDO. | MANGUEIRA RADIADOR | NÃO
0544B | TAURUS 360 | Produto | Não Conforme | 1703 ¦ SEM RESPINGOS DE SOLDA | 0 ¦ Afeta SATISFAÇÃO do cliente | RESPINGOS DE SOLDA NO SUPORTE DIANTEIRO E TRASEIRO DO TENSOR INFERIOR ESQUERDO. | SUPORTE TENSOR | NÃO
0544B | TAURUS 360 | Produto | Não Conforme | 0104 ¦ PARÂMETROS DE SETUP DO PILOTO | 0 ¦ Afeta SATISFAÇÃO do cliente | AVANÇO DA ANTENA NÃO PASSA DOS 40CM. | SETUP PILOTO | NÃO
0544B | TAURUS 360 | Produto | Não Conforme | 0405 ¦ FUNCIONAMENTO DAS SEÇÕES | 5 ¦ Perda PARCIAL de PERFORMANCE | FUNCIONAMENTO INVERTIDO DAS SEÇÕES 1 E 9. | VÁLVULA CORTE DE SEÇÃO | NÃO
0544B | TAURUS 360 | Produto | Não Conforme | 0703 ¦ CILINDRO DE ABERTURA E FECHAMENTO DO ALIN COM AMORTECIMENTO | 5 ¦ Perda PARCIAL de PERFORMANCE | ALIN DIREITO SEM AMORTECIMENTO AO FECHAR. | CILINDRO ALIN | NÃO
0544B | TAURUS 360 | Produto | Não Conforme | 1008 ¦ BOMBA DE CARGA (APERTO CONEXÕES E PRESENÇA DOS GRAMPOS) | 5 ¦ Perda PARCIAL de PERFORMANCE | VAZAMENTO NA MANGUEIRA DE ENTRADA E SAÍDA DA BOMBA DE CARGA + ENTRADA PARA TANQUE DE PRODUTO. | MANGUEIRA PULVERIZAÇÃO | NÃO
0544B | TAURUS 360 | Produto | Não Conforme | 1608 ¦ OUTRAS OBSERVAÇÕES | 1 ¦ Gera impacto em GARANTIA | PORCA SOLTA DO CILINDRO TRAVA BARRA DIREITA E ESQUERDA. | CILINDRO TRAVA BARRA | NÃO
0544B | TAURUS 360 | Produto | Não Conforme | 1907 ¦ OUTRAS OBSERVAÇÕES | 1 ¦ Gera impacto em GARANTIA | FALTA O BICO DE PATO NAS MANGUEIRAS DE SAÍDA DE ÁGUA DA CONDENSADORA. | BICO DE PATO | NÃO
0544B | TAURUS 360 | Produto | Não Conforme | 1905 ¦ FIXAÇÃO DAS SAÍDAS DE AR | 1 ¦ Gera impacto em GARANTIA | DIRECIONADORES DE AR DIANTEIRO E LATERAL ESQUERDO ESTÃO SOLTANDO. | DIRECIONADOR DE AR | NÃO
0544B | TAURUS 360 | Produto | Não Conforme | 1003 ¦ CONEXÕES | 1 ¦ Gera impacto em GARANTIA | VAZAMENTO NA CONEXÃO DO AGITADOR E DA MANGUEIRA DO NÍVEL DO TANQUE DE PRODUTO. | CONEXÃO MANGUEIRA | NÃO
0544B | TAURUS 360 | Produto | Não Conforme | 1406 ¦ FIXAÇÃO DO TANQUE DE PRODUTO | 15 ¦ Máquina NÃO PULVERIZA | CINTA DO TANQUE DE PRODUTO ESTÁ SOLTA. | CINTA TANQUE PRODUTO | NÃO
0544B | TAURUS 360 | Produto | Não Conforme | 1605 ¦ ACABAMENTO ADEQUADO PARA A UNIÃO DE TUBOS | 5 ¦ Perda PARCIAL de PERFORMANCE | ALIN DIREITO E ESQUERDO PEGANDO NA LINHA DE PULVERIZAÇÃO QUANDO DOBRA. | ALIN | NÃO
0544B | TAURUS 360 | Produto | Não Conforme | 1809 ¦ OUTRAS OBSERVAÇÕES | 1 ¦ Gera impacto em GARANTIA | ACABAMENTO RUIM NO MATERIAL DO TENSOR TRASEIRO DIREITO INFERIOR. | TENSOR | NÃO
0544B | TAURUS 360 | Produto | Não Conforme | 0407 ¦ NÍVEL DO TANQUE DE PRODUTO EM ACORDO COM A RÉGUA | 5 ¦ Perda PARCIAL de PERFORMANCE | NÍVEL DO TANQUE DE PRODUTO EM DESACORDO COM A RÉGUA. | RÉGUA EXTERNA TANQUE PRODUTO | NÃO
0544B | TAURUS 360 | Produto | Não Conforme | 0411 ¦ OUTRAS OBSERVAÇÕES | 5 ¦ Perda PARCIAL de PERFORMANCE | CONO MISTURADOR COM POUCA PRESSÃO NO LAVADOR SUPERIOR E LAVADOR DE FRASCO. | CONO MISTURADOR | NÃO
0544B | TAURUS 360 | Produto | Não Conforme | 1101 ¦ VERIFICAR CONECTORES E CHICOTES (ROTEAMENTO) EM GERAL | 1 ¦ Gera impacto em GARANTIA | ALERTA DE CARGA ABERTA NA TELA DO LOHR QUANDO ACIONA O EDUTOR QUÍMICO. | LOHR | NÃO
0544B | TAURUS 360 | Produto | Não Conforme | 1212 ¦ OUTRAS OBSERVAÇÕES | 1 ¦ Gera impacto em GARANTIA | ERRO MOTOR NA TELA DO LOHR. | LOHR | NÃO
0544B | TAURUS 360 | Produto | Não Conforme | 1307 ¦ NÍVEL DE ÓLEO DO TANQUE CIRCUITO LEVE | 1 ¦ Gera impacto em GARANTIA | NÍVEL BAIXO DO ÓLEO DO CIRCUITO LEVE. | ÓLEO CIRCUITO LEVE | NÃO
0544B | TAURUS 360 | Produto | Não Conforme | 1405 ¦ MANGUEIRA DO CONO MISTURADOR SEM VAZAMENTO | 1 ¦ Gera impacto em GARANTIA | MANGUEIRA DO LAVADOR INFERIOR DO CONO MISTURADOR ESTÁ VAZANDO. | CONO MISTURADOR | NÃO
0544B | TAURUS 360 | Produto | Não Conforme | 1601 ¦ REFORÇOS DA BARRA | 1 ¦ Gera impacto em GARANTIA | SUPORTE PARA TRAVAR BARRA NO DESCANSO DE BARRA SOLTOU DA FIBRA DE CARBONO. | SUPORTE TRAVA BARRA | NÃO
0543B | TAURUS 360 | Embarque | Não Conforme | 1005 ¦ TANQUE DE ÁGUA LIMPA | 1 ¦ Gera impacto em GARANTIA | TAMPA LATERAL NÃO FECHA. | TANQUE DE ÁGUA LIMPA | NÃO
0543B | TAURUS 360 | Embarque | Não Conforme | 1307 ¦ NÍVEL DE ÓLEO DO TANQUE CIRCUITO LEVE | 1 ¦ Gera impacto em GARANTIA | NÍVEL BAIXO DE ÓLEO. | TANQUE CIRCUITO LEVE | NÃO
0543B | TAURUS 360 | Embarque | Não Conforme | 1608 ¦ OUTRAS OBSERVAÇÕES | 5 ¦ Perda PARCIAL de PERFORMANCE | VELOCIDADE MUITO RÁPIDA DO ALIN. | BARRAS | NÃO
0544B | TAURUS 360 | Embarque | Não Conforme | 1207 ¦ FILTRO E MANGUEIRA DE AR | 5 ¦ Perda PARCIAL de PERFORMANCE | MANGUEIRA "AMASSADA". | MANGUEIRA DE AR | NÃO
0544B | TAURUS 360 | Embarque | Não Conforme | 1903 ¦ FIXAÇÃO DOS FARÓIS DO TANQUE DE ÁGUA LIMPA | 5 ¦ Perda PARCIAL de PERFORMANCE | PARAFUSO SOLTO. | TANQUE DE ÁGUA LIMPA | NÃO
0544B | TAURUS 360 | Embarque | Não Conforme | 2013 ¦ OUTRAS OBSERVAÇÕES | 1 ¦ Gera impacto em GARANTIA | SOLDA COM FALHA. | EIXO | NÃO
0544B | TAURUS 360 | Embarque | Não Conforme | 2114 ¦ SEM ITEM EM EXCESSO OU DESNECESSÁRIO | 0 ¦ Afeta SATISFAÇÃO do cliente | REMOVER ENGATE RÁPIDO DO FLUSHING. | ENGATE RÁPIDO FLUSHING | NÃO
0544B | TAURUS 360 | Embarque | Não Conforme | 2119 ¦ PRESENÇA DAS ETIQUETAS DE PROCESSO | 0 ¦ Afeta SATISFAÇÃO do cliente | FALTAM ETIQUETAS. | ETIQUETAS DE PROCESSO | NÃO
0544B | TAURUS 360 | Embarque | Não Conforme | 0915 ¦ CONEXÕES E TERMINAIS DAS MANGUEIRAS | 1 ¦ Gera impacto em GARANTIA | VAZAMENTO. | CONEXÃO TUBO HIDRÁULICO | NÃO
0544B | TAURUS 360 | Embarque | Não Conforme | 0917 ¦ TANQUE CIRCUITO LEVE | 1 ¦ Gera impacto em GARANTIA | FALTAM AS CUPILHAS. | TANQUE CIRCUITO LEVE | NÃO
0544B | TAURUS 360 | Embarque | Não Conforme | 1203 ¦ APERTO DOS FIXADORES DOS SUPORTES DO MOTOR | 1 ¦ Gera impacto em GARANTIA | PORCA SOLTA. | MOTOR | NÃO
0544B | TAURUS 360 | Embarque | Não Conforme | 1308 ¦ INTEGRIDADE DOS CILINDROS EM GERAL | 5 ¦ Perda PARCIAL de PERFORMANCE | PORCA SOLTA. | CILINDRO DA BARRA | NÃO
0544B | TAURUS 360 | Embarque | Não Conforme | 1802 ¦ APERTO DAS PORCAS DOS TENSORES | 5 ¦ Perda PARCIAL de PERFORMANCE | PORCA SOLTA. | TENSORES | NÃO
0544B | TAURUS 360 | Embarque | Não Conforme | 1808 ¦ PINTURA | 1 ¦ Gera impacto em GARANTIA | PINTURA. | CHASSI | NÃO
0544B | TAURUS 360 | Embarque | Não Conforme | 2110 ¦ PINTURA | 1 ¦ Gera impacto em GARANTIA | PINTURA. | GERAL | NÃO
0544B | TAURUS 360 | Embarque | Não Conforme | 2112 ¦ LIMPEZA | 0 ¦ Afeta SATISFAÇÃO do cliente | LIMPEZA. | CHASSI | NÃO
0519B | TAURUS 320 | RAE | Não Conforme | 0102 ¦ VERIFICAR ITENS FALTANTES | 0 ¦ Afeta SATISFAÇÃO do cliente | NÃO VEIO A CAIXA COM KIT CHAVE DE RODA, CABO DE FORÇA, MANUAL DO MOTOR, CATALOGO DE PEÇA, CERTIFICADO DE GARANTIA DA BATERIA, JARRA JOGO DE BICO 02 COMPLETO (64), PENDRIVE DA AGRES, GUIA RÁPIDO DA AGRES. |  | SIM
0519B | TAURUS 320 | RAE | Não Conforme | 0106 ¦ CALIBRAÇÃO DO FLUXÔMETRO | 0 ¦ Afeta SATISFAÇÃO do cliente | NÃO CALIBRADO CORRETAMENTE |  | SIM
0519B | TAURUS 320 | RAE | Não Conforme | 0201 ¦ REALIZAR A EQUALIZAÇÃO DO EQUIPAMENTO | 0 ¦ Afeta SATISFAÇÃO do cliente | EQUALIZAÇÃO FORA DO PADRÃO |  | SIM
0519B | TAURUS 320 | RAE | Não Conforme | 0401 ¦ TODOS OS BICOS SEM ENTUPIMENTO | 0 ¦ Afeta SATISFAÇÃO do cliente | A MAQUINA CHEGOU A REVENDA COM OS BICOS TODOS ENTUPIDOS |  | SIM
0519B | TAURUS 320 | RAE | Não Conforme | 0402 ¦ VAZÃO ENTRE OS BICOS | 0 ¦ Afeta SATISFAÇÃO do cliente | BICOS ESTÃO DANDO UMA PORCENTAGEM DE 20% DE UM BICO PARA OUTRO ENVIAR UM JOGO DE BICO 02 COMPLETO |  | SIM
0519B | TAURUS 320 | RAE | Não Conforme | 0407 ¦ NÍVEL DO TANQUE DE PRODUTO EM ACORDO COM A RÉGUA | 0 ¦ Afeta SATISFAÇÃO do cliente | RÉGUA NÃO CALIBRADA CONFORME A QUANTIDADE DO TANQUE DE PRODUTO |  | SIM
0519B | TAURUS 320 | RAE | Não Conforme | 0410 ¦ REGISTROS | 0 ¦ Afeta SATISFAÇÃO do cliente | REGISTRO DA SIADA DO TANQUE DE PRODUTO MONTADO AO CONTRARIO, ENVIAR A TAMPA DE 2" ESTA SEM |  | SIM
0519B | TAURUS 320 | RAE | Não Conforme | 0606 ¦ MÁQUINA EQUALIZADA | 0 ¦ Afeta SATISFAÇÃO do cliente | NÃO EQUALIZADA TENDO DO PADRÃO |  | SIM
0519B | TAURUS 320 | RAE | Não Conforme | 0708 ¦ SENSOR DE NÍVEL DE ÓLEO TANQUE DE CIRCUITO PESADO | 0 ¦ Afeta SATISFAÇÃO do cliente | NÃO ESTAVA LIGANDO A LUZ NO PAINEL POR MOTIVO DE MONTAGEM ERRADA DOS FIOS |  | SIM
0519B | TAURUS 320 | RAE | Não Conforme | 0711 ¦ PRESSÃO DA BOMBA DE TRANSMISSÃO | 0 ¦ Afeta SATISFAÇÃO do cliente | UMA BOMBA COM 380 BAR E A OUTRA COM 420 BAR |  | SIM
0519B | TAURUS 320 | RAE | Não Conforme | 0716 ¦ CONVERGÊNCIA 0MM | 0 ¦ Afeta SATISFAÇÃO do cliente | TOTALMENTE DESALINHADO |  | SIM
0519B | TAURUS 320 | RAE | Não Conforme | 0805 ¦ FUNCIONAMENTO DO BANCO | 0 ¦ Afeta SATISFAÇÃO do cliente | O BANCO FOI MONTADO COM OS PARAFUSOS MUITO COMPRIDO IMPOSSIBILITANDO O BANCO FAZER A ARTICULAÇÃO |  | SIM
0519B | TAURUS 320 | RAE | Não Conforme | 0819 ¦ ESCADA HIDRÁULICA | 0 ¦ Afeta SATISFAÇÃO do cliente | ESCADA NÃO FICA ENCOSTADA NO BATENTE |  | SIM
0519B | TAURUS 320 | RAE | Não Conforme | 0823 ¦ FIXAÇÃO E ALINHAMENTO DAS CARENAGENS DA COLUNA DE DIREÇÃO | 0 ¦ Afeta SATISFAÇÃO do cliente | CARENAGENS SOLTAS E DESALINHADAS |  | SIM
0519B | TAURUS 320 | RAE | Não Conforme | 0910 ¦ BOMBA DE TRANSMISSÃO | 0 ¦ Afeta SATISFAÇÃO do cliente | VAZAMENTO NA BOMBA |  | SIM
0519B | TAURUS 320 | RAE | Não Conforme | 0914 ¦ MANGUEIRAS HIDRÁULICAS | 0 ¦ Afeta SATISFAÇÃO do cliente | A MANGUEIRA DO BLOCO DIANTEIRO ESTA PEGANDO NO RADIADOR E CAUSANDO AVARIAS GRAVE NA MANGUEIRA | ENVIAS AS MANGUEIRAS MAIS COMPRIDA PARA A SUBSTITUIÇÃO | SIM
0519B | TAURUS 320 | RAE | Não Conforme | 0916 ¦ MOTOR DIESEL | 0 ¦ Afeta SATISFAÇÃO do cliente | ELICE ESTA DANIFICADA E TAMBÉM O DEFLETOR DEVIDO A MANGUEIRA DO HYDRO ESTAR FORÇANDO O RADIADOR PARA ESQUERDA CAUSANDO A QUEBRA DA ELICE | ENVIAR UMA ELICE E UM DEFLETOR | SIM
0519B | TAURUS 320 | RAE | Não Conforme | 1006 ¦ VEDAÇÃO DA TAMPA DO TANQUE DE PRODUTO | 0 ¦ Afeta SATISFAÇÃO do cliente | A TAMPA DO TANQUE DE PRODUTO FOI COLADA COM SILICONE E FICOU MAL ACABADO |  | SIM
0519B | TAURUS 320 | RAE | Não Conforme | 1101 ¦ VERIFICAR CONECTORES E CHICOTES (ROTEAMENTO) EM GERAL | 0 ¦ Afeta SATISFAÇÃO do cliente | CHICOTE NA PARTE DO MOTOR TOTALMENTE SOLTO |  | SIM
0519B | TAURUS 320 | RAE | Não Conforme | 1205 ¦ ÁGUA E ADITIVO DO RADIADOR | 0 ¦ Afeta SATISFAÇÃO do cliente | ESTA A BAIXO DO NÍVEL DE ÁGUA DO RESERVATÓRIO |  | SIM
0519B | TAURUS 320 | RAE | Não Conforme | 1207 ¦ FILTRO E MANGUEIRA DE AR | 0 ¦ Afeta SATISFAÇÃO do cliente | MANGUEIRA DO AR INTERCOLER PRESSIONADA ENTRE OS CANOS |  | SIM
0519B | TAURUS 320 | RAE | Não Conforme | 1209 ¦ MANGUEIRAS RADIADOR | 0 ¦ Afeta SATISFAÇÃO do cliente | MANGUEIRA RESSECADA E TODA TRINCADA | ENVIAR UMA MANGUEIRA CONFORME A FOTO | SIM
0519B | TAURUS 320 | RAE | Não Conforme | 1210 ¦ PRESENÇA DE TELA DE PROTEÇÃO DO RADIADOR | 0 ¦ Afeta SATISFAÇÃO do cliente | NÃO VEIO COLOCADA NA MAQUINA | ENVIAR UMA TELA DE PROTEÇÃO DO RADIADOR | SIM
0519B | TAURUS 320 | RAE | Não Conforme | 1211 ¦ PINTURA | 0 ¦ Afeta SATISFAÇÃO do cliente | VARIAS AVARIA NA PINTURA EM GERAL |  | SIM
0519B | TAURUS 320 | RAE | Não Conforme | 1301 ¦ ALINHAMENTO DA DIREÇÃO | 0 ¦ Afeta SATISFAÇÃO do cliente | DESALINHADO |  | SIM
0519B | TAURUS 320 | RAE | Não Conforme | 1305 ¦ ROTEAMENTO DAS MANGUEIRAS HIDRÁULICAS | 0 ¦ Afeta SATISFAÇÃO do cliente | MANGUEIRAS PEGANDO NO RADIADOR |  | SIM
0519B | TAURUS 320 | RAE | Não Conforme | 1306 ¦ NÍVEL DE ÓLEO DO TANQUE CIRCUITO PESADO | 0 ¦ Afeta SATISFAÇÃO do cliente | O NÍVEL ESTA MUITO BAIXO |  | SIM
0519B | TAURUS 320 | RAE | Não Conforme | 1307 ¦ NÍVEL DE ÓLEO DO TANQUE CIRCUITO LEVE | 0 ¦ Afeta SATISFAÇÃO do cliente | ESTA MUITO BAIXO |  | SIM
0519B | TAURUS 320 | RAE | Não Conforme | 1309 ¦ INTEGRIDADE DAS MANGUEIRAS HIDRÁULICAS | 0 ¦ Afeta SATISFAÇÃO do cliente | ALGUMAS COM AVARIAS |  | SIM
0519B | TAURUS 320 | RAE | Não Conforme | 1406 ¦ FIXAÇÃO DO TANQUE DE PRODUTO | 0 ¦ Afeta SATISFAÇÃO do cliente | A CINTA ESTA TOTALMENTE SOLTA |  | SIM
0519B | TAURUS 320 | RAE | Não Conforme | 1408 ¦ CAPÔ E CARENAGENS | 0 ¦ Afeta SATISFAÇÃO do cliente | O CAPO ESTA PEGANDO NO FILTRO DE AR E NO ESCAPE CONFORME A FOTO |  | SIM
0519B | TAURUS 320 | RAE | Não Conforme | 1410 ¦ PRESENÇA DE TODOS OS PORTA BICOS (TODOS DEVEM SER DO MESMO MODELO) | 0 ¦ Afeta SATISFAÇÃO do cliente | TEM PORTA BICO DE DUAS VIAS E DE OUTRAS MARCAS DE PORTA BICO | ENVIAR 20 UNIDADES DE PORTA BICOS 3/4 DE 3 VIAS | SIM
0519B | TAURUS 320 | RAE | Não Conforme | 1502 ¦ CORRETA FOLGA QUADRO | 0 ¦ Afeta SATISFAÇÃO do cliente | O QUADRO ESTA MUITO JUSTO |  | SIM
0519B | TAURUS 320 | RAE | Não Conforme | 1503 ¦ PINTURA | 0 ¦ Afeta SATISFAÇÃO do cliente | AVARIAS NA PINTURA |  | SIM
0519B | TAURUS 320 | RAE | Não Conforme | 1504 ¦ OUTRAS OBSERVAÇÕES | 0 ¦ Afeta SATISFAÇÃO do cliente | PARAFUSO DO QUADRO DESLIZANTE SOLTO |  | SIM
0519B | TAURUS 320 | RAE | Não Conforme | 1601 ¦ REFORÇOS DA BARRA | 0 ¦ Afeta SATISFAÇÃO do cliente | A MAQUINA ESTA COM OS REFORÇOS DO BARRAMENTO DO MODELO ANTIGO VINDO A ENFRAQUECER A BARRA | ENVIAR O KIT COMPLETO DE REFORÇOS PARA SOLDAR NA BARRA | SIM
0519B | TAURUS 320 | RAE | Não Conforme | 1606 ¦ ALINHAMENTO DAS BARRAS | 0 ¦ Afeta SATISFAÇÃO do cliente | DESALINHADAS |  | SIM
0519B | TAURUS 320 | RAE | Não Conforme | 1607 ¦ PINTURA | 0 ¦ Afeta SATISFAÇÃO do cliente | DIVERSAS AVARIAS NA PINTURA |  | SIM
0519B | TAURUS 320 | RAE | Não Conforme | 1608 ¦ OUTRAS OBSERVAÇÕES | 0 ¦ Afeta SATISFAÇÃO do cliente | A PONTEIRA DA BARRA PEQUENA ESTÃO TORTAS E AS FAIXAS REFLETIVA ESTÃO DANIFICADAS | MANDAR A PONTEIRA ESQUERDA E DIRETA PRA 32 METROS E AS FAIXAS REFLETIVAS | SIM
0519B | TAURUS 320 | RAE | Não Conforme | 1703 ¦ SEM RESPINGOS DE SOLDA | 0 ¦ Afeta SATISFAÇÃO do cliente | COM VÁRIOS PONTOS COM RESPINGOS DE SOLDA |  | SIM
0519B | TAURUS 320 | RAE | Não Conforme | 1801 ¦ CHASSI SEM TRINCAS | 0 ¦ Afeta SATISFAÇÃO do cliente | ESTA QUEBRADO A ORELHA ONDE FIXA A ROTULA DO EIXO DIANTEIRO CONFORME A FOTO |  | SIM
0519B | TAURUS 320 | RAE | Não Conforme | 1802 ¦ APERTO DAS PORCAS DOS TENSORES | 0 ¦ Afeta SATISFAÇÃO do cliente | ESTAVA TODAS SOLTAS |  | SIM
0519B | TAURUS 320 | RAE | Não Conforme | 1804 ¦ ALINHAMENTO DA PASSARELA | 0 ¦ Afeta SATISFAÇÃO do cliente | ESTA DESALINHADO A PASSARELA DO LADO DIREITO PEGANDO NA CARENAGEM DA CABINA |  | SIM
0519B | TAURUS 320 | RAE | Não Conforme | 1808 ¦ PINTURA | 0 ¦ Afeta SATISFAÇÃO do cliente | COM AVARIAS |  | SIM
0519B | TAURUS 320 | RAE | Não Conforme | 1902 ¦ BORRACHA DE PROTEÇÃO DA PASSAGEM DOS CABOS DA CABINE | 0 ¦ Afeta SATISFAÇÃO do cliente | BORRACHA FORA DO SEU LUGAR |  | SIM
0519B | TAURUS 320 | RAE | Não Conforme | 1904 ¦ ACABAMENTO GERAL DA CABINE (INTERNO E EXTERNO) | 0 ¦ Afeta SATISFAÇÃO do cliente | ESTA QUEBRADO A TAMPA SUPERIOR DA CABINE | ENVIAR A TAMPA COMPLETA E OS 8 PARAFUSOS DA FIXAÇÃO DA TAMPA | SIM
0519B | TAURUS 320 | RAE | Não Conforme | 1905 ¦ FIXAÇÃO DAS SAÍDAS DE AR | 0 ¦ Afeta SATISFAÇÃO do cliente | ESTA QUEBRADO AS GARRAS DE FIXAÇÃO DA GRADE DA SAÍDA DO AR | ENVIAR UMA GRADE CONFORME A FOTO | SIM
0519B | TAURUS 320 | RAE | Não Conforme | 1906 ¦ PINTURA | 0 ¦ Afeta SATISFAÇÃO do cliente | POSSUI AVARIAS |  | SIM
0519B | TAURUS 320 | RAE | Não Conforme | 2002 ¦ TAMPAS DOS MOTORES DE RODA | 0 ¦ Afeta SATISFAÇÃO do cliente | ESTA QUEBRADO A TAMPA DO MOTOR DE RODA DO LADO ESQUERDO DIANTEIRO | ENVIAR 01 TAMPA | SIM
0519B | TAURUS 320 | RAE | Não Conforme | 2003 ¦ ALINHAMENTO DA BAIXADA | 0 ¦ Afeta SATISFAÇÃO do cliente | DESALINHADO |  | SIM
0519B | TAURUS 320 | RAE | Não Conforme | 2004 ¦ ALINHAMENTO DOS PARALAMAS | 0 ¦ Afeta SATISFAÇÃO do cliente | PARALAMAS COM AVARIAS | ENVIAR 01 PARALAMA | SIM
0519B | TAURUS 320 | RAE | Não Conforme | 2005 ¦ ALINHAMENTO PULMÕES | 0 ¦ Afeta SATISFAÇÃO do cliente | PULMÃO LADO DIREITO DO EIXO DIANTEIRO ESTA TOTALMENTE DESREGULADO |  | SIM
0519B | TAURUS 320 | RAE | Não Conforme | 2006 ¦ RÉGUA DA BITOLA | 0 ¦ Afeta SATISFAÇÃO do cliente | FORA DE PADRÃO |  | SIM
0519B | TAURUS 320 | RAE | Não Conforme | 2010 ¦ ABRIDORES DE LINHA | 0 ¦ Afeta SATISFAÇÃO do cliente | NÃO VEIO OS 4 ABRIDOR DE LINHA | ENVIAR COM URGÊNCIA OS 4 ABRE PLANTA 2 ESQUERDO E 2 DIREITO | SIM
0519B | TAURUS 320 | RAE | Não Conforme | 2011 ¦ TORQUE NAS PORCAS DOS PARAFUSOS DAS RODAS (VERIFICAR LACRE) | 0 ¦ Afeta SATISFAÇÃO do cliente | FALTA DE APERTO EN TODOS |  | SIM
0519B | TAURUS 320 | RAE | Não Conforme | 2101 ¦ ACABAMENTO | 0 ¦ Afeta SATISFAÇÃO do cliente | RUIM VARIAS AVARIAS EM TODA A MAQUINA |  | SIM
0519B | TAURUS 320 | RAE | Não Conforme | 2103 ¦ LUBRIFICAÇÃO DA MÁQUINA | 0 ¦ Afeta SATISFAÇÃO do cliente | MAQUINA NÃO ESTA ENGRAXADA |  | SIM
0519B | TAURUS 320 | RAE | Não Conforme | 2107 ¦ ADESIVOS | 0 ¦ Afeta SATISFAÇÃO do cliente | ESTA CAINDO O ADESIVO DO PAINEL DO AR CONDICIONADO | ENVIAR UM ADESIVO NOVO | SIM
0519B | TAURUS 320 | RAE | Não Conforme | 2110 ¦ PINTURA | 0 ¦ Afeta SATISFAÇÃO do cliente | VARIAS AVARIAS |  | SIM
0519B | TAURUS 320 | RAE | Não Conforme | 2112 ¦ LIMPEZA | 0 ¦ Afeta SATISFAÇÃO do cliente | ESTA BEM SUJA |  | SIM
0519B | TAURUS 320 | RAE | Não Conforme | 2117 ¦ PRESENÇA DO KIT DE CHAVES | 0 ¦ Afeta SATISFAÇÃO do cliente | ESTA FALTANDO |  | SIM
0548B | ORION 250 | Produto | Não Conforme | 0102 ¦ VERIFICAR ITENS FALTANTES | 0 ¦ Afeta SATISFAÇÃO do cliente | FALTAM SINALEIRAS TRASEIRAS. | SINALEIRA TRASEIRA | NÃO
0548B | ORION 250 | Produto | Não Conforme | 0708 ¦ SENSOR DE NÍVEL DE ÓLEO TANQUE DE CIRCUITO PESADO | 1 ¦ Gera impacto em GARANTIA | SENSOR DO NÍVEL DE ÓLEO DO CIRCUITO PESADO COM MAU CONTATO. | SENSOR NÍVEL ÓLEO | NÃO
0548B | ORION 250 | Produto | Não Conforme | 0717 ¦ OUTRAS OBSERVAÇÕES | 5 ¦ Perda PARCIAL de PERFORMANCE | PORCA SOLTA DOS CILINDROS DE ABERTURA DE BITOLA DIANTEIRA E TRASEIRA. | CILINDRO ABERTURA BITOLA | NÃO
0548B | ORION 250 | Produto | Não Conforme | 1305 ¦ ROTEAMENTO DAS MANGUEIRAS HIDRÁULICAS | 15 ¦ Máquina NÃO PULVERIZA | MANGUEIRA HIDRÁULICA DO BLOCO 7 VIAS EM CONTATO COM CANTO VIVO DO PROLONGADOR DA HASTE DO CILINDRO TRAVA QUADRO MÓVEL. ROTEAMENTO RUIM DAS MANGUEIRAS DO BLOCO 7 VIAS; PULVERIZAÇÃO E CARGA; MOTOR BOMBA PULVERIZAÇÃO E CARGA. | MANGUEIRA HIDRÁULICA | NÃO
0548B | ORION 250 | Produto | Não Conforme | 2116 ¦ OUTRAS OBSERVAÇÕES | 1 ¦ Gera impacto em GARANTIA | ACABAMENTO RUIM NA EMENDA DO ARO DIANTEIRO DIREITO. | ARO | NÃO
0548B | ORION 250 | Produto | Não Conforme | 0704 ¦ CILINDRO DE ABERTURA E FECHAMENTO DO ALIN COM VELOCIDADE ADEQUADA | 1 ¦ Gera impacto em GARANTIA | ALIN DIREITO ABRINDO E FECHANDO MUITO RÁPIDO (NÃO DÁ PANCADA). | ALIN | NÃO
0548B | ORION 250 | Produto | Não Conforme | 1006 ¦ VEDAÇÃO DA TAMPA DO TANQUE DE PRODUTO | 1 ¦ Gera impacto em GARANTIA | VAZAMENTO DE ÁGUA EM DOIS PONTOS NA TAMPA DO EDUTOR QUÍMICO. | EDUTOR QUÍMICO | NÃO
0548B | ORION 250 | Produto | Não Conforme | 1008 ¦ BOMBA DE CARGA (APERTO CONEXÕES E PRESENÇA DOS GRAMPOS) | 5 ¦ Perda PARCIAL de PERFORMANCE | VAZAMENTO NA MANGUEIRA DE ENTRADA DA BOMBA DE CARGA. | MANGUEIRA PULVERIZAÇÃO | NÃO
0548B | ORION 250 | Produto | Não Conforme | 1403 ¦ ROTEAMENTO DAS MANGUEIRAS DE PULVERIZAÇÃO | 5 ¦ Perda PARCIAL de PERFORMANCE | MANGUEIRA DE ENTRADA DA BOMBA DE CARGA EM CONTATO COM CANTO VIVO DO SUPORTE TRASEIRO ESQUERDO DO MOTOR. | MANGUEIRA PULVERIZAÇÃO | NÃO
0548B | ORION 250 | Produto | Não Conforme | 0712 ¦ PRESSÃO DA BOMBA DE MOVIMENTOS | 5 ¦ Perda PARCIAL de PERFORMANCE | PRESSÃO BAIXA DA BOMBA DE MOVIMENTOS (130 BAR). | BLOCO 2+1 | NÃO
0548B | ORION 250 | Produto | Não Conforme | 0901 ¦ BLOCO DO PILOTO / ORBITROL | 5 ¦ Perda PARCIAL de PERFORMANCE | VAZAMENTO DE ÓLEO NO BLOCO DO PILOTO. | BLOCO PILOTO | NÃO
0548B | ORION 250 | Produto | Não Conforme | 0908 ¦ MOTORES DE RODA | 45 ¦ Máquina NÃO se MOVIMENTA | VAZAMENTO DE ÓLEO NA CONEXÃO DA MANGUEIRA PRINCIPAL COM OS MOTORES DE RODA DIANTEIRO. | MANGUEIRA HIDRÁULICA | NÃO
0548B | ORION 250 | Produto | Não Conforme | 0713 ¦ PRESSÃO DA BOMBA DE PULVERIZAÇÃO | 5 ¦ Perda PARCIAL de PERFORMANCE | PRESSÃO BAIXA DA BOMBA DE PULVERIZAÇÃO (120 BAR). | BLOCO PULVERIZAÇÃO E CARGA | NÃO
0548B | ORION 250 | Produto | Não Conforme | 0716 ¦ CONVERGÊNCIA 0MM | 5 ¦ Perda PARCIAL de PERFORMANCE | CONVERGÊNCIA DAS RODAS DIANTEIRAS ABERTA PARA DIREITA. | SENSOR DE RODA | NÃO
0548B | ORION 250 | Produto | Não Conforme | 1307 ¦ NÍVEL DE ÓLEO DO TANQUE CIRCUITO LEVE | 1 ¦ Gera impacto em GARANTIA | NÍVEL BAIXO DO TANQUE DE ÓLEO DO CIRCUITO LEVE. | TANQUE ÓLEO CIRCUITO LEVE | NÃO
0548B | ORION 250 | Produto | Não Conforme | 1308 ¦ INTEGRIDADE DOS CILINDROS EM GERAL | 1 ¦ Gera impacto em GARANTIA | CILINDRO DE ABERTURA DE BITOLA DIANTEIRA DIREITA E TRASEIRA ESQUERDA ESTÃO RISCADOS | CILINDRO ABERTURA BITOLA | NÃO
0548B | ORION 250 | Produto | Não Conforme | 1503 ¦ PINTURA | 1 ¦ Gera impacto em GARANTIA | PINTURA COM FALHA NO TRILHO GUIA DO QUADRO DESLIZANTE. PINTURA COM ACABAMENTO RUIM NA LATERAL ESQUERDA DO SUPORTE INFERIOR DO CILINDRO DO QUADRO TRASEIRO. | QUADRO DESLIZANTE | NÃO
0548B | ORION 250 | Produto | Não Conforme | 1101 ¦ VERIFICAR CONECTORES E CHICOTES (ROTEAMENTO) EM GERAL | 1 ¦ Gera impacto em GARANTIA | ACABAMENTO RUIM NO TERMINAL ELÉTRICO DA SINALEIRA DIANTEIRA ESQUERDA. | SINALEIRA DIANTEIRA ESQUERDA | NÃO
0548B | ORION 250 | Produto | Não Conforme | 1201 ¦ TENSIONAMENTO E ALINHAMENTO DA CORREIA DO MOTOR | 45 ¦ Máquina NÃO se MOVIMENTA | TENSIONAMENTO RUIM DA CORRÊA DO MOTOR. | CORRÊA MOTOR | NÃO
0548B | ORION 250 | Produto | Não Conforme | 1207 ¦ FILTRO E MANGUEIRA DE AR | 5 ¦ Perda PARCIAL de PERFORMANCE | MANGUEIRA DO FILTRO DE AR ENCOSTANDO NO ALTERNADOR | MANGUEIRA DE AR | NÃO
0548B | ORION 250 | Produto | Não Conforme | 1606 ¦ ALINHAMENTO DAS BARRAS | 1 ¦ Gera impacto em GARANTIA | BARRAS DESALINHADAS. | BARRAMENTO | NÃO
0548B | ORION 250 | Produto | Não Conforme | 1408 ¦ CAPÔ E CARENAGENS | 1 ¦ Gera impacto em GARANTIA | CAPÔ ESQUERDO DO MOTOR COM PINTURA DANIFICADA NA BORDA SUPERIOR. | CAPÔ MOTOR | NÃO
0548B | ORION 250 | Produto | Não Conforme | 1808 ¦ PINTURA | 1 ¦ Gera impacto em GARANTIA | PINTURA RISCADA NA BASE TRASEIRA DE FIXAÇÃO DO GRAMPO DA CINTA DO TANQUE DE PRODUTO. PINTURA COM FALHA NA RÓTULA DO TENSOR DIANTEIRO SUPERIOR ESQUERDO. PINTURA RISCADA NO SUPORTE DIREITO DE FIXAÇÃO DO CRUZEIRO DO MOTOR. | TANQUE DE PRODUTO RÓTULA TENSOR SUPORTE CRUZEIRO MOTOR | NÃO
0548B | ORION 250 | Produto | Não Conforme | 1809 ¦ OUTRAS OBSERVAÇÕES | 1 ¦ Gera impacto em GARANTIA | ACABAMENTO RUIM NO CRUZEIRO DA BOMBA DUPLA. ACABAMENTO RUIM DO MATERIAL NO SUPORTE LATERAL PARA FIXAÇÃO DO TANQUE DE PRODUTO (DIANTEIRO DIREITO E TRASEIRO ESQUERDO). ACABAMENTO RUIM NA SOLDA DO SUPORTE DO FILTRO PRINCIPAL COM O CHASSI. | CRUZEIRO BOMBA DUPLA SUPORTE FIXAÇÃO TANQUE PRODUTO SUPORTE FILTRO PRINCIPAL | NÃO
0548B | ORION 250 | Produto | Não Conforme | 2013 ¦ OUTRAS OBSERVAÇÕES | 1 ¦ Gera impacto em GARANTIA | ACABAMENTO RUIM DO MATERIAL NO SUPORTE INFERIOR DO TENSOR TRASEIRO DIREITO. ACABAMENTO RUIM DO MATERIAL NA BAIXADA TRASEIRA ESQUERDA. | SUPORTE TENSOR BAIXADA TRASEIRA | NÃO
0548B | ORION 250 | Produto | Não Conforme | 2110 ¦ PINTURA | 1 ¦ Gera impacto em GARANTIA | PINTURA POR CIMA DA ETIQUETA NO SUPORTE DO TANQUE DE ÓLEO DO CIRCUITO LEVE. | TANQUE ÓLEO CIRCUITO LEVE | NÃO
0548B | ORION 250 | Produto | Não Conforme | 1104 ¦ OUTRAS OBSERVAÇÕES | 1 ¦ Gera impacto em GARANTIA | ALERTA DE ERRO NO ACIONAMENTO DA ESCADA NO AGRES. | ESCADA | NÃO
0548B | ORION 250 | Produto | Não Conforme | 1212 ¦ OUTRAS OBSERVAÇÕES | 1 ¦ Gera impacto em GARANTIA | ACUSOU FALHA DO MOTOR NA TELA DO AGRES (SOMENTE UMA VEZ). | MOTOR MWM | NÃO
0548B | ORION 250 | Produto | Não Conforme | 1806 ¦ RÓTULAS DOS TENSORES SEM FOLGA | 5 ¦ Perda PARCIAL de PERFORMANCE | FOLGA NA RÓTULA DOS TENSORES DIANTEIRO INFERIOR DIREITO E ESQUERDO. | RÓTULA TENSOR | NÃO
0548B | ORION 250 | Produto | Não Conforme | 2103 ¦ LUBRIFICAÇÃO DA MÁQUINA | 0 ¦ Afeta SATISFAÇÃO do cliente | LUBRIFICAR MÁQUINA. | LUBRIFICAÇÃO | NÃO
0548B | ORION 250 | Produto | Não Conforme | 2104 ¦ PRESENÇA DE GRAXEIRAS EM POSIÇÕES ADEQUADAS E ISENTAS DE TINTA | 5 ¦ Perda PARCIAL de PERFORMANCE | GRAXEIRAS DO EIXO DIANTEIRO E TRASEIRO COM PRESENÇA DE TINTA. | GRAXEIRA | NÃO
0548B | ORION 250 | Produto | Não Conforme | 2105 ¦ TRATAMENTO SUPERFICIAL DOS FIXADORES (ZICAGEM, INOX OU PINTURA) | 0 ¦ Afeta SATISFAÇÃO do cliente | COLOCAR BATENTE DE BORRACHA NO CAPÔ DIREITO E ESQUERDO DO MOTOR. | CAPÔ MOTOR | NÃO
0548B | ORION 250 | Produto | Não Conforme | 0410 ¦ REGISTROS | 1 ¦ Gera impacto em GARANTIA | DIFÍCIL ACESSO AOS REGISTROS DE RETORNO Á TANQUE | REGISTRO | NÃO
0548B | ORION 250 | Produto | Não Conforme | 0824 ¦ OUTRAS OBSERVAÇÕES | 1 ¦ Gera impacto em GARANTIA | ROTEAMENTO RUIM DO CHICOTE DO SENSOR DE NÍVEL MÍNIMO. | SENSOR DE NÍVEL MÍNIMO | NÃO
0545B | TAURUS 360 | Produto | Não Conforme | 0102 ¦ VERIFICAR ITENS FALTANTES | 0 ¦ Afeta SATISFAÇÃO do cliente | FALTAM SINALEIRAS TRASEIRAS. FALTA ADESIVO COM ESCALA DA RÉGUA DO TANQUE DE PRODUTO. | SINALEIRAS DE POSIÇÃO TRASEIRA. ADESIVO RÉGUA TANQUE | NÃO
0545B | TAURUS 360 | Produto | Não Conforme | 0801 ¦ AR CONDICIONADO FUNCIONANDO (REFRIGERAÇÃO E VELOCIDADES) | 1 ¦ Gera impacto em GARANTIA | VELOCIDADE TRÊS DO AR CONDICIONADO NÃO FUNCIONA. | AR CONDICIONADO | NÃO
0545B | TAURUS 360 | Produto | Não Conforme | 1212 ¦ OUTRAS OBSERVAÇÕES | 1 ¦ Gera impacto em GARANTIA | ACUSOU ERRO DO MOTOR NA TELA DO LOHR. | MOTOR MWM | NÃO
0545B | TAURUS 360 | Produto | Não Conforme | 1408 ¦ CAPÔ E CARENAGENS | 1 ¦ Gera impacto em GARANTIA | CAPÔ ESQUERDO DO MOTOR RASPANDO NA COLUNA TRASEIRA DA CABINE. | CAPÔ MOTOR | NÃO
0545B | TAURUS 360 | Produto | Não Conforme | 1906 ¦ PINTURA | 1 ¦ Gera impacto em GARANTIA | PINTURA DANIFICADA DA CARENAGEM LATERAL ESQUERDA DA CABINE. | CARENAGEM CABINE | NÃO
0545B | TAURUS 360 | Produto | Não Conforme | 2101 ¦ ACABAMENTO | 1 ¦ Gera impacto em GARANTIA | TANQUE DE PRODUTO DANIFICADO NA PARTE SUPERIOR TRASEIRA. | TANQUE PRODUTO | NÃO
0545B | TAURUS 360 | Produto | Não Conforme | 0915 ¦ CONEXÕES E TERMINAIS DAS MANGUEIRAS | 5 ¦ Perda PARCIAL de PERFORMANCE | VAZAMENTO NA CONEXÃO DA MANGUEIRA HIDRÁULICA COM A VÁLVULA REGULADORA DO CILINDRO 45º. | VÁLVULA REGULADORA 45º | NÃO
0545B | TAURUS 360 | Produto | Não Conforme | 1008 ¦ BOMBA DE CARGA (APERTO CONEXÕES E PRESENÇA DOS GRAMPOS) | 5 ¦ Perda PARCIAL de PERFORMANCE | BOMBA DE CARGA COM VAZAMENTO NA CONEXÃO DA MANGUEIRA DE ENTRADA E SAÍDA DE ÁGUA + ENTRADA PARA TANQUE DE PRODUTO. | BOMBA DE CARGA | NÃO
0545B | TAURUS 360 | Produto | Não Conforme | 2116 ¦ OUTRAS OBSERVAÇÕES | 1 ¦ Gera impacto em GARANTIA | GUARDA CORPO DA PASSARELA DIREITA COM PARAFUSO SOLTO. | GUARDA CORPO | NÃO
0545B | TAURUS 360 | Produto | Não Conforme | 1001 ¦ MANGUEIRAS DE PULVERIZAÇÃO | 1 ¦ Gera impacto em GARANTIA | VAZAMENTO NA MANGUEIRA DO LAVA FRASCO DO EDUTOR QUÍMICO. | EDUTOR QUÍMICO | NÃO
0545B | TAURUS 360 | Produto | Não Conforme | 0411 ¦ OUTRAS OBSERVAÇÕES | 5 ¦ Perda PARCIAL de PERFORMANCE | POUCA PRESSÃO NO LAVADOR INTERNO SUPERIOR DO EDUTOR QUÍMICO. | EDUTOR QUÍMICO | NÃO
0545B | TAURUS 360 | Produto | Não Conforme | 0707 ¦ BARRAS POSICIONADAS PERFEITAMENTE NO DESCANSO DE BARRAS | 1 ¦ Gera impacto em GARANTIA | BARRA ESQUERDA NÃO ENCOSTA TOTAL NO DESCANSO DE BARRA QUANDO FECHA. | BARRA FIBRA CARBONO | NÃO
0545B | TAURUS 360 | Produto | Não Conforme | 0712 ¦ PRESSÃO DA BOMBA DE MOVIMENTOS | 5 ¦ Perda PARCIAL de PERFORMANCE | PRESSÃO ALTA DA BOMBA DE MOVIMENTOS. | BLOCO 2+1 | NÃO
0545B | TAURUS 360 | Produto | Não Conforme | 0713 ¦ PRESSÃO DA BOMBA DE PULVERIZAÇÃO | 5 ¦ Perda PARCIAL de PERFORMANCE | PRESSÃO BAIXA DA BOMBA DE PULVERIZAÇÃO. | BLOCO PULVERIZAÇÃO E CARGA | NÃO
0545B | TAURUS 360 | Produto | Não Conforme | 0501 ¦ MÁQUINA MANTÊM LINHA, NÍVEL DE AGRESSIVIDADE | 5 ¦ Perda PARCIAL de PERFORMANCE | PILOTO AUTOMÁTICO NÃO ANDA NA LINHA (10 CM FORA). | GPS | NÃO
0545B | TAURUS 360 | Produto | Não Conforme | 0818 ¦ BUZINA | 1 ¦ Gera impacto em GARANTIA | BUZINA COM MAU CONTATO. | BUZINA | NÃO
0545B | TAURUS 360 | Produto | Não Conforme | 1905 ¦ FIXAÇÃO DAS SAÍDAS DE AR | 1 ¦ Gera impacto em GARANTIA | SAÍDAS DE AR DIANTEIRA DIREITA E LATERAL ESQUERDA DA CABINE ESTÃO SOLTANDO DO TETO. | DIRECIONADOR DE AR | NÃO
0545B | TAURUS 360 | Produto | Não Conforme | 2119 ¦ PRESENÇA DAS ETIQUETAS DE PROCESSO | 0 ¦ Afeta SATISFAÇÃO do cliente | FALTAM DUAS ETIQUETAS DE PROCESSO. | ETIQUETA ADESIVA | NÃO
0545B | TAURUS 360 | Produto | Não Conforme | 1305 ¦ ROTEAMENTO DAS MANGUEIRAS HIDRÁULICAS | 5 ¦ Perda PARCIAL de PERFORMANCE | PROTEÇÃO DA MANGUEIRA HIDRÁULICA DA BOMBA DE PULVERIZAÇÃO ESTÁ MUITO CURTA. | MANGUEIRA HIDRÁULICA | NÃO
0545B | TAURUS 360 | Produto | Não Conforme | 1501 ¦ INTEGRIDADE DOS ELASTÔMEROS DAS MOLAS DO QUADRO | 5 ¦ Perda PARCIAL de PERFORMANCE | ELASTÔMETROS COM FOLGA. | ELASTÔMETRO | NÃO
0545B | TAURUS 360 | Produto | Não Conforme | 1805 ¦ REFORÇO DO CRUZEIRO | 45 ¦ Máquina NÃO se MOVIMENTA | PORCA SOLTA DO TENSOR DIANTEIRO DIREITO SUPERIOR. | TENSOR | NÃO
0545B | TAURUS 360 | Produto | Não Conforme | 2001 ¦ APERTO DAS TAMPAS DOS REGISTROS ROSCADOS | 1 ¦ Gera impacto em GARANTIA | TAMPA SOLTA DO REGISTRO ROSCADO DO EIXO TRASEIRO LADO DIREITO. | REGISTRO ROSCADO | NÃO
0545B | TAURUS 360 | Produto | Não Conforme | 0901 ¦ BLOCO DO PILOTO / ORBITROL | 5 ¦ Perda PARCIAL de PERFORMANCE | VAZAMENTO NO BLOCO DO PILOTO. | BLOCO PILOTO | NÃO
0545B | TAURUS 360 | Produto | Não Conforme | 0922 ¦ FILTROS | 1 ¦ Gera impacto em GARANTIA | VAZAMENTO NA CONEXÃO DA MANGUEIRA DE TRANSMISSÃO COM O FILTRO. | MANGUEIRA HIDRÁULICA | NÃO
0546B | TAURUS 360 | Fábrica |  | 1104 ¦ OUTRAS OBSERVAÇÕES | 0 ¦ Afeta SATISFAÇÃO do cliente | FALTA SINALEIRA TRASEIRA |  | NÃO
0546B | TAURUS 360 | Fábrica |  | 1212 ¦ OUTRAS OBSERVAÇÕES | 0 ¦ Afeta SATISFAÇÃO do cliente | FALTA SUPORTE DE FIXAÇÃO DO ESCAPAMENTO. | 602790 | NÃO
0546B | TAURUS 360 | Fábrica |  | 1408 ¦ CAPÔ E CARENAGENS | 0 ¦ Afeta SATISFAÇÃO do cliente | DEVIDO À FALTA DO SUPORTE DO ESCAPAMENTO NÃO FOI INSTALADA A CARENAGEM ESQUERDA - CINZA DO CAPÔ |  | NÃO
0548B | ORION 250 | Embarque | Não Conforme | 0819 ¦ ESCADA HIDRÁULICA | 1 ¦ Gera impacto em GARANTIA | FOLGA NA ESCADA. | ESCADA HIDRÁULICA | NÃO
0548B | ORION 250 | Embarque | Não Conforme | 0911 ¦ BOMBA DUPLA / TRIPLA | 1 ¦ Gera impacto em GARANTIA | VERIFICAR VAZAMENTO. | BOMBA DUPLA | NÃO
0548B | ORION 250 | Embarque | Não Conforme | 1001 ¦ MANGUEIRAS DE PULVERIZAÇÃO | 0 ¦ Afeta SATISFAÇÃO do cliente | MANGUEIRA PINTADA. | MANGUEIRAS DE PULVERIZAÇÃO | NÃO
0548B | ORION 250 | Embarque | Não Conforme | 1104 ¦ OUTRAS OBSERVAÇÕES | 0 ¦ Afeta SATISFAÇÃO do cliente | FALTAM AS SINALEIRAS. | SINALEIRAS | NÃO
0548B | ORION 250 | Embarque | Não Conforme | 1307 ¦ NÍVEL DE ÓLEO DO TANQUE CIRCUITO LEVE | 1 ¦ Gera impacto em GARANTIA | NÍVEL DE ÓLEO BAIXO. | TANQUE CIRCUITO LEVE | NÃO
0548B | ORION 250 | Embarque | Não Conforme | 1607 ¦ PINTURA | 1 ¦ Gera impacto em GARANTIA | PINTURA. | BARRAS | NÃO
0548B | ORION 250 | Embarque | Não Conforme | 1701 ¦ CORDÃO DE SOLDA SEM FALHAS | 1 ¦ Gera impacto em GARANTIA | FALHA NA SOLDA. | BARRAS | NÃO
0548B | ORION 250 | Embarque | Não Conforme | 1802 ¦ APERTO DAS PORCAS DOS TENSORES | 5 ¦ Perda PARCIAL de PERFORMANCE | PORCA SOLTA. | TENSORES | NÃO
0545B | TAURUS 360 | Embarque | Não Conforme | 0803 ¦ FUNCIONAMENTO DO LIMPADOR DE PARA BRISAS | 5 ¦ Perda PARCIAL de PERFORMANCE | NÃO FUNCIONA. | LIMPADOR DE PARA BRISAS | NÃO
0545B | TAURUS 360 | Embarque | Não Conforme | 0809 ¦ ACIONAMENTO DOS FARÓIS | 5 ¦ Perda PARCIAL de PERFORMANCE | NÃO FUNCIONA. | FARÓIS DO TANQUE DE ÁGUA LIMPA | NÃO
0545B | TAURUS 360 | Embarque | Não Conforme | 0810 ¦ ACIONAMENTO DAS SINALEIRAS | 1 ¦ Gera impacto em GARANTIA | NÃO FUNCIONA. | SINALEIRAS | NÃO
0545B | TAURUS 360 | Embarque | Não Conforme | 0811 ¦ ACIONAMENTO DOS PISCAS | 1 ¦ Gera impacto em GARANTIA | NÃO FUNCIONA. | PISCAS | NÃO
0545B | TAURUS 360 | Embarque | Não Conforme | 0818 ¦ BUZINA | 1 ¦ Gera impacto em GARANTIA | NÃO FUNCIONA. | BUZINA | NÃO
0545B | TAURUS 360 | Embarque | Não Conforme | 0823 ¦ FIXAÇÃO E ALINHAMENTO DAS CARENAGENS DA COLUNA DE DIREÇÃO | 1 ¦ Gera impacto em GARANTIA | CARENAGEM DESALINHADA. | COLUNA DE DIREÇÃO | NÃO
0545B | TAURUS 360 | Embarque | Não Conforme | 0824 ¦ OUTRAS OBSERVAÇÕES | 0 ¦ Afeta SATISFAÇÃO do cliente | FALTAM AS SINALEIRAS TRASEIRAS. | SINALEIRAS | NÃO
0545B | TAURUS 360 | Embarque | Não Conforme | 0910 ¦ BOMBA DE TRANSMISSÃO | 1 ¦ Gera impacto em GARANTIA | VERIFICAR VAZAMENTO. | BOMBA DE TRANSMISSÃO | NÃO
0545B | TAURUS 360 | Embarque | Não Conforme | 1301 ¦ ALINHAMENTO DA DIREÇÃO | 5 ¦ Perda PARCIAL de PERFORMANCE | DIREÇÃO DESALINHADA. | DIREÇÃO | NÃO
0545B | TAURUS 360 | Embarque | Não Conforme | 1305 ¦ ROTEAMENTO DAS MANGUEIRAS HIDRÁULICAS | 45 ¦ Máquina NÃO se MOVIMENTA | MANGUEIRA EM ATRITO COM A ABRAÇADEIRA. | MANGUEIRAS HIDRÁULICAS | NÃO
0545B | TAURUS 360 | Embarque | Não Conforme | 2002 ¦ TAMPAS DOS MOTORES DE RODA | 1 ¦ Gera impacto em GARANTIA | FALTAM AS TAMPAS DOS MOTORES DE RODA. | TAMPA MOTOR DE RODA | NÃO
0545B | TAURUS 360 | Embarque | Não Conforme | 2008 ¦ REGULAGEM DA ALTURA DOS PULMÕES | 5 ¦ Perda PARCIAL de PERFORMANCE | VERIFICAR ALTURA DOS PULMÕES. | PULMÕES | NÃO
0545B | TAURUS 360 | Embarque | Não Conforme | 2104 ¦ PRESENÇA DE GRAXEIRAS EM POSIÇÕES ADEQUADAS E ISENTAS DE TINTA | 1 ¦ Gera impacto em GARANTIA | GRAXEIRA PINTADA. | GRAXEIRAS | NÃO
0545B | TAURUS 360 | Embarque | Não Conforme | 2112 ¦ LIMPEZA | 0 ¦ Afeta SATISFAÇÃO do cliente | LIMPEZA. | CARENAGEM TROCADOR DE CALOR | NÃO
0552B | PEGASUS 4.6 AIR | Produto | Não Conforme | 0901 ¦ BLOCO DO PILOTO / ORBITROL | 5 ¦ Perda PARCIAL de PERFORMANCE | VAZAMENTO NO BLOCO DO PILOTO. | BLOCO PILOTO | NÃO
0552B | PEGASUS 4.6 AIR | Produto | Não Conforme | 1001 ¦ VERIFICAR CONECTORES E CHICOTES (ROTEAMENTO) EM GERAL | 1 ¦ Gera impacto em GARANTIA | FIXAR NO CHASSI FIO DAS RÉGUAS DAS BITOLA TRASEIRA. | CHICOTE ELÉTRICO | NÃO
0552B | PEGASUS 4.6 AIR | Produto | Não Conforme | 1205 ¦ ROTEAMENTO DAS MANGUEIRAS HIDRÁULICAS | 5 ¦ Perda PARCIAL de PERFORMANCE | MANGUEIRA HIDRÁULICA DO CILINDRO DE DIREÇÃO DIREITO E ESQUERDO EM CONTATO COM CANTO VIVO DO SUPORTE DO CILINDRO. | MANGUEIRA HIDRÁULICA | NÃO
0552B | PEGASUS 4.6 AIR | Produto | Não Conforme | 1208 ¦ INTEGRIDADE DOS CILINDROS EM GERAL | 1 ¦ Gera impacto em GARANTIA | CILINDRO 45º DA BARRA ESQUERDA E DIREITA COM PINTURA DANIFICADA. | CILINDRO 45º | NÃO
0552B | PEGASUS 4.6 AIR | Produto | Não Conforme | 1403 ¦ PINTURA | 1 ¦ Gera impacto em GARANTIA | RISCADO NO QUADRO TRASEIRO FIXO. | QUADRO FIXO | NÃO
0552B | PEGASUS 4.6 AIR | Produto | Não Conforme | 2003 ¦ LUBRIFICAÇÃO DA MÁQUINA | 0 ¦ Afeta SATISFAÇÃO do cliente | FALTA LUBRIFICAÇÃO GERAL. | GRAXA | NÃO
0552B | PEGASUS 4.6 AIR | Produto | Não Conforme | 2004 ¦ PRESENÇA DE GRAXEIRAS EM POSIÇÕES ADEQUADAS E ISENTAS DE TINTA | 5 ¦ Perda PARCIAL de PERFORMANCE | GRAXEIRAS COM PRESENÇA DE TINTA NO EIXO DIANTEIRO. | GRAXEIRA | NÃO
0552B | PEGASUS 4.6 AIR | Produto | Não Conforme | 1804 ¦ ACABAMENTO GERAL DA CABINE (INTERNO E EXTERNO) | 1 ¦ Gera impacto em GARANTIA | ACABAMENTO RUIM DA CARENAGEM LATERAL ESQUERDA COM A COLUNA DA CABINE. | CARENAGEM CABINE | NÃO
0542B | TAURUS 360 | RAE | Não Conforme | 0102 ¦ VERIFICAR ITENS FALTANTES | 0 ¦ Afeta SATISFAÇÃO do cliente | FALTA DO CATALAGO DE PEÇAS E MANUAL DE OPERADOR. | 1 - CATALAGO DE PEÇAS 1 - MANUAL | NÃO
0542B | TAURUS 360 | RAE | Não Conforme | 0410 ¦ REGISTROS | 0 ¦ Afeta SATISFAÇÃO do cliente | INDICADOR DA SETA DO REGISTRO PRINCIPAL INVERTIDO , NA POSIÇÃO DA FOTO SE ENCONTRA PARA ALIMENTAÇÃO DO LAVA FRASCO AO INVES DA PULVERIZAÇÃO. |  | NÃO
0542B | TAURUS 360 | RAE | Não Conforme | 0704 ¦ CILINDRO DE ABERTURA E FECHAMENTO DO ALIN COM VELOCIDADE ADEQUADA | 0 ¦ Afeta SATISFAÇÃO do cliente | MOVIMENTO DO ALIN MUITO BRUSCO CONFORME O VIDEO EM ANEXO, SOLUÇÃO DO PROBLEMA SERIA COLOCAR JOELHO DE 45 GRAUS COM RESTRIÇÃO DE FLUXO DE OLEO. | 4 - JOELHO DE 45 GRAUS COM RESTRIÇÃO DO FURO | SIM
0542B | TAURUS 360 | RAE | Não Conforme | 0906 ¦ BLOCO TRANSMISSÃO TRASEIRA | 0 ¦ Afeta SATISFAÇÃO do cliente | VAZAMENTO NO BLOCO TRASEIRO DEVIDO A FALTA DE APERTO NAS CASTANHAS DA MANGUEIRAS, FOI REAPERTADO E SANADO O PROBLEMA. |  | NÃO
0542B | TAURUS 360 | RAE | Não Conforme | 1104 ¦ OUTRAS OBSERVAÇÕES | 45 ¦ Máquina NÃO se MOVIMENTA | BATERIA NÃO ESTA SEGURANDO A CARGA, O VISOR DA BATERIA ESTA PRETO MOSTRANDO QUE A BATERIA ESTA COM PROBLEMA, FOI REALIZADO UMA CARGA LENTA MAS NÃO RESOLVEU O PROBLEMA. SOLUÇÃO SERA A TROCA DA BATERIA. | 1 - BATERIA | SIM
0542B | TAURUS 360 | RAE | Não Conforme | 1504 ¦ OUTRAS OBSERVAÇÕES | 0 ¦ Afeta SATISFAÇÃO do cliente | TRINCA NO QUADRO TRASEIRO DAS BARRAS CONFORME AS FOTOS, FAZER A SOLDA OU A TROCA DO QUADRO TRASEIRO. | QUADRO TRASEIRO DA BARRAS | SIM
0543B | TAURUS 360 | RAE | Não Conforme | 0102 ¦ VERIFICAR ITENS FALTANTES | 0 ¦ Afeta SATISFAÇÃO do cliente | FALTA DO CATALAGO DE PEÇAS E MANUAL DO OPERADOR | MANUAL DO OPERADOR CATALAGO DE PEÇAS | NÃO
0543B | TAURUS 360 | RAE | Não Conforme | 0704 ¦ CILINDRO DE ABERTURA E FECHAMENTO DO ALIN COM VELOCIDADE ADEQUADA | 0 ¦ Afeta SATISFAÇÃO do cliente | PROBLEMA DE FECHAMENTO E ABERTURA DO ALIN DEVIDO A VELOCIDADE MUITO RAPIDO CAUSANDO FORTES IMPACTOS, PODENDO CAUSAR A QUEBRAR O ALIN, A VELOCIDADE E CAUSADA DEVIDO A FALTA DOS JOELHOS 45 GRAUS COM RESTRIÇÃO DE FLUXO DE OLEO. | 4 - JOELHO DE RESTRIÇÃO DO PISTÃO DO ALIN. | SIM
0543B | TAURUS 360 | RAE | Não Conforme | 1303 ¦ UNIÃO ROSCADA CILINDRO DE DIREÇÃO | 0 ¦ Afeta SATISFAÇÃO do cliente | FALTA DE APERTO NOS TERMINAIS DE DIREÇÃO CONFORME AS FOTOS EM ANEXO, FOI REALIZADO O APERTO DE TODOS OS TERMINAIS DE DIREÇÃO. |  | NÃO
0543B | TAURUS 360 | RAE | Não Conforme | 1404 ¦ ESPAÇAMENTO LINHA DE PULVERIZAÇÃO | 15 ¦ Máquina NÃO PULVERIZA | QUEBRA DOS SUPORTES DO CANO DE PULVERIZAÇÃO DEVIDO O TRANSPORTE | 6 MESA DOS SUPORTES DOS CANOS CONFORME A FOTO EM ANEXO | SIM
0544B | TAURUS 360 | RAE | Não Conforme | 1210 ¦ PRESENÇA DE TELA DE PROTEÇÃO DO RADIADOR | 0 ¦ Afeta SATISFAÇÃO do cliente | AO VERIFICAR A TELA DE PROTEÇÃO DO RADIADOR FOI CONSTATADO QUE A TELA POR TER OS FUROS MUITO FINOS O ACUMULO DE SUJEIRA E GRANDE, PODENDO CAUSAR O AQUECIMENTO DO MOTOR. |  | NÃO
0544B | TAURUS 360 | RAE | Não Conforme | 1303 ¦ UNIÃO ROSCADA CILINDRO DE DIREÇÃO | 0 ¦ Afeta SATISFAÇÃO do cliente | FALTA DE APERTO NOS TERMINAIS DE DIREÇÃO |  | NÃO
0552B | PEGASUS 4.6 AIR | Produto | Não Conforme | 1601 ¦ CORDÃO DE SOLDA SEM FALHAS | 1 ¦ Gera impacto em GARANTIA | SOLDA COM FALHA NO SUPORTE DO TENSOR TRASEIRO INFERIOR ESQUERDO. | SUPORTE TENSOR | NÃO
0552B | PEGASUS 4.6 AIR | Produto | Não Conforme | 1603 ¦ SEM RESPINGOS DE SOLDA | 1 ¦ Gera impacto em GARANTIA | RESPINGOS DE SOLDA NO SUPORTE DO TENSOR TRASEIRO INFERIOR ESQUERDO. | SUPORTE TENSOR | NÃO
0552B | PEGASUS 4.6 AIR | Produto | Não Conforme | 1708 ¦ PINTURA | 1 ¦ Gera impacto em GARANTIA | PINTURA DANIFICADA DO TENSOR TRASEIRO DIREITO INFERIOR. PINTURA POR CIMA DA ETIQUETA NO SUPORTE DO TIRANTE TRASEIRO DIREITO INFERIOR. | TENSOR | NÃO
0552B | PEGASUS 4.6 AIR | Produto | Não Conforme | 2017 ¦ PRESENÇA DO KIT DE CHAVES | 0 ¦ Afeta SATISFAÇÃO do cliente | FALTA CHAVE EXTRA DA IGNIÇÃO. | CHAVE PARTIDA MOTOR | NÃO
0552B | PEGASUS 4.6 AIR | Produto | Não Conforme | 0712 ¦ PRESSÃO DA BOMBA DE MOVIMENTOS | 5 ¦ Perda PARCIAL de PERFORMANCE | PRESSÃO BAIXA DA BOMBA DE MOVIMENTOS. | BLOCO 2+1 | NÃO
0552B | PEGASUS 4.6 AIR | Produto | Não Conforme | 0716 ¦ CONVERGÊNCIA 0MM | 1 ¦ Gera impacto em GARANTIA | CONVERGÊNCIA FECHADA DAS RODAS TRASEIRAS. | RODAS TRASEIRAS | NÃO
0552B | PEGASUS 4.6 AIR | Produto | Não Conforme | 0913 ¦ CONEXÕES E TERMINAIS DAS MANGUEIRAS | 1 ¦ Gera impacto em GARANTIA | VAZAMENTO NA CONEXÃO DE UNIÃO DA TUBULAÇÃO HIDRÁULICA DA BARRA. | TUBULAÇÃO HIDRÁULICA | NÃO
0552B | PEGASUS 4.6 AIR | Produto | Não Conforme | 0921 ¦ PRESENÇA DA ETIQUETA DE FLUSHING COM REGISTRO | 0 ¦ Afeta SATISFAÇÃO do cliente | FALTA ETIQUETA DE FLUSHING COM REGISTRO. | ETIQUETA | NÃO
0552B | PEGASUS 4.6 AIR | Produto | Não Conforme | 1105 ¦ ÁGUA E ADITIVO DO RADIADOR | 0 ¦ Afeta SATISFAÇÃO do cliente | NÍVEL BAIXO DA ÁGUA DO RESERVATÓRIO DO RADIADOR. | RADIADOR | NÃO
0552B | PEGASUS 4.6 AIR | Produto | Não Conforme | 1207 ¦ NÍVEL DE ÓLEO DO TANQUE CIRCUITO LEVE | 0 ¦ Afeta SATISFAÇÃO do cliente | NÍVEL BAIXO DO ÓLEO DO TANQUE DO CIRCUITO LEVE. | ÓLEO | NÃO
0552B | PEGASUS 4.6 AIR | Produto | Não Conforme | 1507 ¦ PINTURA | 1 ¦ Gera impacto em GARANTIA | OXIDAÇÃO DA PINTURA NA PARTE INTERNA DA UNIÃO DAS BARRAS DIREITA E ESQUERDA. |  | NÃO
0552B | PEGASUS 4.6 AIR | Produto | Não Conforme | 1508 ¦ OUTRAS OBSERVAÇÕES | 1 ¦ Gera impacto em GARANTIA | OXIDAÇÃO EM DIVERSOS PONTOS DA TUBULAÇÃO DE INOX. |  | NÃO
0552B | PEGASUS 4.6 AIR | Produto | Não Conforme | 1704 ¦ ALINHAMENTO DA PASSARELA | 1 ¦ Gera impacto em GARANTIA | PINTURA DANIFICADA NO GUARDA CORPO DA PASSARELA DIREITA. | GUARDA CORPO | NÃO
0552B | PEGASUS 4.6 AIR | Produto | Não Conforme | 1806 ¦ PINTURA | 1 ¦ Gera impacto em GARANTIA | PINTURA RISCADA NA CARENAGEM LATERAL DIREITA DA CABINE. | CARENAGEM LATERAL | NÃO
0552B | PEGASUS 4.6 AIR | Produto | Não Conforme | 0803 ¦ FUNCIONAMENTO DO LIMPADOR DE PARA BRISAS | 5 ¦ Perda PARCIAL de PERFORMANCE | LIMPADOR DE PARA BRISA NÃO FUNCIONA. | LIMPADOR DE PARA BRISA | NÃO
0552B | PEGASUS 4.6 AIR | Produto | Não Conforme | 0819 ¦ ESCADA HIDRÁULICA | 0 ¦ Afeta SATISFAÇÃO do cliente | FALTA CILINDRO DA ESCADA HIDRÁULICA. | CILINDRO ESCADA | NÃO
0552B | PEGASUS 4.6 AIR | Produto | Não Conforme | 1506 ¦ ALINHAMENTO DAS BARRAS | 1 ¦ Gera impacto em GARANTIA | BARRAS DESALINHADAS. | BARRA | NÃO
0552B | PEGASUS 4.6 AIR | Produto | Não Conforme | 2019 ¦ PRESENÇA DAS ETIQUETAS DE PROCESSO | 0 ¦ Afeta SATISFAÇÃO do cliente | FALTAM ETIQUETAS DE PROCESSO. | ETIQUETAS | NÃO
0552B | PEGASUS 4.6 AIR | Embarque | Não Conforme | 1806 ¦ PINTURA | 1 ¦ Gera impacto em GARANTIA | PINTURA DANIFICADA DA LATERAL DIREITA DA CABINE. | CABINE | NÃO
0546B | TAURUS 360 | Produto | Não Conforme | 0407 ¦ NÍVEL DO TANQUE DE PRODUTO EM ACORDO COM A RÉGUA | 5 ¦ Perda PARCIAL de PERFORMANCE | NÍVEL MÁXIMO DO TANQUE DE PRODUTO COM 100 LITROS ABAIXO. | RÉGUA TANQUE PRODUTO | NÃO
0546B | TAURUS 360 | Produto | Não Conforme | 0411 ¦ OUTRAS OBSERVAÇÕES | 15 ¦ Máquina NÃO PULVERIZA | VÁLVULA GERAL E REGULADORA COM LIGAÇÃO ELÉTRICA INVERTIDA. | VÁLVULA GERAL E REGULADORA | NÃO
0546B | TAURUS 360 | Produto | Não Conforme | 0803 ¦ FUNCIONAMENTO DO LIMPADOR DE PARA BRISAS | 5 ¦ Perda PARCIAL de PERFORMANCE | LIMPADOR DE PARA BRISA NÃO FUNCIONA. | LIMPADOR PARA BRISA | NÃO
0546B | TAURUS 360 | Produto | Não Conforme | 1006 ¦ VEDAÇÃO DA TAMPA DO TANQUE DE PRODUTO | 1 ¦ Gera impacto em GARANTIA | FALTA PENEIRA DA TAMPA DO TANQUE DE PRODUTO. | PENEIRA TAMPA TANQUE PRODUTO | NÃO
0546B | TAURUS 360 | Produto | Não Conforme | 1204 ¦ ESCAPAMENTO POSICIONADO CORRETAMENTE | 0 ¦ Afeta SATISFAÇÃO do cliente | FALTA SUPORTE DO ESCAPAMENTO DO MOTOR. | ESCAPAMENTO MOTOR | NÃO
0546B | TAURUS 360 | Produto | Não Conforme | 1212 ¦ OUTRAS OBSERVAÇÕES | 45 ¦ Máquina NÃO se MOVIMENTA | ACUSOU ERRO DO MOTOR NA TELA DO LOHR. | MOTOR | NÃO
0546B | TAURUS 360 | Produto | Não Conforme | 1412 ¦ OUTRAS OBSERVAÇÕES | 1 ¦ Gera impacto em GARANTIA | PRIMEIRA SEÇÃO ESTÁ DESALINHADA. | LINHA PULVERIZAÇÃO | NÃO
0546B | TAURUS 360 | Produto | Não Conforme | 0703 ¦ CILINDRO DE ABERTURA E FECHAMENTO DO ALIN COM AMORTECIMENTO | 15 ¦ Máquina NÃO PULVERIZA | ALIN ESQUERDO SEM AMORTECIMENTO. | ALIN ESQUERDO | NÃO
0546B | TAURUS 360 | Produto | Não Conforme | 0712 ¦ PRESSÃO DA BOMBA DE MOVIMENTOS | 5 ¦ Perda PARCIAL de PERFORMANCE | PRESSÃO ALTA DA BOMBA DE MOVIMENTOS. | BLOCO 2+1 | NÃO
0546B | TAURUS 360 | Produto | Não Conforme | 0717 ¦ OUTRAS OBSERVAÇÕES | 5 ¦ Perda PARCIAL de PERFORMANCE | ALIN ESQUERDO COM FUNCIONAMENTO INVERTIDO. | ALIN ESQUERDO | NÃO
0546B | TAURUS 360 | Produto | Não Conforme | 0801 ¦ AR CONDICIONADO FUNCIONANDO (REFRIGERAÇÃO E VELOCIDADES) | 1 ¦ Gera impacto em GARANTIA | TURBINA DO AR CONDICIONADO FAZENDO ZUNIDO. | AR CONDICIONADO | NÃO
0546B | TAURUS 360 | Produto | Não Conforme | 0914 ¦ MANGUEIRAS HIDRÁULICAS | 1 ¦ Gera impacto em GARANTIA | VAZAMENTO NA CONEXÃO DA MANGUEIRA HIDRÁULICA DO CILINDRO DO QUADRO TRASEIRO COM A VÁLVULA DE RETORNO. | VÁLVULA DE RETORNO | NÃO
0546B | TAURUS 360 | Produto | Não Conforme | 0713 ¦ PRESSÃO DA BOMBA DE PULVERIZAÇÃO | 5 ¦ Perda PARCIAL de PERFORMANCE | PRESSÃO BAIXA DA BOMBA DE CARGA E PULVERIZAÇÃO. | BLOCO CARGA E PULVERIZAÇÃO | NÃO
0546B | TAURUS 360 | Produto | Não Conforme | 0716 ¦ CONVERGÊNCIA 0MM | 5 ¦ Perda PARCIAL de PERFORMANCE | CONVERGÊNCIA ABERTA DAS RODAS DIANTEIRAS (160MM) PARA CADA LADO. CONVERGÊNCIA FECHADA DA RODA TRASEIRA DIRETA. | CONVERGÊNCIA RODAS | NÃO
0546B | TAURUS 360 | Produto | Não Conforme | 0901 ¦ BLOCO DO PILOTO / ORBITROL | 1 ¦ Gera impacto em GARANTIA | VAZAMENTO DE ÓLEO NO BLOCO DO PILOTO. | BLOCO PILOTO | NÃO
0546B | TAURUS 360 | Produto | Não Conforme | 1104 ¦ OUTRAS OBSERVAÇÕES | 1 ¦ Gera impacto em GARANTIA | ACUSOU NO LOHR SENSOR DE GIRO TRASEIRO DESCONECTADO. (MÁQUINA NÃO TEM GIRO) ACUSOU NO LOHR SENSOR DE BITOLA TRASEIRA DIREITA E ESQUERDA DESCONECTADO. ( MÁQUINA NÃO TEM ABERTURA DE BITOLA HIDRÁULICA) ACUSOU NO LOHR NÍVEL BAIXO DO ÓLEO DA TRANSMISSÃO. | SENSOR DE GIRO, BITOLA E NÍVEL DE ÓLEO | NÃO
0546B | TAURUS 360 | Produto | Não Conforme | 1205 ¦ ÁGUA E ADITIVO DO RADIADOR | 1 ¦ Gera impacto em GARANTIA | NÍVEL BAIXO DA ÁGUA DO RADIADOR. | RESERVATÓRIO ÁGUA RADIADOR | NÃO
0546B | TAURUS 360 | Produto | Não Conforme | 1904 ¦ ACABAMENTO GERAL DA CABINE (INTERNO E EXTERNO) | 1 ¦ Gera impacto em GARANTIA | ACABAMENTO RUIM DA LATERAL ESQUERDA DA CABINE COM A COLUNA TRASEIRA. | CARENAGEM LATERAL CABINE | NÃO
0546B | TAURUS 360 | Produto | Não Conforme | 1905 ¦ FIXAÇÃO DAS SAÍDAS DE AR | 1 ¦ Gera impacto em GARANTIA | SAÍDA DE AR DIANTEIRA DO TETO DA CABINE ESTÁ SOLTANDO. | DIRECIONADOR DE AR | NÃO
0546B | TAURUS 360 | Produto | Não Conforme | 0905 ¦ BLOCO 7 VIAS | 1 ¦ Gera impacto em GARANTIA | BLOCO SETE VIAS COM VAZAMENTO NA CONEXÃO A6 E B7. | BLOCO SETE VIAS | NÃO
0546B | TAURUS 360 | Produto | Não Conforme | 0908 ¦ MOTORES DE RODA | 1 ¦ Gera impacto em GARANTIA | MOTOR DE RODA TRASEIRO DIREITO COM VAZAMENTO NA CASTANHA DA MANGUEIRA DE TRAÇÃO E FREIO. | MANGUEIRA MOTOR RODA | NÃO
0546B | TAURUS 360 | Produto | Não Conforme | 0923 ¦ PRESENÇA DA ETIQUETA DE FLUSHING COM REGISTRO | 0 ¦ Afeta SATISFAÇÃO do cliente | FALTA ETIQUETA DE FLUSHING COM REGISTRO. | ETIQUETA FLUSHING | NÃO
0546B | TAURUS 360 | Produto | Não Conforme | 1101 ¦ VERIFICAR CONECTORES E CHICOTES (ROTEAMENTO) EM GERAL | 1 ¦ Gera impacto em GARANTIA | MELHORAR ROTEAMENTO DO FIO ELÉTRICO DO COMPRESSOR DE AR. FIXAR CONECTOR DO SENSOR DE GIRO DIANTEIRO NO LADO DIREITO DO CHASSI. | COMPRESSOR DE AR CONECTOR SENSOR DE GIRO | NÃO
0546B | TAURUS 360 | Produto | Não Conforme | 1308 ¦ INTEGRIDADE DOS CILINDROS EM GERAL | 1 ¦ Gera impacto em GARANTIA | CILINDRO 45º DA BARRA ESQUERDA E DIREITA RASPANDO NO SUPORTE DE FIXAÇÃO DA HASTE. | CILINDRO 45º BARRA | NÃO
0546B | TAURUS 360 | Produto | Não Conforme | 1305 ¦ ROTEAMENTO DAS MANGUEIRAS HIDRÁULICAS | 15 ¦ Máquina NÃO PULVERIZA | MANGUEIRA HIDRÁULICA DO CILINDRO DA ESCADA E DIREÇÃO EM CONTATO COM CANTO VIVO E ROSCA DO TENSOR TRANSVERSAL. MANGUEIRA HIDRÁULICA DO BLOCO DA DIREÇÃO EM CONTATO COM CANTO VIVO DO BLOCO DE PULVERIZAÇÃO E CARGA. | MANGUEIRA HIDRÁULICA | NÃO
0546B | TAURUS 360 | Produto | Não Conforme | 1313 ¦ OUTRAS OBSERVAÇÕES | 1 ¦ Gera impacto em GARANTIA | FALTA TAMPÃO NA PARTE INFERIOR DA CAPA DO RESERVATÓRIO DE ÓLEO DO CIRCUITO LEVE. | ACABAMENTO RESERVATÓRIO ÓLEO CIRCUITO LEVE | NÃO
0546B | TAURUS 360 | Produto | Não Conforme | 1607 ¦ PINTURA | 1 ¦ Gera impacto em GARANTIA | RISCADOS EM DIVERSOS PONTOS DAS BARRAS. | BARRAS | NÃO
0546B | TAURUS 360 | Produto | Não Conforme | 1408 ¦ CAPÔ E CARENAGENS | 1 ¦ Gera impacto em GARANTIA | CAPÔ DIREITO DO MOTOR COM PINTURA DANIFICADA NA BORDA DIANTEIRA. | CAPÔ MOTOR | NÃO
0546B | TAURUS 360 | Produto | Não Conforme | 1608 ¦ OUTRAS OBSERVAÇÕES | 1 ¦ Gera impacto em GARANTIA | CONTRA PORCA SOLTA DO PINO DA ARTICULAÇÃO 45º DA BARRA PRINCIPAL DIREITA. | PINO BARRA PRINCIPAL | NÃO
0546B | TAURUS 360 | Produto | Não Conforme | 1701 ¦ CORDÃO DE SOLDA SEM FALHAS | 1 ¦ Gera impacto em GARANTIA | CORDÃO DE SOLDA COM FALHA NO REFORÇO LATERAL DO CHASSI ABAIXO DO TANQUE DE COMBUSTÍVEL. CORDÃO DE SOLDA COM FALHA NO SUPORTE DIANTEIRO DIREITO DO MOTOR. | CORDÃO DE SOLDA | NÃO
0546B | TAURUS 360 | Produto | Não Conforme | 1809 ¦ OUTRAS OBSERVAÇÕES | 1 ¦ Gera impacto em GARANTIA | ACABAMENTO RUIM NA BASE SOLDADA DO PASSA MANGUEIRA DA TRAÇÃO TRASEIRA DIREITA E ESQUERDA. | PASSA MANGUEIRA | NÃO
0546B | TAURUS 360 | Produto | Não Conforme | 1307 ¦ NÍVEL DE ÓLEO DO TANQUE CIRCUITO LEVE | 1 ¦ Gera impacto em GARANTIA | NÍVEL BAIXO DO RESERVATÓRIO DE ÓLEO DO CIRCUITO LEVE. | RESERVATÓRIO ÓLEO | NÃO
0546B | TAURUS 360 | Produto | Não Conforme | 1606 ¦ ALINHAMENTO DAS BARRAS | 1 ¦ Gera impacto em GARANTIA | ALIN DIREITO DESALINHADO. | ALIN | NÃO
0546B | TAURUS 360 | Produto | Não Conforme | 2013 ¦ OUTRAS OBSERVAÇÕES | 45 ¦ Máquina NÃO se MOVIMENTA | PORCA SOLTA DOS QUATRO TENSORES DE ABERTURA DE BITOLA MANUAL. | TENSOR ABERTURA BITOLA MANUAL | NÃO
0546B | TAURUS 360 | Produto | Não Conforme | 2119 ¦ PRESENÇA DAS ETIQUETAS DE PROCESSO | 0 ¦ Afeta SATISFAÇÃO do cliente | FALTAM CINCO ETIQUETAS DE PROCESSO. | ETIQUETA | NÃO
0538B | ORION 250 | RAE | Não Conforme | 0408 ¦ BOMBA DE CARGA | 0 ¦ Afeta SATISFAÇÃO do cliente | O ROTOR ESTAVA SOLTO NO INTERIOR DA BOMBA |  | SIM
0538B | ORION 250 | RAE | Não Conforme | 0501 ¦ MÁQUINA MANTÊM LINHA, NÍVEL DE AGRESSIVIDADE | 0 ¦ Afeta SATISFAÇÃO do cliente | NÃO MANTEM A AGRESSIVIDADE |  | SIM
0538B | ORION 250 | RAE | Não Conforme | 0605 ¦ VIBRAÇÃO DENTRO DO ESTABELECIDO | 0 ¦ Afeta SATISFAÇÃO do cliente | VIBRA MUITO DENTRO QUANDO AUMENTA A ACELERAÇÃO |  | SIM
0538B | ORION 250 | RAE | Não Conforme | 0606 ¦ MÁQUINA EQUALIZADA | 0 ¦ Afeta SATISFAÇÃO do cliente | MAQUINA NÃO ESTA EQUALIZADA |  | SIM
0538B | ORION 250 | RAE | Não Conforme | 1703 ¦ SEM RESPINGOS DE SOLDA | 0 ¦ Afeta SATISFAÇÃO do cliente | TEM RESPINGOS DE SOLDA |  | SIM
0538B | ORION 250 | RAE | Não Conforme | 2008 ¦ REGULAGEM DA ALTURA DOS PULMÕES | 0 ¦ Afeta SATISFAÇÃO do cliente | OS PULMÕES ESTAVAM DESREGULADO |  | SIM
0554B | HYDRA 200 | Fábrica | Não Conforme | 0810 ¦ ACIONAMENTO DAS SINALEIRAS | 0 ¦ Afeta SATISFAÇÃO do cliente | FALTA SINALEIRAS TRASEIRAS | 63676 | NÃO
0554B | HYDRA 200 | Fábrica | Não Conforme | 1104 ¦ OUTRAS OBSERVAÇÕES | 0 ¦ Afeta SATISFAÇÃO do cliente | MASCARAS DOS FARÓIS COM AVARIA NA PINTURA |  | NÃO
0554B | HYDRA 200 | Fábrica | Não Conforme | 1212 ¦ OUTRAS OBSERVAÇÕES | 0 ¦ Afeta SATISFAÇÃO do cliente | FALTA SUPORTE DE FIXAÇÃO DO ESCAPAMENTO | 602790 | NÃO
0554B | HYDRA 200 | Produto | Não Conforme | 0101 ¦ MÁQUINA DE ACORDO COM O PEDIDO | 0 ¦ Afeta SATISFAÇÃO do cliente | COMPRIMENTO DAS BARRAS COM 24,50 METROS. | BARRAS | NÃO
0554B | HYDRA 200 | Produto | Não Conforme | 0104 ¦ PARÂMETROS DE SETUP DO PILOTO | 5 ¦ Perda PARCIAL de PERFORMANCE | COMPENSADORA DE TERRENO COM DEFEITO, MÁQUINA NÃO MANTÉM LINHA. | COMPENSADORA TERRENO | NÃO
0554B | HYDRA 200 | Produto | Não Conforme | 0703 ¦ CILINDRO DE ABERTURA E FECHAMENTO DO ALIN COM AMORTECIMENTO | 1 ¦ Gera impacto em GARANTIA | ALIN DIREITO NÃO ENCAIXA TOTALMENTE NO PINO GUIA DA PONTEIRA. | ALIN DIREITO | NÃO
0554B | HYDRA 200 | Produto | Não Conforme | 0712 ¦ PRESSÃO DA BOMBA DE MOVIMENTOS | 5 ¦ Perda PARCIAL de PERFORMANCE | PRESSÃO BAIXA DA BOMBA DE MOVIMENTOS ( 130 BAR). | BLOCO 2+1 | NÃO
0554B | HYDRA 200 | Produto | Não Conforme | 0713 ¦ PRESSÃO DA BOMBA DE PULVERIZAÇÃO | 5 ¦ Perda PARCIAL de PERFORMANCE | PRESSÃO BAIXA DA BOMBA DE PULVERIZAÇÃO (140 BAR). | BLOCO 2+1 | NÃO
0554B | HYDRA 200 | Produto | Não Conforme | 0919 ¦ CILINDROS | 5 ¦ Perda PARCIAL de PERFORMANCE | CILINDRO DO ALIN DIREITO COM VAZAMENTO NO PARAFUSO DE REGULAGEM DO AMORTECIMENTO. | CILINDRO ALIN | NÃO
0554B | HYDRA 200 | Produto | Não Conforme | 1101 ¦ VERIFICAR CONECTORES E CHICOTES (ROTEAMENTO) EM GERAL | 1 ¦ Gera impacto em GARANTIA | ACABAMENTO RUIM DOS CONECTORES DAS SINALEIRAS DIANTEIRAS. | SINALEIRA DIANTEIRA | NÃO
0554B | HYDRA 200 | Produto | Não Conforme | 1207 ¦ FILTRO E MANGUEIRA DE AR | 0 ¦ Afeta SATISFAÇÃO do cliente | NÍVEL BAIXO DE COMBUSTÍVEL. | TANQUE COMBUSTÍVEL | NÃO
0554B | HYDRA 200 | Produto | Não Conforme | 1311 ¦ AUSÊNCIA DE OXIDAÇÃO NOS BLOCOS, CONEXÕES E TERMINAIS DAS MANGUEIRAS | 1 ¦ Gera impacto em GARANTIA | CONECTOR SEM TRATAMENTO SUPERFICIAL DO MATERIAL NA SAÍDA DE PRESSÃO DO MOTOR DA BOMBA DE PULVERIZAÇÃO. | MOTOR BOMBA PULVERIZAÇÃO | NÃO
0554B | HYDRA 200 | Produto | Não Conforme | 1403 ¦ ROTEAMENTO DAS MANGUEIRAS DE PULVERIZAÇÃO | 5 ¦ Perda PARCIAL de PERFORMANCE | MANGUEIRA DO TANQUE DE ÁGUA LIMPA PARA EDUTOR QUÍMICO EM CONTATO COM SUPORTE TRASEIRO ESQUERDO DO MOTOR. MANGUEIRA DO EDUTOR QUÍMICO PARA TANQUE DE PRODUTO EM CONTATO COM A BASE DIANTEIRA DO TANQUE DE PRODUTO. | MANGUEIRA PULVERIZAÇÃO | NÃO
0554B | HYDRA 200 | Produto | Não Conforme | 1406 ¦ FIXAÇÃO DO TANQUE DE PRODUTO | 15 ¦ Máquina NÃO PULVERIZA | CINTA SOLTA DO TANQUE DE PRODUTO. | CINTA TANQUE | NÃO
0554B | HYDRA 200 | Produto | Não Conforme | 1408 ¦ CAPÔ E CARENAGENS | 1 ¦ Gera impacto em GARANTIA | CAPÔ DIREITO DO MOTOR COM PINTURA DANIFICADA NA PARTE AMARELA. |  | NÃO
0554B | HYDRA 200 | Produto | Não Conforme | 1412 ¦ OUTRAS OBSERVAÇÕES | 1 ¦ Gera impacto em GARANTIA | VAZAMENTO NA TAMPA DO CONO MISTURADOR. | CONO MISTURADOR | NÃO
0554B | HYDRA 200 | Produto | Não Conforme | 1607 ¦ PINTURA | 1 ¦ Gera impacto em GARANTIA | PINTURA DA BARRA PRINCIPAL DIREITA COM FALHA NA PARTE INFERIOR PRÓXIMO DO ALIN. | BARRA PRINCIPAL DIREITA | NÃO
0554B | HYDRA 200 | Produto | Não Conforme | 1802 ¦ APERTO DAS PORCAS DOS TENSORES | 5 ¦ Perda PARCIAL de PERFORMANCE | PORCA SOLTA DO TENSOR DIANTEIRO ESQUERDO INFERIOR. | TENSOR | NÃO
0554B | HYDRA 200 | Produto | Não Conforme | 1907 ¦ OUTRAS OBSERVAÇÕES | 1 ¦ Gera impacto em GARANTIA | ACABAMENTO RUIM DA LATERAL DIREITA E ESQUERDA COM COLUNA TRASEIRA DA CABINE. | CARENAGEM LATERAL CABINE | NÃO
0554B | HYDRA 200 | Produto | Não Conforme | 2003 ¦ ALINHAMENTO DA BAIXADA | 5 ¦ Perda PARCIAL de PERFORMANCE | BAIXADA DIANTEIRA DESALINHADA PARA LATERAL E FRENTE. | BAIXADA DIANTEIRA | NÃO
0554B | HYDRA 200 | Produto | Não Conforme | 2008 ¦ REGULAGEM DA ALTURA DOS PULMÕES | 1 ¦ Gera impacto em GARANTIA | ALTURA DOS PULMÕES DESALINHADAS. | PULMÃO SUSPENSÃO | NÃO
0554B | HYDRA 200 | Produto | Não Conforme | 2103 ¦ LUBRIFICAÇÃO DA MÁQUINA | 0 ¦ Afeta SATISFAÇÃO do cliente | MÁQUINA COM EXCESSO DE GRAXA. | GRAXEIRAS | NÃO
0546B | TAURUS 360 | Embarque | Não Conforme | 2013 ¦ OUTRAS OBSERVAÇÕES | 5 ¦ Perda PARCIAL de PERFORMANCE | PORCA SOLTA DO TENSOR DE ABERTURA DE BITOLA. | TENSOR DE ABERTURA DE BITOLA | NÃO
0554B | HYDRA 200 | Produto | Não Conforme | 1306 ¦ NÍVEL DE ÓLEO DO TANQUE CIRCUITO PESADO | 1 ¦ Gera impacto em GARANTIA | NÍVEL BAIXO DO RESERVATÓRIO DO CIRCUITO PESADO. | RESERVATÓRIO ÓLEO | NÃO
0546B | TAURUS 360 | Embarque | Não Conforme | 1606 ¦ ALINHAMENTO DAS BARRAS | 1 ¦ Gera impacto em GARANTIA | DESCANSO DA BARRA ESQUERDA, ESTÁ TORTO E COM PINTURA DANIFICADA. | DESCANSO DE BARRA | NÃO
0546B | TAURUS 360 | Embarque | Não Conforme | 2114 ¦ SEM ITEM EM EXCESSO OU DESNECESSÁRIO | 0 ¦ Afeta SATISFAÇÃO do cliente | REMOVER ARRUELA SOBRESSALENTE. | SUPORTE DO ESPELHO | NÃO
0554B | HYDRA 200 | Embarque | Não Conforme | 2103 ¦ LUBRIFICAÇÃO DA MÁQUINA | 5 ¦ Perda PARCIAL de PERFORMANCE | FALTA LUBRIFICAÇÃO NO CILINDROS DA BARRA. | LUBRIFICAÇÃO | NÃO
0554B | HYDRA 200 | Embarque | Não Conforme | 2116 ¦ OUTRAS OBSERVAÇÕES | 0 ¦ Afeta SATISFAÇÃO do cliente | REMOVER ARRUELA SOLTA NO SUPORTE DO ESPELHO RETROVISOR. | SUPORTE DO ESPELHO RETROVISOR | NÃO
0552B | PEGASUS 4.6 AIR | RAE | Não Conforme | 0408 ¦ OUTRAS OBSERVAÇÕES | 0 ¦ Afeta SATISFAÇÃO do cliente | O SENSOR DA TURBINA DO LADO DIREITO ESTAVA SEM A PORCA E COM A PONTA DANIFICADA DEVIDO A FALTA DE APERTO DO MESMO. | SENSOR DE ROTAÇÃO | SIM
0552B | PEGASUS 4.6 AIR | RAE | Não Conforme | 0819 ¦ ESCADA HIDRÁULICA | 0 ¦ Afeta SATISFAÇÃO do cliente | DURANTE AS APLICAÇÕES A ESCADA PERDE PRESSÃO NO SISTEMA E COMEÇA A DESCER SOZINHA , FOI OBSERVADO QUE A SETOP DE ACIONAMENTO DO BLOCO 2+1 NÃO TEM A VÁLVULA DE RETENÇÃO. | AVALIAR ESTALAÇÃO DA VÁLVULA DE RETENÇÃO. | SIM
0552B | PEGASUS 4.6 AIR | RAE | Não Conforme | 0908 ¦ MOTORES DE RODA | 0 ¦ Afeta SATISFAÇÃO do cliente | DURANTE O INICIO DOS TRABALHOS O MOTOR TRASEIRO ESQUERDO APRESENTOU UM VAZAMENTO DE ÓLEO , AO ABRIR A TAMPA FOI OBSERVADO DE QUE AS ALGEMAS DE FIXAÇÃO DAS MANGUEIRAS ESTAVAM SEM O APERTO IDEAL. | FOI CORRIGIDO O APERTO . | SIM
0552B | PEGASUS 4.6 AIR | RAE | Não Conforme | 0924 ¦ BOMBA LATERAL 38 LITROS | 0 ¦ Afeta SATISFAÇÃO do cliente | O NOVO SISTEMA DE BOMBA DE DIREÇÃO APRESENTOU PROBLEMAS NA PRIMEIRA VEZ A PORCA DE FIXAÇÃO DA POLIA FROXOU DANIFICANDO O CENTRO DA POLIA , FOI RETRABALHADO O CENTRO DA POLIA E FEITO OUTRO EIXO DA BOMBA SOB MEDIDA E A MAQUINA ESTA TRABALHANDO. | ENVIAR POLIA COM REDUÇÃO DE MASSA COM URGÊNCIA. | SIM
0552B | PEGASUS 4.6 AIR | RAE | Não Conforme | 0925 ¦ BLOCO TRANSMISSÃO CENTRAL | 0 ¦ Afeta SATISFAÇÃO do cliente | DURANTE O INÍCIO DOS TRABALHO O BLOCO CENTRAL DIVISOR DE FLUXO DO SISTEMA DE TRANSMISSÃO APRESENTOU UM VAZAMENTO EM UMA DAS MANGUEIRAS DEVIDO AO ORRING NÃO SER DE VITON , FOI SUBSTITUÍDO E NO DIA SEGUINTE VAZOU EM OUTRA MANGUEIRA , PRECISAMOS AVALIAR A SUBSTITUIÇÃO DOS ORRING COMUM POR ORRING DE VITON . | ORRING DE VITON. | SIM
0552B | PEGASUS 4.6 AIR | RAE | Não Conforme | 1110 ¦ PRESENÇA DE TELA DE PROTEÇÃO DO RADIADOR | 0 ¦ Afeta SATISFAÇÃO do cliente | DURANTE OS TRABALHOS A TELA DE PROTEÇÃO ESTÁ JUNTANDO MUITA SUJEIRA , TERRA , CAPIM E RESÍDUO DE PRODUTOS PRECISANDO LIMPAR DE TRÊS A QUATRO VEZES POR DIA. | SÓ RELATO. | NÃO
0552B | PEGASUS 4.6 AIR | RAE | Não Conforme | 1702 ¦ APERTO DAS PORCAS DOS TENSORES | 0 ¦ Afeta SATISFAÇÃO do cliente | ALGUMAS PORCA DE TENSORES ESTAVAM FROUXAS TENDO DE SER APERTADAS NO INICIO DOS TRABALHOS , PRECISA SER VERIFICADA MELHOR NA FASE DE TERMINAÇÃO FABRICA. | FOI CORRIGIDO. | SIM
0546B | TAURUS 360 | RAE | Não Conforme | 0102 ¦ VERIFICAR ITENS FALTANTES | 0 ¦ Afeta SATISFAÇÃO do cliente | FALTA DO MANUAL DO OPERADOR E CATALOGO DE PEÇAS. | MANUAL OPERADOR CATALOGO PEÇAS | SIM
0546B | TAURUS 360 | RAE | Não Conforme | 1210 ¦ PRESENÇA DE TELA DE PROTEÇÃO DO RADIADOR | 1 ¦ Gera impacto em GARANTIA | TELA MUITO FINA FAZ ACUMULO DE MUITA POEIRA |  | NÃO
0546B | TAURUS 360 | RAE | Não Conforme | 1303 ¦ UNIÃO ROSCADA CILINDRO DE DIREÇÃO | 0 ¦ Afeta SATISFAÇÃO do cliente | FALTA DE APERTO NOS TERMINAL DE DIREÇÃO |  | NÃO
0545B | TAURUS 360 | RAE | Não Conforme | 0102 ¦ VERIFICAR ITENS FALTANTES | 0 ¦ Afeta SATISFAÇÃO do cliente | FALTA DO CATALOGO DE PEÇAS E MANUAL DE OPERADOR | CATALAGO DE PEÇAS MANUAL DE OPERADOR | NÃO
0545B | TAURUS 360 | RAE | Não Conforme | 1303 ¦ UNIÃO ROSCADA CILINDRO DE DIREÇÃO | 1 ¦ Gera impacto em GARANTIA | FALTA DE APERTO NO TERMINAL DE DIREÇÃO |  | NÃO
0556B | HYDRA 200 | Fábrica | Não Conforme | 0824 ¦ OUTRAS OBSERVAÇÕES | 0 ¦ Afeta SATISFAÇÃO do cliente | FALTA DO SUPORTE DA TROMPA LOGO NÃO FOI INSTALADA TROMPA E TESTE DOS FARÓIS. | 401772 | NÃO
0556B | HYDRA 200 | Fábrica | Não Conforme | 1005 ¦ TANQUE DE ÁGUA LIMPA | 0 ¦ Afeta SATISFAÇÃO do cliente | TROMPA NÃO INSTALADA |  | NÃO
0556B | HYDRA 200 | Fábrica | Não Conforme | 2116 ¦ OUTRAS OBSERVAÇÕES | 0 ¦ Afeta SATISFAÇÃO do cliente | FALTA TELA DA CONDENSADORA | 401983 | NÃO
0555B | HYDRA 200 | Fábrica |  | 2004 ¦ ALINHAMENTO DOS PARALAMAS | 0 ¦ Afeta SATISFAÇÃO do cliente | DEVIDO À FALTA DA CHAPA C/ OBLONGO (603871), A MAQUINA FOI LIBERADA SEM OS PARALAMAS TRASEIROS | 603871 | NÃO
0555B | HYDRA 200 | Fábrica |  | 2102 ¦ INTEGRIDADE DOS PNEUS E PRESENÇA DAS TAMPAS DE VENTÍS | 0 ¦ Afeta SATISFAÇÃO do cliente | DEVIDO À FALTA DE PNEU 36 A MÁQUINA FOI LIBERADA COM PNEUS ESCRAVOS |  | NÃO
0549B | PEGASUS 4.6 AIR | RAE | Não Conforme | 0910 ¦ BOMBA DE TRANSMISSÃO | 0 ¦ Afeta SATISFAÇÃO do cliente | NAS PRIMEIRAS HORAS DE TRABALHO OCORREU VAZAMENTO NA VEDAÇÃO DA MANGUEIRA DE SAÍDA DA BOMBA DE TRANSMISSÃO. | ENVIAR ANAIS DE ORIN-G DE VITON | SIM
0549B | PEGASUS 4.6 AIR | RAE | Não Conforme | 0919 ¦ REGISTROS | 0 ¦ Afeta SATISFAÇÃO do cliente | REGISTRO DO SISTEMA HIDRÁULICO ESTA VAZANDO NAS VEDAÇÕES. | ENVIAR OUTRO REGISTRO | SIM
0554B | HYDRA 200 | RAE | Não Conforme | 0501 ¦ MÁQUINA MANTÊM LINHA, NÍVEL DE AGRESSIVIDADE | 5 ¦ Perda PARCIAL de PERFORMANCE | FOI PRECISO ALTERAR PARÂMETROS PARA UMA NOVA CALIBRAÇÃO. |  | NÃO
0554B | HYDRA 200 | RAE | Não Conforme | 0814 ¦ VOLANTE GIRANDO LIVRE PARA AMBOS OS LADOS | 0 ¦ Afeta SATISFAÇÃO do cliente | EXCESSO DE APERTO ENTRE COLUNA DE DIREÇÃO E ORBITROL. |  | NÃO
0554B | HYDRA 200 | RAE | Não Conforme | 0901 ¦ BLOCO DO PILOTO / ORBITROL | 0 ¦ Afeta SATISFAÇÃO do cliente | BLOCO DO PILOTO COM RUIDO DE CHIADO. |  | NÃO
0554B | HYDRA 200 | RAE | Não Conforme | 1204 ¦ CONO MISTURADOR | 0 ¦ Afeta SATISFAÇÃO do cliente | VAZAMENTO NA TAMPA. |  | NÃO
0556B | HYDRA 200 | Produto | Não Conforme | 0102 ¦ VERIFICAR ITENS FALTANTES | 0 ¦ Afeta SATISFAÇÃO do cliente | FALTA TELA DE ACABAMENTO NA LATERAL DIREITA DO CHASSI. | TELA PROTEÇÃO LATERAL CHASSI | NÃO
0556B | HYDRA 200 | Produto | Não Conforme | 0814 ¦ VOLANTE GIRANDO LIVRE PARA AMBOS OS LADOS | 1 ¦ Gera impacto em GARANTIA | VOLANTE MUITO PRÓXIMO DO JOYSTICK. | CONSOLE JOYSTICK | NÃO
0556B | HYDRA 200 | Produto | Não Conforme | 2013 ¦ OUTRAS OBSERVAÇÕES | 1 ¦ Gera impacto em GARANTIA | SUPORTE INFERIOR DOS PARA LAMAS DIANTEIRO DIREITO, ESQUERDO E TRASEIRO ESQUERDO ESTÃO FROUXO. | PARA LAMA | NÃO
0556B | HYDRA 200 | Produto | Não Conforme | 2107 ¦ ADESIVOS | 0 ¦ Afeta SATISFAÇÃO do cliente | FALTAM ADESIVOS DE SEGURANÇA. | ADESIVO SEGURANÇA | NÃO
0556B | HYDRA 200 | Produto | Não Conforme | 0712 ¦ PRESSÃO DA BOMBA DE MOVIMENTOS | 5 ¦ Perda PARCIAL de PERFORMANCE | PRESSÃO BAIXA DA BOMBA DE MOVIMENTOS. | BLOCO 2+1 | NÃO
0556B | HYDRA 200 | Produto | Não Conforme | 0713 ¦ PRESSÃO DA BOMBA DE PULVERIZAÇÃO | 5 ¦ Perda PARCIAL de PERFORMANCE | PRESSÃO BAIXA DA BOMBA DE PULVERIZAÇÃO. | BLOCO PULVERIZAÇÃO | NÃO
0556B | HYDRA 200 | Produto | Não Conforme | 0915 ¦ CONEXÕES E TERMINAIS DAS MANGUEIRAS | 5 ¦ Perda PARCIAL de PERFORMANCE | VAZAMENTO NA MANGUEIRA DE PRESSÃO DO BLOCO 7 VIAS COM TUBULAÇÃO HIDRÁULICA. | MANGUEIRA HIDRÁULICA | NÃO
0556B | HYDRA 200 | Produto | Não Conforme | 0919 ¦ CILINDROS | 1 ¦ Gera impacto em GARANTIA | VAZAMENTO NA MANGUEIRA DA VÁLVULA DE FREIO DO CILINDRO DO ALIN DIREITO. | MANGUEIRA HIDRÁULICA | NÃO
0556B | HYDRA 200 | Produto | Não Conforme | 1001 ¦ MANGUEIRAS DE PULVERIZAÇÃO | 5 ¦ Perda PARCIAL de PERFORMANCE | VAZAMENTO NA MANGUEIRA DE SAÍDA DA VÁLVULA REGULADORA PARA LINHA DE PULVERIZAÇÃO. | MANGUEIRA PULVERIZAÇÃO | NÃO
0556B | HYDRA 200 | Produto | Não Conforme | 1307 ¦ NÍVEL DE ÓLEO DO TANQUE CIRCUITO LEVE | 1 ¦ Gera impacto em GARANTIA | NÍVEL BAIXO DO TANQUE DO CIRCUITO LEVE. | RESERVATÓRIO ÓLEO | NÃO
0556B | HYDRA 200 | Produto | Não Conforme | 1412 ¦ OUTRAS OBSERVAÇÕES | 1 ¦ Gera impacto em GARANTIA | PORTA BICOS DA 3º SEÇÃO COM PRESENÇA DE TINTA. SUPORTE DE LINHA DA 1º SEÇÃO COM PRESENÇA DE TINTA. | PORTA BICOS / SUPORTE LINHA PULVERIZAÇÃO | NÃO
0556B | HYDRA 200 | Produto | Não Conforme | 1504 ¦ OUTRAS OBSERVAÇÕES | 5 ¦ Perda PARCIAL de PERFORMANCE | PROLONGADOR DA HASTE DO CILINDRO TRAVA QUADRO PRENSANDO CHICOTE ELÉTRICO DO BLOCO 7 VIAS AO ABRIR. | CILINDRO TRAVA QUADRO | NÃO
0556B | HYDRA 200 | Produto | Não Conforme | 1605 ¦ ACABAMENTO ADEQUADO PARA A UNIÃO DE TUBOS | 1 ¦ Gera impacto em GARANTIA | ACABAMENTO RUIM DA UNIÃO DE TUBOS NA PARTE INFERIOR DA BARRA PRINCIPAL ESQUERDA PRÓXIMO DO TANQUE DE COMBUSTÍVEL. | BARRA PRINCIPAL ESQUERDA | NÃO
0556B | HYDRA 200 | Produto | Não Conforme | 1901 ¦ SUBTETO SEM OXIDAÇÃO | 5 ¦ Perda PARCIAL de PERFORMANCE | CAIXA EVAPORADORA ESTÁ SEM VEDAÇÃO NO CONTORNO INFERIOR. | CAIXA EVAPORADORA | NÃO
0556B | HYDRA 200 | Produto | Não Conforme | 1905 ¦ FIXAÇÃO DAS SAÍDAS DE AR | 1 ¦ Gera impacto em GARANTIA | SAÍDAS DE AR DO TETO DA CABINE SOLTANDO. | SAÍDAS DE AR | NÃO
0556B | HYDRA 200 | Produto | Não Conforme | 1907 ¦ OUTRAS OBSERVAÇÕES | 1 ¦ Gera impacto em GARANTIA | COLUNA DE DIREÇÃO RINGINDO QUANDO PASSA EM DESNÍVEL. | COLUNA DE DIREÇÃO | NÃO
0556B | HYDRA 200 | Produto | Não Conforme | 2116 ¦ OUTRAS OBSERVAÇÕES | 5 ¦ Perda PARCIAL de PERFORMANCE | MANGUEIRA DE GÁS DO AR CONDICIONADO EM CONTATO COM ABRAÇADEIRA DA MANGUEIRA DA BOMBA INJETORA. | MANGUEIRA GÁS AR CONDICIONADO | NÃO
0556B | HYDRA 200 | Produto | Não Conforme | 0101 ¦ MÁQUINA DE ACORDO COM O PEDIDO | 1 ¦ Gera impacto em GARANTIA | ÍCONE DO FREIO ESTACIONÁRIO NÃO APAGA DA TELA DE NAVEGAÇÃO QUANDO SOLTA FREIO. MARCAÇÃO DO CENTRO DE LINHA ESTÁ EM CENTÍMETROS. RPM DO MOTOR OSCILANDO NA TELA DO AGRES. | CONFIGURAÇÃO AGRES | NÃO
0556B | HYDRA 200 | Produto | Não Conforme | 0104 ¦ PARÂMETROS DE SETUP DO PILOTO | 5 ¦ Perda PARCIAL de PERFORMANCE | ERRO 52 TRAVANDO AGRES AO SAIR DA TELA DE NAVEGAÇÃO E RETORNAR PARA TELA INICIAL. COMPENSADORA COM DEFEITO. | CONFIGURAÇÃO AGRES | NÃO
0556B | HYDRA 200 | Produto | Não Conforme | 0602 ¦ ROTAÇÃO DO MOTOR | 5 ¦ Perda PARCIAL de PERFORMANCE | SOLTOU CABO DO ACELERADOR. | CABO ACELERADOR | NÃO
0556B | HYDRA 200 | Produto | Não Conforme | 1808 ¦ PINTURA | 1 ¦ Gera impacto em GARANTIA | PINTURA POR CIMA DA ETIQUETA NO SUPORTE DIANTEIRO DO MOTOR. | PINTURA | NÃO
0556B | HYDRA 200 | Produto | Não Conforme | 2102 ¦ INTEGRIDADE DOS PNEUS E PRESENÇA DAS TAMPAS DE VENTÍS | 1 ¦ Gera impacto em GARANTIA | ARO TRASEIRO ESQUERDO COM ACABAMENTO RUIM DO MATERIAL NA BORDA DO FURO CENTRAL. | ARO | NÃO
0556B | HYDRA 200 | Produto | Não Conforme | 0923 ¦ PRESENÇA DA ETIQUETA DE FLUSHING COM REGISTRO | 0 ¦ Afeta SATISFAÇÃO do cliente | FALTA ETIQUETA DE FLUSHING COM REGISTRO. | ETIQUETA | NÃO
0556B | HYDRA 200 | Produto | Não Conforme | 1601 ¦ REFORÇOS DA BARRA | 1 ¦ Gera impacto em GARANTIA | FALTA BATENTE DO DESNUQUE DO ALIN DIREITO. | ALIN | NÃO
0556B | HYDRA 200 | Produto | Não Conforme | 1603 ¦ BARRAS SEM TRINCAS | 1 ¦ Gera impacto em GARANTIA | FALHA NO MATERIAL DO PINO DO ALIN DIREITO. | PINO ALIN | NÃO
0556B | HYDRA 200 | Produto | Não Conforme | 1607 ¦ PINTURA | 1 ¦ Gera impacto em GARANTIA | FALTA PINTURA NA JUNÇÃO DO ALIN DIREITO E ESQUERDO COM A BARRA INTERMEDIÁRIA. FALHA NA PINTURA DA PARTE INFERIOR DA BARRA PRINCIPAL DIREITA ABAIXO DO CILINDRO DO ALIN. FALHA NA PINTURA DA PARTE INFERIOR DO REFORÇO NA BARRA PRINCIPAL. | ALIN / BARRA PRINCIPAL | NÃO
0556B | HYDRA 200 | Produto | Não Conforme | 1608 ¦ OUTRAS OBSERVAÇÕES | 1 ¦ Gera impacto em GARANTIA | FALHA NO MATERIAL DO SUPORTE DA BIELA DO QUADRO MÓVEL. | BIELA QUADRO MÓVEL | NÃO
0556B | HYDRA 200 | Produto | Não Conforme | 1503 ¦ PINTURA | 1 ¦ Gera impacto em GARANTIA | ACABAMENTO RUIM DA PINTURA NO REFORÇO LATERAL DIREITO E ESQUERDO DO QUADRO MÓVEL. | QUADRO | NÃO
0556B | HYDRA 200 | Produto | Não Conforme | 1701 ¦ CORDÃO DE SOLDA SEM FALHAS | 1 ¦ Gera impacto em GARANTIA | RESPINGOS DE SOLDA NO PÉ DA BARRA PRINCIPAL DIREITA. | BARRA PRINCIPAL | NÃO
0556B | HYDRA 200 | Produto | Não Conforme | 1807 ¦ AMORTECEDORES | 1 ¦ Gera impacto em GARANTIA | PINTURA RISCADA NO AMORTECEDOR DIANTEIRO ESQUERDO E TRASEIRO DIREITO. | AMORTECEDOR | NÃO
0556B | HYDRA 200 | Produto | Não Conforme | 1809 ¦ OUTRAS OBSERVAÇÕES | 1 ¦ Gera impacto em GARANTIA | ACABAMENTO RUIM DO MATERIAL DO CRUZEIRO. | CRUZEIRO | NÃO
0556B | HYDRA 200 | Produto | Não Conforme | 2003 ¦ ALINHAMENTO DA BAIXADA | 1 ¦ Gera impacto em GARANTIA | BAIXADA DIANTEIRA DIREITA DESALINHADA PARA TRÁS. | BAIXADA DIANTEIRA DIREITA | NÃO
0556B | HYDRA 200 | Produto | Não Conforme | 2008 ¦ REGULAGEM DA ALTURA DOS PULMÕES | 1 ¦ Gera impacto em GARANTIA | PULMÃO DIANTEIRO DIREITO BAIXO. | PULMÃO | NÃO
0556B | HYDRA 200 | Produto | Não Conforme | 2012 ¦ PINTURA | 1 ¦ Gera impacto em GARANTIA | PINTURA DANIFICADA NA PARTE INTERNA DA BAIXADA DIANTEIRA DIREITA. | BAIXADA DIANTEIRA DIREITA | NÃO
0556B | HYDRA 200 | Produto | Não Conforme | 2104 ¦ PRESENÇA DE GRAXEIRAS EM POSIÇÕES ADEQUADAS E ISENTAS DE TINTA | 5 ¦ Perda PARCIAL de PERFORMANCE | GRAXEIRA SOLTA DO EIXO DIANTEIRO LADO DIREITO. | GRAXEIRA | NÃO
0556B | HYDRA 200 | Produto | Não Conforme | 2119 ¦ PRESENÇA DAS ETIQUETAS DE PROCESSO | 0 ¦ Afeta SATISFAÇÃO do cliente | FALTAM ETIQUETAS DE PROCESSO. | ETIQUETA | NÃO
0556B | HYDRA 200 | Embarque | Não Conforme | 2103 ¦ LUBRIFICAÇÃO DA MÁQUINA | 5 ¦ Perda PARCIAL de PERFORMANCE | MÁQUINA SEM LUBRIFICAÇÃO. | LUBRIFICAÇÃO | NÃO
0556B | HYDRA 200 | Embarque | Não Conforme | 2110 ¦ PINTURA | 1 ¦ Gera impacto em GARANTIA | RETOCAR PINTURA NOS ESPAÇADORES. | RODAS | NÃO
0549B | PEGASUS 4.6 AIR | RAE | Não Conforme | 0920 ¦ FILTROS | 0 ¦ Afeta SATISFAÇÃO do cliente | APRESENTOU VAZAMENTO NO INDICADOR DO VACUÔMETRO PERMITINDO PASSAGEM DE ÓLEO PARA PARTE INTERNA DO MESMO. | ENVIAR VACUÔMETRO. | SIM
0549B | PEGASUS 4.6 AIR | RAE | Não Conforme | 0925 ¦ BLOCO TRANSMISSÃO CENTRAL | 0 ¦ Afeta SATISFAÇÃO do cliente | DURANTE OPERAÇÃO A MAQUINA APRESENTOU VAZAMENTO ENTRE O BLOCO E AS MANGUEIRAS, DEVIDO OS ANÉIS ORING NÃO SEREM DE VITON. | MANDAR ANÉIS ORING DE VITON | SIM
0549B | PEGASUS 4.6 AIR | RAE | Não Conforme | 1109 ¦ MANGUEIRAS RADIADOR | 0 ¦ Afeta SATISFAÇÃO do cliente | DEVIDO A FALTA DE APERTO DAS MANGUEIRAS DE RETORNO AO RESERVATÓRIO DE ÁGUA ESTAVAM VAZANDO PELAS ABRAÇADEIRAS. | NÃO NECESSÁRIO. | NÃO
0549B | PEGASUS 4.6 AIR | RAE | Não Conforme | 1110 ¦ PRESENÇA DE TELA DE PROTEÇÃO DO RADIADOR | 0 ¦ Afeta SATISFAÇÃO do cliente | DURANTE OPERAÇÃO ESTA HAVENDO ACUMULO GRANDE SE RESÍDUOS NA TELA DE PROTEÇÃO PRECISANDO SER LIMPA DE 3 A 4 VEZES AO DIA. |  | SIM
0549B | PEGASUS 4.6 AIR | RAE | Não Conforme | 1111 ¦ PINTURA | 0 ¦ Afeta SATISFAÇÃO do cliente | FOI OBSERVADO NO SUPORTE DO RESERVATÓRIO DE PRODUTO EXISTE VÁRIOS PONTOS DE FERRUGEM DEVIDO A FALHA DE PINTURA. | AVALIAR PROCESSO DE PINTURA | NÃO
0549B | PEGASUS 4.6 AIR | RAE | Não Conforme | 1204 ¦ UNIÃO ROSCADA CILINDRO DE ABERTURA DE BITOLA | 0 ¦ Afeta SATISFAÇÃO do cliente | NÃO FORAM APERTADO AS PORCAS DE TRAVAMENTO ENTRE A PONTEIRA E O CILINDRO. | ITENS A SEREM VERIFICADOS NA TERMINAÇÃO | NÃO
0549B | PEGASUS 4.6 AIR | RAE | Não Conforme | 1307 ¦ CAPÔ E CARENAGENS | 0 ¦ Afeta SATISFAÇÃO do cliente | FOI OBSERVADO UMA TRINCA NA BORDA DO TETO DA CABINE, ONDE NÃO HÁ NENHUM VESTÍGIO DE BATIDAS OU QUE TENHA SIDO ENGANCHADO NO TRANSPORTE. | ACIONAR IMPLEMASTER | SIM
0549B | PEGASUS 4.6 AIR | RAE | Não Conforme | 1702 ¦ APERTO DAS PORCAS DOS TENSORES | 0 ¦ Afeta SATISFAÇÃO do cliente | DURANTE O RAE FOI OBSERVADO QUE AS PORCAS DE TRAVAMENTO ENTRE A ROTULA E O TENSOR ESTAVAM TODOS FROUXAS. PRECISANDO SER CORRIGIDO. | VERIFICAR ANTES DO EMBARQUE | SIM
0549B | PEGASUS 4.6 AIR | RAE | Não Conforme | 1901 ¦ APERTO DAS TAMPAS DOS REGISTROS ROSCADOS | 0 ¦ Afeta SATISFAÇÃO do cliente | NA PRIMEIRA VISITA FOI OBSERVADO NA MAQUINA QUE NÃO HAVIA SIDO FEITO O AJUSTE DOS ROSCADOS DE AJUSTE DO TUBO, OS MESMOS ESTAVAM CAINDO E OUVE A PERDA DE ALGUNS PARAFUSOS DA TAMPA DE FIXAÇÃO. | 10 PARAFUSOS TRAVA | SIM
0555B | HYDRA 200 | Produto | Não Conforme | 0102 ¦ VERIFICAR ITENS FALTANTES | 0 ¦ Afeta SATISFAÇÃO do cliente | FALTAM PNEUS E PARA LAMAS TRASEIROS. | PNEU / PARA LAMA | NÃO
0555B | HYDRA 200 | Produto | Não Conforme | 0104 ¦ PARÂMETROS DE SETUP DO PILOTO | 5 ¦ Perda PARCIAL de PERFORMANCE | CALIBRAÇÃO DO PILOTO APRESENTOU ERRO 8. | SETUP PILOTO | NÃO
0555B | HYDRA 200 | Produto | Não Conforme | 0501 ¦ MÁQUINA MANTÊM LINHA, NÍVEL DE AGRESSIVIDADE | 5 ¦ Perda PARCIAL de PERFORMANCE | REALIZAR AJUSTE FINO DO PILOTO. | AJUSTE PILOTO | NÃO
0555B | HYDRA 200 | Produto | Não Conforme | 0712 ¦ PRESSÃO DA BOMBA DE MOVIMENTOS | 5 ¦ Perda PARCIAL de PERFORMANCE | PRESSÃO BAIXA DA BOMBA DE MOVIMENTOS. | BLOCO 2+1 | NÃO
0555B | HYDRA 200 | Produto | Não Conforme | 0713 ¦ PRESSÃO DA BOMBA DE PULVERIZAÇÃO | 5 ¦ Perda PARCIAL de PERFORMANCE | PRESSÃO BAIXA DA BOMBA DE PULVERIZAÇÃO. | BLOCO PULVERIZAÇÃO | NÃO
0555B | HYDRA 200 | Produto | Não Conforme | 0819 ¦ ESCADA HIDRÁULICA | 1 ¦ Gera impacto em GARANTIA | REAPERTAR ESCADA HIDRÁULICO, ESTÁ RINGINDO AO MOVIMENTAR. | ESCADA HIDRÁULICA | NÃO
0555B | HYDRA 200 | Produto | Não Conforme | 0901 ¦ BLOCO DO PILOTO / ORBITROL | 1 ¦ Gera impacto em GARANTIA | VAZAMENTO BLOCO DO PILOTO | BLOCO PILOTO | NÃO
0555B | HYDRA 200 | Produto | Não Conforme | 0921 ¦ REGISTROS | 5 ¦ Perda PARCIAL de PERFORMANCE | VAZAMENTO DE ÓLEO NO SENSOR DE TEMPERATURA E NO REGISTRO DE ESCOAMENTO DO TANQUE DO CIRCUITO PESADO. | RESERVATÓRIO ÓLEO | NÃO
0555B | HYDRA 200 | Produto | Não Conforme | 1003 ¦ CONEXÕES | 5 ¦ Perda PARCIAL de PERFORMANCE | ALGUNS PORTA BICOS FALTANDO ANEL DE VEDAÇÃO NA CONEXÃO COM A TUBULAÇÃO DE PULVERIZAÇÃO. | PORTA BICO | NÃO
0555B | HYDRA 200 | Produto | Não Conforme | 1206 ¦ NÍVEL DE COMBUSTÍVEL | 0 ¦ Afeta SATISFAÇÃO do cliente | NÍVEL BAIXO DO COMBUSTÍVEL. | TANQUE COMBUSTÍVEL | NÃO
0555B | HYDRA 200 | Produto | Não Conforme | 1305 ¦ ROTEAMENTO DAS MANGUEIRAS HIDRÁULICAS | 45 ¦ Máquina NÃO se MOVIMENTA | MANGUEIRA HIDRÁULICA DO BLOCO DE TRANSMISSÃO DIANTEIRA EM CONTATO COM CANTO VIVO DO NOVO PASSA MANGUEIRA. |  | NÃO
0555B | HYDRA 200 | Produto | Não Conforme | 1306 ¦ NÍVEL DE ÓLEO DO TANQUE CIRCUITO PESADO | 1 ¦ Gera impacto em GARANTIA | NÍVEL BAIXO DO ÓLEO DO TANQUE DO CIRCUITO PESADO. | RESERVATÓRIO ÓLEO | NÃO
0555B | HYDRA 200 | Produto | Não Conforme | 1313 ¦ OUTRAS OBSERVAÇÕES | 1 ¦ Gera impacto em GARANTIA | FIXAR MANGUEIRA HIDRÁULICA DO CILINDRO DA ESCADA. | MANGUEIRA HIDRÁULICA | NÃO
0555B | HYDRA 200 | Produto | Não Conforme | 1408 ¦ CAPÔ E CARENAGENS | 1 ¦ Gera impacto em GARANTIA | CAPÔ DIREITO E ESQUERDO DO MOTOR COM PINTURA INTERNA DESCASCADA. CAPÔ ESQUERDO DO MOTOR RASPANDO NA ESTRUTURA. | CAPÔ MOTOR | NÃO
0555B | HYDRA 200 | Produto | Não Conforme | 1410 ¦ PRESENÇA DE TODOS OS PORTA BICOS (TODOS DEVEM SER DO MESMO MODELO) | 1 ¦ Gera impacto em GARANTIA | PRESENÇA DE UM PORTA BICOS QUÍNTUPLO. | PORTA BICO | NÃO
0555B | HYDRA 200 | Produto | Não Conforme | 1503 ¦ PINTURA | 1 ¦ Gera impacto em GARANTIA | PINTURA COM FALHA NA PARTE INFERIOR DO QUADRO FIXO; QUADRO MÓVEL E SUPORTE INFERIOR DO CILINDRO DO QUADRO. | QUADRO TRASEIRO | NÃO
0555B | HYDRA 200 | Produto | Não Conforme | 1504 ¦ OUTRAS OBSERVAÇÕES | 5 ¦ Perda PARCIAL de PERFORMANCE | PROLONGADOR DA HASTE DO CILINDRO TRAVA QUADRO RASPANDO NA MANGUEIRA HIDRÁULICA DO BLOCO 7 VIAS. | CILINDRO TRAVA QUADRO | NÃO
0555B | HYDRA 200 | Produto | Não Conforme | 1801 ¦ CHASSI SEM TRINCAS | 1 ¦ Gera impacto em GARANTIA | BASE DO PULMÃO DIANTEIRO DIREITO COM AVARIA NO MATERIAL. |  | NÃO
0555B | HYDRA 200 | Produto | Não Conforme | 1802 ¦ APERTO DAS PORCAS DOS TENSORES | 1 ¦ Gera impacto em GARANTIA | CONTRA PORCA SOLTA DO TENSOR DIANTEIRO DIREITO INFERIOR (FRENTE). | TENSOR EIXO | NÃO
0555B | HYDRA 200 | Produto | Não Conforme | 1809 ¦ OUTRAS OBSERVAÇÕES | 1 ¦ Gera impacto em GARANTIA | CORRIMÃO DA ESCADA COM DEFEITO NO MATERIAL. | CORRIMÃO | NÃO
0555B | HYDRA 200 | Produto | Não Conforme | 1907 ¦ OUTRAS OBSERVAÇÕES | 5 ¦ Perda PARCIAL de PERFORMANCE | MANGUEIRA DE GÁS DO AR CONDICIONADO EM CONTATO COM ABRAÇADEIRA DA MANGUEIRA DA BOMBA INJETORA. | MANGUEIRA GÁS | NÃO
0555B | HYDRA 200 | Produto | Não Conforme | 2008 ¦ REGULAGEM DA ALTURA DOS PULMÕES | 5 ¦ Perda PARCIAL de PERFORMANCE | PULMÃO DIANTEIRO ESQUERDO VAZANDO. | PULMÃO | NÃO
0555B | HYDRA 200 | Produto | Não Conforme | 1905 ¦ FIXAÇÃO DAS SAÍDAS DE AR | 1 ¦ Gera impacto em GARANTIA | FIXAÇÃO RUIM DAS SAÍDAS DE AR DO TETO DA CABINE LADO ESQUERDO; DIANTEIRO DIREITO E LATERAL DIREITO. | DIRECIONADOR DE AR | NÃO
0555B | HYDRA 200 | Produto | Não Conforme | 0919 ¦ CILINDROS | 1 ¦ Gera impacto em GARANTIA | VAZAMENTO NA MANGUEIRA DO CILINDRO DIREITO DE DIREÇÃO. | CILINDRO DIREÇÃO | NÃO
0555B | HYDRA 200 | Produto | Não Conforme | 1906 ¦ PINTURA | 1 ¦ Gera impacto em GARANTIA | PINTURA MARCADA NA CARENAGEM AMARELA DO FAROL, LADO ESQUERDO. | CARENAGEM FAROL | NÃO
0555B | HYDRA 200 | Produto | Não Conforme | 2012 ¦ PINTURA | 1 ¦ Gera impacto em GARANTIA | PINTURA COM FALHA NO APOIO DA PONTEIRA DE DIREÇÃO NA BAIXADA DIANTEIRA DIREITA E ESQUERDA. | BAIXADA DIANTEIRA | NÃO
0555B | HYDRA 200 | Produto | Não Conforme | 2103 ¦ LUBRIFICAÇÃO DA MÁQUINA | 5 ¦ Perda PARCIAL de PERFORMANCE | FALTA LUBRIFICAÇÃO. | GRAXA | NÃO
0555B | HYDRA 200 | Produto | Não Conforme | 2107 ¦ ADESIVOS | 0 ¦ Afeta SATISFAÇÃO do cliente | FALTAM ADESIVOS DE SEGURANÇA. | ADESIVOS | NÃO
0555B | HYDRA 200 | Produto | Não Conforme | 2119 ¦ PRESENÇA DAS ETIQUETAS DE PROCESSO | 0 ¦ Afeta SATISFAÇÃO do cliente | FALTA UMA ETIQUETA DE PROCESSO. | ETIQUETA | NÃO
0556B | HYDRA 200 | RAE | Não Conforme | 1412 ¦ OUTRAS OBSERVAÇÕES | 0 ¦ Afeta SATISFAÇÃO do cliente | FOI COLOCADO UM VEDA ROSCA NA CONEXÃO DA MENGUEIRA COMO O REGISTRO DO MISTURADOR, NÃO ESTA GERANDO VAZAMENTO |  | NÃO
0556B | HYDRA 200 | RAE | Não Conforme | 2005 ¦ ALINHAMENTO PULMÕES | 0 ¦ Afeta SATISFAÇÃO do cliente | OS PULMÕES DE SUSPENSÃO VIERAM FORA DE ALINHAMENTO E PARCIALMENTE DESLOCADOS, SENDO AJUSTADOS NA REVENDA, TANTO DIANTEIROS QUANTO TRASEIROS. |  | NÃO
0557B | HYDRA 200 | Fábrica | Não Conforme | 0923 ¦ PRESENÇA DA ETIQUETA DE FLUSHING COM REGISTRO | 0 ¦ Afeta SATISFAÇÃO do cliente | POUCO ANTES DE ENVIAR A MÁQUINA PARA PINTURA FOI DADA A PARTIDA DO MOTOR ELEVANDO O NÍVEL DE CONTAMINAÇÃO NO TANQUE DE CKT DE TRANSMISSÃO. SERÁ NOVAMENTE REALIZADO O PROCEDIMENTO DE FLUSHING NO MOMENTO DA ENFERMARIA. |  | NÃO
0557B | HYDRA 200 | Produto | Não Conforme | 1809 ¦ OUTRAS OBSERVAÇÕES | 1 ¦ Gera impacto em GARANTIA | ACABAMENTO RUIM DO MATRIAL NO REFORÇO LATERAL ESQUERDO DO CHASSI PRÓXIMO AO TANQUE DE COMBUSTÍVEL. | REFORÇO CHASSI | NÃO
0557B | HYDRA 200 | Produto | Não Conforme | 2012 ¦ PINTURA | 1 ¦ Gera impacto em GARANTIA | PINTURA DANIFICA NA BASE DO PULMÃO DIANTEIRO ESQUERDO. | BASE PULMÃO | NÃO
0557B | HYDRA 200 | Produto | Não Conforme | 2013 ¦ OUTRAS OBSERVAÇÕES | 1 ¦ Gera impacto em GARANTIA | ACABAMENTO RUIM DO MATERIAL NOS SUPORTES DOS TENSORES TRASEIRO DIREITO E ESQUERDO. | SUPORTE TENSOR TRASEIRO | NÃO
0557B | HYDRA 200 | Produto | Não Conforme | 0104 ¦ PARÂMETROS DE SETUP DO PILOTO | 1 ¦ Gera impacto em GARANTIA | HORÍMETRO DO AGRES ESTÁ MARCANDO HORAS TRABALHADAS MUITO AVANÇADA. | TELA AGRES | NÃO
0557B | HYDRA 200 | Produto | Não Conforme | 1305 ¦ ROTEAMENTO DAS MANGUEIRAS HIDRÁULICAS | 15 ¦ Máquina NÃO PULVERIZA | MANGUEIRA HIDRÁULICA DO CILINDRO DA ESCADA EM CONTATO COM CANTO VIVO DO SUPORTE DO TENSOR TRANSVERSAL DIANTEIRO. | MANGUEIRA HIDRÁULICA | NÃO
0557B | HYDRA 200 | Produto | Não Conforme | 1308 ¦ INTEGRIDADE DOS CILINDROS EM GERAL | 1 ¦ Gera impacto em GARANTIA | PINTURA RISCADA NO CILINDRO 45º DA BARRA PRINCIPAL DIREITA. | CILINDRO 45º | NÃO
0557B | HYDRA 200 | Produto | Não Conforme | 1804 ¦ ALINHAMENTO DA PASSARELA | 1 ¦ Gera impacto em GARANTIA | PASSARELA MUITO AFASTADA DO CHASSI. | PASSARELA | NÃO
0557B | HYDRA 200 | Produto | Não Conforme | 1904 ¦ ACABAMENTO GERAL DA CABINE (INTERNO E EXTERNO) | 1 ¦ Gera impacto em GARANTIA | ACABAMENTO RUIM DA CARENAGEM LATERAL ESQUERDA COM A PARTE INFERIOR DA COLUNA TRASEIRA ESQUERDA DA CABINE. | CARENAGEM LATERAL CABINE | NÃO
0557B | HYDRA 200 | Produto | Não Conforme | 1907 ¦ OUTRAS OBSERVAÇÕES | 1 ¦ Gera impacto em GARANTIA | JOYSTICK ENCOSTA NA DIANTEIRA DO CONSOLE QUANDO AVANÇA ATÉ O FIM DE CURSO. | JOYSTICK | NÃO
0557B | HYDRA 200 | Produto | Não Conforme | 2004 ¦ ALINHAMENTO DOS PARALAMAS | 1 ¦ Gera impacto em GARANTIA | PARA LAMAS TRASEIRO SOLTO LADO DIREITO E ESQUERDO. | PARA LAMA | NÃO
0557B | HYDRA 200 | Produto | Não Conforme | 1309 ¦ INTEGRIDADE DAS MANGUEIRAS HIDRÁULICAS | 15 ¦ Máquina NÃO PULVERIZA | MANGUEIRA HIDRÁULICA DO CIRCUITO LEVE EM CONTATO COM PARAFUSO DE FIXAÇÃO DA BATERIA. | MANGUEIRA HIDRÁULICA | NÃO
0557B | HYDRA 200 | Produto | Não Conforme | 1313 ¦ OUTRAS OBSERVAÇÕES | 15 ¦ Máquina NÃO PULVERIZA | MANGUEIRA HIDRÁULICA DO CILINDRO DO QUADRO TRASEIRO EM CONTATO COM SUPORTE TRASEIRO ESQUERDO DO MOTOR. | MANGUEIRA HIDRÁULICA | NÃO
0557B | HYDRA 200 | Produto | Não Conforme | 1807 ¦ AMORTECEDORES | 1 ¦ Gera impacto em GARANTIA | AMORTECEDOR TRASEIRO DIREITO COM PINTURA RISCADA. | MAORTECEDOR | NÃO
0557B | HYDRA 200 | Produto | Não Conforme | 2003 ¦ ALINHAMENTO DA BAIXADA | 1 ¦ Gera impacto em GARANTIA | BAIXADA DIANTEIRA DIREITA DESALINHADA PARA TRÁS. | BAIXADA | NÃO
0557B | HYDRA 200 | Produto | Não Conforme | 2008 ¦ REGULAGEM DA ALTURA DOS PULMÕES | 5 ¦ Perda PARCIAL de PERFORMANCE | ALTURA BAIXA DOS PULMÕES DIANTEIROS. | PULMÃO | NÃO
0557B | HYDRA 200 | Produto | Não Conforme | 2009 ¦ ESLINGAS | 0 ¦ Afeta SATISFAÇÃO do cliente | ESLIGA TRASEIRA DIREITA TORCIDA. | ESLIGA | NÃO
0557B | HYDRA 200 | Produto | Não Conforme | 0501 ¦ MÁQUINA MANTÊM LINHA, NÍVEL DE AGRESSIVIDADE | 5 ¦ Perda PARCIAL de PERFORMANCE | PILOTO AUTOMÁTICO NÃO MANTÉM LINHA. | AGRES | NÃO
0557B | HYDRA 200 | Produto | Não Conforme | 0504 ¦ OUTRAS OBSERVAÇÕES | 5 ¦ Perda PARCIAL de PERFORMANCE | MOVIMENTO DE BARRAS NÃO FUNCIONA ACIONANDO CONSECUTIVAMENTE O BOTÃO NO JOYSTICK. MOVIMENTO SIMULTÂNEO DAS BARRAS NÃO DESACIONA ESTANDO EM MOVIMENTO. DELAY NOS BOTÕES DO JOYSTIC. | TELA AGRES / JOYSTICK | NÃO
0557B | HYDRA 200 | Produto | Não Conforme | 0713 ¦ PRESSÃO DA BOMBA DE PULVERIZAÇÃO | 5 ¦ Perda PARCIAL de PERFORMANCE | BAIXAR PRESSÃO DA BOMBA DE PULVERIZAÇÃO PARA 135 BAR (ESTAVA COM 140 BAR). | BLOCO BOMBA PULVERIZAÇÃO | NÃO
0557B | HYDRA 200 | Embarque | Não Conforme | 0108 ¦ OUTRAS OBSERVAÇÕES | 1 ¦ Gera impacto em GARANTIA | HORÍMETRO COM MARCAÇÃO ERRADA. | COMPUTADOR. | NÃO
0557B | HYDRA 200 | Embarque | Não Conforme | 1308 ¦ INTEGRIDADE DOS CILINDROS EM GERAL | 1 ¦ Gera impacto em GARANTIA | PINTURA DANIFICADA DO CILINDRO 45º. | CILINDRO 45º | NÃO
0557B | HYDRA 200 | Embarque | Não Conforme | 1807 ¦ AMORTECEDORES | 1 ¦ Gera impacto em GARANTIA | PINTURA DANIFICADA DO AMORTECEDOR. | AMORTECEDOR | NÃO
0557B | HYDRA 200 | Embarque | Não Conforme | 1808 ¦ PINTURA | 1 ¦ Gera impacto em GARANTIA | PINTURA DANIFICADA DO CRUZEIRO. | CRUZEIRO | NÃO
0557B | HYDRA 200 | Embarque | Não Conforme | 1809 ¦ OUTRAS OBSERVAÇÕES | 1 ¦ Gera impacto em GARANTIA | PINTURA DANIFICADA DO SUPORTE DO CILINDRO DA ESCADA. | ESCADA | NÃO
0557B | HYDRA 200 | Embarque | Não Conforme | 1906 ¦ PINTURA | 1 ¦ Gera impacto em GARANTIA | PINTURA DANIFICADA DA COLUNA DA CABINE. | CABINE | NÃO
0557B | HYDRA 200 | Embarque | Não Conforme | 2012 ¦ PINTURA | 1 ¦ Gera impacto em GARANTIA | PINTURA DANIFICADA DOS REDUTORES. | REDUTORES | NÃO
0560B | HYDRA 200 | Fábrica | Não Conforme | 2011 ¦ TORQUE NAS PORCAS DOS PARAFUSOS DAS RODAS (VERIFICAR LACRE) | 0 ¦ Afeta SATISFAÇÃO do cliente | FALTA DOS ESPAÇADOR DE RODA | 604289 | NÃO
0558B | PEGASUS 4.6 AIR | Fábrica | Não Conforme | 0908 ¦ MOTORES DE RODA | 0 ¦ Afeta SATISFAÇÃO do cliente | AUSÊNCIA DAS PROTEÇÕES DE MOTORES DE RODA | 403265/403266/604273 | NÃO
0558B | PEGASUS 4.6 AIR | Fábrica | Não Conforme | 2016 ¦ OUTRAS OBSERVAÇÕES | 0 ¦ Afeta SATISFAÇÃO do cliente | FALTA CORRIMÃO DA ESCADA | 403219 | NÃO
0555B | HYDRA 200 | Embarque | Não Conforme | 0914 ¦ MANGUEIRAS HIDRÁULICAS | 1 ¦ Gera impacto em GARANTIA | VERIFICAR VAZAMENTO NA CONEXÃO DA MANGUEIRA DO BLOCO DO PILOTO. | MANGUEIRAS HIDRÁULICAS | NÃO
0555B | HYDRA 200 | Embarque | Não Conforme | 1701 ¦ CORDÃO DE SOLDA SEM FALHAS | 1 ¦ Gera impacto em GARANTIA | FALHA NA SOLDA TANQUE CIRCUITO LEVE. | TANQUE CIRCUITO LEVE | NÃO
0561B | HYDRA 200 | Fábrica | Não Conforme | 1210 ¦ PRESENÇA DE TELA DE PROTEÇÃO DO RADIADOR | 0 ¦ Afeta SATISFAÇÃO do cliente | FALTA TELA DE PROTEÇÃO DO MOTOR | 602896 | NÃO
0561B | HYDRA 200 | Fábrica | Não Conforme | 1907 ¦ OUTRAS OBSERVAÇÕES | 0 ¦ Afeta SATISFAÇÃO do cliente | MASCARAS DE FARÓIS DANIFICADAS - ENVIADAS PRA RETRABALHO NA ÁREA DE PINTURA |  | NÃO
0560B | HYDRA 200 | Produto | Não Conforme | 0102 ¦ VERIFICAR ITENS FALTANTES | 0 ¦ Afeta SATISFAÇÃO do cliente | FALTAM ESPAÇADORES EXTERNOS DIANTEIROS. | ESPAÇADOR RODA | NÃO
0560B | HYDRA 200 | Produto | Não Conforme | 0405 ¦ FUNCIONAMENTO DAS SEÇÕES | 5 ¦ Perda PARCIAL de PERFORMANCE | ÚLTIMA SEÇÃO DESLIGADA. | SEÇÃO PULVERIZAÇÃO | NÃO
0560B | HYDRA 200 | Produto | Não Conforme | 0410 ¦ REGISTROS | 15 ¦ Máquina NÃO PULVERIZA | REGISTRO INVERTIDO DA VÁLVULA 5 VIAS. | REGISTRO 5 VIAS | NÃO
0560B | HYDRA 200 | Produto | Não Conforme | 0802 ¦ SEM GOTEIRAS ORIUNDAS DE CONDENSAÇÃO DO AR CONDICIONADO | 1 ¦ Gera impacto em GARANTIA | VAZAMENTO DE ÁGUA DA EVAPORADORA. | AR CONDICIONADO | NÃO
0560B | HYDRA 200 | Produto | Não Conforme | 1010 ¦ OUTRAS OBSERVAÇÕES | 5 ¦ Perda PARCIAL de PERFORMANCE | VÁLVULA 5 VIAS COM VAZAMENTO. | VÁLVULA 5 VIAS | NÃO
0560B | HYDRA 200 | Produto | Não Conforme | 1206 ¦ NÍVEL DE COMBUSTÍVEL | 0 ¦ Afeta SATISFAÇÃO do cliente | NÍVEL BAIXO DE COMBUSTÍVEL. | TANQUE COMBUSTÍVEL | NÃO
0560B | HYDRA 200 | Produto | Não Conforme | 1305 ¦ ROTEAMENTO DAS MANGUEIRAS HIDRÁULICAS | 45 ¦ Máquina NÃO se MOVIMENTA | MANGUEIRA HIDRÁULICA DA TRANSMISSÃO COM RETORNO PARA TROADOR DE CALOR EM CONTATO COM PARAFUSO DO CORPO DA BOMBA DE TRANSMISSÃO. | MANGUEIRA HIDRÁULICA | NÃO
0560B | HYDRA 200 | Produto | Não Conforme | 1604 ¦ SOLDAS DAS TRELIÇAS DAS BARRAS | 1 ¦ Gera impacto em GARANTIA | SEXTA TRELIÇA DA BARRA PRINCIPAL ESTÁ TORTA. | BARRA PRINCIPAL | NÃO
0560B | HYDRA 200 | Produto | Não Conforme | 0713 ¦ PRESSÃO DA BOMBA DE PULVERIZAÇÃO | 1 ¦ Gera impacto em GARANTIA | BAIXAR PRESSÃO DA BOMBA DE PULVERIZAÇÃO PARA 135 BAR. | BLOCO PULVERIZAÇÃO | NÃO
0560B | HYDRA 200 | Produto | Não Conforme | 1004 ¦ FILTROS | 5 ¦ Perda PARCIAL de PERFORMANCE | VAZAMENTO NA CONEXÃO DO FILTRO PRINCIPAL COM A BOMBA DE PULVERIZAÇÃO. | FILTRO PRINCIPAL | NÃO
0560B | HYDRA 200 | Produto | Não Conforme | 0504 ¦ OUTRAS OBSERVAÇÕES | 1 ¦ Gera impacto em GARANTIA | HORÍMETRO DO AGRES MUITO ADIANTADO. | HORÍMETRO | NÃO
0560B | HYDRA 200 | Produto | Não Conforme | 1003 ¦ CONEXÕES | 1 ¦ Gera impacto em GARANTIA | VAZAMENTO NA CONEXÃO DA MANGUEIRA DO LAVADOR INFERIOR INTERNO DO CONO MISTURADOR. | CONO MISTURADOR | NÃO
0560B | HYDRA 200 | Produto | Não Conforme | 2119 ¦ PRESENÇA DAS ETIQUETAS DE PROCESSO | 0 ¦ Afeta SATISFAÇÃO do cliente | FALTAM QUATRO ETIQUETAS DE PROCESSO. | ETIQUETAS | NÃO
0560B | HYDRA 200 | Produto | Não Conforme | 1405 ¦ FIXAÇÃO DO TANQUE DE PRODUTO | 5 ¦ Perda PARCIAL de PERFORMANCE | CINTA DE FIXAÇÃO DO TANQUE DE PRODUTO EM CONTATO COM ABRAÇADEIRA DO CHUVEIRO INTERNO DO TANQUE. | CINTA DE SEGURANÇA | NÃO
0560B | HYDRA 200 | Produto | Não Conforme | 1607 ¦ PINTURA | 1 ¦ Gera impacto em GARANTIA | PINTURA COM ACABAMENTO RUIM NA BARRA PRINCIPAL DIREITA E ESQUERDA. | BARRA PRINCIPAL | NÃO
0560B | HYDRA 200 | Produto | Não Conforme | 0923 ¦ PRESENÇA DA ETIQUETA DE FLUSHING COM REGISTRO | 0 ¦ Afeta SATISFAÇÃO do cliente | FALTA ETIQUETA DE FLUSHING COM REGISTRO. | ETIQUETA | NÃO
0560B | HYDRA 200 | Produto | Não Conforme | 1313 ¦ OUTRAS OBSERVAÇÕES | 15 ¦ Máquina NÃO PULVERIZA | MANGUEIRA HIDRÁULICA DO BLOCO DO PILOTO EM CONTATO COM CANTO VIVO DA LATERAL ESQUERDA DO CHASSI PRÓXIMO AO BLOCO DE PULVERIZAÇÃO. | MANGUEIRA HIDRÁULICA | NÃO
0560B | HYDRA 200 | Produto | Não Conforme | 1403 ¦ ROTEAMENTO DAS MANGUEIRAS DE PULVERIZAÇÃO | 5 ¦ Perda PARCIAL de PERFORMANCE | MANGUEIRA DO TANQUE DE ÁGUA LIMPA PARA O CONO MISTURADOR EM CONTATO COM GRAXEIRA DA RÓTULA DO TENSOR DIANTEIRO. | MANGUEIRA PULVERIZAÇÃO | NÃO
0560B | HYDRA 200 | Produto | Não Conforme | 1404 ¦ ESPAÇAMENTO LINHA DE PULVERIZAÇÃO | 5 ¦ Perda PARCIAL de PERFORMANCE | ESPAÇAMENTO ENTRE OS BICOS DA 1º COM A 2º SEÇÃO MEDINDO 48CM; ENTRE O 8º E 9º BICO COM 52CM; ENTRE A 4º E 5º SEÇÃO COM 46CM E NA UNIÃO DA 5º SEÇÃO COM 48CM. | LINHA PULVERIZAÇÃO | NÃO
0560B | HYDRA 200 | Produto | Não Conforme | 1410 ¦ OUTRAS OBSERVAÇÕES | 1 ¦ Gera impacto em GARANTIA | SEGUNDO PORTA BICOS DA SEGUNDA SEÇÃO COM PRESENÇA DE TINTA. | PORTA BICOS | NÃO
0560B | HYDRA 200 | Produto | Não Conforme | 1504 ¦ OUTRAS OBSERVAÇÕES | 15 ¦ Máquina NÃO PULVERIZA | MANGUEIRA HIDRÁULICA DO BLOCO 7 VIAS EM CONTATO COM PROLONGADOR DA HASTE DO CILINDRO TRAVA QUADRO. | MANGUEIRA HIDRÁULICA | NÃO
0560B | HYDRA 200 | Produto | Não Conforme | 1804 ¦ ALINHAMENTO DA PASSARELA | 1 ¦ Gera impacto em GARANTIA | PASSARELA AO LADO DO TANQUE DE PRODUTO COM MUITA FOLGA DO CHASSI. | PASSARELA | NÃO
0560B | HYDRA 200 | Produto | Não Conforme | 1807 ¦ AMORTECEDORES | 1 ¦ Gera impacto em GARANTIA | AMORTECEDOR DIANTEIRO E TRASEIRO ESQUERDO COM PINTURA RISCADA. | AMORTECEDOR | NÃO
0560B | HYDRA 200 | Produto | Não Conforme | 2005 ¦ ALINHAMENTO PULMÕES | 1 ¦ Gera impacto em GARANTIA | PULMÕES DIANTEIROS DESALINHADOS PARA LATERAL DIREITA. | PULMÃO | NÃO
0560B | HYDRA 200 | Produto | Não Conforme | 2008 ¦ REGULAGEM DA ALTURA DOS PULMÕES | 1 ¦ Gera impacto em GARANTIA | ALTURA DOS PULMÕES BAIXA. | PULMÃO | NÃO
0560B | HYDRA 200 | Produto | Não Conforme | 2103 ¦ LUBRIFICAÇÃO DA MÁQUINA | 0 ¦ Afeta SATISFAÇÃO do cliente | FALTA LUBRIFICAÇÃO GERAL. | GRAXEIRAS | NÃO
0560B | HYDRA 200 | Produto | Não Conforme | 2107 ¦ ADESIVOS | 0 ¦ Afeta SATISFAÇÃO do cliente | FALTAM ADESIVOS DE SEGURANÇA. | ADESIVOS | NÃO
0536B | ORION 250 | RAE | Não Conforme | 0101 ¦ MÁQUINA DE ACORDO COM O PEDIDO | 0 ¦ Afeta SATISFAÇÃO do cliente | PINTURA DANIFICADA, ITENS FALTANTES, VAZAMENTO RESERVATÓRIO. |  | NÃO
0536B | ORION 250 | RAE | Não Conforme | 0707 ¦ BARRAS POSICIONADAS PERFEITAMENTE NO DESCANSO DE BARRAS | 0 ¦ Afeta SATISFAÇÃO do cliente | FECHAMENTO ESTAVA FORA DO DESCANSO , FEITA A REGULAGEM DAS BARRAS. |  | NÃO
0536B | ORION 250 | RAE | Não Conforme | 0808 ¦ JOYSTICK LIVRE AO MOVIMENTAR | 5 ¦ Perda PARCIAL de PERFORMANCE | JOYSTICK NAO PARA NA POSIÇÃO ACIONADA , O MESMO FICA RETORNANDO AO MEIO. |  | SIM
0536B | ORION 250 | RAE | Não Conforme | 0811 ¦ ACIONAMENTO DOS PISCAS | 0 ¦ Afeta SATISFAÇÃO do cliente | LAMPADA ESTAVA DESCONECTADA ,FEITA A CONEXÃO VOLTANDO A FUNCIONAR. |  | NÃO
0536B | ORION 250 | RAE | Não Conforme | 0912 ¦ MOTOR BOMBA DE CARGA | 5 ¦ Perda PARCIAL de PERFORMANCE | VAZAMENTO NA CONEXÃO DA BOMBA, FEITO O APERTO DA CONEXÃO |  | NÃO
0536B | ORION 250 | RAE | Não Conforme | 0913 ¦ MOTOR BOMBA DE PULVERIZAÇÃO | 5 ¦ Perda PARCIAL de PERFORMANCE | VAZAMENTO NA CONEXÃO, FEITO O APERTO |  | NÃO
0536B | ORION 250 | RAE | Não Conforme | 1201 ¦ TENSIONAMENTO E ALINHAMENTO DA CORREIA DO MOTOR | 5 ¦ Perda PARCIAL de PERFORMANCE | CORREIA FROUXA , FEITO O APERTO. |  | NÃO
0536B | ORION 250 | RAE | Não Conforme | 1503 ¦ PINTURA | 0 ¦ Afeta SATISFAÇÃO do cliente | QUADRO RISCADO. |  | NÃO
0536B | ORION 250 | RAE | Não Conforme | 1606 ¦ ALINHAMENTO DAS BARRAS | 5 ¦ Perda PARCIAL de PERFORMANCE | FORAS DOS BATENTES , FEITO A REGULAGEM CORRETA. |  | NÃO
0536B | ORION 250 | RAE | Não Conforme | 1607 ¦ PINTURA | 0 ¦ Afeta SATISFAÇÃO do cliente | BARRAS RISCADAS. |  | NÃO
0536B | ORION 250 | RAE | Não Conforme | 1904 ¦ ACABAMENTO GERAL DA CABINE (INTERNO E EXTERNO) | 0 ¦ Afeta SATISFAÇÃO do cliente | PARTES INTERNAS NOS ACABAMENTOS BASTANTES RISCOS. |  | NÃO
0536B | ORION 250 | RAE | Não Conforme | 1906 ¦ PINTURA | 0 ¦ Afeta SATISFAÇÃO do cliente | PINTURAS RISCADAS. |  | NÃO
0536B | ORION 250 | RAE | Não Conforme | 2101 ¦ ACABAMENTO | 0 ¦ Afeta SATISFAÇÃO do cliente | RISCOS EM PINTURAS, DESALINHAMENTO DAS BARRAS,VAZAMENTOS. |  | NÃO
0536B | ORION 250 | RAE | Não Conforme | 2110 ¦ PINTURA | 0 ¦ Afeta SATISFAÇÃO do cliente | RISCOS NAS PINTURAS. |  | NÃO
0526B | ORION 250 | RAE | Não Conforme | 0809 ¦ ACIONAMENTO DOS FARÓIS | 0 ¦ Afeta SATISFAÇÃO do cliente | FUSIVEL 20 AMP DE ACIONAMENO DOS FAROIS DE BARRAS DANIFICADO | FUSIVEL 20 AMP | NÃO
0526B | ORION 250 | RAE | Não Conforme | 1504 ¦ OUTRAS OBSERVAÇÕES | 0 ¦ Afeta SATISFAÇÃO do cliente | PORCA DE FIXAÇÃO DAS MOLAS DO QUADRO SEM APERTO |  | NÃO
0558B | PEGASUS 4.6 AIR | Produto | Não Conforme | 0102 ¦ VERIFICAR ITENS FALTANTES | 0 ¦ Afeta SATISFAÇÃO do cliente | FALTAM PARA LAMAS E CORRIMÃO DA ESCADA. | PARA LAMA; CORRIMÃO ESCADA | NÃO
0558B | PEGASUS 4.6 AIR | Produto | Não Conforme | 0801 ¦ AR CONDICIONADO FUNCIONANDO (REFRIGERAÇÃO E VELOCIDADES) | 5 ¦ Perda PARCIAL de PERFORMANCE | AR CONDICIONADO DESLIGA QUANDO BAIXA ROTAÇÃO DO MOTOR PARA LENTA E RELIGA NOVAMENTE. | AR CONDICIONADO | NÃO
0558B | PEGASUS 4.6 AIR | Produto | Não Conforme | 0925 ¦ BLOCO TRANSMISSÃO CENTRAL | 45 ¦ Máquina NÃO se MOVIMENTA | ROMPEU ANEL ORING DO BLOCO DA TRANSMISSÃO CENTRAL. |  | NÃO
0558B | PEGASUS 4.6 AIR | Produto | Não Conforme | 1207 ¦ NÍVEL DE ÓLEO DO TANQUE CIRCUITO LEVE | 1 ¦ Gera impacto em GARANTIA | NÍVEL BAIXO DO TANQUE DE ÓLEO DO CIRCUITO LEVE. | TANQUE ÓLEO | NÃO
0558B | PEGASUS 4.6 AIR | Produto | Não Conforme | 1306 ¦ INTEGRIDADE DAS MANGUEIRAS DE APLICAÇÃO | 5 ¦ Perda PARCIAL de PERFORMANCE | MANGUEIRA DE APLICAÇÃO DOBRADA NO SEGUNDO DEFLETOR DA PRIMEIRA SEÇÃO. | MANGUEIRA APLICAÇÃO | NÃO
0558B | PEGASUS 4.6 AIR | Produto | Não Conforme | 1309 ¦ OUTRAS OBSERVAÇÕES | 1 ¦ Gera impacto em GARANTIA | TUBULAÇÃO DE INOX AMASSADA ACIMA DO TERCEIRO DEFLETOR DA SEGUNDA SEÇÃO. | TUBULAÇÃO INOX | NÃO
0558B | PEGASUS 4.6 AIR | Produto | Não Conforme | 1507 ¦ PINTURA | 1 ¦ Gera impacto em GARANTIA | ACABAMENTO RUIM DA PINTURA NA PARTE SUPERIOR DA BARRA PRINCIPAL DIREITA E ESQUERDA. | BARRA PRINCIPAL | NÃO
0558B | PEGASUS 4.6 AIR | Produto | Não Conforme | 1703 ¦ REFORÇOS DO CHASSI | 1 ¦ Gera impacto em GARANTIA | ACABAMENTO RUIM DO REFORÇO NA LATERAL TRASEIRA DIREITA E ESQUERDA DO CHASSI. | CHASSI | NÃO
0558B | PEGASUS 4.6 AIR | Produto | Não Conforme | 1707 ¦ AMORTECEDORES | 1 ¦ Gera impacto em GARANTIA | AMORTECEDORES TRASEIROS E DIANTEIRO ESQUERDO COM PINTURA DANIFICADA. | AMORTECEDOR | NÃO
0558B | PEGASUS 4.6 AIR | Produto | Não Conforme | 1708 ¦ PINTURA | 1 ¦ Gera impacto em GARANTIA | PINTURA DO CHASSI COM FALHA NA LATERAL INTERNA DIREITA E ESQUERDA ATRÁS DOS PULMÕES DIANTEIROS. | CHASSI | NÃO
0558B | PEGASUS 4.6 AIR | Produto | Não Conforme | 1709 ¦ OUTRAS OBSERVAÇÕES | 1 ¦ Gera impacto em GARANTIA | ACABAMENTO RUIM NO PONTO DE FIXAÇÃO DO PASSA MANGUEIRA DA TRAÇÃO TRASEIRA LADO DIREITO E ESQUERDO. | PASSA MANGUEIRA | NÃO
0558B | PEGASUS 4.6 AIR | Produto | Não Conforme | 0407 ¦ TAMPA CORRENTE DOSADORES | 15 ¦ Máquina NÃO PULVERIZA | FALTA TAMPA DA CORRENTE DOS DOSADORES. | DOSADORES | NÃO
0558B | PEGASUS 4.6 AIR | Produto | Não Conforme | 0716 ¦ CONVERGÊNCIA 0MM | 1 ¦ Gera impacto em GARANTIA | CONVERGÊNCIA RODAS DIANTEIRAS FECHADAS (284,0OMM - 289,50MM). CONVERGÊNCIA RODAS TRASEIRAS ABERTAS (289,00 - 287,00). | RODAS DIANTEIRAS / TRASEIRAS | NÃO
0558B | PEGASUS 4.6 AIR | Produto | Não Conforme | 0926 ¦ MOTOR BOMBA DOSADORES | 15 ¦ Máquina NÃO PULVERIZA | VAZAMENTO NA MANGUEIRA HIDRÁULICA DO DOSADOR ESQUERDO | MOTOR DOSADOR | NÃO
0558B | PEGASUS 4.6 AIR | Produto | Não Conforme | 1106 ¦ NÍVEL DE COMBUSTÍVEL | 0 ¦ Afeta SATISFAÇÃO do cliente | NÍVEL BAIXO DE COMBUSTÍVEL. | COMBUSTÍVEL | NÃO
0558B | PEGASUS 4.6 AIR | Produto | Não Conforme | 1205 ¦ ROTEAMENTO DAS MANGUEIRAS HIDRÁULICAS | 45 ¦ Máquina NÃO se MOVIMENTA | MANGUEIRA HIDRÁULICA DA TRANSMISSÃO DIANTEIRA EM CONTATO COM SUPORTE E PARAFUSO DA RÓTULA DO TENSOR DIANTEIRO. | MANGUEIRA HIDRÁULICA | NÃO
0558B | PEGASUS 4.6 AIR | Produto | Não Conforme | 1209 ¦ INTEGRIDADE DAS MANGUEIRAS HIDRÁULICAS | 15 ¦ Máquina NÃO PULVERIZA | MANGUEIRA HIDRÁULICA DA BOMBA VARIÁVEL EM CONTATO COM CANTO VIVO DO BLOCO CENTRAL. | MANGUEIRA HIDRÁULICA | NÃO
0558B | PEGASUS 4.6 AIR | Produto | Não Conforme | 1308 ¦ LUBRIFICAÇÃO DAS CORRENTES | 1 ¦ Gera impacto em GARANTIA | FALTA LUBRIFICAÇÃO DAS CORRENTES DOS DOSADORES. | CORRENTE DOSADOR | NÃO
0558B | PEGASUS 4.6 AIR | Produto | Não Conforme | 1806 ¦ PINTURA | 1 ¦ Gera impacto em GARANTIA | PINTURA DA CABINE ESTÁ RISCADA NA LATERAL ESQUERDA E ENTRE A CARENAGEM DO MOTOR E LATERAL ESQUERDA. | PINTURA | NÃO
0558B | PEGASUS 4.6 AIR | Produto | Não Conforme | 1901 ¦ APERTO DAS TAMPAS DOS REGISTROS ROSCADOS | 5 ¦ Perda PARCIAL de PERFORMANCE | TAMPA DOS REGISTROS ROSCADOS SOLTAS. | REGISTRO ROSCADO | NÃO
0558B | PEGASUS 4.6 AIR | Produto | Não Conforme | 1902 ¦ TAMPAS DOS MOTORES DE RODA | 0 ¦ Afeta SATISFAÇÃO do cliente | FALTA TAMPA DOS MOTORES DE RODA. | TAMPA MOTOR RODA | NÃO
0558B | PEGASUS 4.6 AIR | Produto | Não Conforme | 1908 ¦ REGULAGEM DA ALTURA DOS PULMÕES | 1 ¦ Gera impacto em GARANTIA | ALTURA PULMÕES DIANTEIROS E TRASEIRO ESQUERDO ACIMA DA MEDIDA. | PULMÃO | NÃO
0558B | PEGASUS 4.6 AIR | Produto | Não Conforme | 0823 ¦ OUTRAS OBSERVAÇÕES | 5 ¦ Perda PARCIAL de PERFORMANCE | FALHA NO SENSOR DE PRESSÃO PNEUMÁTICA (ECU 04 - CHASSI DIREITO). FALHA NA BÓIA DE COMBUSTÍVEL (ECU 03 - CHASSI ESQUERDO) | LHOR | NÃO
0558B | PEGASUS 4.6 AIR | Produto | Não Conforme | 1807 ¦ OUTRAS OBSERVAÇÕES | 1 ¦ Gera impacto em GARANTIA | VAZAMENTO DE ÁGUA DO TETO DA CABINE PELA COLUNA CENTRAL LADO DIREITO. | CABINE | NÃO
0558B | PEGASUS 4.6 AIR | Produto | Não Conforme | 1912 ¦ PINTURA | 1 ¦ Gera impacto em GARANTIA | PINTURA RISCADA NO EIXO DIANTEIRO PRÓXIMO DOS REGISTROS ROSCADOS PARTE INFERIOR. | PINTURA | NÃO
0558B | PEGASUS 4.6 AIR | Produto | Não Conforme | 1913 ¦ OUTRAS OBSERVAÇÕES | 1 ¦ Gera impacto em GARANTIA | EXTENSIVO DO EIXO TRASEIRO DIREITO COM FALHA NO MATERIAL. | EXTENSIVO EIXO | NÃO
0558B | PEGASUS 4.6 AIR | Produto | Não Conforme | 2001 ¦ ACABAMENTO | 1 ¦ Gera impacto em GARANTIA | TANQUE DE ÓLEO DO CIRCUITO LEVE E TANQUE DE PRODUTO COM FITA ADESIVA COLADA NA PARTE SUPERIOR. | TANQUES | NÃO
0558B | PEGASUS 4.6 AIR | Produto | Não Conforme | 2003 ¦ LUBRIFICAÇÃO DA MÁQUINA | 5 ¦ Perda PARCIAL de PERFORMANCE | FALTA LUBRIFICAÇÃO GERAL DA MÁQUINA. | LUBRIFICAÇÃO | NÃO
0558B | PEGASUS 4.6 AIR | Produto | Não Conforme | 2007 ¦ ADESIVOS | 0 ¦ Afeta SATISFAÇÃO do cliente | FALTAM ADESIVOS DE SEGURANÇA. | ADESIVOS | NÃO
0558B | PEGASUS 4.6 AIR | Produto | Não Conforme | 2016 ¦ OUTRAS OBSERVAÇÕES | 1 ¦ Gera impacto em GARANTIA | VAZAMENTO DE AR NO SENSOR DO FILTRO SEPARADOR DE ÁGUA DO CIRCUITO PNEUMÁTICO. | SENSOR FILTRO AR | NÃO
0558B | PEGASUS 4.6 AIR | Produto | Não Conforme | 2019 ¦ PRESENÇA DAS ETIQUETAS DE PROCESSO | 0 ¦ Afeta SATISFAÇÃO do cliente | FALTA UMA ETIQUETA DE PROCESSO. | ETIQUETA | NÃO
0561B | HYDRA 200 | Produto | Não Conforme | 0102 ¦ VERIFICAR ITENS FALTANTES | 0 ¦ Afeta SATISFAÇÃO do cliente | FALTA MÁSCARA DOS FARÓIS | FAROL | NÃO
0561B | HYDRA 200 | Produto | Não Conforme | 0302 ¦ REALIZAR PROCEDIMENTOS DE PULVERIZAÇÃO | 15 ¦ Máquina NÃO PULVERIZA | BOMBA DE PULVERIZAÇÃO NÃO LIGOU. | BLOCO PULVERIZAÇÃO | NÃO
0561B | HYDRA 200 | Produto | Não Conforme | 0303 ¦ ACIONAR TODOS OS MOVIMENTOS HIDRÁULICOS | 5 ¦ Perda PARCIAL de PERFORMANCE | BARRA DIREITA FECHA AO MOVIMENTAR CILINDRO 45º. | BARRA DIREITA | NÃO
0561B | HYDRA 200 | Produto | Não Conforme | 0304 ¦ VERIFICAR VAZAMENTOS APARENTES | 45 ¦ Máquina NÃO se MOVIMENTA | ROMPEU ANEL ORING DO BLOCO DA TRAÇÃO TRASEIRA. | ORING | NÃO
0561B | HYDRA 200 | Produto | Não Conforme | 0410 ¦ REGISTROS | 15 ¦ Máquina NÃO PULVERIZA | REGISTRO INVERTIDO NA VÁLVULA 5 VIAS. | VÁLVULA 5 VIAS | NÃO
0561B | HYDRA 200 | Produto | Não Conforme | 0501 ¦ MÁQUINA MANTÊM LINHA, NÍVEL DE AGRESSIVIDADE | 5 ¦ Perda PARCIAL de PERFORMANCE | PILOTO AUTOMÁTICO NÃO MANTÉM LINHA E PERDE SINAL MESMO VISUALIZANDO ENTRE 14 E 15 SATÉLITES. | ANTENA GPS | NÃO
0561B | HYDRA 200 | Produto | Não Conforme | 0716 ¦ CONVERGÊNCIA 0MM | 1 ¦ Gera impacto em GARANTIA | CONVERGÊNCIA FECHADA DAS RODAS DIANTEIRAS (248,0 - 251,5). | RODAS | NÃO
0561B | HYDRA 200 | Produto | Não Conforme | 0802 ¦ SEM GOTEIRAS ORIUNDAS DE CONDENSAÇÃO DO AR CONDICIONADO | 1 ¦ Gera impacto em GARANTIA | DESCEU ÁGUA DA EVAPORADORA PELOS DIRECIONADORES DE AR DIANTEIRO DO TETO DA CABINE. | EVAPORADORA | NÃO
0561B | HYDRA 200 | Produto | Não Conforme | 0824 ¦ OUTRAS OBSERVAÇÕES | 5 ¦ Perda PARCIAL de PERFORMANCE | BÓIA DE COMBUSTÍVEL NÃO FUNCIONA. | BÓIA COMBUSTÍVEL | NÃO
0561B | HYDRA 200 | Produto | Não Conforme | 0908 ¦ MOTORES DE RODA | 1 ¦ Gera impacto em GARANTIA | MANGUEIRA HIDRÁULICA DO MOTOR DE RODA DIANTEIRO ESQUERDO VAZOU NA CONEXÃO COM O MOTOR. | MANGUEIRA HIDRÁULICA | NÃO
0561B | HYDRA 200 | Produto | Não Conforme | 0923 ¦ PRESENÇA DA ETIQUETA DE FLUSHING COM REGISTRO | 0 ¦ Afeta SATISFAÇÃO do cliente | FALTA ETIQUETA DE FLUSHING COM REGISTRO. | ETIQUETA | NÃO
0561B | HYDRA 200 | Produto | Não Conforme | 1009 ¦ MANGUEIRA DO CONO MISTURADOR SEM VAZAMENTO | 1 ¦ Gera impacto em GARANTIA | VAZAMENTO NO ARO DA TAMPA DO CONO MISTURADOR (PARTE DIANTEIRA). | CONO MISTURADOR | NÃO
0561B | HYDRA 200 | Produto | Não Conforme | 1212 ¦ CAPÔ E CARENAGENS | 1 ¦ Gera impacto em GARANTIA | CAPÔ ESQUERDO RASPANDO NA CARENAGEM DO MOTOR. | CAPÔ MOTOR | NÃO
0561B | HYDRA 200 | Produto | Não Conforme | 1306 ¦ NÍVEL DE ÓLEO DO TANQUE CIRCUITO PESADO | 1 ¦ Gera impacto em GARANTIA | NÍVEL BAIXO DO TANQUE DE ÓLEO DO CIRCUITO PESADO. | ÓLEO CIRCUITO PESADO | NÃO
0561B | HYDRA 200 | Produto | Não Conforme | 1307 ¦ NÍVEL DE ÓLEO DO TANQUE CIRCUITO LEVE | 1 ¦ Gera impacto em GARANTIA | NÍVEL BAIXO DE ÓLEO DO TANQUE DO CIRCUITO LEVE. | ÓLEO CIRCUITO LEVE | NÃO
0561B | HYDRA 200 | Produto | Não Conforme | 1404 ¦ ESPAÇAMENTO LINHA DE PULVERIZAÇÃO | 1 ¦ Gera impacto em GARANTIA | ESPAÇAMENTO ENTRE A PRIMEIRA E A SEGUNDA SEÇÃO COM 46CM; E ENTRE A QUARTA E A QUINTA SEÇÃO COM 48CM. | LINHA PULVERIZAÇÃO | NÃO
0561B | HYDRA 200 | Produto | Não Conforme | 1608 ¦ OUTRAS OBSERVAÇÕES | 5 ¦ Perda PARCIAL de PERFORMANCE | ALIN DIREITO E ESQUERDO MUITO RÍGIDO PARA DOBRAR. | ALIN | NÃO
0561B | HYDRA 200 | Produto | Não Conforme | 1802 ¦ APERTO DAS PORCAS DOS TENSORES | 5 ¦ Perda PARCIAL de PERFORMANCE | CONTRA PORCA SOLTA NO TENSOR DIANTEIRO DIREITO SUPERIOR ESQUERDO. | TENSOR DIANTEIRO | NÃO
0561B | HYDRA 200 | Produto | Não Conforme | 1804 ¦ ALINHAMENTO DA PASSARELA | 1 ¦ Gera impacto em GARANTIA | VÃO MUITO ABERTO ENTRE A PASSARELA E O CHASSI, AO LADO DO TANQUE DE PRODUTO. | PASSARELA | NÃO
0561B | HYDRA 200 | Produto | Não Conforme | 1806 ¦ RÓTULAS DOS TENSORES SEM FOLGA | 5 ¦ Perda PARCIAL de PERFORMANCE | PORCA SOLTA DO PARAFUSO DA RÓTULA DO TENSOR DIANTEIRO SUPERIOR DIREITO. | PARAFUSO RÓTULA | NÃO
0561B | HYDRA 200 | Produto | Não Conforme | 1907 ¦ OUTRAS OBSERVAÇÕES | 1 ¦ Gera impacto em GARANTIA | ACABAMENTO DA LATERAL ESQUERDA COM A COLUNA TRASEIRA DA CABINE COM MUITA FOLGA. | CABINE | NÃO
0561B | HYDRA 200 | Produto | Não Conforme | 2003 ¦ ALINHAMENTO DA BAIXADA | 1 ¦ Gera impacto em GARANTIA | BAIXADA DIANTEIRA DESALINHADA PARA TRÁS. | BAIXADA | NÃO
0561B | HYDRA 200 | Produto | Não Conforme | 2008 ¦ REGULAGEM DA ALTURA DOS PULMÕES | 1 ¦ Gera impacto em GARANTIA | ALTURA BAIXA DOS PULMÕES DIANTEIROS (215MM) | PULMÃO | NÃO
0561B | HYDRA 200 | Produto | Não Conforme | 2107 ¦ ADESIVOS | 0 ¦ Afeta SATISFAÇÃO do cliente | FALTAM ADESIVOS DE SEGURANÇA. | ADESIVOS | NÃO
0561B | HYDRA 200 | Produto | Não Conforme | 2119 ¦ PRESENÇA DAS ETIQUETAS DE PROCESSO | 0 ¦ Afeta SATISFAÇÃO do cliente | FALTAM DUAS ETIQUETAS DE PROCESSO. | ETIQUETAS | NÃO
0562B | HYDRA 200 | Fábrica | Não Conforme | 0923 ¦ PRESENÇA DA ETIQUETA DE FLUSHING COM REGISTRO | 0 ¦ Afeta SATISFAÇÃO do cliente | NÃO REALIZADO FLUSHING DO SISTEMA DE TRANSMISSÃO. O MESMO SERÁ REALIZADO NA ÁREA DE PINTURA DURANTE RETOQUE. |  | NÃO
0562B | HYDRA 200 | Produto | Não Conforme | 0201 ¦ REALIZAR A EQUALIZAÇÃO DO EQUIPAMENTO | 1 ¦ Gera impacto em GARANTIA | RODAS ARRANCANDO JUNTAS MAS GIRANDO FORA DE SINCRONIA. | MOTOR DE RODAS | NÃO
0562B | HYDRA 200 | Produto | Não Conforme | 0501 ¦ MÁQUINA MANTÊM LINHA, NÍVEL DE AGRESSIVIDADE | 5 ¦ Perda PARCIAL de PERFORMANCE | MÁQUINA NÃO MANTÉM LINHA. | ANTENA GPS | NÃO
0562B | HYDRA 200 | Produto | Não Conforme | 0503 ¦ SINAL DA ANTENA DO GPS | 5 ¦ Perda PARCIAL de PERFORMANCE | ANTENA DO GPS PERDE SINAL MESMO COM 12 SATÉLITES VISÍVEIS. | ANTENA GPS | NÃO
0562B | HYDRA 200 | Produto | Não Conforme | 0303 ¦ ACIONAR TODOS OS MOVIMENTOS HIDRÁULICOS | 1 ¦ Gera impacto em GARANTIA | PONTEIRA DA BARRA DIREITA NÃO ABRE TOTALMENTE. | PONTEIRA BARRA | NÃO
0562B | HYDRA 200 | Produto | Não Conforme | 0410 ¦ REGISTROS | 15 ¦ Máquina NÃO PULVERIZA | REGISTRO INVERTIDO NA VÁLVULA 5 VIAS. | VÁLVULA 5 VIAS | NÃO
0562B | HYDRA 200 | Produto | Não Conforme | 0411 ¦ OUTRAS OBSERVAÇÕES | 1 ¦ Gera impacto em GARANTIA | VAZAMENTO NO ARO DA TAMPA DO CONO MISTURADOR. | CONO MISTURADOR | NÃO
0562B | HYDRA 200 | Produto | Não Conforme | 0705 ¦ CILINDRO DE SUBIDA E DESCIDA DO QUADRO COM VELOCIDADE ADEQUADA | 1 ¦ Gera impacto em GARANTIA | CILINDRO SOBE E DESCE QUADRO TRASEIRO TREPIDANDO AO DESCER ATÉ O FINAL. | CILINDRO QUADRO | NÃO
0562B | HYDRA 200 | Produto | Não Conforme | 0716 ¦ CONVERGÊNCIA 0MM | 1 ¦ Gera impacto em GARANTIA | CONVERGÊNCIA ABERTA DAS RODAS DIANTEIRAS. | RODAS | NÃO
0562B | HYDRA 200 | Produto | Não Conforme | 0921 ¦ REGISTROS | 1 ¦ Gera impacto em GARANTIA | VAZAMENTO DE ÓLEO NO REGISTRO DE SAÍDA DO TANQUE DO CIRCUITO LEVE. | REGISTRO TANQUE ÓLEO CIRCUITO LEVE | NÃO
0562B | HYDRA 200 | Produto | Não Conforme | 0923 ¦ PRESENÇA DA ETIQUETA DE FLUSHING COM REGISTRO | 0 ¦ Afeta SATISFAÇÃO do cliente | FALTA ETIQUETA DE FLUSHING COM REGISTRO. | ETIQUETA | NÃO
0562B | HYDRA 200 | Produto | Não Conforme | 1001 ¦ MANGUEIRAS DE PULVERIZAÇÃO | 15 ¦ Máquina NÃO PULVERIZA | ABRAÇADEIRA MUITO GRANDE NA MANGUEIRA DE SAÍDA DA VÁLVULA REGULADORA. | MANGUEIRA PULVERIZAÇÃO | NÃO
0562B | HYDRA 200 | Produto | Não Conforme | 1003 ¦ CONEXÕES | 5 ¦ Perda PARCIAL de PERFORMANCE | VAZAMENTO NA CONEXÃO DA MANGUEIRA DE ENTRADA DE PRODUTO NA TERCEIRA SEÇÃO. | LINHA PULVERIZAÇÃO | NÃO
0562B | HYDRA 200 | Produto | Não Conforme | 1009 ¦ MANGUEIRA DO CONO MISTURADOR SEM VAZAMENTO | 1 ¦ Gera impacto em GARANTIA | VAZAMENTO NA CONEXÃO DE FIXAÇÃO DO LAVADOR INFERIOR INTERNO DO CONO MISTURADOR. | CONO MISTURADOR | NÃO
0562B | HYDRA 200 | Produto | Não Conforme | 1010 ¦ OUTRAS OBSERVAÇÕES | 1 ¦ Gera impacto em GARANTIA | VAZAMENTO NA MANGUEIRA DE SANGRIA DA BOMBA DE PULVERIZAÇÃO. | MANGUEIRA DE SANGRIA | NÃO
0562B | HYDRA 200 | Produto | Não Conforme | 1204 ¦ ESCAPAMENTO POSICIONADO CORRETAMENTE | 1 ¦ Gera impacto em GARANTIA | ESCAPAMENTO MUITO PRÓXIMO DA CHAPA PERFURADA DA CARENAGEM DO MOTOR. | ESCAPAMENTO | NÃO
0562B | HYDRA 200 | Produto | Não Conforme | 1206 ¦ NÍVEL DE COMBUSTÍVEL | 0 ¦ Afeta SATISFAÇÃO do cliente | NÍVEL BAIXO DO TANQUE DE COMBUSTÍVEL. | TANQUE COMBUSTÍVEL | NÃO
0562B | HYDRA 200 | Produto | Não Conforme | 1306 ¦ NÍVEL DE ÓLEO DO TANQUE CIRCUITO PESADO | 1 ¦ Gera impacto em GARANTIA | NÍVEL BAIXO ÓLEO TANQUE CIRCUITO PESADO. | TANQUE CIRCUITO PESADO | NÃO
0562B | HYDRA 200 | Produto | Não Conforme | 1307 ¦ NÍVEL DE ÓLEO DO TANQUE CIRCUITO LEVE | 1 ¦ Gera impacto em GARANTIA | NÍVEL BAIXO DO TANQUE DE ÓLEO DO CIRCUITO LEVE. | TANQUE ÓLEO CIRCUITO LEVE | NÃO
0562B | HYDRA 200 | Produto | Não Conforme | 1310 ¦ PRESENÇA DA VÁLVULA REGULADORA DE VAZÃO DO CILINDRO 45° | 1 ¦ Gera impacto em GARANTIA | FALTA TRAVA DA MANOPLA DA VÁLVULA REGULADORA DO CILINDRO 45º DA BARRA DIREITA. | VÁLVULA REGULADORA VAZÃO 45º | NÃO
0562B | HYDRA 200 | Produto | Não Conforme | 1405 ¦ FIXAÇÃO DO TANQUE DE PRODUTO | 1 ¦ Gera impacto em GARANTIA | CINTA DE FIXAÇÃO DO TANQUE DE PRODUTO EM CONTATO COM ABRAÇADEIRA DA MANGUEIRA DO CHUVEIRO INTERNO DO TANQUE DE PRODUTO. | CINTA FIXAÇÃO TANQUE PRODUTO | NÃO
0562B | HYDRA 200 | Produto | Não Conforme | 1802 ¦ APERTO DAS PORCAS DOS TENSORES | 5 ¦ Perda PARCIAL de PERFORMANCE | PORCA SOLTA DO TENSOR DIANTEIRO DIREITO INFERIOR. | PORCA TENSOR | NÃO
0562B | HYDRA 200 | Produto | Não Conforme | 1804 ¦ ALINHAMENTO DA PASSARELA | 1 ¦ Gera impacto em GARANTIA | VÃO ENTRE A PASSARELA E O CHASSI MUITO ABERTO, AO LADO DO TANQUE DE PRODUTO. | PASSARELA | NÃO
0562B | HYDRA 200 | Produto | Não Conforme | 1807 ¦ AMORTECEDORES | 1 ¦ Gera impacto em GARANTIA | AMORTECEDOR DIANTEIRO E TRASEIRO ESQUERDO COM PINTURA RISCADA. | AMORTECEDOR | NÃO
0562B | HYDRA 200 | Produto | Não Conforme | 1809 ¦ OUTRAS OBSERVAÇÕES | 1 ¦ Gera impacto em GARANTIA | SOLDAR BASE DE CHAPA EXPANDIDA DO 4º DEGRAU DA ESCADA. | ESCADA | NÃO
0562B | HYDRA 200 | Produto | Não Conforme | 2008 ¦ REGULAGEM DA ALTURA DOS PULMÕES | 1 ¦ Gera impacto em GARANTIA | ALTURA BAIXA DOS PULMÕES. | PULMÃO | NÃO
0562B | HYDRA 200 | Produto | Não Conforme | 2103 ¦ LUBRIFICAÇÃO DA MÁQUINA | 5 ¦ Perda PARCIAL de PERFORMANCE | FALTA LUBRIFICAÇÃO DA MÁQUINA. | LUBRIFICAÇÃO | NÃO
0562B | HYDRA 200 | Produto | Não Conforme | 2107 ¦ ADESIVOS | 0 ¦ Afeta SATISFAÇÃO do cliente | FALTAM ADESIVOS DE SEGURANÇA. | ADESIVOS | NÃO
0562B | HYDRA 200 | Produto | Não Conforme | 2119 ¦ PRESENÇA DAS ETIQUETAS DE PROCESSO | 0 ¦ Afeta SATISFAÇÃO do cliente | FALTAM DUAS ETIQUETAS DE PROCESSO. | ETIQUETAS | NÃO
0558B | PEGASUS 4.6 AIR | Embarque | Não Conforme | 1307 ¦ CAPÔ E CARENAGENS | 1 ¦ Gera impacto em GARANTIA | PINTURA DANIFICADA. | CAPÔ | NÃO
0558B | PEGASUS 4.6 AIR | Embarque | Não Conforme | 1901 ¦ APERTO DAS TAMPAS DOS REGISTROS ROSCADOS | 5 ¦ Perda PARCIAL de PERFORMANCE | FALTA APERTOS EM ALGUNS PARAFUSOS DAS TAMPAS. | TAMPAS DOS REGISTROS ROSCADOS | NÃO
0558B | PEGASUS 4.6 AIR | Embarque | Não Conforme | 1909 ¦ ESLINGAS | 5 ¦ Perda PARCIAL de PERFORMANCE | PARAFUSO DE FIXAÇÃO DA ESLINGA TRASEIRA ESQUERDA SOLTO. | ESLINGAS | NÃO
0558B | PEGASUS 4.6 AIR | Embarque | Não Conforme | 1912 ¦ PINTURA | 1 ¦ Gera impacto em GARANTIA | PINTURA DANIFICADA. | EIXOS | NÃO
0558B | PEGASUS 4.6 AIR | Embarque | Não Conforme | 1913 ¦ OUTRAS OBSERVAÇÕES | 1 ¦ Gera impacto em GARANTIA | PONTA DE EIXO TRASEIRA DIREITA COM FALHA NO MATERIAL. | PONTA DE EIXO | NÃO
0541B | HYDRA 200 | RAE | Não Conforme | 1313 ¦ MANUAL DO MOTOR | 0 ¦ Afeta SATISFAÇÃO do cliente | PEÇA FALTANTE |  | SIM
0541B | HYDRA 200 | RAE | Não Conforme | 2115 ¦ SEM ITEM FALTANTE | 0 ¦ Afeta SATISFAÇÃO do cliente | MANUAL MOTOR FALTOU |  | NÃO
0541B | HYDRA 200 | RAE | Não Conforme | 2117 ¦ PRESENÇA DO KIT DE CHAVES | 0 ¦ Afeta SATISFAÇÃO do cliente | FALTANTE |  | SIM
0560B | HYDRA 200 | RAE | Não Conforme | 0104 ¦ PARÂMETROS DE SETUP DO PILOTO | 0 ¦ Afeta SATISFAÇÃO do cliente | O PILOTO NÃO ESTAVA CONFORME ESTAVA SAINDO NÃO ENTRAVA NA LINHA , SAINDO MAIS DE 2 METROS PARA OS LADOS, FOI FEITA VARIAS ATUALIZAÇOES E NAO FICOU BOM AINDA. |  | NÃO
0560B | HYDRA 200 | RAE | Não Conforme | 0105 ¦ PRESSÃO DOS PNEUS | 0 ¦ Afeta SATISFAÇÃO do cliente | PNEUS ESTAVAM COM MAIS DE 65 LIBRAS |  | NÃO
0560B | HYDRA 200 | RAE | Não Conforme | 0111 ¦ NÍVEL DE COMBUSTÍVEL | 0 ¦ Afeta SATISFAÇÃO do cliente | QUANDO O TANQUE DE COMBUSTIVEL ESTA CHEIO O INDICADOR INDICA VAZIO, MAS NO MOMENTO QUE GASTA UM POUCO DE DIESEL VOLTA AO NOLRMAL. |  | SIM
0560B | HYDRA 200 | RAE | Não Conforme | 0501 ¦ MÁQUINA MANTÊM LINHA, NÍVEL DE AGRESSIVIDADE | 0 ¦ Afeta SATISFAÇÃO do cliente | A MAQUINA NAO CONSEGUE ENTRAR NA LINHA SEM FICAR SAINDO PARA UM LADO E OUTRO. |  | SIM
0560B | HYDRA 200 | RAE | Não Conforme | 0502 ¦ SEM ESTALOS DURANTE A MOVIMENTAÇÃO DE DIREÇÃO | 0 ¦ Afeta SATISFAÇÃO do cliente | NO MOMENTO QUE ACIONA O PILOTO EM VELOCIDADE BAIXA, FICA ESTRALANDO O SISTEMA DE DIREÇAO. |  | SIM
0560B | HYDRA 200 | RAE | Não Conforme | 0702 ¦ PULMAO TRASEIRO | 0 ¦ Afeta SATISFAÇÃO do cliente | ESTAVAM COM MEDIDAS BAIXAS. |  | NÃO
0560B | HYDRA 200 | RAE | Não Conforme | 0720 ¦ PRESSÃO PNEUS TRASEIROS | 0 ¦ Afeta SATISFAÇÃO do cliente | PNEUS ESTAVAM COM MAIS DE 65 LIBRAS. |  | NÃO
0560B | HYDRA 200 | RAE | Não Conforme | 1206 ¦ NÍVEL DE COMBUSTÍVEL | 0 ¦ Afeta SATISFAÇÃO do cliente | QUANDO ESTA CHEIO ESTA MARCANDO ZERO , GASTANDO UM POUCO DE DIESEL VOLTA AO NORMAL. |  | SIM
0560B | HYDRA 200 | RAE | Não Conforme | 1503 ¦ PINTURA | 0 ¦ Afeta SATISFAÇÃO do cliente | AS PINTURAS DAS BARRAS ESTAO TODAS PIPOCADAS, FALHA NA PREPARAÇAO PARA PINTURA. |  | SIM
0560B | HYDRA 200 | RAE | Não Conforme | 1620 ¦ TENSORES DO EIXO DIANTEIRO ( PARAFUSOS E CONTRA PORCA DAS ROTULAS) | 0 ¦ Afeta SATISFAÇÃO do cliente | CONTRAPORCAS FROUXAS. |  | NÃO
0560B | HYDRA 200 | RAE | Não Conforme | 1622 ¦ TENSORES DO EIXO TRASEIRO (PARAFUSOS E CONTRA PORCA DAS RÓTULAS) | 0 ¦ Afeta SATISFAÇÃO do cliente | CONTRAPORCAS FROUXAS. |  | NÃO
0560B | HYDRA 200 | RAE | Não Conforme | 2008 ¦ REGULAGEM DA ALTURA DOS PULMÕES | 0 ¦ Afeta SATISFAÇÃO do cliente | ESTAVAM BAIXOS. |  | NÃO
0560B | HYDRA 200 | RAE | Não Conforme | 2109 ¦ VERSÃO SOFTWARE DO COMPUTADOR | 0 ¦ Afeta SATISFAÇÃO do cliente | FOI ATUALIZADA VARIAS VERSOES. |  | NÃO
0557B | HYDRA 200 | RAE | Não Conforme | 0104 ¦ PARÂMETROS DE SETUP DO PILOTO | 0 ¦ Afeta SATISFAÇÃO do cliente | PILOTO NÃO ENTRA NA LINHA CERTA , FICA SAINDO PARA DIREITA E ESQUERDA , DEMORANDO MAIS DE 50 METROS PARA QUASE ZERAR MAS NAO CONSEGUE ZERAR. |  | SIM
0557B | HYDRA 200 | RAE | Não Conforme | 0105 ¦ PRESSÃO DOS PNEUS | 0 ¦ Afeta SATISFAÇÃO do cliente | ESTAVAM COM MAIS DE 65 LIBRAS. |  | NÃO
0557B | HYDRA 200 | RAE | Não Conforme | 0111 ¦ NÍVEL DE COMBUSTÍVEL | 0 ¦ Afeta SATISFAÇÃO do cliente | COM O TANQUE CHEIO MARCA APENAS 3 A 4 RISCOS, |  | SIM
0557B | HYDRA 200 | RAE | Não Conforme | 0201 ¦ REALIZAR A EQUALIZAÇÃO DO EQUIPAMENTO | 0 ¦ Afeta SATISFAÇÃO do cliente | ESTAVAM FORA . |  | NÃO
0557B | HYDRA 200 | RAE | Não Conforme | 0501 ¦ MÁQUINA MANTÊM LINHA, NÍVEL DE AGRESSIVIDADE | 0 ¦ Afeta SATISFAÇÃO do cliente | NÃO MANTEM MAQUINA NA LINHA. |  | SIM
0557B | HYDRA 200 | RAE | Não Conforme | 0502 ¦ SEM ESTALOS DURANTE A MOVIMENTAÇÃO DE DIREÇÃO | 0 ¦ Afeta SATISFAÇÃO do cliente | COM O PILOTO ENGATADO EM BAIXA VELOCIDADE FICA BATENDO E SISTEMA DE DIREÇAO. |  | SIM
0557B | HYDRA 200 | RAE | Não Conforme | 0701 ¦ ABERTURA E FECHAMENTO DAS BARRAS COM VELOCIDADES ADEQUADAS | 0 ¦ Afeta SATISFAÇÃO do cliente | LADO ESQUERDO ESTA FECHANDO MAIS RAPIDO QUE O DIREITO. |  | NÃO
0557B | HYDRA 200 | RAE | Não Conforme | 0702 ¦ PULMAO TRASEIRO | 0 ¦ Afeta SATISFAÇÃO do cliente | FORAS DE MEDIDAS. |  | NÃO
0557B | HYDRA 200 | RAE | Não Conforme | 0707 ¦ TENSORES TRASEIROS | 0 ¦ Afeta SATISFAÇÃO do cliente | CONTRAPORCAS FROUXAS. |  | NÃO
0557B | HYDRA 200 | RAE | Não Conforme | 0720 ¦ PRESSÃO PNEUS TRASEIROS | 0 ¦ Afeta SATISFAÇÃO do cliente | ESTAVAM ACIMA DE 65 LIBRAS. |  | NÃO
0557B | HYDRA 200 | RAE | Não Conforme | 0921 ¦ REGISTROS | 0 ¦ Afeta SATISFAÇÃO do cliente | REGISTRO DE ESGOTAMENTO DO OLEO DA TRANSMISSAO VAZANDO. |  | SIM
0557B | HYDRA 200 | RAE | Não Conforme | 1206 ¦ NÍVEL DE COMBUSTÍVEL | 0 ¦ Afeta SATISFAÇÃO do cliente | COM O TANQUE CHEIO MARCA APENAS 2 A 3 RISCOS NO MARCADOR. |  | SIM
0557B | HYDRA 200 | RAE | Não Conforme | 1404 ¦ PINTURA EM GERAL | 0 ¦ Afeta SATISFAÇÃO do cliente | EM PARTES NAS BARRAS A PINTURA ESTA PIPOCADAS SEM ACABAMENTOS. |  | SIM
0557B | HYDRA 200 | RAE | Não Conforme | 1503 ¦ PINTURA | 0 ¦ Afeta SATISFAÇÃO do cliente | PINTURAS NAS BARRAS ESTAO PIPOCADAS, FALTOU ACABAMENTO. |  | SIM
0557B | HYDRA 200 | RAE | Não Conforme | 1507 ¦ EQUALIZAÇÃO DAS BOMBAS HIDRO | 0 ¦ Afeta SATISFAÇÃO do cliente | ESTAVAM FORA. A DIANTEIRA ARRANCANDO ANTES QUE A TRAZEIRA. |  | NÃO
0557B | HYDRA 200 | RAE | Não Conforme | 1620 ¦ TENSORES DO EIXO DIANTEIRO ( PARAFUSOS E CONTRA PORCA DAS ROTULAS) | 0 ¦ Afeta SATISFAÇÃO do cliente | CONTRAPORCAS ESTAVAM FROUXAS. |  | NÃO
0557B | HYDRA 200 | RAE | Não Conforme | 1708 ¦ EIXO DIANTEIRO | 0 ¦ Afeta SATISFAÇÃO do cliente | ESTAO COM FOLDA AS BUCHAS DE BRONZE NOS ESTENCIVOS. |  | SIM
0557B | HYDRA 200 | RAE | Não Conforme | 1802 ¦ APERTO DAS PORCAS DOS TENSORES | 0 ¦ Afeta SATISFAÇÃO do cliente | CONTRAPORCAS ESTAVAM FROUXAS. |  | NÃO
0557B | HYDRA 200 | RAE | Não Conforme | 1807 ¦ PILOTO HIDRÁULICO | 0 ¦ Afeta SATISFAÇÃO do cliente | NO ENTRAR NA LINHA O PILOTO SAI PARA A ESQUERDA E PARA A DIREITA, TEM QUE ANDAR MAIS DE 50 METROS PRA VOLTAR. MAS NUNCA CONSEGUE ZERAR. |  | SIM
0557B | HYDRA 200 | RAE | Não Conforme | 2008 ¦ REGULAGEM DA ALTURA DOS PULMÕES | 0 ¦ Afeta SATISFAÇÃO do cliente | ESTAVAM FORA DE MEDIDAS. |  | NÃO
0557B | HYDRA 200 | RAE | Não Conforme | 2109 ¦ VERSÃO SOFTWARE DO COMPUTADOR | 0 ¦ Afeta SATISFAÇÃO do cliente | FOI FEITA VARIAS ATUALIZAÇOES. |  | SIM
0562B | HYDRA 200 | Embarque | Não Conforme | 1310 ¦ PRESENÇA DA VÁLVULA REGULADORA DE VAZÃO DO CILINDRO 45° | 1 ¦ Gera impacto em GARANTIA | FALTA TRAVA DA MANOPLA. | VÁLVULA REGULADORA DE VAZÃO DO CILINDRO 45° | NÃO
0565B | HYDRA 200 | Fábrica | Não Conforme | 0824 ¦ OUTRAS OBSERVAÇÕES | 0 ¦ Afeta SATISFAÇÃO do cliente | FALTA TROMPA |  | NÃO
0558B | PEGASUS 4.6 AIR | RAE | Não Conforme | 0102 ¦ VERIFICAR ITENS FALTANTES | 0 ¦ Afeta SATISFAÇÃO do cliente | FALTA DO MANUAL DO OPERADOR E CATAL0GO DE PEÇAS. | - MANUAL DE OPERADOR - CATALOGO DE PEÇAS | NÃO
0558B | PEGASUS 4.6 AIR | RAE | Não Conforme | 0104 ¦ PARÂMETROS DE SETUP DO PILOTO | 0 ¦ Afeta SATISFAÇÃO do cliente | FOI EFETUADO A CONFIGURAÇÃO E OS PARÂMETROS DO PILOTO, E FEITO A CALIBRAÇÃO |  | NÃO
0558B | PEGASUS 4.6 AIR | RAE | Não Conforme | 0105 ¦ PRESSÃO DOS PNEUS | 0 ¦ Afeta SATISFAÇÃO do cliente | PRESSÃO DOS PNEUS COM MAIS DE 62 LIBRAS |  | NÃO
0558B | PEGASUS 4.6 AIR | RAE | Não Conforme | 0106 ¦ CALIBRAÇÃO DO DOSADOR (SOMENTE COM PRODUTO) | 0 ¦ Afeta SATISFAÇÃO do cliente | FOI FEITO A CALIBRAÇÃO DO SISTEMA DO DOSADOR COM O PRODUTO CLORETO PARA APLICAÇÃO DE 100 KILOS POR HECTARES. |  | NÃO
0558B | PEGASUS 4.6 AIR | RAE | Não Conforme | 0304 ¦ VERIFICAR VAZAMENTOS APARENTES | 0 ¦ Afeta SATISFAÇÃO do cliente | VAZAMENTO NO MOTOR DE RODA LADO DIANTEIRO DIREITO NA MANGUEIRA DE RETORNO. VAZAMENTO NO BLOCO HIDRAULICO DO DOSADOR E TURBINA VAZAMENTO NA MANGUEIRA DO DA BOMBA DO HIDRO |  | NÃO
0558B | PEGASUS 4.6 AIR | RAE | Não Conforme | 0908 ¦ MOTORES DE RODA | 0 ¦ Afeta SATISFAÇÃO do cliente | VAZAMENTO NA MANGUEIRA DE RETORNO. |  | NÃO
0558B | PEGASUS 4.6 AIR | RAE | Não Conforme | 0910 ¦ BOMBA DE TRANSMISSÃO | 0 ¦ Afeta SATISFAÇÃO do cliente | VAZAMENTO NA MANGUEIRA DO RETORNO DA BOMBA |  | NÃO
0558B | PEGASUS 4.6 AIR | RAE | Não Conforme | 0922 ¦ BLOCO TURBINA | 0 ¦ Afeta SATISFAÇÃO do cliente | VAZAMENTO NA CONEXÃO DA MANGUEIRA DO BLOCO |  | NÃO
0559B | PEGASUS 4.6 AIR | Fábrica | Não Conforme | 1004 ¦ OUTRAS OBSERVAÇÕES | 0 ¦ Afeta SATISFAÇÃO do cliente | FALTA TROMPA |  | NÃO
0561B | HYDRA 200 | RAE | Não Conforme | 0201 ¦ REALIZAR A EQUALIZAÇÃO DO EQUIPAMENTO | 5 ¦ Perda PARCIAL de PERFORMANCE | MAQUINA NÃO EQUALIZADA. DURANTE A EQUALIZAÇÃO FOI CONSTATADA QUE O SUPORTE DO EIXO GOVERNADOR DA BOMA DE TRANSMISSÃO ESTAVA FORA DO PONTO NEUTRO. |  | NÃO
0561B | HYDRA 200 | RAE | Não Conforme | 0606 ¦ MÁQUINA EQUALIZADA | 5 ¦ Perda PARCIAL de PERFORMANCE | MAQUINA NÃO EQUALIZADA |  | NÃO
0561B | HYDRA 200 | RAE | Não Conforme | 0707 ¦ TENSORES TRASEIROS | 5 ¦ Perda PARCIAL de PERFORMANCE | REAPERTO |  | NÃO
0561B | HYDRA 200 | RAE | Não Conforme | 0713 ¦ PRESSÃO DA BOMBA DE PULVERIZAÇÃO | 0 ¦ Afeta SATISFAÇÃO do cliente | PRESSÃO 140 BAR. PRESSÃO CORRIGIDA PARA 150 BAR |  | NÃO
0561B | HYDRA 200 | RAE | Não Conforme | 0909 ¦ REDUTORES | 0 ¦ Afeta SATISFAÇÃO do cliente | PRESENÇA DE FERRUGEM |  | NÃO
0561B | HYDRA 200 | RAE | Não Conforme | 0916 ¦ MOTOR DIESEL | 0 ¦ Afeta SATISFAÇÃO do cliente | PRESENÇA DE MUITA FERRUGEM |  | NÃO
0561B | HYDRA 200 | RAE | Não Conforme | 0918 ¦ TANQUE CIRCUITO PESADO | 0 ¦ Afeta SATISFAÇÃO do cliente | FERRUGEM NA TAMPA DO REGISTRO |  | NÃO
0561B | HYDRA 200 | RAE | Não Conforme | 1004 ¦ FILTROS | 0 ¦ Afeta SATISFAÇÃO do cliente | PARAFUSO DE FIXAÇÃO DO FILTRO PRINCIPAL ESPANADO | FILTRO PRINCIPAL DE PULVERIZAÇÃO E ENGATE RÁPIDO 2 POLEGADAS | SIM
0561B | HYDRA 200 | RAE | Não Conforme | 1204 ¦ CONO MISTURADOR | 0 ¦ Afeta SATISFAÇÃO do cliente | VAZAMENTO NA TAMPA DO CONO MISTURADOR |  | NÃO
0561B | HYDRA 200 | RAE | Não Conforme | 1503 ¦ PINTURA | 0 ¦ Afeta SATISFAÇÃO do cliente | PRESENÇA DE FERRUGEM NO QUADRO |  | NÃO
0561B | HYDRA 200 | RAE | Não Conforme | 1620 ¦ TENSORES DO EIXO DIANTEIRO ( PARAFUSOS E CONTRA PORCA DAS ROTULAS) | 5 ¦ Perda PARCIAL de PERFORMANCE | PORCA DO TENSOR SOLTA |  | NÃO
0561B | HYDRA 200 | RAE | Não Conforme | 1622 ¦ TENSORES DO EIXO TRASEIRO (PARAFUSOS E CONTRA PORCA DAS RÓTULAS) | 5 ¦ Perda PARCIAL de PERFORMANCE | PORCA SEM O DEVIDO APERTO |  | NÃO
0561B | HYDRA 200 | RAE | Não Conforme | 2005 ¦ ALINHAMENTO PULMÕES | 5 ¦ Perda PARCIAL de PERFORMANCE | PULMÃO DIANTEIRO DESALINHADO |  | NÃO
0561B | HYDRA 200 | RAE | Não Conforme | 2008 ¦ REGULAGEM DA ALTURA DOS PULMÕES | 5 ¦ Perda PARCIAL de PERFORMANCE | NÃO ESTAVA NA ALTURA CORRETA |  | NÃO
0562B | HYDRA 200 | RAE | Não Conforme | 0708 ¦ SENSOR DE NÍVEL DE ÓLEO TANQUE DE CIRCUITO PESADO | 0 ¦ Afeta SATISFAÇÃO do cliente | O SENSOR DE NIVEL ESTAVA COM DEFEITO. | 1 SENSOR | SIM
0565B | HYDRA 200 | Produto | Não Conforme | 0102 ¦ VERIFICAR ITENS FALTANTES | 0 ¦ Afeta SATISFAÇÃO do cliente | FALTA TANQUE DE ÁGUA LIMPA | TROMPA | NÃO
0565B | HYDRA 200 | Produto | Não Conforme | 0105 ¦ PRESSÃO DOS PNEUS | 0 ¦ Afeta SATISFAÇÃO do cliente | PNEU DIANTEIRO DIREITO COM BAIXA PRESSÃO. | PNEU | NÃO
0565B | HYDRA 200 | Produto | Não Conforme | 0710 ¦ CILINDRO TRAVA BASCULANTE | 5 ¦ Perda PARCIAL de PERFORMANCE | CILINDRO DA TRAVA DO QUADRO NÃO FUNCIONA. | CILINDRO | NÃO
0565B | HYDRA 200 | Produto | Não Conforme | 0923 ¦ PRESENÇA DA ETIQUETA DE FLUSHING COM REGISTRO | 0 ¦ Afeta SATISFAÇÃO do cliente | FALTA ETIQUETA DE FLUSHING COM REGISTRO. | ETIQUETA | NÃO
0565B | HYDRA 200 | Produto | Não Conforme | 1305 ¦ ROTEAMENTO DAS MANGUEIRAS HIDRÁULICAS | 15 ¦ Máquina NÃO PULVERIZA | MANGUEIRA HIDRÁULICA DO CIRCUITO LEVE EM CONTATO COM PARAFUSO DO SUPORTE DA BATERIA. | MANGUEIRA HIDRÁULICA | NÃO
0565B | HYDRA 200 | Produto | Não Conforme | 1307 ¦ NÍVEL DE ÓLEO DO TANQUE CIRCUITO LEVE | 0 ¦ Afeta SATISFAÇÃO do cliente | NÍVEL BAIXO DE ÓLEO DO TANQUE DO CIRCUITO LEVE. | ÓLEO | NÃO
0565B | HYDRA 200 | Produto | Não Conforme | 1309 ¦ INTEGRIDADE DAS MANGUEIRAS HIDRÁULICAS | 15 ¦ Máquina NÃO PULVERIZA | MANGUEIRA HIDRÁULICA DO MOTOR E BLOCO DA PULVERIZAÇÃO SENDO DANIFICADO PELO PASSA MANGUEIRA. | MANGUEIRA HIDRÁULICA | NÃO
0565B | HYDRA 200 | Produto | Não Conforme | 1311 ¦ AUSÊNCIA DE OXIDAÇÃO NOS BLOCOS, CONEXÕES E TERMINAIS DAS MANGUEIRAS | 1 ¦ Gera impacto em GARANTIA | OXIDAÇÃO NA CONEXÃO DA MANGUEIRA HIDRÁULICA DE SAÍDA DO TROCADOR DE CALOR. | CONEXÃO MANGUEIRA HIDRÁULICA | NÃO
0565B | HYDRA 200 | Produto | Não Conforme | 1802 ¦ APERTO DAS PORCAS DOS TENSORES | 1 ¦ Gera impacto em GARANTIA | PORCA SOLTA DO TENSOR TRASEIRO ESQUERDO SUPERIOR. | TENSOR | NÃO
0565B | HYDRA 200 | Produto | Não Conforme | 1804 ¦ ALINHAMENTO DA PASSARELA | 0 ¦ Afeta SATISFAÇÃO do cliente | VÃO MUITO ABERTO ENTRE A BASE DA PASSARELA E O CHASSI, AO LADO DO TANQUE DE PRODUTO. | PASSARELA | NÃO
0565B | HYDRA 200 | Produto | Não Conforme | 1807 ¦ AMORTECEDORES | 1 ¦ Gera impacto em GARANTIA | AMORTECEDORES DIANTEIROS E TRASEIRO DIREITO COM PINTURA RISCADA. | AMORTECEDOR | NÃO
0565B | HYDRA 200 | Produto | Não Conforme | 0501 ¦ MÁQUINA MANTÊM LINHA, NÍVEL DE AGRESSIVIDADE | 5 ¦ Perda PARCIAL de PERFORMANCE | MÁQUINA NÃO MANTÉM LINHA. | AGRES | NÃO
0565B | HYDRA 200 | Produto | Não Conforme | 0503 ¦ SINAL DA ANTENA DO GPS | 5 ¦ Perda PARCIAL de PERFORMANCE | GPS PERDE SINAL MESMO COM 16 SATÉLITES VISÍVEIS. | ANTENA AGRES | NÃO
0565B | HYDRA 200 | Produto | Não Conforme | 0504 ¦ OUTRAS OBSERVAÇÕES | 5 ¦ Perda PARCIAL de PERFORMANCE | LINHAS DO PILOTO SE MOVIMENTANDO NA TELA. | AGRES | NÃO
0565B | HYDRA 200 | Produto | Não Conforme | 0603 ¦ AJUSTE DO CABO DO JOYSTICK | 5 ¦ Perda PARCIAL de PERFORMANCE | JOYSTICK VOLTA PARA O CENTRO AO SOLTAR. | JOYSTICK | NÃO
0565B | HYDRA 200 | Produto | Não Conforme | 0809 ¦ ACIONAMENTO DOS FARÓIS | 1 ¦ Gera impacto em GARANTIA | ÍCONE DO FAROL NA TELA DO AGRES NÃO ACENDE QUANDO LIGAM OS FARÓIS. | TELA AGRES | NÃO
0565B | HYDRA 200 | Produto | Não Conforme | 1010 ¦ OUTRAS OBSERVAÇÕES | 5 ¦ Perda PARCIAL de PERFORMANCE | DÉCIMO PORTA BICOS DA SEGUNDA SEÇÃO ESTAVA SOLTO. | PORTA BICOS | NÃO
0565B | HYDRA 200 | Produto | Não Conforme | 1607 ¦ PINTURA | 1 ¦ Gera impacto em GARANTIA | PINTURA COM ACABAMENTO RUIM NA PARTE SUPERIOR DA BARRA PRINCIPAL DIREITA, PRÓXIMO DO QUADRO. | BARRA PRINCIPAL | NÃO
0565B | HYDRA 200 | Produto | Não Conforme | 1608 ¦ OUTRAS OBSERVAÇÕES | 1 ¦ Gera impacto em GARANTIA | PONTEIRA DO ALIN DIREITO E ESQUERDO MUITO DURA PARA DOBRAR. | PONTEIRA ALIN | NÃO
0565B | HYDRA 200 | Produto | Não Conforme | 2008 ¦ REGULAGEM DA ALTURA DOS PULMÕES | 1 ¦ Gera impacto em GARANTIA | PULMÃO TRASEIRO ESQUERDO BAIXO (215MM). | PULMÃO | NÃO
0565B | HYDRA 200 | Produto | Não Conforme | 2011 ¦ TORQUE NAS PORCAS DOS PARAFUSOS DAS RODAS (VERIFICAR LACRE) | 1 ¦ Gera impacto em GARANTIA | FALTA CAIXA DO KIT EXTRA. | KIT EXTRA | NÃO
0565B | HYDRA 200 | Produto | Não Conforme | 2116 ¦ OUTRAS OBSERVAÇÕES | 1 ¦ Gera impacto em GARANTIA | TIRAR TECNIL DA PARTE INFERIOR DO DESCANSO DE BARRA DIREITO E ESQUERDO PARA PASSAR PINO TRAVA BARRA. | TECNIL | NÃO
0565B | HYDRA 200 | Produto | Não Conforme | 2119 ¦ PRESENÇA DAS ETIQUETAS DE PROCESSO | 0 ¦ Afeta SATISFAÇÃO do cliente | FALTAM 06 ETIQUETAS DE PROCESSO. | ETIQUETA | NÃO
0565B | HYDRA 200 | Produto | Não Conforme | 1009 ¦ MANGUEIRA DO CONO MISTURADOR SEM VAZAMENTO | 1 ¦ Gera impacto em GARANTIA | VAZAMENTO DE ÁGUA NO ARO DA TAMPA DO CONO MISTURADOR. | TAMPA CONO MISTURADOR | NÃO
0565B | HYDRA 200 | Produto | Não Conforme | 1201 ¦ TENSIONAMENTO E ALINHAMENTO DA CORREIA DO MOTOR | 1 ¦ Gera impacto em GARANTIA | FOLGA NO TENSIONAMENTO DA CORREIA DO MOTOR. | CORREIA MOTOR | NÃO
0565B | HYDRA 200 | Produto | Não Conforme | 1503 ¦ PINTURA | 1 ¦ Gera impacto em GARANTIA | PINTURA DESCASCADA NA PARTE DIANTEIRA SUPERIOR DO QUADRO. | QUADRO | NÃO
0565B | HYDRA 200 | Produto | Não Conforme | 2110 ¦ PINTURA | 1 ¦ Gera impacto em GARANTIA | TAMPA DO TANQUE DE PRODUTO MANCHADA COM TINTA CINZA. | TAMPA TANQUE PRODUTO | NÃO
0559B | PEGASUS 4.6 AIR | Produto | Não Conforme | 0105 ¦ PRESSÃO DOS PNEUS | 0 ¦ Afeta SATISFAÇÃO do cliente | PRESSÃO BAIXA DOS PNEUS. | PNEU | NÃO
0559B | PEGASUS 4.6 AIR | Produto | Não Conforme | 0303 ¦ ACIONAR TODOS OS MOVIMENTOS HIDRÁULICOS | 5 ¦ Perda PARCIAL de PERFORMANCE | GIRO NA QUATRO RODAS E ABERTURA DE BITOLAS NÃO ESTAVAM HABILITADOS NO SISTEMA LOHR. | LOHR | NÃO
0559B | PEGASUS 4.6 AIR | Produto | Não Conforme | 0716 ¦ CONVERGÊNCIA 0MM | 1 ¦ Gera impacto em GARANTIA | CONVERGÊNCIA ABERTA DAS RODAS DIANTEIRAS(2.947MM X 2.889MM), E FECHADA DAS RODAS TRASEIRAS(2.877MM X 2.939MM). | RODAS | NÃO
0559B | PEGASUS 4.6 AIR | Produto | Não Conforme | 0906 ¦ BLOCO TRANSMISSÃO TRASEIRA | 45 ¦ Máquina NÃO se MOVIMENTA | ESTOUROU ANEL ORING DA MANGUEIRA DE TRANSMISSÃO DO BLOCO TRASEIRO. | ORING | NÃO
0559B | PEGASUS 4.6 AIR | Produto | Não Conforme | 1106 ¦ NÍVEL DE COMBUSTÍVEL | 0 ¦ Afeta SATISFAÇÃO do cliente | NÍVEL BAIXO DO TANQUE DE COMBUSTÍVEL. | TANQUE COMBUSTÍVEL | NÃO
0559B | PEGASUS 4.6 AIR | Produto | Não Conforme | 1107 ¦ FILTRO E MANGUEIRA DE AR | 1 ¦ Gera impacto em GARANTIA | VAZAMENTO DE AR NO ENGATE RÁPIDO DO RESERVATÓRIO DE AR. | ENGATE RÁPIDO | NÃO
0559B | PEGASUS 4.6 AIR | Produto | Não Conforme | 1109 ¦ MANGUEIRAS RADIADOR | 45 ¦ Máquina NÃO se MOVIMENTA | MANGUEIRA INFERIOR DO RADIADOR MUITO PRÓXIMA DA CORREIA DA BOMBA DE 38 LITROS. | MANGUEIRA RADIADOR | NÃO
0559B | PEGASUS 4.6 AIR | Produto | Não Conforme | 1201 ¦ ALINHAMENTO DA DIREÇÃO | 5 ¦ Perda PARCIAL de PERFORMANCE | HASTE DO CILINDRO DE DIREÇÃO DO LADO DIREITO MEDINDO 141MM, E LADO ESQUERDO MEDINDO 133MM. | CILINDRO DIREÇÃO | NÃO
0559B | PEGASUS 4.6 AIR | Produto | Não Conforme | 1203 ¦ UNIÃO ROSCADA CILINDRO DE DIREÇÃO | 45 ¦ Máquina NÃO se MOVIMENTA | PORCA SOLTA DA RÓTULA NA HASTE DO CILINDRO DE DIREÇÃO TRASEIRO DIREITO, E NA PARTE FIXA DO CILINDRO DE DIREÇÃO TRASEIRO ESQUERDO. | CILINDRO DIREÇÃO | NÃO
0559B | PEGASUS 4.6 AIR | Produto | Não Conforme | 1205 ¦ ROTEAMENTO DAS MANGUEIRAS HIDRÁULICAS | 45 ¦ Máquina NÃO se MOVIMENTA | MANGUEIRA HIDRÁULICA DA TRANSMISSÃO DIANTEIRA MUITO PRESSIONADA CONTRA O SUPORTE DIREITO DO RADIADOR. | MANGUEIRA TRANSMISSÃO | NÃO
0559B | PEGASUS 4.6 AIR | Produto | Não Conforme | 1206 ¦ NÍVEL DE ÓLEO DO TANQUE CIRCUITO PESADO | 0 ¦ Afeta SATISFAÇÃO do cliente | NÍVEL BAIXO DE ÓLEO DO TANQUE DO CIRCUITO PESADO. | TANQUE DO CIRCUITO PESADO | NÃO
0559B | PEGASUS 4.6 AIR | Produto | Não Conforme | 1213 ¦ OUTRAS OBSERVAÇÕES | 1 ¦ Gera impacto em GARANTIA | TANQUE DE ÓLEO DO CIRCUITO PESADO COM PINTURA RISCADA NA PARTE INFERIOR. | TANQUE ÓLEO | NÃO
0559B | PEGASUS 4.6 AIR | Produto | Não Conforme | 1403 ¦ PINTURA | 1 ¦ Gera impacto em GARANTIA | CILINDRO DO QUADRO COM PINTURA DANIFICADA. | CILINDRO | NÃO
0559B | PEGASUS 4.6 AIR | Produto | Não Conforme | 1506 ¦ ALINHAMENTO DAS BARRAS | 0 ¦ Afeta SATISFAÇÃO do cliente | BARRA ESQUERDA UM POUCO ADIANTADA. | BARRA | NÃO
0559B | PEGASUS 4.6 AIR | Produto | Não Conforme | 1503 ¦ BARRAS SEM TRINCAS | 1 ¦ Gera impacto em GARANTIA | PARAFUSO SOLTO DO SAFE NO ALIN ESQUERDO. | SAFE | NÃO
0559B | PEGASUS 4.6 AIR | Produto | Não Conforme | 1505 ¦ ACABAMENTO ADEQUADO PARA A UNIÃO DE TUBOS | 1 ¦ Gera impacto em GARANTIA | OXIDAÇÃO EM DIVERSOS PONTOS DA TUBULAÇÃO DE INÓX DAS BARRAS. | TUBULAÇÃO INOX | NÃO
0559B | PEGASUS 4.6 AIR | Produto | Não Conforme | 1507 ¦ PINTURA | 1 ¦ Gera impacto em GARANTIA | FALTA PINTURA NA JUNÇÃO DA PONTEIRA COM ALIN, NA BARRA DIREITA E ESQUERDA. | BARRA | NÃO
0559B | PEGASUS 4.6 AIR | Produto | Não Conforme | 1508 ¦ OUTRAS OBSERVAÇÕES | 1 ¦ Gera impacto em GARANTIA | BARRA DIREITA BAIXANDO MAIS QUE A BARRA ESQUERDA. | BARRA | NÃO
0559B | PEGASUS 4.6 AIR | Produto | Não Conforme | 1601 ¦ CORDÃO DE SOLDA SEM FALHAS | 1 ¦ Gera impacto em GARANTIA | SOLDA COM FALHA NO PÉ DE APOIO DIANTEIRO ESQUERDO DO EQUIPAMENTO ALTINA. | EQUIPAMENTO ALTINA | NÃO
0559B | PEGASUS 4.6 AIR | Produto | Não Conforme | 1702 ¦ APERTO DAS PORCAS DOS TENSORES | 1 ¦ Gera impacto em GARANTIA | PORCA SOLTA DO TENSOR DIANTEIRO ESQUERDO SUPERIOR (LOCAL SEM ACESSO PARA CHAVE). | TENSOR | NÃO
0559B | PEGASUS 4.6 AIR | Produto | Não Conforme | 1707 ¦ AMORTECEDORES | 1 ¦ Gera impacto em GARANTIA | AMORTECEDOR DIANTERIO E TRASEIRO DIREITO COM PINTURA RISCADA. | AMORTECEDOR | NÃO
0559B | PEGASUS 4.6 AIR | Produto | Não Conforme | 1708 ¦ PINTURA | 1 ¦ Gera impacto em GARANTIA | PINTURA COM FALHA NA PARTE INFERIOR DA PASSARELA ESQUERDA. PINTURA DANIFICADA NA RÓTULA DOS TENSORES DIANTEIRO SUPERIOR DIREITO E ESQUERDO, E TRASEIRO ESQUERDO SUPERIOR. | PASSARELA / RÓTULA | NÃO
0559B | PEGASUS 4.6 AIR | Produto | Não Conforme | 1709 ¦ OUTRAS OBSERVAÇÕES | 5 ¦ Perda PARCIAL de PERFORMANCE | PARAFUSO SOLTO DA ROTULA DO TENSOR TRASEIRO DIREITO SUPERIOR, AO LADO DO FILTRO DE ÓLEO DA TRANSMISSÃO. | RÓTULA | NÃO
0559B | PEGASUS 4.6 AIR | Produto | Não Conforme | 1901 ¦ APERTO DAS TAMPAS DOS REGISTROS ROSCADOS | 1 ¦ Gera impacto em GARANTIA | PARAFUSOS DAS TAMPAS DOS REGISTROS ROSCADOS COM POUCO APERTO. | TAMPA REGISTRO ROSCADO | NÃO
0559B | PEGASUS 4.6 AIR | Produto | Não Conforme | 1902 ¦ TAMPAS DOS MOTORES DE RODA | 0 ¦ Afeta SATISFAÇÃO do cliente | FALTA TAMPA DOS MOTORES DE RODA. | TAMPA MOTOR RODA | NÃO
0559B | PEGASUS 4.6 AIR | Produto | Não Conforme | 1912 ¦ PINTURA | 1 ¦ Gera impacto em GARANTIA | PINTURA RISCADA DOS TAMPÕES DOS REGISTROS ROSCADOS NO EIXO DIANTEIRO E TRASEIRO. | TAMPÃO REGISTRO ROSCADO | NÃO
0559B | PEGASUS 4.6 AIR | Produto | Não Conforme | 1913 ¦ OUTRAS OBSERVAÇÕES | 1 ¦ Gera impacto em GARANTIA | FURO NO MATERIAL FUNDIDO DO SUPORTE DO CILINDRO DE DIREÇÃO DIANTEIRO E TRASEIRO ESQUERDO. | SUPORTE CILINDRO DIREÇÃO | NÃO
0559B | PEGASUS 4.6 AIR | Produto | Não Conforme | 1804 ¦ ACABAMENTO GERAL DA CABINE (INTERNO E EXTERNO) | 1 ¦ Gera impacto em GARANTIA | DEFEITO NO ACABAMENTO DO MATERIAL NA PARTE DIANTEIRA DO TANQUE DE ÁGUA LIMPA. | TANQUE ÁGUA LIMPA | NÃO
0559B | PEGASUS 4.6 AIR | Produto | Não Conforme | 1807 ¦ OUTRAS OBSERVAÇÕES | 1 ¦ Gera impacto em GARANTIA | FURO NA PARTE INFERIOR DA COLUNA DIANTEIRA DIREITA E ESQUERDA DA CABINE. | CABINE | NÃO
0565B | HYDRA 200 | Embarque | Não Conforme | 1010 ¦ OUTRAS OBSERVAÇÕES | 1 ¦ Gera impacto em GARANTIA | VAZAMENTO NA TAMPA DO CONO MISTURADOR. | CONO MISTURADOR | NÃO
0565B | HYDRA 200 | Embarque | Não Conforme | 1809 ¦ OUTRAS OBSERVAÇÕES | 1 ¦ Gera impacto em GARANTIA | PINTURA DANIFICADA NA ESCADA. | ESCADA | NÃO
0559B | PEGASUS 4.6 AIR | Embarque | Não Conforme | 1203 ¦ UNIÃO ROSCADA CILINDRO DE DIREÇÃO | 45 ¦ Máquina NÃO se MOVIMENTA | CONTRA PORCA SOLTA. | CILINDRO DE DIREÇÃO | NÃO
0559B | PEGASUS 4.6 AIR | Embarque | Não Conforme | 1109 ¦ MANGUEIRAS RADIADOR | 45 ¦ Máquina NÃO se MOVIMENTA | MANGUEIRA MUITO PRÓXIMA DA CORREIA. | MANGUEIRA DO RADIADOR | NÃO
0559B | PEGASUS 4.6 AIR | Embarque | Não Conforme | 1205 ¦ ROTEAMENTO DAS MANGUEIRAS HIDRÁULICAS | 45 ¦ Máquina NÃO se MOVIMENTA | MANGUEIRAS EM ATRITO COM O SUPORTE DO RADIADOR. | MANGUEIRAS HIDRÁULICAS | NÃO
0559B | PEGASUS 4.6 AIR | Embarque | Não Conforme | 1309 ¦ OUTRAS OBSERVAÇÕES | 1 ¦ Gera impacto em GARANTIA | FALHA NO MATERIAL DO TANQUE DE ÁGUA LIMPA. | TANQUE DE ÁGUA LIMPA | NÃO
0564B | TAURUS 320 | Fábrica | Não Conforme | 0811 ¦ ACIONAMENTO DOS PISCAS | 0 ¦ Afeta SATISFAÇÃO do cliente | ACIONAMENTO DOS PISCAS INVERTIDO |  | NÃO
0566B | HYDRA 200 | Fábrica | Não Conforme | 0923 ¦ PRESENÇA DA ETIQUETA DE FLUSHING COM REGISTRO | 0 ¦ Afeta SATISFAÇÃO do cliente | FALHA NO EQUIPAMENTO DE FLUSING HYDAC. REALIZADO FLUSHING COM SISTEMA PNEUMATICO SEM CONTADOR DE PARTICULA. |  | NÃO
0565B | HYDRA 200 | RAE | Não Conforme | 0101 ¦ MÁQUINA DE ACORDO COM O PEDIDO | 0 ¦ Afeta SATISFAÇÃO do cliente | FALTANDO BOMBA DE CARGA. | BOMBA DE CARGA E COMPONENTES DE ACIONAMENTO. | SIM
0565B | HYDRA 200 | RAE | Não Conforme | 0102 ¦ VERIFICAR ITENS FALTANTES | 0 ¦ Afeta SATISFAÇÃO do cliente | FALTANDO BOMBA DE CARGA. | BOMBA DE CARGA E COMPONENTES DE ACIONAMENTO. | SIM
0564B | TAURUS 320 | Produto | Não Conforme | 0102 ¦ VERIFICAR ITENS FALTANTES | 0 ¦ Afeta SATISFAÇÃO do cliente | FALTA TAMPA DO TANQUE DE PRODUTO. | TAMPA | NÃO
0564B | TAURUS 320 | Produto | Não Conforme | 0105 ¦ PRESSÃO DOS PNEUS | 1 ¦ Gera impacto em GARANTIA | PRESSÃO BAIXA DOS PNEUS. | PNEUS | NÃO
0564B | TAURUS 320 | Produto | Não Conforme | 0201 ¦ REALIZAR A EQUALIZAÇÃO DO EQUIPAMENTO | 1 ¦ Gera impacto em GARANTIA | RODAS DIANTEIRA FORA DE EQUALIZAÇÃO. | EQUALIZAÇÃO RODAS | NÃO
0564B | TAURUS 320 | Produto | Não Conforme | 0404 ¦ SENSOR DE NÍVEL DO TANQUE DE PRODUTO | 15 ¦ Máquina NÃO PULVERIZA | SENSOR DE NÍVEL MÍNIMO DO TANQUE DE PRODUTO ESTÁ INVERTIDO. | SENSOR | NÃO
0564B | TAURUS 320 | Produto | Não Conforme | 0411 ¦ OUTRAS OBSERVAÇÕES | 5 ¦ Perda PARCIAL de PERFORMANCE | LAVADORES INTERNOS DO CONO MISTURADOR COM POUCA PRESSÃO. | CONO MISTURADOR | NÃO
0564B | TAURUS 320 | Produto | Não Conforme | 0715 ¦ SENSOR DE NÍVEL DE TEMPERATURA TANQUE DE CIRCUITO PESADO | 1 ¦ Gera impacto em GARANTIA | CONVERGÊNCIA ABERTA DAS RODAS DIANTEIRAS(2.842MM X 2776MM) E TRASEIRAS FECHADAS(2.779MM X 2810MM) |  | NÃO
0564B | TAURUS 320 | Produto | Não Conforme | 0824 ¦ OUTRAS OBSERVAÇÕES | 5 ¦ Perda PARCIAL de PERFORMANCE | SENSOR DE GIRO NAS QUATRO RODAS DESLIGANDO NO FINAL DE CURSO LATERAL. | SENSOR GIRO | NÃO
0564B | TAURUS 320 | Produto | Não Conforme | 0908 ¦ MOTORES DE RODA | 45 ¦ Máquina NÃO se MOVIMENTA | ESTOUROU ORING DO MOTOR DE RODA DIANTEIRO DIREITO. | ORING | NÃO
0564B | TAURUS 320 | Produto | Não Conforme | 0924 ¦ OUTRAS OBSERVAÇÕES | 5 ¦ Perda PARCIAL de PERFORMANCE | TUBO COLETOR DO ÓLEO DO CIRCUITO LEVE ESTÁ FURADO. | TUBO COLETOR | NÃO
0564B | TAURUS 320 | Produto | Não Conforme | 1201 ¦ TENSIONAMENTO E ALINHAMENTO DA CORREIA DO MOTOR | 5 ¦ Perda PARCIAL de PERFORMANCE | CORREIA DO AR CONDICIONADO MUITO PRÓXIMA DO SUPORTE DO RADIADOR. | CORREIA | NÃO
0564B | TAURUS 320 | Produto | Não Conforme | 1306 ¦ NÍVEL DE ÓLEO DO TANQUE CIRCUITO PESADO | 0 ¦ Afeta SATISFAÇÃO do cliente | NÍVEL BAIXO DO ÓLEO DO CIRCUITO PESADO. | ÓLEO | NÃO
0564B | TAURUS 320 | Produto | Não Conforme | 1308 ¦ INTEGRIDADE DOS CILINDROS EM GERAL | 1 ¦ Gera impacto em GARANTIA | PINTURA DESCASCADA DO CILINDRO DE ABERTURA DA BITOLA DIANTEIRA ESQUERDA. | PINTURA | NÃO
0564B | TAURUS 320 | Produto | Não Conforme | 1410 ¦ OUTRAS OBSERVAÇÕES | 5 ¦ Perda PARCIAL de PERFORMANCE | FALTA ADESIVO ESCALA DA RÉGUA DO TANQUE DE PRODUTO. | ADESIVO ESCALA | NÃO
0564B | TAURUS 320 | Produto | Não Conforme | 1503 ¦ PINTURA | 1 ¦ Gera impacto em GARANTIA | TRAVESSA INFERIOR DO QUADRO TRASEIRO COM MANCHA FOSCA E RISCADO NA PINTURA. | PINTURA | NÃO
0564B | TAURUS 320 | Produto | Não Conforme | 1603 ¦ BARRAS SEM TRINCAS | 1 ¦ Gera impacto em GARANTIA | ACABAMENTO RUIM DO MATERIAL NA PARTE SUPERIOR DA BARRA PRINCIPAL DIREITA E ESQUERDA. | BARRA | NÃO
0564B | TAURUS 320 | Produto | Não Conforme | 1604 ¦ SOLDAS DAS TRELIÇAS DAS BARRAS | 1 ¦ Gera impacto em GARANTIA | ÚLTIMA TRELIÇA SÓ PONTEADA NA PONTA ESTREITA DA BARRA PRINCIPAL DIREITA. | BARRA | NÃO
0564B | TAURUS 320 | Produto | Não Conforme | 1607 ¦ PINTURA | 1 ¦ Gera impacto em GARANTIA | FALTA RETOQUE DE PINTURA NA PARTE SUPERIOR DA BARRA PRINCIPAL ESQUERDA. | BARRA | NÃO
0564B | TAURUS 320 | Produto | Não Conforme | 1608 ¦ OUTRAS OBSERVAÇÕES | 1 ¦ Gera impacto em GARANTIA | PINO TRAVA BARRA NO DESCANSO ESTÁ MUITO CURTO. | PINO | NÃO
0564B | TAURUS 320 | Produto | Não Conforme | 1701 ¦ CORDÃO DE SOLDA SEM FALHAS | 1 ¦ Gera impacto em GARANTIA | SOLDA COM FALHA NO REFORÇO DIREITO DO CHASSI, ABAIXO DA BATERIA. SOLDA COM FALHA NO SUPORTE DO MACACO HIDRÁULICO NO EIXO DIANTEIRO ESQUERDO. | SOLDA | NÃO
0564B | TAURUS 320 | Produto | Não Conforme | 1802 ¦ APERTO DAS PORCAS DOS TENSORES | 5 ¦ Perda PARCIAL de PERFORMANCE | PORCA SOLTA DOS TENSORES DIANTEIROS DIREITO E ESQUERDO SUPERIOR E TRASEIROS DIREITO E ESQUERDO SUPERIOR. | TENSOR | NÃO
0564B | TAURUS 320 | Produto | Não Conforme | 1804 ¦ ALINHAMENTO DA PASSARELA | 5 ¦ Perda PARCIAL de PERFORMANCE | PASSARELA TRASEIRA CEDENDO SOB CANTO ESQUERDO. | PASSARELA | NÃO
0564B | TAURUS 320 | Produto | Não Conforme | 1807 ¦ AMORTECEDORES | 1 ¦ Gera impacto em GARANTIA | PINTURA RISCADA NOS AMORTECEDORES DIANTEIRO DIREITO E ESQUERDO E TRASEIRO DIREITO. | AMORTECEDOR | NÃO
0564B | TAURUS 320 | Produto | Não Conforme | 1808 ¦ PINTURA | 1 ¦ Gera impacto em GARANTIA | PINTURA COM FALHA NO REFORÇO ESQUERDO DO CHASSI, ATRÁS DO CONO MISTURADOR. | PINTURA | NÃO
0564B | TAURUS 320 | Produto | Não Conforme | 1809 ¦ OUTRAS OBSERVAÇÕES | 1 ¦ Gera impacto em GARANTIA | RISCADO DE LIXADEIRA NO SUPORTE DA BOMBA DE POLVERIZAÇÃO. | PINTURA | NÃO
0564B | TAURUS 320 | Produto | Não Conforme | 1904 ¦ ACABAMENTO GERAL DA CABINE (INTERNO E EXTERNO) | 1 ¦ Gera impacto em GARANTIA | ACABAMENTO RUIM DAS TAMPAS LATERAIS DIREITA E ESQUERDA DO TETO DA CABINE. | CABINE | NÃO
0564B | TAURUS 320 | Produto | Não Conforme | 2002 ¦ TAMPAS DOS MOTORES DE RODA | 0 ¦ Afeta SATISFAÇÃO do cliente | FALTA TAMPA DOS MOTORES DE RODA. | MOTOR RODA | NÃO
0564B | TAURUS 320 | Produto | Não Conforme | 2003 ¦ ALINHAMENTO DA BAIXADA | 1 ¦ Gera impacto em GARANTIA | BAIXADA DIANTEIRA DESALINHADA PARA TRÁS E BAIXADA TRASEIRA DESALINHADA PARA LATERAL DIREITA. | BAIXADA | NÃO
0564B | TAURUS 320 | Produto | Não Conforme | 2005 ¦ ALINHAMENTO PULMÕES | 1 ¦ Gera impacto em GARANTIA | PULMÕES DIANTEIROS DESALINHADOS. | PULMÃO | NÃO
0564B | TAURUS 320 | Produto | Não Conforme | 2006 ¦ RÉGUA DA BITOLA | 1 ¦ Gera impacto em GARANTIA | RÉGUAS DA BITOLA TRASEIRA COM PRESENÇA DE TINTA. | RÉGUA | NÃO
0564B | TAURUS 320 | Produto | Não Conforme | 2008 ¦ REGULAGEM DA ALTURA DOS PULMÕES | 1 ¦ Gera impacto em GARANTIA | PULMÃO DIANTEIRO DIREITO MUITO BAIXO( 215MM). | PULMÃO | NÃO
0564B | TAURUS 320 | Produto | Não Conforme | 2012 ¦ PINTURA | 1 ¦ Gera impacto em GARANTIA | PINTURA RISCADA NO TAMPÃO ROSCADO INFERIOR DIREITO DO EIXO DIANTEIRO E TRASEIRO. | EIXO | NÃO
0564B | TAURUS 320 | Produto | Não Conforme | 2103 ¦ LUBRIFICAÇÃO DA MÁQUINA | 5 ¦ Perda PARCIAL de PERFORMANCE | FALTA LUBRIFICAÇÃO GERAL DA MÁQUINA. | LUBRIFICAÇÃO | NÃO
0564B | TAURUS 320 | Produto | Não Conforme | 2107 ¦ ADESIVOS | 0 ¦ Afeta SATISFAÇÃO do cliente | FALTAM ADESIVOS DE SEGURANÇA. | ADESIVOS | NÃO
0564B | TAURUS 320 | Produto | Não Conforme | 1405 ¦ FIXAÇÃO DO TANQUE DE PRODUTO | 1 ¦ Gera impacto em GARANTIA | GRAMPOS SOLTOS DE FIXAÇÃO DIANTEIRA DO TANQUE DE PRODUTO. | TANQUE PRODUTO | NÃO
0564B | TAURUS 320 | Embarque | Não Conforme | 1809 ¦ OUTRAS OBSERVAÇÕES | 1 ¦ Gera impacto em GARANTIA | PINTURA DANIFICADA NA ESCADA HIDRÁULICA. | ESCADA HISDRÁULICA | NÃO
0564B | TAURUS 320 | Embarque | Não Conforme | 2006 ¦ RÉGUA DA BITOLA | 1 ¦ Gera impacto em GARANTIA | PINTURA NA RÉGUA DA BITOLA. | RÉGUA DA BITOLA | NÃO
0566B | HYDRA 200 | Produto | Não Conforme | 0104 ¦ PARÂMETROS DE SETUP DO PILOTO | 15 ¦ Máquina NÃO PULVERIZA | COMPENSADORA NÃO ALIMENTA ANTENA DO GPS. | COMPENSADORA | NÃO
0566B | HYDRA 200 | Produto | Não Conforme | 0105 ¦ PRESSÃO DOS PNEUS | 1 ¦ Gera impacto em GARANTIA | PRESSÃO BAIXA DOS PNEUS. | PNEUS | NÃO
0566B | HYDRA 200 | Produto | Não Conforme | 0801 ¦ AR CONDICIONADO FUNCIONANDO (REFRIGERAÇÃO E VELOCIDADES) | 5 ¦ Perda PARCIAL de PERFORMANCE | AR CONDICIONADO MUITO FRACO, APRESENTANDO FALHA PRESSOSTATO NO VISOR. | AR CONDICIONADO | NÃO
0566B | HYDRA 200 | Produto | Não Conforme | 0815 ¦ VEDAÇÃO DA PORTA DA CABINE | 1 ¦ Gera impacto em GARANTIA | PASSOU ÁGUA NA PARTE SUPERIOR DA PORTA DA CABINE. | CABINE | NÃO
0566B | HYDRA 200 | Produto | Não Conforme | 1001 ¦ MANGUEIRAS DE PULVERIZAÇÃO | 5 ¦ Perda PARCIAL de PERFORMANCE | ABRAÇADEIRA SOLTA DA MANGUEIRA DE SAÍDA INFERIOR DO TANQUE DE PRODUTO PARA O FILTRO PRINCIPAL. | ABRAÇADEIRA | NÃO
0566B | HYDRA 200 | Produto | Não Conforme | 1202 ¦ SUPORTE DA HÉLICE DO MOTOR MONTADO CORRETAMENTE | 45 ¦ Máquina NÃO se MOVIMENTA | POLIA DO MOTOR EMPENADA. | POLIA | NÃO
0566B | HYDRA 200 | Produto | Não Conforme | 1205 ¦ ÁGUA E ADITIVO DO RADIADOR | 45 ¦ Máquina NÃO se MOVIMENTA | ABRAÇADEIRA DANIFICADA DA MANGUEIRA DE ENTRADA DE ÁGUA PARA O RADIADOR NO LADO DIREITO. | ABRAÇADEIRA | NÃO
0566B | HYDRA 200 | Produto | Não Conforme | 1209 ¦ MANGUEIRAS RADIADOR | 45 ¦ Máquina NÃO se MOVIMENTA | PARAFUSO DA ABRAÇADEIRA DA MANGUEIRA INFERIOR DA TURBINA RASPANDO NA MANGUEIRA DO RADIADOR. | ABRAÇADEIRA | NÃO
0566B | HYDRA 200 | Produto | Não Conforme | 1212 ¦ CAPÔ E CARENAGENS | 1 ¦ Gera impacto em GARANTIA | CAPÔ DIREITO E ESQUERDO DO MOTOR COM FUMAÇA DE TINTA ESCURA, E CAPÔ DIREITO RISCADO NA PARTE INFERIOR. | CAPÔ MOTOR | NÃO
0566B | HYDRA 200 | Produto | Não Conforme | 1305 ¦ ROTEAMENTO DAS MANGUEIRAS HIDRÁULICAS | 15 ¦ Máquina NÃO PULVERIZA | MANGUEIRA HIDRÁULICA DO BLOCO DE PULVERIZAÇÃO EM CONTATO COM PARAFUSO DA BATERIA. | MANGUEIRA HIDRÁULICA | NÃO
0566B | HYDRA 200 | Produto | Não Conforme | 1311 ¦ AUSÊNCIA DE OXIDAÇÃO NOS BLOCOS, CONEXÕES E TERMINAIS DAS MANGUEIRAS | 1 ¦ Gera impacto em GARANTIA | OXIDAÇÃO NO BLOCO DE TRANSMISSÃO TRASEIRA, E NA CONEXÃO DA MANGUEIRA HIDRÁULICA NA SAÍDA DO TROCADOR DE CALOR. | OXIDAÇÃO | NÃO
0566B | HYDRA 200 | Produto | Não Conforme | 1313 ¦ OUTRAS OBSERVAÇÕES | 1 ¦ Gera impacto em GARANTIA | TANQUE DE ÓLEO DO CIRCUITO PESADO COM PINTURA RISCADA NA PARTE INFERIOR. | TANQUE CIRCUITO PESADO | NÃO
0566B | HYDRA 200 | Produto | Não Conforme | 1406 ¦ INTEGRIDADE DAS MANGUEIRAS DE PULVERIZAÇÃO | 1 ¦ Gera impacto em GARANTIA | MANGUEIRA DE PULVERIZAÇÃO DA QUARTA SEÇÃO COM AVARIA DO MATERIAL PRÓXIMO DA VÁLVULA DE CORTE DE SEÇÃO. | MANGUEIRA PULVERIZAÇÃO | NÃO
0566B | HYDRA 200 | Produto | Não Conforme | 1802 ¦ APERTO DAS PORCAS DOS TENSORES | 5 ¦ Perda PARCIAL de PERFORMANCE | PORCA SOLTA DO TENSOR TRASEIRO SUPERIOR ESQUERDO, ATRÁS DO CONO MISTURADOR. | PORCA TENSOR | NÃO
0566B | HYDRA 200 | Produto | Não Conforme | 1804 ¦ ALINHAMENTO DA PASSARELA | 1 ¦ Gera impacto em GARANTIA | VÃO MUITO ABERTO ENTRE A PASSARELA E O CHASSI, AO LADO DO TANQUE DE PRODUTO. | PASSARELA | NÃO
0566B | HYDRA 200 | Produto | Não Conforme | 1807 ¦ AMORTECEDORES | 1 ¦ Gera impacto em GARANTIA | OS QUATRO AMORTECEDORES ESTÃO RISCADOS. | AMORTECEDOR | NÃO
0566B | HYDRA 200 | Produto | Não Conforme | 2008 ¦ REGULAGEM DA ALTURA DOS PULMÕES | 1 ¦ Gera impacto em GARANTIA | PULMÃO DIANTEIRO COM 215MM, E TRASEIRO COM 220MM. | PULMÃO | NÃO
0566B | HYDRA 200 | Produto | Não Conforme | 2109 ¦ VERSÃO SOFTWARE DO COMPUTADOR | 5 ¦ Perda PARCIAL de PERFORMANCE | VERSÃO DO SOFTWARE DESATUALIZADA. | COMPUTADOR | NÃO
0566B | HYDRA 200 | Produto | Não Conforme | 2119 ¦ PRESENÇA DAS ETIQUETAS DE PROCESSO | 0 ¦ Afeta SATISFAÇÃO do cliente | FALTAM QUATRO ETIQUETAS DE PROCESSO. | ETIQUETAS | NÃO
0569B | HYDRA 200 | Fábrica | Não Conforme | 0923 ¦ PRESENÇA DA ETIQUETA DE FLUSHING COM REGISTRO | 0 ¦ Afeta SATISFAÇÃO do cliente | EQUIPAMENTO DE FLUSHING EM MANUTENÇÃO |  | NÃO
0569B | HYDRA 200 | Produto | Não Conforme | 0105 ¦ PRESSÃO DOS PNEUS | 5 ¦ Perda PARCIAL de PERFORMANCE | VÁLVULA DO ARO TRASEIRO COM VAZAMENTO. | VÁLVULA | NÃO
0569B | HYDRA 200 | Produto | Não Conforme | 0411 ¦ OUTRAS OBSERVAÇÕES | 1 ¦ Gera impacto em GARANTIA | CONEXÃO DA MANGUEIRA DE ABASTECIMENTO DO TANQUE DE PRODUTO ESTÁ SOLTA. | ENGATE RÁPIDO | NÃO
0569B | HYDRA 200 | Produto | Não Conforme | 0503 ¦ SINAL DA ANTENA DO GPS | 5 ¦ Perda PARCIAL de PERFORMANCE | COMPENSADORA NÃO ALIMENTA A ANTENA. (SEM SINAL DE SATÉLITE) | COMPENSADORA | NÃO
0569B | HYDRA 200 | Produto | Não Conforme | 0603 ¦ AJUSTE DO CABO DO JOYSTICK | 1 ¦ Gera impacto em GARANTIA | JOYSTICK MUITO SENSÍVEL PARA DAR RÉ. | JOYSTICK | NÃO
0569B | HYDRA 200 | Produto | Não Conforme | 0704 ¦ CILINDRO DE ABERTURA E FECHAMENTO DO ALIN COM VELOCIDADE ADEQUADA | 5 ¦ Perda PARCIAL de PERFORMANCE | ALIN MUITO LENTO PARA FECHAR. | ALIN | NÃO
0569B | HYDRA 200 | Produto | Não Conforme | 0814 ¦ VOLANTE GIRANDO LIVRE PARA AMBOS OS LADOS | 1 ¦ Gera impacto em GARANTIA | COLUNA DE DIREÇÃO RINGINDO NO FINAL DE CURSO. (LUBRIFICAR CRUZETA) | COLUNA DIREÇÃO | NÃO
0569B | HYDRA 200 | Produto | Não Conforme | 0914 ¦ MANGUEIRAS HIDRÁULICAS | 1 ¦ Gera impacto em GARANTIA | VAZAMENTO NA CONEXÃO DA TUBULAÇÃO HIDRÁULICA COM A MANGUEIRA DO BLOCO 7 VIAS. | TUBULAÇÃO HIDRÁULICA | NÃO
0569B | HYDRA 200 | Produto | Não Conforme | 0918 ¦ TANQUE CIRCUITO PESADO | 1 ¦ Gera impacto em GARANTIA | VAZAMENTO NO SENSOR DE NÍVEL DO TANQUE DO CIRCUITO PESADO. | SENSOR | NÃO
0569B | HYDRA 200 | Produto | Não Conforme | 1001 ¦ MANGUEIRAS DE PULVERIZAÇÃO | 5 ¦ Perda PARCIAL de PERFORMANCE | MANGUEIRA SOLTA DOS COMANDOS DO CONO MISTURADOR. | CONO MISTURADOR | NÃO
0569B | HYDRA 200 | Produto | Não Conforme | 1003 ¦ CONEXÕES | 5 ¦ Perda PARCIAL de PERFORMANCE | VAZAMENTO NA CONEXÃO DE SAÍDA DO TANQUE DE ÁGUA LIMPA PARA O CONO MISTURADOR. | TANQUE DE ÁGUA LIMPA | NÃO
0569B | HYDRA 200 | Produto | Não Conforme | 1209 ¦ MANGUEIRAS RADIADOR | 45 ¦ Máquina NÃO se MOVIMENTA | VAZAMENTO NA MANGUEIRA DE ENTRADA DE ÁGUA PARA O RADIADOR NO LADO DIREITO. | ABRAÇADEIRA | NÃO
0569B | HYDRA 200 | Produto | Não Conforme | 1306 ¦ NÍVEL DE ÓLEO DO TANQUE CIRCUITO PESADO | 0 ¦ Afeta SATISFAÇÃO do cliente | NÍVEL BAIXO DE ÓLEO DO CIRCUITO PESADO. | ÓLEO | NÃO
0569B | HYDRA 200 | Produto | Não Conforme | 1308 ¦ INTEGRIDADE DOS CILINDROS EM GERAL | 1 ¦ Gera impacto em GARANTIA | CILINDRO DE DIREÇÃO DIREITO E CILINDRO 45º DIREITO E ESQUERDO COM PINTURA DESPLACANDO. | CILINDRO HIDRÁULICO | NÃO
0569B | HYDRA 200 | Produto | Não Conforme | 1309 ¦ INTEGRIDADE DAS MANGUEIRAS HIDRÁULICAS | 15 ¦ Máquina NÃO PULVERIZA | PROLONGADOR DA HASTE DO CILINDRO TRAVA QUADRO RASPANDO NA MANGUEIRA HIDRÁULICA DO BLOCO 7 VIAS. | HASTE CILINDRO | NÃO
0569B | HYDRA 200 | Produto | Não Conforme | 1504 ¦ OUTRAS OBSERVAÇÕES | 1 ¦ Gera impacto em GARANTIA | QUADRO TRASEIRO DESALINHADO, LADO DIREITO MAIS BAIXO. | QUADRO | NÃO
0569B | HYDRA 200 | Produto | Não Conforme | 1804 ¦ ALINHAMENTO DA PASSARELA | 0 ¦ Afeta SATISFAÇÃO do cliente | VÃO MUITO ABERTO ENTRE A PASSARELA E O CHASSI AO LADO DO TANQUE DE PRODUTO. | PASSARELA | NÃO
0569B | HYDRA 200 | Produto | Não Conforme | 1807 ¦ AMORTECEDORES | 1 ¦ Gera impacto em GARANTIA | AMORTECEDORES DIANTEIROS RISCADOS. | AMORTECEDOR | NÃO
0569B | HYDRA 200 | Produto | Não Conforme | 1808 ¦ PINTURA | 1 ¦ Gera impacto em GARANTIA | PINTURA COM FALHA ENTRE A PASSARELA TRASEIRA E O CHASSI. | PINTURA | NÃO
0569B | HYDRA 200 | Produto | Não Conforme | 1906 ¦ PINTURA | 1 ¦ Gera impacto em GARANTIA | PINTURA DESCASCADA NA CARENAGEM AMARELA DA LATERAL DIREITA DA CABINE PRÓXIMO DA PORTA. | PINTURA | NÃO
0569B | HYDRA 200 | Produto | Não Conforme | 2003 ¦ ALINHAMENTO DA BAIXADA | 1 ¦ Gera impacto em GARANTIA | BAIXADA DIANTEIRA DIREITA DESALINHADA PARA TRÁS. | BAIXADA | NÃO
0569B | HYDRA 200 | Produto | Não Conforme | 2004 ¦ ALINHAMENTO DOS PARALAMAS | 1 ¦ Gera impacto em GARANTIA | SUPORTE INFERIOR DOS PARA LAMAS COM POUCO APERTO. | PARA LAMAS | NÃO
0569B | HYDRA 200 | Produto | Não Conforme | 2119 ¦ PRESENÇA DAS ETIQUETAS DE PROCESSO | 0 ¦ Afeta SATISFAÇÃO do cliente | FALTAM DUAS ETIQUETAS DE PROCESSO. | ETIQUETA | NÃO
0569B | HYDRA 200 | Produto | Não Conforme | 0808 ¦ JOYSTICK LIVRE AO MOVIMENTAR | 5 ¦ Perda PARCIAL de PERFORMANCE | JOYSTICK RETORNA AO CENTRO SOZINHO. | JOYSTICK | NÃO
0567B | ORION 250 | Fábrica | Não Conforme | 0923 ¦ PRESENÇA DA ETIQUETA DE FLUSHING COM REGISTRO | 0 ¦ Afeta SATISFAÇÃO do cliente | EQUIPAMENTO DE FLUSHING EM MANUTEMÇÃO. |  | NÃO
0569B | HYDRA 200 | Embarque | Não Conforme | 0701 ¦ ABERTURA E FECHAMENTO DAS BARRAS COM VELOCIDADES ADEQUADAS | 5 ¦ Perda PARCIAL de PERFORMANCE | ALIN DIREITO MAIS LENTO DO QUE O ESQUERDO. | CILINDRO ALIN | NÃO
0569B | HYDRA 200 | Embarque | Não Conforme | 1607 ¦ PINTURA | 1 ¦ Gera impacto em GARANTIA | FALTA PINTURA COM PU INCOLOR NAS VÁLVULAS REGULADORAS CILINDRO 45º E QUADRO. | VÁLVULA REGULADORA | NÃO
0569B | HYDRA 200 | Embarque | Não Conforme | 1701 ¦ CORDÃO DE SOLDA SEM FALHAS | 1 ¦ Gera impacto em GARANTIA | FALHA NA SOLDA DA BUCHA DA BARRA DIREITA. | BARRA DIREITA | NÃO
0569B | HYDRA 200 | Embarque | Não Conforme | 2004 ¦ ALINHAMENTO DOS PARALAMAS | 1 ¦ Gera impacto em GARANTIA | FALTA APERTO NOS PARAFUSOS DOS SUPORTES DOS PARALAMAS. | SUPORTE DO PARALAMAS | NÃO
0569B | HYDRA 200 | Embarque | Não Conforme | 2008 ¦ REGULAGEM DA ALTURA DOS PULMÕES | 1 ¦ Gera impacto em GARANTIA | PULMÃO DIREITO TRASEIRO BAIXO. | PULMÃO | NÃO
0569B | HYDRA 200 | Embarque | Não Conforme | 2110 ¦ PINTURA | 1 ¦ Gera impacto em GARANTIA | CILINDRO 45º COM PINTURA DANIFICADA. | CILINDRO 45º | NÃO
0568B | ORION 250 | Fábrica | Não Conforme | 1907 ¦ OUTRAS OBSERVAÇÕES | 0 ¦ Afeta SATISFAÇÃO do cliente | CABINE SEM A PLACA DE IDENTIFICAÇÃO. |  | NÃO
0564B | TAURUS 320 | RAE | Não Conforme | 0711 ¦ PRESSÃO DA BOMBA DE TRANSMISSÃO | 5 ¦ Perda PARCIAL de PERFORMANCE | BOMBA DE TRANSMIÇAO 1: AVANÇO:390 BAR REVERSO:380 BAR BOMBA TRANSMIÇAO 2 AVANÇO:380 BAR REVERSO 350 BAR |  | NÃO
0564B | TAURUS 320 | RAE | Não Conforme | 0910 ¦ BOMBA DE TRANSMISSÃO | 0 ¦ Afeta SATISFAÇÃO do cliente | - VAZAMENTO NA BOMBA DE TRANSMISSÃO. |  | SIM
0564B | TAURUS 320 | RAE | Não Conforme | 0914 ¦ MANGUEIRAS HIDRÁULICAS | 0 ¦ Afeta SATISFAÇÃO do cliente | - MANGUEIRA DE PRESSÃO MOTOR BOMBA DE PULVERIZAÇÃO - MANGUEIRA SAÍDA VÁLVULA DO TANQUE HIDRÁULICO 68 - MANGUEIRA FLAUTA DE RETORNO |  | NÃO
0564B | TAURUS 320 | RAE | Não Conforme | 0915 ¦ CONEXÕES E TERMINAIS DAS MANGUEIRAS | 0 ¦ Afeta SATISFAÇÃO do cliente | - CONEXÕES ESTAVAM FROUXAS (FALTA DE APERTO) |  | NÃO
0564B | TAURUS 320 | RAE | Não Conforme | 1802 ¦ APERTO DAS PORCAS DOS TENSORES | 0 ¦ Afeta SATISFAÇÃO do cliente | FALTA DE APERTO |  | NÃO
0564B | TAURUS 320 | RAE | Não Conforme | 2120 ¦ OUTRAS OBSERVAÇÕES | 0 ¦ Afeta SATISFAÇÃO do cliente | - CONSOLE DO JOYSTICK EM ATRITO COM CARENAGEM DA CABINE - FALTARAM (18) PONTA DE PULVERIZAÇÃO LEQUE 02. |  | SIM
0566B | HYDRA 200 | Embarque | Não Conforme | 1305 ¦ ROTEAMENTO DAS MANGUEIRAS HIDRÁULICAS | 45 ¦ Máquina NÃO se MOVIMENTA | MANGUEIRA DE TRANSMISSÃO EM CONTATO COM FUSO DA BATERIA. | MANGUEIRAS HIDRÁULICAS | NÃO
0566B | HYDRA 200 | Embarque | Não Conforme | 1907 ¦ OUTRAS OBSERVAÇÕES | 1 ¦ Gera impacto em GARANTIA | PORTA DA CABINE NÃO ESTÁ VEDANDO COMPLETAMENTE. | CABINE | NÃO
0567B | ORION 250 | Produto | Não Conforme | 0603 ¦ AJUSTE DO CABO DO JOYSTICK | 5 ¦ Perda PARCIAL de PERFORMANCE | JOYSTICK VOLTA SOZINHO AO NEUTRO. | JOYSTICK | NÃO
0567B | ORION 250 | Produto | Não Conforme | 0716 ¦ CONVERGÊNCIA 0MM | 1 ¦ Gera impacto em GARANTIA | CONVERGÊNCIA FECHADA DAS RODAS DIANTEIRAS. | RODAS | NÃO
0567B | ORION 250 | Produto | Não Conforme | 1001 ¦ MANGUEIRAS DE PULVERIZAÇÃO | 5 ¦ Perda PARCIAL de PERFORMANCE | ABRAÇADEIRA SOLTA DA MANGUEIRA DE SAÍDA SUPERIOR DA BOMBA DE CARGA PARA O TANQUE DE PRODUTO; ABRAÇADEIRA SOLTA DA MANGUEIRA DE RETORNO DA VÁLVULA REGULADORA PARA TANQUE DE PRODUTO; ABRAÇADEIRA SOLTA DA MANGUEIRA DO ENGATE RÁPIDO PARA A BOMBA DE CARGA; ABRAÇADEIRA SOLTA DA MANGUEIRA PRINCIPAL DO CONO MISTURADOR. | ABRAÇADEIRA | NÃO
0567B | ORION 250 | Produto | Não Conforme | 1606 ¦ ALINHAMENTO DAS BARRAS | 5 ¦ Perda PARCIAL de PERFORMANCE | PONTEIRA DO ALIN DIREITO E ESQUERDO MUITO RÍGIDO PARA DOBRAR. | BARRA | NÃO
0567B | ORION 250 | Produto | Não Conforme | 1003 ¦ CONEXÕES | 5 ¦ Perda PARCIAL de PERFORMANCE | VAZAMENTO NA CONEXÃO DO CANO DE PULVERIZAÇÃO DA 3º E 6º SEÇÃO; FALTA TAMPA CEGA DO CANO DE PULVERIZAÇÃO DA 2º SEÇÃO. | CANO PULVERIZAÇÃO | NÃO
0567B | ORION 250 | Produto | Não Conforme | 1009 ¦ MANGUEIRA DO CONO MISTURADOR SEM VAZAMENTO | 1 ¦ Gera impacto em GARANTIA | VAZAMENTO NO PARAFUSO DE FIXAÇÃO DO ARO DA TAMPA DO EDUTOR QUÍMICO. | EDUTOR QUÍMICO | NÃO
0567B | ORION 250 | Produto | Não Conforme | 1209 ¦ MANGUEIRAS RADIADOR | 45 ¦ Máquina NÃO se MOVIMENTA | ABRAÇADEIRA RUIM DA MANGUEIRA DE ENTRADA DO RADIADOR DO MOTOR LADO DIREITO. | ABRAÇADEIRA | NÃO
0567B | ORION 250 | Produto | Não Conforme | 1213 ¦ OUTRAS OBSERVAÇÕES | 1 ¦ Gera impacto em GARANTIA | PASSA MANGUEIRA SOLTO, ABAIXO DO MOTOR. | PASSA MANGUEIRA | NÃO
0567B | ORION 250 | Produto | Não Conforme | 1302 ¦ UNIÃO ROSCADA CILINDRO DE ABERTURA E FECHAMENTO DE BARRA | 0 ¦ Afeta SATISFAÇÃO do cliente | PRESENÇA DE TINTA NA CONEXÃO DO CILINDRO ABRE BARRA ESQUERDA, PRÓXIMO DO ELASTÔMETRO. | CONEXÃO CILINDRO | NÃO
0567B | ORION 250 | Produto | Não Conforme | 1306 ¦ NÍVEL DE ÓLEO DO TANQUE CIRCUITO PESADO | 0 ¦ Afeta SATISFAÇÃO do cliente | NÍVEL BAIXO ÓLEO CIRCUITO PESADO. | ÓLEO | NÃO
0567B | ORION 250 | Produto | Não Conforme | 1307 ¦ NÍVEL DE ÓLEO DO TANQUE CIRCUITO LEVE | 0 ¦ Afeta SATISFAÇÃO do cliente | NÍVEL BAIXO ÓLEO CIRCUITO LEVE. | ÓLEO | NÃO
0567B | ORION 250 | Produto | Não Conforme | 1309 ¦ INTEGRIDADE DAS MANGUEIRAS HIDRÁULICAS | 0 ¦ Afeta SATISFAÇÃO do cliente | PRESENÇA DE TINTA NA MANGUEIRA DO FILTRO DE SAÍDA DO TROCADOR DE CALOR. | MANGUEIRA | NÃO
0567B | ORION 250 | Produto | Não Conforme | 1311 ¦ AUSÊNCIA DE OXIDAÇÃO NOS BLOCOS, CONEXÕES E TERMINAIS DAS MANGUEIRAS | 1 ¦ Gera impacto em GARANTIA | OXIDAÇÃO NA CONEXÃO DE SAÍDA DO TROCADOR DE CALOR. | CONEXÃO | NÃO
0567B | ORION 250 | Produto | Não Conforme | 1313 ¦ OUTRAS OBSERVAÇÕES | 1 ¦ Gera impacto em GARANTIA | PINTURA RISCADA DO FILTRO DO CIRCUITO PESADO DE SAÍDA DO TROCADOR DE CALOR. | FILTRO | NÃO
0567B | ORION 250 | Produto | Não Conforme | 1403 ¦ ROTEAMENTO DAS MANGUEIRAS DE PULVERIZAÇÃO | 5 ¦ Perda PARCIAL de PERFORMANCE | MANGUEIRA DO TANQUE DE ÁGUA LIMPA EM CONTATO COM A VÁLVULA DE REGULAGEM DA SUSPENSÃO DIANTEIRA. | MANGUEIRA PULVERIZAÇÃO | NÃO
0567B | ORION 250 | Produto | Não Conforme | 1503 ¦ PINTURA | 1 ¦ Gera impacto em GARANTIA | FALTA VERNIZ NA VÁLVULA DE REGULAGEM DO CILINDRO SOBE E DESCE QUADRO TRASEIRO; FALHA DE PINTURA NA JUNÇÃO DO QUADRO COM A BISAGRA ESQUERDA. | VÁLVULA REGULADORA; BISAGRA | NÃO
0567B | ORION 250 | Produto | Não Conforme | 1608 ¦ OUTRAS OBSERVAÇÕES | 1 ¦ Gera impacto em GARANTIA | FALTA VERNIZ NA VÁLVULA REGULADORA DO CILINDRO 45º LADO DIREITO E ESQUERDO. | VÁLVULA REGULADORA | NÃO
0567B | ORION 250 | Produto | Não Conforme | 1802 ¦ APERTO DAS PORCAS DOS TENSORES | 5 ¦ Perda PARCIAL de PERFORMANCE | PORCA SOLTA DO TENSOR DIANTEIRO SUPERIOR ESQUERDO. | TENSOR | NÃO
0567B | ORION 250 | Produto | Não Conforme | 1804 ¦ ALINHAMENTO DA PASSARELA | 1 ¦ Gera impacto em GARANTIA | VÃO MUITO ABERTO ENTRE A PASSARELA E O CHASSI, AO LADO DO TANQUE DE PRODUTO. | PASSARELA | NÃO
0567B | ORION 250 | Produto | Não Conforme | 1808 ¦ PINTURA | 1 ¦ Gera impacto em GARANTIA | FALHA DE PINTURA NA PARTE DIANTEIRA ESQUERDA INFERIOR DO CHASSI. | PINTURA | NÃO
0567B | ORION 250 | Produto | Não Conforme | 1809 ¦ OUTRAS OBSERVAÇÕES | 1 ¦ Gera impacto em GARANTIA | FALTA PINTURA NO SUPORTE DO CABO DO JOYSTICK, ABAIXO DO TANQUE DE PRODUTO. | PINTURA | NÃO
0567B | ORION 250 | Produto | Não Conforme | 1904 ¦ ACABAMENTO GERAL DA CABINE (INTERNO E EXTERNO) | 1 ¦ Gera impacto em GARANTIA | ACABAMENTO DA CARENAGEM COM A COLUNA TRASEIRA DIREITA E ESQUERDA DA CABINE ESTÃO IRREGULARES. | CABINE | NÃO
0567B | ORION 250 | Produto | Não Conforme | 2002 ¦ TAMPAS DOS MOTORES DE RODA | 0 ¦ Afeta SATISFAÇÃO do cliente | FALTAM TAMPAS DOS MOTORES DE RODA. | TAMPA ACABAMENTO | NÃO
0567B | ORION 250 | Produto | Não Conforme | 2004 ¦ ALINHAMENTO DOS PARALAMAS | 1 ¦ Gera impacto em GARANTIA | SUPORTE INFERIOR DOS PARA LAMAS COM POUCO APERTO. | PARA LAMA | NÃO
0567B | ORION 250 | Produto | Não Conforme | 2008 ¦ REGULAGEM DA ALTURA DOS PULMÕES | 1 ¦ Gera impacto em GARANTIA | PULMÕES DIANTEIROS COM POUCA PRESSÃO(216MM X 219MM). | PULMÃO | NÃO
0567B | ORION 250 | Produto | Não Conforme | 2107 ¦ ADESIVOS | 0 ¦ Afeta SATISFAÇÃO do cliente | FALTAM ADESIVOS DE SEGURANÇA. | ADESIVOS | NÃO
0567B | ORION 250 | Produto | Não Conforme | 2120 ¦ OUTRAS OBSERVAÇÕES | 0 ¦ Afeta SATISFAÇÃO do cliente | FALTAM DUAS ETIQUETAS DE PROCESSO. | ETIQUETAS | NÃO
0567B | ORION 250 | Embarque | Não Conforme | 0603 ¦ AJUSTE DO CABO DO JOYSTICK | 5 ¦ Perda PARCIAL de PERFORMANCE | JOYSTICK VOLTA AO CENTRO SOZINHO. | JOYSTICK | NÃO
0567B | ORION 250 | Embarque | Não Conforme | 0922 ¦ FILTROS | 1 ¦ Gera impacto em GARANTIA | PINTURA DO FILTRO DANIFICADA. | FILTRO TRANSMISSÃO | NÃO
0567B | ORION 250 | Embarque | Não Conforme | 1607 ¦ PINTURA | 1 ¦ Gera impacto em GARANTIA | BISAGRA SEM PINTURA. | BISAGRA | NÃO
0567B | ORION 250 | Embarque | Não Conforme | 1808 ¦ PINTURA | 1 ¦ Gera impacto em GARANTIA | SUPORTE DO CABO DO JOYSTICK SEM PINTURA. | SUPORTE DO CABO DO JOYSTICK | NÃO
0568B | ORION 250 | Produto | Não Conforme | 0202 ¦ OUTRAS OBSERVAÇÕES | 5 ¦ Perda PARCIAL de PERFORMANCE | VARÃO DO ACELERADOR DA BOMBA DE TRANSMISSÃO DESCENTRALIZADO. | VARÃO | NÃO
0568B | ORION 250 | Produto | Não Conforme | 0716 ¦ CONVERGÊNCIA 0MM | 1 ¦ Gera impacto em GARANTIA | CONVERGÊNCIA ABERTA DAS RODAS DIANTEIRAS (2.754MM X 2.776MM). | RODAS | NÃO
0568B | ORION 250 | Produto | Não Conforme | 0802 ¦ SEM GOTEIRAS ORIUNDAS DE CONDENSAÇÃO DO AR CONDICIONADO | 1 ¦ Gera impacto em GARANTIA | DESCEU ÁGUA DA CONDENSAÇÃO DO AR CONDICIONADO NA COLUNA TRASEIRA ESQUERDA. | AR CONDICIONADO | NÃO
0568B | ORION 250 | Produto | Não Conforme | 0812 ¦ ACIONAMENTO DO GIROFLEX | 1 ¦ Gera impacto em GARANTIA | GIROFLEX NÃO FUNCIONA. | GIROFLEX | NÃO
0568B | ORION 250 | Produto | Não Conforme | 0922 ¦ FILTROS | 1 ¦ Gera impacto em GARANTIA | FILTRO CIRCUITO LEVE RISCADO. | FILTRO | NÃO
0568B | ORION 250 | Produto | Não Conforme | 0923 ¦ PRESENÇA DA ETIQUETA DE FLUSHING COM REGISTRO | 0 ¦ Afeta SATISFAÇÃO do cliente | FALTA ETIQUETA DE FLUSHING. | ETIQUETA | NÃO
0568B | ORION 250 | Produto | Não Conforme | 1001 ¦ MANGUEIRAS DE PULVERIZAÇÃO | 5 ¦ Perda PARCIAL de PERFORMANCE | MANGUEIRA SOLTA DA 5º SEÇÃO DE PULVERIZAÇÃO. | MANGUEIRA PULVERIZAÇÃO | NÃO
0568B | ORION 250 | Produto | Não Conforme | 1009 ¦ MANGUEIRA DO CONO MISTURADOR SEM VAZAMENTO | 1 ¦ Gera impacto em GARANTIA | VAZAMENTO NO PARAFUSO DO ARO DA TAMPA DO CONO MISTURADOR. | CONO MISTURADOR | NÃO
0568B | ORION 250 | Produto | Não Conforme | 1104 ¦ OUTRAS OBSERVAÇÕES | 1 ¦ Gera impacto em GARANTIA | PARAFUSOS SOLTOS DE FIXAÇÃO DA CHAVE GERAL ELÉTRICA. | CHAVE GERAL ELÉTRICA | NÃO
0568B | ORION 250 | Produto | Não Conforme | 1204 ¦ ESCAPAMENTO POSICIONADO CORRETAMENTE | 1 ¦ Gera impacto em GARANTIA | ESCAPAMENTO RASPANDO NA CARENAGEM DO MOTOR. | ESCAPAMENTO | NÃO
0568B | ORION 250 | Produto | Não Conforme | 1305 ¦ ROTEAMENTO DAS MANGUEIRAS HIDRÁULICAS | 45 ¦ Máquina NÃO se MOVIMENTA | MANGUEIRA DO BLOCO DE TRANSMISSÃO DIANTEIRA EM CONTATO COM CANTO VIVO DO PASSA MANGUEIRA AO LADO DO RADIADOR. | MANGUEIRA HIDRÁULICA | NÃO
0568B | ORION 250 | Produto | Não Conforme | 1311 ¦ AUSÊNCIA DE OXIDAÇÃO NOS BLOCOS, CONEXÕES E TERMINAIS DAS MANGUEIRAS | 1 ¦ Gera impacto em GARANTIA | OXIDAÇÃO NA CONEXÃO DE SAÍDA DO TROCADOR DE CALOR. | CONEXÃO | NÃO
0568B | ORION 250 | Produto | Não Conforme | 1313 ¦ OUTRAS OBSERVAÇÕES | 1 ¦ Gera impacto em GARANTIA | TANQUE DE ÓLEO DO CIRCUITO PESADO COM PINTURA RISCADA NA PARTE INFERIOR. | TANQUE ÓLEO CIRCUITO PESADO | NÃO
0568B | ORION 250 | Produto | Não Conforme | 1607 ¦ PINTURA | 1 ¦ Gera impacto em GARANTIA | ACABAMENTO RUIM DO MATERIAL NA PARTE SUPERIOR DA BARRA PRINCIPAL DIREITA E ESQUERDA. FALHA DA PINTURA NA PARTE INFERIOR DA BARRA INTERMEDIÁRIA ESQUERDA. | BARRA | NÃO
0568B | ORION 250 | Produto | Não Conforme | 1608 ¦ OUTRAS OBSERVAÇÕES | 1 ¦ Gera impacto em GARANTIA | RETIRAR TECNIL DA PARTE INFERIOR DO DESCANSO DE BARRA DIANTEIRO. | BARRA | NÃO
0568B | ORION 250 | Produto | Não Conforme | 1804 ¦ ALINHAMENTO DA PASSARELA | 1 ¦ Gera impacto em GARANTIA | VÃO MUITO ABERTO ENTRE A PASSARELA E O CHASSI, AO LADO DO TANQUE DE PRODUTO. | PASSARELA | NÃO
0568B | ORION 250 | Produto | Não Conforme | 1806 ¦ RÓTULAS DOS TENSORES SEM FOLGA | 5 ¦ Perda PARCIAL de PERFORMANCE | FOLGA NA RÓTULA TRASEIRA INFERIOR ESQUERDA E DIREITA, E FOLGA NA RÓTULA TRASEIRA SUPERIOR ESQUERDA. | RÓTULA | NÃO
0568B | ORION 250 | Produto | Não Conforme | 1807 ¦ AMORTECEDORES | 5 ¦ Perda PARCIAL de PERFORMANCE | AMORTECEDOR DA FINAL DE CURSO ANTES DA ESLIGA. | AMORTECEDOR | NÃO
0568B | ORION 250 | Produto | Não Conforme | 1808 ¦ PINTURA | 1 ¦ Gera impacto em GARANTIA | FALHA DA PINTURA NO SUPORTE INFERIOR DO AMORTECEDOR DIANTEIRO DIREITO. PINTURA RISCADA NO SUPORTE INFERIOR DO BLOCO DA TRANSMISSÃO TRASEIRA. | PINTURA | NÃO
0568B | ORION 250 | Produto | Não Conforme | 2002 ¦ TAMPAS DOS MOTORES DE RODA | 0 ¦ Afeta SATISFAÇÃO do cliente | FALTA TAMPA DOS MOTORES DE RODA. | TAMPA MOTOR DE RODA | NÃO
0568B | ORION 250 | Produto | Não Conforme | 2004 ¦ ALINHAMENTO DOS PARALAMAS | 1 ¦ Gera impacto em GARANTIA | SUPORTE INFERIOR DOS PARA LAMAS COM POUCO APERTO. | PARA LAMA | NÃO
0568B | ORION 250 | Produto | Não Conforme | 2107 ¦ ADESIVOS | 0 ¦ Afeta SATISFAÇÃO do cliente | FALTAM ADESIVOS DE SEGURANÇA. | ADESIVO | NÃO
0568B | ORION 250 | Produto | Não Conforme | 2119 ¦ PRESENÇA DAS ETIQUETAS DE PROCESSO | 0 ¦ Afeta SATISFAÇÃO do cliente | FALTAM DUAS ETIQUETAS DE PROCESSO. | ETIQUETA | NÃO
0568B | ORION 250 | Embarque | Não Conforme | 0716 ¦ CONVERGÊNCIA 0MM | 1 ¦ Gera impacto em GARANTIA | CILINDRO DA DIREÇÃO NÃO ESTÁ ALINHANDO 100% (ENGENHARIA). | CILINDRO DE DIREÇÃO | NÃO
0568B | ORION 250 | Embarque | Não Conforme | 0802 ¦ SEM GOTEIRAS ORIUNDAS DE CONDENSAÇÃO DO AR CONDICIONADO | 1 ¦ Gera impacto em GARANTIA | ENTRADA DE ÁGUA NO TETO DA CABINE. | CABINE | NÃO
0568B | ORION 250 | Embarque | Não Conforme | 0922 ¦ FILTROS | 1 ¦ Gera impacto em GARANTIA | PINTURA DANIFICADA DO FILTRO DA TRANSMISSÃO. | FILTRO TRANSMISSÃO | NÃO
0568B | ORION 250 | Embarque | Não Conforme | 1808 ¦ PINTURA | 1 ¦ Gera impacto em GARANTIA | FALTA PINTURA NO SUPORTE DO CABO DO JOYSTICK. | SUPORTE CABO JOYSTICK | NÃO
0563B | PEGASUS 4.6 AIR | Fábrica |  | 0823 ¦ OUTRAS OBSERVAÇÕES | 0 ¦ Afeta SATISFAÇÃO do cliente | FALTA PARAFUSO DO SUPORTE DA COMPEÇADORA DE TERRENO. | 26148 | NÃO
0563B | PEGASUS 4.6 AIR | Fábrica | Não Conforme | 1201 ¦ ALINHAMENTO DA DIREÇÃO | 0 ¦ Afeta SATISFAÇÃO do cliente | FALTA PEÇA DO SENSOR DO GIRO. | 603245 CHAPA DE FIXÃÇAO | NÃO
0563B | PEGASUS 4.6 AIR | Fábrica | Não Conforme | 1308 ¦ LUBRIFICAÇÃO DAS CORRENTES | 0 ¦ Afeta SATISFAÇÃO do cliente | FALTA CONFIGURAÇÃO DO IMPLEMENTO (TRIMBLE). | FALTA DAS LICENÇAS DE PARAMETRIZAÇÃO. | NÃO
0563B | PEGASUS 4.6 AIR | Fábrica | Não Conforme | 2015 ¦ SEM ITEM FALTANTE | 0 ¦ Afeta SATISFAÇÃO do cliente | FALTA O PARAFUSO DE FIXAÇÃO DO SUPORTE DO COMPENSADOR DE TERRENO | 26148 | NÃO
0563B | PEGASUS 4.6 AIR | Produto | Não Conforme | 0102 ¦ VERIFICAR ITENS FALTANTES | 0 ¦ Comentário | FALTAM TAMPAS LATERAIS DA CARENAGEM DO MOTOR. | TAMPA | NÃO
0563B | PEGASUS 4.6 AIR | Produto | Não Conforme | 0103 ¦ PARÂMETRO DE SETUP DA PULVERIZAÇÃO | 10 ¦ Maior | PARÂMETROS DE CONFIGURAÇÃO DO IMPLEMENTO NÃO FORAM INFORMADOS NO TRIMBLE. | TRIMBLE | NÃO
0563B | PEGASUS 4.6 AIR | Produto | Não Conforme | 0105 ¦ PRESSÃO DOS PNEUS | 1 ¦ Incidental | PRESSÃO BAIXA DOS PNEUS (30 LIBRAS). | PNEUS | NÃO
0563B | PEGASUS 4.6 AIR | Produto | Não Conforme | 0823 ¦ OUTRAS OBSERVAÇÕES | 10 ¦ Maior | FALTAM SENSORES DE GIRO NAS QUATRO RODAS. | SENSOR | NÃO
0563B | PEGASUS 4.6 AIR | Produto | Não Conforme | 0906 ¦ BLOCO TRANSMISSÃO TRASEIRA | 10 ¦ Maior | VAZAMENTO NAS CASTANHAS DA LATERAL ESQUERDA DO BLOCO DE TRANSMISSÃO TRASEIRA. | BLOCO TRANSMISSÃO | NÃO
0563B | PEGASUS 4.6 AIR | Produto | Não Conforme | 0907 ¦ BLOCO TRANSMISSÃO DIANTEIRA | 10 ¦ Maior | VAZAMENTO NAS CASTANHAS DIANTEIRAS DO BLOCO DE TRANSMISSÃO TRASEIRA. | BLOCO TRANSMISSÃO | NÃO
0563B | PEGASUS 4.6 AIR | Produto | Não Conforme | 0915 ¦ TANQUE CIRCUITO LEVE | 10 ¦ Maior | VAZAMENTO NO VISOR DE ÓLEO DO TANQUE DO CIRCUITO LEVE. | VISOR | NÃO
0563B | PEGASUS 4.6 AIR | Produto | Não Conforme | 0919 ¦ REGISTROS | 10 ¦ Maior | VAZAMENTO DE ÓLEO NO REGISTRO INFERIOR DE SAÍDA DO TANQUE DO CIRCUITO PESADO PARA O FILTRO. | REGISTRO | NÃO
0563B | PEGASUS 4.6 AIR | Produto | Não Conforme | 0924 ¦ BOMBA LATERAL 38 LITROS | 10 ¦ Maior | VAZAMENTO DE ÓLEO NA CONEXÃO DA MANGUEIRA COM A BOMBA DE 38 LITROS. | BOMBA 38 LITROS | NÃO
0563B | PEGASUS 4.6 AIR | Produto | Não Conforme | 1001 ¦ VERIFICAR CONECTORES E CHICOTES (ROTEAMENTO) EM GERAL | 1 ¦ Incidental | CHICOTE ELÉTRICO DA CABINE SOLTO ATRÁS DO BANCO. | CHICOTE | NÃO
0563B | PEGASUS 4.6 AIR | Produto | Não Conforme | 1004 ¦ OUTRAS OBSERVAÇÕES | 1 ¦ Incidental | FIXAR FIO DOS SENSORES DO TANQUE DE ÓLEO DO CIRCUITO PESADO. | CHICOTE ELÉTRICO | NÃO
0563B | PEGASUS 4.6 AIR | Produto | Não Conforme | 1104 ¦ ESCAPAMENTO POSICIONADO CORRETAMENTE | 5 ¦ Menor | ESCAPAMENTO COM PINTURA RISCADA E MUITO PRÓXIMO DA CARENAGEM. | ESCAPAMENTO | NÃO
0563B | PEGASUS 4.6 AIR | Produto | Não Conforme | 1205 ¦ ROTEAMENTO DAS MANGUEIRAS HIDRÁULICAS | 5 ¦ Menor | MANGUEIRAS HIDRÁULICAS DO BLOCO DE TRANSMISSÃO DIANTEIRA MUITO PRENSADAS COM O RADIADOR DO MOTOR E PARAFUSO DA RÓTULA. | MANGUEIRA HIDRÁULICA | NÃO
0563B | PEGASUS 4.6 AIR | Produto | Não Conforme | 1209 ¦ INTEGRIDADE DAS MANGUEIRAS HIDRÁULICAS | 5 ¦ Menor | MANGUEIRA DA BOMBA DE TRANSMISSÃO EM CONTATO COM CANTO DA VÁLVULA DE PRESSÃO DA BOMBA VARIÁVEL. | MANGUEIRA HIDRÁULICA | NÃO
0563B | PEGASUS 4.6 AIR | Produto | Não Conforme | 1211 ¦ AUSÊNCIA DE OXIDAÇÃO NOS BLOCOS, CONEXÕES E TERMINAIS DAS MANGUEIRAS | 5 ¦ Menor | OXIDAÇÃO NA CONEXÃO DE SAÍDA DO TROCADOR DE CALOR. | CONEXÃO | NÃO
0563B | PEGASUS 4.6 AIR | Produto | Não Conforme | 1213 ¦ OUTRAS OBSERVAÇÕES | 1 ¦ Incidental | FILTRO DO O ÓLEO DE TRANSMISSÃO RISCADO. | FILTRO | NÃO
0563B | PEGASUS 4.6 AIR | Produto | Não Conforme | 1307 ¦ CAPÔ E CARENAGENS | 0 ¦ Comentário | CARENAGEM DO MOTOR COM PINTURA RISCADA NA PARTE SUPERIOR. | CARENAGEM MOTOR | NÃO
0563B | PEGASUS 4.6 AIR | Produto | Não Conforme | 1308 ¦ LUBRIFICAÇÃO DAS CORRENTES | 0 ¦ Comentário | FALTA LUBRIFICAÇÃO E CAPA DAS CORRENTES DOS DOSADORES. | CAPA E LUBRIFICAÇÃO | NÃO
0563B | PEGASUS 4.6 AIR | Produto | Não Conforme | 1309 ¦ OUTRAS OBSERVAÇÕES | 0 ¦ Comentário | ESCADA DO EQUIPAMENTO ALTINA COM FALHA DA PINTURA NA PARTE INFERIOR; PARTE INFERIOR DO SUPORTE DO EQUIPAMENTO ALTINA COM PINTURA DANIFICADA. | PINTURA | NÃO
0563B | PEGASUS 4.6 AIR | Produto | Não Conforme | 1403 ¦ PINTURA | 0 ¦ Comentário | PINTURA DESCASCADA PRÓXIMO DA TRAVA DO QUADRO TRASEIRO; PINTURA COM FALHA NO SUPORTE INFERIOR DO CILINDRO SOBE E DESCE DO QUADRO; ACABAMENTO RUIM DO MATERIAL NA PARTE INTERNA DO QUADRO TRASEIRO LADO DIREITO; PINTURA DESCASCADA PRÓXIMO DA BIELA DIREITA DO QUADRO; PINTURA RISCADA NA PARTE INFERIOR DA TRAVESSA DO QUADRO. | PINTURA | NÃO
0563B | PEGASUS 4.6 AIR | Produto | Não Conforme | 1404 ¦ OUTRAS OBSERVAÇÕES | 5 ¦ Menor | FALTA SUPORTE TRASEIRO DAS MANGUEIRAS DE APLICAÇÃO. | SUPORTE MANGUEIRA | NÃO
0563B | PEGASUS 4.6 AIR | Produto | Não Conforme | 1504 ¦ SOLDAS DAS TRELIÇAS DAS BARRAS | 5 ¦ Menor | TERCEIRA TRELIÇA DA BARRA PRINCIPAL ESQUERDA TORTA. | BARRA | NÃO
0563B | PEGASUS 4.6 AIR | Produto | Não Conforme | 1507 ¦ PINTURA | 0 ¦ Comentário | FALTA PINTURA NA JUNÇÃO DO ALIN COM A BARRA INTERMEDIÁRIA LADO DIREITO E ESQUERDO; PINTURA DESCASCADA NA DOBRADIÇA DO ALIN ESQUERDO; PINTURA RISCADA NO OITAVO E NONO DEFLETOR DA BARRA; PINTURA COM FALHA NA PARTE INFERIOR DA BARRA PRINCIPAL DIREITA PRÓXIMO DA BISAGRA. | PINTURA | NÃO
0563B | PEGASUS 4.6 AIR | Produto | Não Conforme | 1508 ¦ OUTRAS OBSERVAÇÕES | 1 ¦ Incidental | SUPORTE SOLTO DO TUBO DO OITAVO DEFLETOR. | TUBO APLICAÇÃO | NÃO
0563B | PEGASUS 4.6 AIR | Produto | Não Conforme | 1602 ¦ CORDÃO DE SOLDA COM PENETRAÇÃO | 1 ¦ Incidental | CORDÃO DE SOLDA COM FALHA NO SUPORTE DIANTEIRO DIREITO DO MOTOR. | SUPORTE MOTOR | NÃO
0563B | PEGASUS 4.6 AIR | Produto | Não Conforme | 1705 ¦ REFORÇO DO CRUZEIRO | 10 ¦ Maior | SUPORTE TRASEIRO DA BOMBA DE TRANSMISSÃO COM DEFEITO NO MATERIAL. | BOMBA TRANSMISSÃO | NÃO
0563B | PEGASUS 4.6 AIR | Produto | Não Conforme | 1708 ¦ PINTURA | 0 ¦ Comentário | PINTURA COM FALHA NA PARTE INFERIOR DO CHASSI LADO DIREITO E ESQUERDO PRÓXIMO DO AMORTECEDOR TRASEIRO E PULMÃO DIANTEIRO; PINTURA DANIFICADA NO CORRIMÃO DA PASSARELA DIREITA. | PINTURA | NÃO
0563B | PEGASUS 4.6 AIR | Produto | Não Conforme | 1804 ¦ ACABAMENTO GERAL DA CABINE (INTERNO E EXTERNO) | 5 ¦ Menor | FALTA ACABAMENTO INFERIOR NA ENTRADA DA PORTA DA CABINE. | CABINE | NÃO
0563B | PEGASUS 4.6 AIR | Produto | Não Conforme | 1806 ¦ PINTURA | 0 ¦ Comentário | RISCADOS NA CARENAGEM LATERAL DA CABINE LADO DIREITO E ESQUERDO PRÓXIMO DA CARENAGEM DO MOTOR. | CABINE | NÃO
0563B | PEGASUS 4.6 AIR | Produto | Não Conforme | 1901 ¦ APERTO DAS TAMPAS DOS REGISTROS ROSCADOS | 1 ¦ Incidental | TAMPA FROUXA DOS REGISTROS ROSCADOS. | EIXO | NÃO
0563B | PEGASUS 4.6 AIR | Produto | Não Conforme | 1902 ¦ TAMPAS DOS MOTORES DE RODA | 0 ¦ Comentário | FALTA TAMPA DOS MOTORES DE RODA. | MOTOR RODA | NÃO
0563B | PEGASUS 4.6 AIR | Produto | Não Conforme | 1908 ¦ REGULAGEM DA ALTURA DOS PULMÕES | 1 ¦ Incidental | PULMÕES DIANTEIROS BAIXOS (235/240MM). | PULMÃO | NÃO
0563B | PEGASUS 4.6 AIR | Produto | Não Conforme | 1912 ¦ PINTURA | 0 ¦ Comentário | PINTURA DESCASCADA NO SUPORTE DO BLOCO DE GIRO NAS QUATRO RODAS; PINTURA COM FALHA NA PARTE INFERIOR DO EIXO DIANTEIRO E TRASEIRO. | PINTURA | NÃO
0563B | PEGASUS 4.6 AIR | Produto | Não Conforme | 2003 ¦ LUBRIFICAÇÃO DA MÁQUINA | 0 ¦ Comentário | FALTA LUBRIFICAÇÃO GERAL. | GRAXA | NÃO
0563B | PEGASUS 4.6 AIR | Produto | Não Conforme | 2004 ¦ PRESENÇA DE GRAXEIRAS EM POSIÇÕES ADEQUADAS E ISENTAS DE TINTA | 1 ¦ Incidental | GRAXEIRAS DO EIXO DIANTEIRO E TRASEIRO COM PRESENÇA DE TINTA. | GRAXEIRA | NÃO
0563B | PEGASUS 4.6 AIR | Produto | Não Conforme | 2007 ¦ ADESIVOS | 0 ¦ Comentário | FALTAM ADESIVOS DE SEGURANÇA. | ADESIVO | NÃO
0563B | PEGASUS 4.6 AIR | Produto | Não Conforme | 2010 ¦ PINTURA | 0 ¦ Comentário | FALTA PINTURA DO SUPORTE DA BOMBA 38 LITROS; PINTURA RISCADA DO TANQUE DE ÓLEO DO CIRCUITO LEVE PRÓXIMO AO REGISTRO DE ESCOAMENTO. | PINTURA | NÃO
0563B | PEGASUS 4.6 AIR | Produto | Não Conforme | 2016 ¦ OUTRAS OBSERVAÇÕES | 20 ¦ Crítico | FALTA TELA DE PROTEÇÃO DA POLIA DA BOMBA 38 LITROS. | BOMBA 38 LTS | NÃO
0563B | PEGASUS 4.6 AIR | Produto | Não Conforme | 2019 ¦ PRESENÇA DAS ETIQUETAS DE PROCESSO | 0 ¦ Comentário | FALTA UMA ETIQUETA DE PROCESSO. | ETIQUETA | NÃO
0571B | HYDRA 200 | Produto | Não Conforme | 0304 ¦ VERIFICAR VAZAMENTOS APARENTES | 10 ¦ Maior | VAZAMENTO NO ARO DA TAMPA DO CONO MISTURADOR. | CONO MISTURADOR | NÃO
0571B | HYDRA 200 | Produto | Não Conforme | 0502 ¦ SEM ESTALOS DURANTE A MOVIMENTAÇÃO DE DIREÇÃO | 1 ¦ Incidental | RINGIDO NO FINAL DE CURSO DO CILINDRO DE DIREÇÃO. | CILINDRO DIREÇÃO | NÃO
0571B | HYDRA 200 | Produto | Não Conforme | 0504 ¦ OUTRAS OBSERVAÇÕES | 1 ¦ Incidental | ESTALOS NO BLOCO DE MOVIMENTOS AO ACIONAR BARRAS COM ROTAÇÃO DO MOTOR ACIMA DE 1.200 RPM. | BLOCO DE MOVIMENTOS | NÃO
0571B | HYDRA 200 | Produto | Não Conforme | 0815 ¦ VEDAÇÃO DA PORTA DA CABINE | 1 ¦ Incidental | PASSOU ÁGUA PELA BORRACHA DE PORTA DA CABINE NA PARTE SUPERIOR. | CABINE | NÃO
0571B | HYDRA 200 | Produto | Não Conforme | 0901 ¦ BLOCO DO PILOTO / ORBITROL | 10 ¦ Maior | VAZAMENTO NO BLOCO DO PILOTO. | BLOCO PILOTO | NÃO
0571B | HYDRA 200 | Produto | Não Conforme | 0908 ¦ MOTORES DE RODA | 10 ¦ Maior | VAZAMENTO NA MANGUEIRA HIDRÁULICA DO MOTOR DE RODA DIANTEIRO ESQUERDO. | MOTOR DE RODA | NÃO
0571B | HYDRA 200 | Produto | Não Conforme | 1203 ¦ APERTO DOS FIXADORES DOS SUPORTES DO MOTOR | 5 ¦ Menor | QUEBROU PARAFUSO DO SUPORTE DIANTEIRO DIREITO E ESQUERDO DO MOTOR. | SUPORTE MOTOR | NÃO
0571B | HYDRA 200 | Produto | Não Conforme | 1204 ¦ ESCAPAMENTO POSICIONADO CORRETAMENTE | 5 ¦ Menor | ESCAPAMENTO COM PINTURA DANIFICADA. | ESCAPAMENTO | NÃO
0571B | HYDRA 200 | Produto | Não Conforme | 1305 ¦ ROTEAMENTO DAS MANGUEIRAS HIDRÁULICAS | 10 ¦ Maior | MANGUEIRA HIDRÁULICA DO BLOCO DE TRANSMISSÃO DIANTEIRA EM CONTATO COM CANTO VIVO DO CRUZEIRO DIANTEIRO DO MOTOR. MANGUEIRA HIDRÁULICA DO BLOCO 7 VIAS RASPANDO NO PROLONGADOR DA HASTE DO CILINDRO TRAVA QUADRO. | MANGUEIRA HIDRÁULICA | NÃO
0571B | HYDRA 200 | Produto | Não Conforme | 1311 ¦ AUSÊNCIA DE OXIDAÇÃO NOS BLOCOS, CONEXÕES E TERMINAIS DAS MANGUEIRAS | 5 ¦ Menor | OXIDAÇÃO NA CONEXÃO DE SAÍDA DO TROCADOR DE CALOR. | CONEXÃO | NÃO
0571B | HYDRA 200 | Produto | Não Conforme | 1503 ¦ PINTURA | 5 ¦ Menor | CILINDRO SOBE E DESCE QUADRO TRASEIRO COM PINTURA DANIFICADA NA PARTE SUPERIOR; TRAVESSA SUPERIOR DO QUADRO TRASEIRO COM PINTURA DANIFICADA; PINTURA COM FALHA NA JUNÇÃO DA BISAGRA ESQUERDA COM O QUADRO TRASEIRO. | PINTURA | NÃO
0571B | HYDRA 200 | Produto | Não Conforme | 1607 ¦ PINTURA | 5 ¦ Menor | ACABAMENTO RUIM DA PINTURA NA PARTE SUPERIOR DA BARRA PRINCIPAL DIREITA (ESCORRIDO); TINTA ESCORRIDA NA PARTE SUPERIOR DA BARRA PRINCIPAL DIREITA. | PINTURA | NÃO
0571B | HYDRA 200 | Produto | Não Conforme | 1608 ¦ OUTRAS OBSERVAÇÕES | 1 ¦ Incidental | ALIN DIREITO E ESQUERDO MUITO RÍGIDO, NÃO RETORNA AO DOBRAR. | BARRA | NÃO
0571B | HYDRA 200 | Produto | Não Conforme | 1701 ¦ CORDÃO DE SOLDA SEM FALHAS | 1 ¦ Incidental | SOLDA COM FALHA NO CRUZEIRO DIANTEIRO DO MOTOR; SOLDA COM FALHA NO SUPORTE INFERIOR ESQUERDO DO QUADRO TRASEIRO. | CRUZEIRO / QUADRO | NÃO
0571B | HYDRA 200 | Produto | Não Conforme | 1804 ¦ ALINHAMENTO DA PASSARELA | 1 ¦ Incidental | PASSARELA AO LADO DO TANQUE DE PRODUTO ESTÁ ATRAVESSADA. | PASSARELA | NÃO
0571B | HYDRA 200 | Produto | Não Conforme | 1806 ¦ RÓTULAS DOS TENSORES SEM FOLGA | 1 ¦ Incidental | FOLGA NA RÓTULA DO TENSOR TRASEIRO INFERIOR DIREITO. | RÓTULA | NÃO
0571B | HYDRA 200 | Produto | Não Conforme | 1807 ¦ AMORTECEDORES | 5 ¦ Menor | AMORTECEDOR DIANTEIRO DIREITO COM PINTURA RISCADA. | AMORTECEDOR | NÃO
0571B | HYDRA 200 | Produto | Não Conforme | 1808 ¦ PINTURA | 5 ¦ Menor | TRAVESSA TRASEIRA INFERIOR DO CHASSI COM ACABAMENTO RUIM DO MATERIAL; TRAVESSA FINA NA TRASEIRA DO CHASSI COM ACABAMENTO RUIM DA PINTURA; PINTURA COM FALHA NA PARTE INFERIOR DA PASSARELA LATERAL. | CHASSI/PASSARELA | NÃO
0571B | HYDRA 200 | Produto | Não Conforme | 1809 ¦ OUTRAS OBSERVAÇÕES | 5 ¦ Menor | PINTURA DANIFICADA NA QUINA DO SUPORTE DO TENSOR DIANTEIRO ESQUERDO INFERIOR. | PINTURA | NÃO
0571B | HYDRA 200 | Produto | Não Conforme | 2003 ¦ ALINHAMENTO DA BAIXADA | 5 ¦ Menor | BAIXADA DIANTEIRA DESALINHADA PARA DIREITA. (ALINHAR PULMÃO) | BAIXADA | NÃO
0571B | HYDRA 200 | Produto | Não Conforme | 2004 ¦ ALINHAMENTO DOS PARALAMAS | 1 ¦ Incidental | SUPORTE INFERIOR FROUXO DOS PARA-LAMAS TRASEIROS E DIANTEIRO DIREITO. | PARA-LAMAS | NÃO
0571B | HYDRA 200 | Produto | Não Conforme | 2008 ¦ REGULAGEM DA ALTURA DOS PULMÕES | 1 ¦ Incidental | ALTURA DESREGULADA DOS PULMÕES (DIANTEIROS 210MM E TRASEIROS 230/240MM). | PULMÃO | NÃO
0571B | HYDRA 200 | Produto | Não Conforme | 2013 ¦ OUTRAS OBSERVAÇÕES | 1 ¦ Incidental | BAIXADA DIANTEIRA ESQUERDA COM TRINCA NO MATERIAL PRÓXIMO AO FURO DE PASSAGEM DAS MANGUEIRAS HIDRÁULICAS. | BAIXADA | NÃO
0571B | HYDRA 200 | Produto | Não Conforme | 2119 ¦ PRESENÇA DAS ETIQUETAS DE PROCESSO | 0 ¦ Comentário | FALTA ETIQUETA DE TERMINAÇÃO. | ETIQUETA | NÃO
0570B | TAURUS 320 | Fábrica | Conforme Com OBS | 0923 ¦ PRESENÇA DA ETIQUETA DE FLUSHING COM REGISTRO | 0 ¦ Comentário | FLUSHING, NÃO CHEGOU A CLASSE DESEJADA. |  | NÃO
0563B | PEGASUS 4.6 AIR | Produto | Não Conforme | 1503 ¦ BARRAS SEM TRINCAS | 5 ¦ Menor | PRIMEIRA TRELIÇA DA BARRA PRINCIPAL DIREITA COM DEFEITO DO MATERIAL. | BARRA | NÃO
0575B | HYDRA 200 | Fábrica | Conforme Com OBS | 0923 ¦ PRESENÇA DA ETIQUETA DE FLUSHING COM REGISTRO | 0 ¦ Comentário | FALTA DO CELO. |  | NÃO
0570B | TAURUS 320 | Produto | Não Conforme | 0101 ¦ MÁQUINA DE ACORDO COM O PEDIDO | 0 ¦ Comentário | TIPO DE GPS NÃO CONFORME O ESPECIFICADO. | GPS | NÃO
0570B | TAURUS 320 | Produto | Não Conforme | 0105 ¦ PRESSÃO DOS PNEUS | 1 ¦ Incidental | PNEUS TRASEIROS COM BAIXA PRESSÃO. | PNEUS | NÃO
0570B | TAURUS 320 | Produto | Não Conforme | 0108 ¦ OUTRAS OBSERVAÇÕES | 10 ¦ Maior | CONFIGURAÇÃO RTK NO GPS ESTÁ FORA DO ESPECIFICADO. | GPS | NÃO
0570B | TAURUS 320 | Produto | Não Conforme | 0404 ¦ SENSOR DE NÍVEL DO TANQUE DE PRODUTO | 5 ¦ Menor | NÍVEL DO TANQUE DE PRODUTO EM DESACORDO COM A ESCALA DA RÉGUA EXTERNA. | TANQUE PRODUTO | NÃO
0570B | TAURUS 320 | Produto | Não Conforme | 0405 ¦ FUNCIONAMENTO DAS SEÇÕES | 0 ¦ Comentário | PRIMEIRA SEÇÃO MUITO DEMORADA PARA FECHAR. | PULVERIZAÇÃO | NÃO
0570B | TAURUS 320 | Produto | Não Conforme | 0410 ¦ REGISTROS | 10 ¦ Maior | ADESIVO DO QUADRO DE COMANDOS EM DESACORDO COM REGISTRO 5 VIAS. | ADESIVO | NÃO
0570B | TAURUS 320 | Produto | Não Conforme | 0411 ¦ OUTRAS OBSERVAÇÕES | 5 ¦ Menor | LAVADORES INTERNOS DO CONO MISTURADOR COM POUCA PRESSÃO. | CONO MISTURADOR | NÃO
0570B | TAURUS 320 | Produto | Não Conforme | 0704 ¦ CILINDRO DE ABERTURA E FECHAMENTO DO ALIN COM VELOCIDADE ADEQUADA | 10 ¦ Maior | ALIN DIREITO E ESQUERDO NÃO SOBEM. | CILINDRO | NÃO
0570B | TAURUS 320 | Produto | Não Conforme | 0716 ¦ CONVERGÊNCIA 0MM | 1 ¦ Incidental | CONVERGÊNCIA DESALINHADA DAS RODAS DIANTEIRAS E TRASEIRAS. | RODAS | NÃO
0570B | TAURUS 320 | Produto | Não Conforme | 0901 ¦ BLOCO DO PILOTO / ORBITROL | 10 ¦ Maior | VAZAMENTO NO BLOCO DO PILOTO. | BLOCO HIDRÁULICO | NÃO
0570B | TAURUS 320 | Produto | Não Conforme | 0912 ¦ MOTOR BOMBA DE CARGA | 10 ¦ Maior | VAZAMENTO NO PARAFUSO LATERAL DO MOTOR DA BOMBA DE CARGA. | BOMBA CARGA | NÃO
0570B | TAURUS 320 | Produto | Não Conforme | 0914 ¦ MANGUEIRAS HIDRÁULICAS | 10 ¦ Maior | MANGUEIRA DO BLOCO 7 VIAS VAZANDO NA CONEXÃO COM A TUBULAÇÃO HIDRÁULICA. | MANGUEIRA HIDRÁULICA | NÃO
0570B | TAURUS 320 | Produto | Não Conforme | 0923 ¦ PRESENÇA DA ETIQUETA DE FLUSHING COM REGISTRO | 0 ¦ Comentário | FALTA ETIQUETA DE FLUSHING COM REGISTRO. | ETIQUETA | NÃO
0570B | TAURUS 320 | Produto | Não Conforme | 1001 ¦ MANGUEIRAS DE PULVERIZAÇÃO | 10 ¦ Maior | MANGUEIRA DE PULVERIZAÇÃO SOLTA NA VÁLVULA DE CORTE DA PRIMEIRA SEÇÃO. | ABRAÇADEIRA | NÃO
0570B | TAURUS 320 | Produto | Não Conforme | 1010 ¦ OUTRAS OBSERVAÇÕES | 10 ¦ Maior | RELÓGIO DA BOMBA ELÉTRICA VAZANDO. | RELÓGIO | NÃO
0570B | TAURUS 320 | Produto | Não Conforme | 1206 ¦ NÍVEL DE COMBUSTÍVEL | 0 ¦ Comentário | NÍVEL BAIXO DE COMBUSTÍVEL. | COMBUSTÍVEL | NÃO
0570B | TAURUS 320 | Produto | Não Conforme | 1207 ¦ FILTRO E MANGUEIRA DE AR | 10 ¦ Maior | MANGUEIRA DO INTERCOOLER RASPANDO NA CONEXÃO HIDRÁULICA DO TUBO COLETOR LADO ESQUERDO. | MANGUEIRA INTERCOOLER | NÃO
0570B | TAURUS 320 | Produto | Não Conforme | 1210 ¦ PRESENÇA DE TELA DE PROTEÇÃO DO RADIADOR | 1 ¦ Incidental | TELA DE PROTEÇÃO DO RADIADOR MAIOR DO QUE A MOLDURA. | TELA RADIADOR | NÃO
0570B | TAURUS 320 | Produto | Não Conforme | 1305 ¦ ROTEAMENTO DAS MANGUEIRAS HIDRÁULICAS | 10 ¦ Maior | MANGUEIRA DE RETORNO PARA RESERVATÓRIO DE ÓLEO DO CIRCUITO PESADO EM CONTATO COM PARAFUSO DO SUPORTE TRASEIRO DO TANQUE DE PRODUTO. | MANGUEIRA HIDRÁULICA | NÃO
0570B | TAURUS 320 | Produto | Não Conforme | 1308 ¦ INTEGRIDADE DOS CILINDROS EM GERAL | 5 ¦ Menor | CILINDRO DE DIREÇÃO TRASEIRO LADO DIREITO E ESQUERDO COM PINTURA DANIFICADA; CILINDRO DO ALIN LADO DIREITO E ESQUERDO COM PINTURA DANIFICADA. | PINTURA | NÃO
0570B | TAURUS 320 | Produto | Não Conforme | 1313 ¦ OUTRAS OBSERVAÇÕES | 20 ¦ Crítico | PORCA SOLTA DO CILINDRO DE ABERTURA DE BITOLA DIANTEIRA ESQUERDA. | CILINDRO | NÃO
0570B | TAURUS 320 | Produto | Não Conforme | 1405 ¦ FIXAÇÃO DO TANQUE DE PRODUTO | 5 ¦ Menor | CINTA DE FIXAÇÃO DO TANQUE DE PRODUTO EM CONTATO COM PARAFUSO DA ABRAÇADEIRA DA MANGUEIRA DO LAVADOR INTERNO DO TANQUE; CINTA DE FIXAÇÃO DO TANQUE DE PRODUTO ESTÁ FROUXA; GRAMPO DE FIXAÇÃO DA LATERAL ESQUERDA DO TANQUE DE PRODUTO ESTÁ FROUXO. | CINTA TANQUE PRODUTO | NÃO
0570B | TAURUS 320 | Produto | Não Conforme | 0919 ¦ CILINDROS | 10 ¦ Maior | CILINDRO DO ALIN DIREITO E ESQUERDO VAZANDO NO REGULADOR DE PRESSÃO. | CILINDRO | NÃO
0570B | TAURUS 320 | Produto | Não Conforme | 1408 ¦ PRESENÇA DE TODOS OS PORTA BICOS (TODOS DEVEM SER DO MESMO MODELO) | 1 ¦ Incidental | PORTA BICO QUÍNTUPLO NA PRIMEIRA SEÇÃO. | PORTA BICOS | NÃO
0570B | TAURUS 320 | Produto | Não Conforme | 1409 ¦ CONEXÕES | 1 ¦ Incidental | QUINTO E SEXTO PORTA BICOS DA SEXTA SEÇÃO COM PRESENÇA DE TINTA. | PORTA BICOS | NÃO
0570B | TAURUS 320 | Produto | Não Conforme | 1410 ¦ OUTRAS OBSERVAÇÕES | 5 ¦ Menor | TANQUE DE PRODUTO LASCADO NO CANTO SUPERIOR DIREITO E BORDA DA TAMPA DO TANQUE; TANQUE DE PRODUTO COM RISCOS PRETOS NA PARTE TRASEIRA E LATERAIS. | TANQUE PRODUTO | NÃO
0570B | TAURUS 320 | Produto | Não Conforme | 1502 ¦ CORRETA FOLGA QUADRO | 10 ¦ Maior | QUADRO TRASEIRO SEM FOLGA NO SISTEMA BASCULANTE. | QUADRO BASCULANTE | NÃO
0570B | TAURUS 320 | Produto | Não Conforme | 1607 ¦ PINTURA | 5 ¦ Menor | PINTURA DESCASCADA NA TRELIÇA SUPERIOR DA BARRA INTERMEDIÁRIA ESQUERDA PRÓXIMO DO ALIN; PINTURA COM FALHA NA BARRA INTERMEDIÁRIA DIREITA PARTE SUPERIOR; PINTURA DESCASCADA NA PARTE INFERIOR DA BARRA PRINCIPAL DIREITA; PINTURA COM FALHA NA PARTE INFERIOR DA BARRA PRINCIPAL ESQUERDA; PINTURA DESCASCADA NO SUPORTE DOS PINOS DO CILINDRO DO ALIN DIREITO E ESQUERDO. | PINTURA | NÃO
0570B | TAURUS 320 | Produto | Não Conforme | 1608 ¦ OUTRAS OBSERVAÇÕES | 1 ¦ Incidental | CHAPA DO DESCANSO DE BARRA ESTÁ SOLTA. | CHAPA FIXA NA BARRA | NÃO
0570B | TAURUS 320 | Produto | Não Conforme | 0819 ¦ ESCADA HIDRÁULICA | 10 ¦ Maior | ESCADA HIDRÁULICA PAROU DE FUNCIONAR. | ESCADA CABINE | NÃO
0570B | TAURUS 320 | Produto | Não Conforme | 1802 ¦ APERTO DAS PORCAS DOS TENSORES | 5 ¦ Menor | PORCA SOLTA DO TENSOR DIANTEIRO DIREITO PARTE SUPERIOR E INFERIOR; PORCA SOLTA DO TENSOR TRANSVERSAL DIANTEIRO. | TENSOR | NÃO
0570B | TAURUS 320 | Produto | Não Conforme | 1807 ¦ AMORTECEDORES | 5 ¦ Menor | AMORTECEDOR DIANTEIRO DIREITO COM BORRACHA DO BATENTE INFERIOR CORTADA; OS QUATRO AMORTECEDORES COM PINTURA DANIFICADA. | AMORTECEDOR | NÃO
0570B | TAURUS 320 | Produto | Não Conforme | 1809 ¦ OUTRAS OBSERVAÇÕES | 5 ¦ Menor | PASSARELA DIREITA COM ACABAMENTO RUIM DA PINTURA DO CORRIMÃO. | PINTURA | NÃO
0570B | TAURUS 320 | Produto | Não Conforme | 1906 ¦ PINTURA | 1 ¦ Incidental | RISCADO NA PARTE PRETA INTERNA DA CABINE ABAIXO DO PARA BRISA DIANTEIRO. | PINTURA | NÃO
0570B | TAURUS 320 | Produto | Não Conforme | 2001 ¦ APERTO DAS TAMPAS DOS REGISTROS ROSCADOS | 5 ¦ Menor | TAMPA DOS REGISTROS ROSCADOS FROUXA. | REGISTRO ROSCADO | NÃO
0570B | TAURUS 320 | Produto | Não Conforme | 2002 ¦ TAMPAS DOS MOTORES DE RODA | 0 ¦ Comentário | FALTA TAMPA DOS MOTORES DE RODA. | TAMPA NA BAIXADA | NÃO
0570B | TAURUS 320 | Produto | Não Conforme | 2010 ¦ ABRIDORES DE LINHA | 0 ¦ Comentário | ABRIDORES DE LINHA NÃO SE ENCONTRAM NO LOCAL RESERVADO. | ABRIDOR LINHA | NÃO
0570B | TAURUS 320 | Produto | Não Conforme | 2101 ¦ ACABAMENTO | 0 ¦ Comentário | PRESENÇA DE ETIQUETA DE PAPEL NO SUPORTE DO RESERVATÓRIO DE ÓLEO DO CIRCUITO LEVE. | ETIQUETA DE FORNECEDOR | NÃO
0570B | TAURUS 320 | Produto | Não Conforme | 2103 ¦ LUBRIFICAÇÃO DA MÁQUINA | 10 ¦ Maior | FALTA LUBRIFICAÇÃO GERAL DA MÁQUINA. | LUBRIFICAÇÃO | NÃO
0570B | TAURUS 320 | Produto | Não Conforme | 2104 ¦ PRESENÇA DE GRAXEIRAS EM POSIÇÕES ADEQUADAS E ISENTAS DE TINTA | 1 ¦ Incidental | GRAXEIRAS COM PRESENÇA DE TINTA NO EIXO DIANTEIRO E TRASEIRO. | GRAXEIRAS | NÃO
0570B | TAURUS 320 | Produto | Não Conforme | 2107 ¦ ADESIVOS | 0 ¦ Comentário | FALTAM ADESIVOS DE SEGURANÇA. | ADESIVOS SEGURANÇA | NÃO
0570B | TAURUS 320 | Produto | Não Conforme | 2109 ¦ VERSÃO SOFTWARE DO COMPUTADOR | 10 ¦ Maior | VERSÃO DO SOFTWARE DESATUALIZADA. | GPS AGRES | NÃO
0570B | TAURUS 320 | Produto | Não Conforme | 2119 ¦ PRESENÇA DAS ETIQUETAS DE PROCESSO | 0 ¦ Comentário | FALTAM TRÊS ETIQUETAS DE PROCESSO. | ETIQUETA | NÃO
0570B | TAURUS 320 | Produto | Não Conforme | 2120 ¦ OUTRAS OBSERVAÇÕES | 1 ¦ Incidental | PNEU DIANTEIRO DIRETO NÃO ENCAIXOU NO TALÃO. | PNEU | NÃO
0574B | HYDRA 200 | Produto | Não Conforme | 0406 ¦ FILTROS ISENTOS DE CONTAMINANTES | 5 ¦ Menor | FILTRO PRINCIPAL DA PULVERIZAÇÃO COM PRESENÇA DE CONTAMINANTE PLÁSTICO. | FILTRO | NÃO
0574B | HYDRA 200 | Produto | Não Conforme | 0802 ¦ SEM GOTEIRAS ORIUNDAS DE CONDENSAÇÃO DO AR CONDICIONADO | 10 ¦ Maior | PASSOU ÁGUA PELA CAIXA EVAPORADORA. | AR CONDICIONADO | NÃO
0574B | HYDRA 200 | Produto | Não Conforme | 0917 ¦ TANQUE CIRCUITO LEVE | 5 ¦ Menor | PINTURA RISCADA NA PARTE INFERIOR DO RESERVATÓRIO DE ÓLEO DO CIRCUITO LEVE LADO ESQUERDO. | PINTURA | NÃO
0574B | HYDRA 200 | Produto | Não Conforme | 0918 ¦ TANQUE CIRCUITO PESADO | 10 ¦ Maior | VAZANDO ÓLEO NO SENSOR DE NÍVEL DO RESERVATÓRIO DE ÓLEO DO CIRCUITO PESADO. | SENSOR | NÃO
0574B | HYDRA 200 | Produto | Não Conforme | 0919 ¦ CILINDROS | 10 ¦ Maior | CILINDRO DO ALIN DIREITO COM VAZAMENTO DE ÓLEO NA VÁLVULA DE PRESSÃO. | CILINDRO | NÃO
0574B | HYDRA 200 | Produto | Não Conforme | 0923 ¦ PRESENÇA DA ETIQUETA DE FLUSHING COM REGISTRO | 0 ¦ Comentário | FALTA ETIQUETA DE FLUSHING COM REGISTRO. | ETIQUETA | NÃO
0574B | HYDRA 200 | Produto | Não Conforme | 1009 ¦ MANGUEIRA DO CONO MISTURADOR SEM VAZAMENTO | 10 ¦ Maior | ABRAÇADEIRA SOLTA DA MANGUEIRA PRINCIPAL DO CONO MISTURADOR. | ABRAÇADEIRA | NÃO
0574B | HYDRA 200 | Produto | Não Conforme | 1101 ¦ VERIFICAR CONECTORES E CHICOTES (ROTEAMENTO) EM GERAL | 1 ¦ Incidental | MELHORAR ACABAMENTO DO CHICOTE ELÉTRICO DA SINALEIRA DIANTEIRA ESQUERDA. | CHICOTE SINALEIRA | NÃO
0574B | HYDRA 200 | Produto | Não Conforme | 1203 ¦ APERTO DOS FIXADORES DOS SUPORTES DO MOTOR | 20 ¦ Crítico | PARAFUSOS FROUXOS DO SUPORTE TRASEIRO DIREITO E ESQUERDO DO MOTOR. | SUPORTE MOTOR | NÃO
0574B | HYDRA 200 | Produto | Não Conforme | 1206 ¦ NÍVEL DE COMBUSTÍVEL | 0 ¦ Comentário | NÍVEL BAIXO DE COMBUSTÍVEL. | COMBUSTÍVEL | NÃO
0574B | HYDRA 200 | Produto | Não Conforme | 1207 ¦ FILTRO E MANGUEIRA DE AR | 1 ¦ Incidental | MANGUEIRA DA TURBINA RASPANDO NO CONECTOR ELÉTRICO DO ALTERNADOR. | MANGUEIRA TURBINA | NÃO
0574B | HYDRA 200 | Produto | Não Conforme | 1210 ¦ PRESENÇA DE TELA DE PROTEÇÃO DO RADIADOR | 1 ¦ Incidental | FALTA UM PARAFUSO DE FIXAÇÃO DA TELA DE PROTEÇÃO DO RADIADOR. | TELA RADIADOR | NÃO
0574B | HYDRA 200 | Produto | Não Conforme | 1213 ¦ OUTRAS OBSERVAÇÕES | 20 ¦ Crítico | QUEBROU UM PARAFUSO DO SUPORTE DIANTEIRO DIREITO DO MOTOR. | SUPORTE MOTOR | NÃO
0574B | HYDRA 200 | Produto | Não Conforme | 1604 ¦ SOLDAS DAS TRELIÇAS DAS BARRAS | 5 ¦ Menor | FALTA SOLDA NA ÚLTIMA TRELIÇA DA BARRA PRINCIPAL ESQUERDA PRÓXIMO DA BISAGRA. | SOLDA | NÃO
0574B | HYDRA 200 | Produto | Não Conforme | 1607 ¦ PINTURA | 5 ¦ Menor | PINTURA DESCASCADA NA PARTE SUPERIOR DA BARRA PRINCIPAL ESQUERDA PRÓXIMO DO CILINDRO DO ALIN. | PINTURA | NÃO
0574B | HYDRA 200 | Produto | Não Conforme | 1804 ¦ ALINHAMENTO DA PASSARELA | 20 ¦ Crítico | VÃO MUITO ABERTO ENTRE PASSARELA E CHASSI AO LADO DO TANQUE DE PRODUTO. | PASSARELA | NÃO
0574B | HYDRA 200 | Produto | Não Conforme | 2003 ¦ ALINHAMENTO DA BAIXADA | 1 ¦ Incidental | BAIXADA DIANTEIRA DESALINHADA PARA TRÁS E PARA DIREITA. | BAIXADA | NÃO
0574B | HYDRA 200 | Produto | Não Conforme | 2008 ¦ REGULAGEM DA ALTURA DOS PULMÕES | 1 ¦ Incidental | ALTURA BAIXA DOS PULMÕES DIANTEIROS (220MM). | PULMÃO | NÃO
0574B | HYDRA 200 | Produto | Não Conforme | 2107 ¦ ADESIVOS | 0 ¦ Comentário | FALTAM ADESIVOS DE SEGURANÇA. | ADESIVOS | NÃO
0574B | HYDRA 200 | Produto | Não Conforme | 2114 ¦ SEM ITEM EM EXCESSO OU DESNECESSÁRIO | 0 ¦ Comentário | COMPONENTE HIDRÁULICO EM EXCESSO NOS CILINDROS DE DIREÇÃO. | CILINDROS DIREÇÃO | NÃO
0574B | HYDRA 200 | Produto | Não Conforme | 2116 ¦ OUTRAS OBSERVAÇÕES | 0 ¦ Comentário | TIPO DE GPS NÃO CONFORME O ESPECIFICADO NA ESTRUTURA DA MÁQUINA. | GPS AGRES | NÃO
0574B | HYDRA 200 | Produto | Não Conforme | 2119 ¦ PRESENÇA DAS ETIQUETAS DE PROCESSO | 0 ¦ Comentário | FALTAM DUAS ETIQUETAS DE PROCESSO. | ETIQUETAS | NÃO
0559B | PEGASUS 4.6 AIR | RAE | Não Conforme | 0401 ¦ TODOS OS BICOS SEM ENTUPIMENTO (SOMENTE COM PRODUTO) | 20 ¦ Crítico | MANGUEIRA DE ALIMENTAÇÃO DAS LINHAS DE PRODUTO | 54188 MANGUEIRA AMARELA 2" | SIM
0559B | PEGASUS 4.6 AIR | RAE | Não Conforme | 1102 ¦ SUPORTE DA HÉLICE DO MOTOR MONTADO CORRETAMENTE | 20 ¦ Crítico | POLIA DA BOMBA DE 52 LTS TRINCADA (QUEBRADA) | 604173 | SIM
0566B | HYDRA 200 | RAE | Não Conforme | 0103 ¦ PARÂMETRO DE SETUP DA PULVERIZAÇÃO | 20 ¦ Crítico | DURANTE OS TESTES E A ENTREGA TÉCNICA FOI PERCEBIDO DE QUE A PULVERIZAÇÃO SE DESLIGAVA SOZINHA DURANTE A APLICAÇÃO COM ÁGUA A MAQUINA FOI ENTREGUE DESSA FORMA AO CLIENTE ATÉ A AGRES ENCONTRAR UMA SOLUÇÃO. | UMA NOVA VERSÃO DO CONTROLADOR JÁ QUE A VERSÃO APLICADA É A 1.11.21 . | SIM
0566B | HYDRA 200 | RAE | Não Conforme | 0104 ¦ PARÂMETROS DE SETUP DO PILOTO | 20 ¦ Crítico | DURANTE OS TESTES INICIAL FOI PERCEBIDO DE QUE O PILOTO SE DESENGATAVA DURANTE OS TESTES , QUANDO A MAQUINA ESTAVA ENGATADA NA LINHA PERCORRIA POR UMA CERTA DISTANCIA E SEM QUE FOSSE TOCADO NO VOLANTE O PILOTO SE DESENGATA PERDENDO A REFERENCIA DA LINHA. | UMA NOVA VERSÃO PARA A CORREÇÃO DA FALHA POIS A VERSÃO APLICADA É A 1.11.21 | SIM
0566B | HYDRA 200 | RAE | Não Conforme | 0111 ¦ NÍVEL DE COMBUSTÍVEL | 5 ¦ Menor | NOS TESTES FOI PERCEBIDO QUE O INDICADOS DE COMBUSTÍVEL ESTAVA OSCILANDO AS VEZES MARCAVA CHEIO OU VAZIO NÃO SE MANTENDO NO NÍVEL REAL DO TANQUE , FOI FEITO OS TESTES DE FUNCIONAMENTO DA BOIA E A MESMA ESTAVA OK. | VER FALHA DO INDICADOR DE ESCALA JUNTO COM A AGRES. | SIM
0566B | HYDRA 200 | RAE | Não Conforme | 0404 ¦ SENSOR DE NÍVEL DO TANQUE DE PRODUTO | 5 ¦ Menor | DURANTE A ENTREGA A BOMBA DE PULVERIZAÇÃO PAROU DE LIGAR FOMOS VER O MOTIVO DA FALHA ONDE ENCONTRAMOS UMA MANGUEIRA DE RETORNO DENTRO DO SUPORTE DO SENSOR MINIMO DANIFICANDO O MESMA PRECISANDO FAZER UM JAMP NO CHICOTE PARA O MESMO VOLTAR A FUNCIONAR. | SENSOR DE NÍVEL MINIMO . | SIM
0566B | HYDRA 200 | RAE | Não Conforme | 0410 ¦ REGISTROS | 5 ¦ Menor | DURANTE OS TESTES PARA O USO DO REGISTROS 5 VIAS O MESMO APRESENTOU UM VAZAMENTO TENTAMOS RESOLVER APERTANDO OS PARAFUSO MAS NÃO RESOLVEU PRECISANDO SER TROCADO. | UM REGISTRO 5 VIAS QUE FOI ENVIADO PARA A REVENDA FATURADO DEVIDO O CHECK LISTE NÃO ESTAR PREENCHIDO . | SIM
0566B | HYDRA 200 | RAE | Não Conforme | 1302 ¦ UNIÃO ROSCADA CILINDRO DE ABERTURA E FECHAMENTO DE BARRA | 20 ¦ Crítico | DURANTE O INÍCIO DO TRABALHO A UNIÃO SEXTAVADA SE ESCAPOU ESCORRENDO OS POUCOS FIOS DE ROSCAS QUE PRENDIA A UNIÃO COM O CILINDRO DEIXANDO A BARRA TOTALMENTE SOLTA COM RISCO DE BATER CONTRA A MÁQUINA. | UMA UNIÃO ROSCADA , POREM JÁ FOI ENVIADA FATURADA PARA A REVENDA DEVIDO A NÃO ESTAR LIBERADA A GARANTIA POR FALTA DO PREENCHIMENTO DO CHECK LIST DA MAQUINA. | SIM
0566B | HYDRA 200 | RAE | Não Conforme | 1312 ¦ MANUAL DO CONTROLADOR E GPS (PENDRIVE) | 5 ¦ Menor | FOI ENTREGUE O PENDRIVE AO CLIENTE AO CONETAR EM UM COMPUTADOR O MESMO ESTAVA VAZIO SEM NENHUM ARQUIVO ANEXADO . | ARQUIVOS PARA ANEXAR NO PENDRIVE. | NÃO
0566B | HYDRA 200 | RAE | Não Conforme | 2008 ¦ REGULAGEM DA ALTURA DOS PULMÕES | 0 ¦ Comentário | OS BALÕES ESTAVAM DESALINHADO PRECISANDO EFETUAR O ALINHAMENTO COM O TÉCNICO DA REVENDA . | SEM PEÇAS ENVOLVIDAS. | NÃO
0579B | HYDRA 200 | Fábrica | Conforme Com OBS | 1213 ¦ OUTRAS OBSERVAÇÕES | 0 ¦ Comentário | FALTA DA ABRAÇADEIRA DO ESCAPAMENTO. | CÓDIGO: 29049 | NÃO
0571B | HYDRA 200 | RAE | Não Conforme | 0503 ¦ SINAL DA ANTENA DO GPS | 20 ¦ Crítico | ANTENA NÃO GERA SINAL PARA O GPS,PARA TESTE FOI UTILIZADO ANTENA DE OUTRO EQUIPAMENTO. | 1 ANTENA GPS. | SIM
0571B | HYDRA 200 | RAE | Não Conforme | 0711 ¦ PRESSÃO DA BOMBA DE TRANSMISSÃO | 1 ¦ Incidental | BOMBA DE TRANSMISSÃO DIANTEIRA ESTÁ COM 360 BAR NO AVANÇO E 340 BAR NA RÉ. BOMBA DE TRANSMISSÃO TRASEIRA ESTÁ COM 370 BAR NA RÉ E 380 AVANÇO. |  | NÃO
0573B | ORION 250 | Produto | Não Conforme | 0101 ¦ MÁQUINA DE ACORDO COM O PEDIDO | 10 ¦ Maior | TIPO DE GPS NÃO CONFORME CONFIGURAÇÃO DA MÁQUINA. | AGRES | NÃO
0573B | ORION 250 | Produto | Não Conforme | 0406 ¦ FILTROS ISENTOS DE CONTAMINANTES | 5 ¦ Menor | FILTRO PRINCIPAL COM PRESENÇA DE CONTAMINANTES PLÁSTICO. | FILTRO PRINCIPAL | NÃO
0573B | ORION 250 | Produto | Não Conforme | 0601 ¦ ALTA E BAIXA COM VELOCIDADES ADEQUADAS | 0 ¦ Comentário | VELOCIDADE ALTA NA TARTARUGA (19KM/H). | BOMBA TRANSMISSÃO | NÃO
0573B | ORION 250 | Produto | Não Conforme | 0717 ¦ OUTRAS OBSERVAÇÕES | 20 ¦ Crítico | PORCA SOLTA DO CILINDRO DE ABERTURA DE BITOLA TRASEIRA ESQUERDA. | CILINDRO | NÃO
0573B | ORION 250 | Produto | Não Conforme | 0808 ¦ JOYSTICK LIVRE AO MOVIMENTAR | 10 ¦ Maior | JOYSTICK RETORNA AO CENTRO SOZINHO. | JOYSTICK | NÃO
0573B | ORION 250 | Produto | Não Conforme | 0905 ¦ BLOCO 7 VIAS | 10 ¦ Maior | VAZAMENTO NA CONEXÃO DA MANGUEIRA DE RETORNO DO BLOCO 7 VIAS. | BLOCO 7 VIAS | NÃO
0573B | ORION 250 | Produto | Não Conforme | 0921 ¦ REGISTROS | 10 ¦ Maior | REGISTROS INFERIORES DO TANQUE DE ÓLEO DO CIRCUITO LEVE COM VAZAMENTO. | REGISTRO | NÃO
0573B | ORION 250 | Produto | Não Conforme | 1003 ¦ CONEXÕES | 10 ¦ Maior | VAZAMENTO NA CONEXÃO DA MANGUEIRA DO REGISTRO DO AGITADOR DO TANQUE DE PRODUTO. | AGITADOR | NÃO
0573B | ORION 250 | Produto | Não Conforme | 1101 ¦ VERIFICAR CONECTORES E CHICOTES (ROTEAMENTO) EM GERAL | 1 ¦ Incidental | CONECTOR ELÉTRICO SOLTO AO LADO DO MOTOR DE PARTIDA. | CHICOTE ELÉTRICO | NÃO
0573B | ORION 250 | Produto | Não Conforme | 1203 ¦ APERTO DOS FIXADORES DOS SUPORTES DO MOTOR | 0 ¦ Comentário | PARAFUSOS DA PATA DO MOTOR SEM LACRE QUÍMICO. | PATA MOTOR | NÃO
0573B | ORION 250 | Produto | Não Conforme | 1302 ¦ UNIÃO ROSCADA CILINDRO DE ABERTURA E FECHAMENTO DE BARRA | 20 ¦ Crítico | UNIÃO ROSCADA DO CILINDRO ABRE/FECHA BARRA ESQUERDA COM 13MM. | CILINDRO | NÃO
0573B | ORION 250 | Produto | Não Conforme | 1304 ¦ UNIÃO ROSCADA CILINDRO DE ABERTURA DE BITOLA | 20 ¦ Crítico | UNIÃO ROSCADA DO CILINDRO DE ABERTURA DE BITOLA DIANTEIRA ESQUERDA COM 351MM. | CILINDRO | NÃO
0573B | ORION 250 | Produto | Não Conforme | 1307 ¦ NÍVEL DE ÓLEO DO TANQUE CIRCUITO LEVE | 10 ¦ Maior | NÍVEL BAIXO DE ÓLEO DO TANQUE CIRCUITO LEVE. | PROCESSO ABASTECIMENTO | NÃO
0573B | ORION 250 | Produto | Não Conforme | 1311 ¦ AUSÊNCIA DE OXIDAÇÃO NOS BLOCOS, CONEXÕES E TERMINAIS DAS MANGUEIRAS | 5 ¦ Menor | OXIDAÇÃO NO TERMINAL DA HASTE DO CILINDRO ALIN DIR/ESQ | CILINDRO | NÃO
0573B | ORION 250 | Produto | Não Conforme | 1313 ¦ OUTRAS OBSERVAÇÕES | 5 ¦ Menor | BLOCO PULVERIZAÇÃO FROUXO | BLOCO DE PULVERIZAÇÃO | NÃO
0573B | ORION 250 | Produto | Não Conforme | 1404 ¦ ESPAÇAMENTO LINHA DE PULVERIZAÇÃO | 5 ¦ Menor | ESPAÇAMENTO LINHA PULVERIZAÇÃO DA 2° E 5° SEÇÃO C/57CM NA ARTICULAÇÃO DO ALIN | LINHA DE PULVERIZAÇÃO | NÃO
0573B | ORION 250 | Produto | Não Conforme | 1503 ¦ PINTURA | 5 ¦ Menor | PINTURA C/FALHA PARTE INFERIOR SUPORTE CILINDRO SOBE/DESCE QUADRO PINTURA C/FALHA NA JUNÇÃO DA BISAGRA ESQUERDA C/QUADRO | PINTURA | NÃO
0573B | ORION 250 | Produto | Não Conforme | 1504 ¦ OUTRAS OBSERVAÇÕES | 1 ¦ Incidental | ACABAMENTO RUIM DO MATERIAL NA TRAVESSA TRASEIRA INFERIOR QUADRO FIXO OXIDAÇÃO PARTE INFERIOR TUBOS DE ENCOSTO DO QUADRO BASCULANTE | QUADRO FIXO | NÃO
0573B | ORION 250 | Produto | Não Conforme | 1607 ¦ PINTURA | 5 ¦ Menor | PINTURA RISCADA EM DIVERSOS PONTOS DAS BARRAS | PINTURA | NÃO
0573B | ORION 250 | Produto | Não Conforme | 1802 ¦ APERTO DAS PORCAS DOS TENSORES | 10 ¦ Maior | PORCA SOLTA TENSOR DIANT. DIR. SUPERIOR/INFERIOR PORCA SOLTA TENSOR DIANT. ESQ. SUPERIOR PORCA SOLTA TENSOR TRASEIRO DIR./ESQ. SUPERIOR | TENSOR | NÃO
0573B | ORION 250 | Produto | Não Conforme | 1804 ¦ ALINHAMENTO DA PASSARELA | 20 ¦ Crítico | VÃO MUITO ABERTO ENTRE CHASSI E PASSARELA | PASSARELA LATERAL | NÃO
0573B | ORION 250 | Produto | Não Conforme | 1807 ¦ AMORTECEDORES | 5 ¦ Menor | AMORTECEDOR TRASEIRO ESQ. RISCADO | AMORTECEDOR | NÃO
0573B | ORION 250 | Produto | Não Conforme | 2002 ¦ TAMPAS DOS MOTORES DE RODA | 0 ¦ Comentário | FALTA TAMPA MOTORES DE RODA | TAMPAS MOTORES DE RODAS | NÃO
0573B | ORION 250 | Produto | Não Conforme | 2003 ¦ ALINHAMENTO DA BAIXADA | 1 ¦ Incidental | BAIXADA DIANTEIRA DESALINHADA | BAIXADA DIANTEIRA | NÃO
0573B | ORION 250 | Produto | Não Conforme | 2107 ¦ ADESIVOS | 1 ¦ Incidental | ADESIVOS TANQUE DE PRODUTO C/BOLHAS FALTAM ADESIVOS SEGURANÇA | ADESIVOS | NÃO
0573B | ORION 250 | Produto | Não Conforme | 2119 ¦ PRESENÇA DAS ETIQUETAS DE PROCESSO | 0 ¦ Comentário | FALTA UMA ETIQUETA DE PROCESSO | ETIQUETA PROCESSO | NÃO
0575B | HYDRA 200 | Produto | Não Conforme | 0101 ¦ MÁQUINA DE ACORDO COM O PEDIDO | 10 ¦ Maior | TIPO GPS INCONFORME ESPECIFICAÇÕES | AGRES | NÃO
0575B | HYDRA 200 | Produto | Não Conforme | 0104 ¦ PARÂMETROS DE SETUP DO PILOTO | 10 ¦ Maior | ERRO NO SENSOR RODA (PLUG DA VÁLVULA DIREITA SOLTO) CALIBRAÇÃO PILOTO | SENSOR DE RODA | NÃO
0575B | HYDRA 200 | Produto | Não Conforme | 0709 ¦ ELETROVENTILADOR DA TRANSMISSÃO | 5 ¦ Menor | ELETRO VENTILADOR DA TRANSMISSÃO SOPRANDO | ELETRO VENTILADOR | NÃO
0575B | HYDRA 200 | Produto | Não Conforme | 0901 ¦ BLOCO DO PILOTO / ORBITROL | 10 ¦ Maior | BLOCO DO PILOTO VAZANDO | BLOCO PILOTO | NÃO
0575B | HYDRA 200 | Produto | Não Conforme | 0923 ¦ PRESENÇA DA ETIQUETA DE FLUSHING COM REGISTRO | 0 ¦ Comentário | FALTA ETIQUETA FLUSHING C/REGISTRO | ETIQUETA | NÃO
0575B | HYDRA 200 | Produto | Não Conforme | 1101 ¦ VERIFICAR CONECTORES E CHICOTES (ROTEAMENTO) EM GERAL | 1 ¦ Incidental | MELHORAR ACABAMENTO CHICOTE ELÉTRICO NAS SINALEIRAS DIANTEIRAS FIXAR CHICOTE DOS SENSORES DO TANQUE ÓLEO CIRCUITO PESADO | CHICOTE ELÉTRICO | NÃO
0575B | HYDRA 200 | Produto | Não Conforme | 1203 ¦ APERTO DOS FIXADORES DOS SUPORTES DO MOTOR | 0 ¦ Comentário | PARAFUSO DAS SAPATAS DO MOTOR SEM LACRE QUÍMICO. | SAPATA MOTOR | NÃO
0575B | HYDRA 200 | Produto | Não Conforme | 1207 ¦ FILTRO E MANGUEIRA DE AR | 1 ¦ Incidental | MANGUEIRA DA TURBINA RASPANDO NO CONECTOR ELÉTRICO DO ALTERNADOR. | MANGUEIRA TURBINA | NÃO
0575B | HYDRA 200 | Produto | Não Conforme | 1209 ¦ MANGUEIRAS RADIADOR | 10 ¦ Maior | MANGUEIRA INFERIOR DO RADIADOR RASPANDO NO PARAFUSO DO SUPORTE ESQUERDO DO RADIADOR. | MANGUEIRA RADIADOR | NÃO
0575B | HYDRA 200 | Produto | Não Conforme | 1305 ¦ ROTEAMENTO DAS MANGUEIRAS HIDRÁULICAS | 10 ¦ Maior | MANGUEIRAS HIDRÁULICAS DO BLOCO DE PULVERIZAÇÃO EM CONTATO COM CANTO VIVO DA LATERAL DO CHASSI. PROTEÇÃO DAS MANGUEIRAS DO CIRCUITO LEVE MUITO PRESSIONADA COM PARAFUSO DO SUPORTE DA BATERIA. | MANGUEIRA HIDRÁULICA | NÃO
0575B | HYDRA 200 | Produto | Não Conforme | 1313 ¦ OUTRAS OBSERVAÇÕES | 5 ¦ Menor | TANQUE DE ÓLEO DO CIRCUITO PESADO COM PINTURA RISCADA NA PARTE INFERIOR. | TANQUE ÓLEO | NÃO
0575B | HYDRA 200 | Produto | Não Conforme | 1403 ¦ ROTEAMENTO DAS MANGUEIRAS DE PULVERIZAÇÃO | 1 ¦ Incidental | MANGUEIRA DE PULVERIZAÇÃO DA BARRA ESQUERDA MUITO LONGA NA ARTICULAÇÃO DO ALIN. | MANGUEIRA PULVERIZAÇÃO | NÃO
0575B | HYDRA 200 | Produto | Não Conforme | 1406 ¦ INTEGRIDADE DAS MANGUEIRAS DE PULVERIZAÇÃO | 10 ¦ Maior | MANGUEIRA DE PULVERIZAÇÃO DA BARRA DIREITA RASPANDO NO CONECTOR DA VÁLVULA REGULADORA DE PRESSÃO DO CILINDRO DO ALIN. | MANGUEIRA PULVERIZAÇÃO | NÃO
0575B | HYDRA 200 | Produto | Não Conforme | 1607 ¦ PINTURA | 5 ¦ Menor | PINTURA DESCASCADA NO SUPORTE DO PINO CILINDRO ALIN DIREITO/ESQUERDO; PINTURA DESCASCADA PARTE INFERIOR BARRA PRINCIPAL PRÓXIMO CILINDRO 45º DIREITO; ACABAMENTO RUIM DO MATERIAL PARTE SUPERIOR BARRA PRINCIPAL DIREITA/ESQUERDA. | PINTURA/MATERIAL | NÃO
0575B | HYDRA 200 | Produto | Não Conforme | 1804 ¦ ALINHAMENTO DA PASSARELA | 20 ¦ Crítico | VÃO MUITO ABERTO ENTRE O CHASSI E A PASSARELA. | PASSARELA | NÃO
0575B | HYDRA 200 | Produto | Não Conforme | 1808 ¦ PINTURA | 5 ¦ Menor | PINTURA RISCADA NA LATERAL DIREITA DO CHASSI PRÓXIMO DO AMORTECEDOR TRASEIRO DIREITO. | CHASSI | NÃO
0575B | HYDRA 200 | Produto | Não Conforme | 1809 ¦ OUTRAS OBSERVAÇÕES | 5 ¦ Menor | ACABAMENTO RUIM DO MATERIAL NA TRAVESSA TRASEIRA INFERIOR DO QUADRO TRASEIRO FIXO. | QUADRO TRASEIRO | NÃO
0575B | HYDRA 200 | Produto | Não Conforme | 1904 ¦ ACABAMENTO GERAL DA CABINE (INTERNO E EXTERNO) | 20 ¦ Crítico | ACABAMENTO CORTANTE NA CARENAGEM DO FAROL DIREITO E ESQUERDO PARTE SUPERIOR TRASEIRA. | CARENAGEM FAROL | NÃO
0575B | HYDRA 200 | Produto | Não Conforme | 1905 ¦ FIXAÇÃO DAS SAÍDAS DE AR | 5 ¦ Menor | SAÍDA DE AR DA LATERAL DIREITA DO TETO DA CABINE ESTÁ SOLTANDO. | DIRECIONADOR DE AR | NÃO
0575B | HYDRA 200 | Produto | Não Conforme | 1906 ¦ PINTURA | 1 ¦ Incidental | PINTURA MANCHADA NA PARTE SUPERIOR DA CARENAGEM DO FAROL DIREITO E ESQUERDO. | CARENAGEM FAROL | NÃO
0575B | HYDRA 200 | Produto | Não Conforme | 1907 ¦ OUTRAS OBSERVAÇÕES | 1 ¦ Incidental | CARENAGEM DIREITA DO FAROL RASPANDO NA TAMPA DO COMPARTIMENTO LATERAL. | CARENAGEM FAROL | NÃO
0575B | HYDRA 200 | Produto | Não Conforme | 2003 ¦ ALINHAMENTO DA BAIXADA | 1 ¦ Incidental | BAIXADA DIANTEIRA DESALINHADA PARA TRÁS E PARA DIREITA; BAIXADA TRASEIRA DESALINHADA PARA ESQUERDA. | BAIXADA | NÃO
0575B | HYDRA 200 | Produto | Não Conforme | 2008 ¦ REGULAGEM DA ALTURA DOS PULMÕES | 1 ¦ Incidental | ALTURA BAIXA DOS PULMÕES: DIANTEIROS (200/210) TRASEIROS (230/215) | PULMÃO | NÃO
0575B | HYDRA 200 | Produto | Não Conforme | 2107 ¦ ADESIVOS | 1 ¦ Incidental | ADESIVO DESCOLANDO DO TANQUE DE PRODUTO. | ADESIVO | NÃO
0575B | HYDRA 200 | Produto | Não Conforme | 2116 ¦ OUTRAS OBSERVAÇÕES | 0 ¦ Comentário | FALTAM ADESIVOS DE SEGURANÇA. | ADESIVOS | NÃO
0575B | HYDRA 200 | Produto | Não Conforme | 2119 ¦ PRESENÇA DAS ETIQUETAS DE PROCESSO | 0 ¦ Comentário | FALTAM TRÊS ETIQUETAS DE PROCESSO. | ETIQUETAS | NÃO
0580B | HYDRA 200 | Fábrica | Conforme Com OBS | 0809 ¦ ACIONAMENTO DOS FARÓIS | 0 ¦ Comentário | FALTA TROMPA. | PEÇA 401379 | NÃO
0580B | HYDRA 200 | Fábrica | Conforme Com OBS | 1213 ¦ OUTRAS OBSERVAÇÕES | 0 ¦ Comentário | FALTA ABRAÇADEIRA DO ESCAPAMENTO | CÓDIGO:29049 | NÃO
0572B | ORION 250 | Produto | Não Conforme | 0101 ¦ MÁQUINA DE ACORDO COM O PEDIDO | 0 ¦ Comentário | GPS DIFERENTE DA CONFIGURAÇÃO DA MÁQUINA. | AGRES | NÃO
0572B | ORION 250 | Produto | Não Conforme | 0808 ¦ JOYSTICK LIVRE AO MOVIMENTAR | 10 ¦ Maior | JOYSTICK MUITO PRÓXIMO DA DIREÇÃO. | CONSOLE | NÃO
0572B | ORION 250 | Produto | Não Conforme | 0915 ¦ CONEXÕES E TERMINAIS DAS MANGUEIRAS | 10 ¦ Maior | VAZAMENTO NA CONEXÃO DA MANGUEIRA HIDRÁULICA COM O MOTOR DE RODA. | MANGUEIRA HIDRÁULICA | NÃO
0572B | ORION 250 | Produto | Não Conforme | 1101 ¦ VERIFICAR CONECTORES E CHICOTES (ROTEAMENTO) EM GERAL | 1 ¦ Incidental | MELHORAR ACABAMENTO DO CHICOTE ELÉTRICO DA SINALEIRA DIANTEIRA DIREITA/ESQUERDA; FIXAR CHICOTE DOS SENSORES DO TANQUE DE ÓLEO DO CIRCUITO PESADO. | CHICOTE ELÉTRICO | NÃO
0572B | ORION 250 | Produto | Não Conforme | 1203 ¦ APERTO DOS FIXADORES DOS SUPORTES DO MOTOR | 5 ¦ Menor | PARAFUSOS FROUXOS DA PATA DO MOTOR. | PATA MOTOR | NÃO
0572B | ORION 250 | Produto | Não Conforme | 1212 ¦ CAPÔ E CARENAGENS | 5 ¦ Menor | OXIDAÇÃO NO MEIO DOS FUROS DA CHAPA PERFURADA SUPERIOR DO CAPÔ DO MOTOR. | CAPÔ MOTOR | NÃO
0572B | ORION 250 | Produto | Não Conforme | 1304 ¦ UNIÃO ROSCADA CILINDRO DE ABERTURA DE BITOLA | 20 ¦ Crítico | UNIÃO ROSCADA DO CILINDRO DE ABERTURA DE BITOLA TRASEIRA ESTÁ MEDINDO 30MM. | CILINDRO BITOLA | NÃO
0572B | ORION 250 | Produto | Não Conforme | 1305 ¦ ROTEAMENTO DAS MANGUEIRAS HIDRÁULICAS | 10 ¦ Maior | MANGUEIRA HIDRÁULICA DO BLOCO DE PULVERIZAÇÃO PRESSIONADA CONTRA PARAFUSO DO SUPORTE DA BATERIA; MANGUEIRA HIDRÁULICA DO BLOCO 7 VIAS RASPANDO NO PROLONGADOR DA HASTE DO CILINDRO TRAVA BARRA; MANGUEIRA HIDRÁULICA DA BOMBA DUPLA EM CONTATO COM GRAXEIRA DA RÓTULA DO TENSOR DIANTEIRO ESQUERDO. | MANGUEIRA HIDRÁULICA | NÃO
0572B | ORION 250 | Produto | Não Conforme | 1308 ¦ INTEGRIDADE DOS CILINDROS EM GERAL | 5 ¦ Menor | PINTURA DESCASCADA NA CONEXÃO DA MANGUEIRA E TAMPÃO DA HASTE CILINDRO DIREÇÃO DIREITO/ESQUERDO; PINTURA DESCASCADA NO TAMPÃO DA HASTE CILINDRO DIREÇÃO DIREITO; PINTURA DESCASCADA NO TAMPÃO DA HASTE CILINDRO BITOLA TRASEIRA DIREITA; PINTURA DESCASCADA NO TAMPÃO DA HASTE CILINDRO BITOLA DIANTEIRA ESQUERDA. | CILINDRO HIDRÁULICO | NÃO
0572B | ORION 250 | Produto | Não Conforme | 1313 ¦ OUTRAS OBSERVAÇÕES | 5 ¦ Menor | PINTURA RISCADA NO CANTO INFERIOR ESQUERDO DO TANQUE DE ÓLEO CIRCUITO LEVE. | TANQUE CIRCUITO LEVE | NÃO
0572B | ORION 250 | Produto | Não Conforme | 1404 ¦ ESPAÇAMENTO LINHA DE PULVERIZAÇÃO | 1 ¦ Incidental | ESPAÇAMENTO LINHA DE PULVERIZAÇÃO COM 57 CENTÍMETROS NA ARTICULAÇÃO DO ALIN DIREITO/ESQUERDO. | LINHA PULVERIZAÇÃO | NÃO
0572B | ORION 250 | Produto | Não Conforme | 1503 ¦ PINTURA | 5 ¦ Menor | OXIDAÇÃO NO SUPORTE DAS MOLAS DO CILINDRO ABRE/FECHA BARRA TRASEIRA DIREITA/ESQUERDA; OXIDAÇÃO NO SUPORTE DAS VÁLVULAS DE CORTE DE SEÇÃO; OXIDAÇÃO NO SUPORTE INFERIOR DA BIELA DIREITA/ESQUERDA; OXIDAÇÃO NO SUPORTE DA BISAGRA DIREITA/ESQUERDA. | PINTURA | NÃO
0572B | ORION 250 | Produto | Não Conforme | 1607 ¦ PINTURA | 5 ¦ Menor | ACABAMENTO RUIM DO MATERIAL NA PARTE SUPERIOR DA BARRA PRINCIPAL ESQUERDA; OXIDAÇÃO PARTE INFERIOR TRELIÇAS BARRA DIREITA/ESQUERDA; OXIDAÇÃO NO SUPORTE DA RÓTULA DO CILINDRO ALIN DIREITO/ESQUERDO; PINTURA COM FALHA NO SUPORTE DA MOLA DO ALIN ESQUERDO; PINTURA DESCASCADA NA DOBRADIÇA DO ALIN ESQUERDO; PINTURA DESCASCADA NA PARTE SUPERIOR DA BARRA PRINCIPAL ESQUERDA PRÓXIMO DO CILINDRO DO ALIN. | PINTURA | NÃO
0572B | ORION 250 | Produto | Não Conforme | 1608 ¦ OUTRAS OBSERVAÇÕES | 5 ¦ Menor | OITAVA TRELIÇA DA BARRA PRINCIPAL DIREITA AMASSADA. | BARRA | NÃO
0572B | ORION 250 | Produto | Não Conforme | 1802 ¦ APERTO DAS PORCAS DOS TENSORES | 5 ¦ Menor | PORCA SOLTA DO TENSOR DIANTEIRO DIREITO INFERIOR; E TENSOR TRASEIRO DIR/ESQ. INFERIOR. | TENSOR | NÃO
0572B | ORION 250 | Produto | Não Conforme | 1804 ¦ ALINHAMENTO DA PASSARELA | 20 ¦ Crítico | VÃO MUITO ABERTO ENTRE PASSARELA E CHASSI. | PASSARELA | NÃO
0572B | ORION 250 | Produto | Não Conforme | 1807 ¦ AMORTECEDORES | 5 ¦ Menor | PINTURA RISCADA DO AMORTECEDOR TRASEIRO ESQUERDO. | AMORTECEDOR | NÃO
0572B | ORION 250 | Produto | Não Conforme | 1808 ¦ PINTURA | 5 ¦ Menor | PINTURA DANIFICADA NA LATERAL ESQUERDA DO CHASSI PRÓXIMO DA RÉGUA TANQUE PRODUTO. |  | NÃO
0572B | ORION 250 | Produto | Não Conforme | 1901 ¦ SUBTETO SEM OXIDAÇÃO | 1 ¦ Incidental | SUBTETO DA CABINE COM LIMALHAS DE FERRO OXIDANDO. | CABINE | NÃO
0572B | ORION 250 | Produto | Não Conforme | 1904 ¦ ACABAMENTO GERAL DA CABINE (INTERNO E EXTERNO) | 5 ¦ Menor | PINTURA DA CARENAGEM DO FAROL DIR/ ESQ. COM PINTURA MANCHADA NA PARTE SUPERIOR E DIANTEIRA. | CARENAGEM FAROL | NÃO
0572B | ORION 250 | Produto | Não Conforme | 1906 ¦ PINTURA | 5 ¦ Menor | PINTURA DO TETO DA CABINE RISCADA. | CABINE | NÃO
0572B | ORION 250 | Produto | Não Conforme | 2001 ¦ APERTO DAS TAMPAS DOS REGISTROS ROSCADOS | 5 ¦ Menor | TAMPA FROUXA DOS REGISTROS ROSCADOS DO EIXO DIANTEIRO E TRASEIRO. | EIXO | NÃO
0572B | ORION 250 | Produto | Não Conforme | 2004 ¦ ALINHAMENTO DOS PARALAMAS | 5 ¦ Menor | SUPORTE INFERIOR FROUXO DOS PARA LAMAS TRASEIRO ESQUERDO E DIANTEIRO DIREITO. | PARA LAMA | NÃO
0572B | ORION 250 | Produto | Não Conforme | 2006 ¦ RÉGUA DA BITOLA | 5 ¦ Menor | OXIDAÇÃO NA SOLDA DO SUPORTE DA RÉGUA DA BITOLA TRASEIRA DIREITA. | RÉGUA BITOLA | NÃO
0572B | ORION 250 | Produto | Não Conforme | 2012 ¦ PINTURA | 5 ¦ Menor | PINTURA RISCADA NA BAIXADA TRASEIRA DIREITA PRÓXIMO DO REFORÇO SUPERIOR; OXIDAÇÃO NA SOLDA DO SUPORTE DO SENSOR DE DIREÇÃO; OXIDAÇÃO NO PARAFUSO ZINCADO DA RÓTULA DO CILINDRO DA BITOLA DIANTEIRA ESQUERDA; OXIDAÇÃO NO PARAFUSO ZINCADO DA RÓTULA DOS TENSORES. | BAIXADA | NÃO
0572B | ORION 250 | Produto | Não Conforme | 2013 ¦ OUTRAS OBSERVAÇÕES | 5 ¦ Menor | PINTURA DANIFICADA NAS PORCAS E TENSORES DIANTEIROS E TRASEIROS. | TENSOR | NÃO
0572B | ORION 250 | Produto | Não Conforme | 2101 ¦ ACABAMENTO | 1 ¦ Incidental | ACABAMENTO RUIM NA EMENDA LADO EXTERNO DO ARO TRASEIRO DIR/ESQ; E DIANTEIRO DIREITO LADO INTERNO. | ARO | NÃO
0572B | ORION 250 | Produto | Não Conforme | 2107 ¦ ADESIVOS | 10 ¦ Maior | FALTA ADESIVO LIGA/DESLIGA NA CHAVE DA BOMBA DE CARGA NA LATERAL DO CHASSI. | ADESIVO | NÃO
0572B | ORION 250 | Produto | Não Conforme | 2119 ¦ PRESENÇA DAS ETIQUETAS DE PROCESSO | 0 ¦ Comentário | FALTAM ETIQUETAS DE PULVERIZAÇÃO; MOTOR; TERMINAÇÃO. |  | NÃO
0576B | HYDRA 200 | Produto | Não Conforme | 0101 ¦ MÁQUINA DE ACORDO COM O PEDIDO | 0 ¦ Comentário | TIPO DE GPS NÃO CONFORME CONFIGURAÇÃO DA MÁQUINA. | AGRES | NÃO
0576B | HYDRA 200 | Produto | Não Conforme | 0104 ¦ PARÂMETROS DE SETUP DO PILOTO | 10 ¦ Maior | SENSOR DE RODA NÃO DETECTOU MOVIMENTO. | SENSOR DE RODA | NÃO
0576B | HYDRA 200 | Produto | Não Conforme | 0602 ¦ ROTAÇÃO DO MOTOR | 5 ¦ Menor | ROTAÇÃO DO MOTOR BAIXA: 2.330 RPM (ESTABELECIDO 2430 RPM). VELOCIDADE FINAL MENOS 2 KM/H DO QUE O HABITUAL (13 KM/H NA TARTARUGA). | CABO ACELERADOR | NÃO
0576B | HYDRA 200 | Produto | Não Conforme | 1002 ¦ REGISTROS | 1 ¦ Incidental | REGISTRO AMARELO INVERTIDO PELO VERMELHO NO CONO MISTURADOR. | CONO MISTURADOR | NÃO
0576B | HYDRA 200 | Produto | Não Conforme | 1003 ¦ CONEXÕES | 1 ¦ Incidental | ENGATE RÁPIDO FROUXO DA MANGUEIRA DE ABASTECIMENTO DO TANQUE DE PRODUTO. | ENGATE RÁPIDO | NÃO
0576B | HYDRA 200 | Produto | Não Conforme | 1009 ¦ MANGUEIRA DO CONO MISTURADOR SEM VAZAMENTO | 10 ¦ Maior | VAZAMENTO NO ARO DA TAMPA DO CONO MISTURADOR. | CONO MISTURADOR | NÃO
0576B | HYDRA 200 | Produto | Não Conforme | 1010 ¦ OUTRAS OBSERVAÇÕES | 10 ¦ Maior | TRÊS PORTA BICOS SEM ANEL ORING DE VEDAÇÃO. | PORTA BICOS | NÃO
0576B | HYDRA 200 | Produto | Não Conforme | 1101 ¦ VERIFICAR CONECTORES E CHICOTES (ROTEAMENTO) EM GERAL | 1 ¦ Incidental | MELHORAR ACABAMENTO DO CHICOTE ELÉTRICO DA SINALEIRA DIANTEIRA DIREITA. | CHICOTE ELÉTRICO | NÃO
0576B | HYDRA 200 | Produto | Não Conforme | 1201 ¦ TENSIONAMENTO E ALINHAMENTO DA CORREIA DO MOTOR | 20 ¦ Crítico | CORREIA DO MOTOR FROUXA. | MOTOR | NÃO
0576B | HYDRA 200 | Produto | Não Conforme | 1203 ¦ APERTO DOS FIXADORES DOS SUPORTES DO MOTOR | 1 ¦ Incidental | PARAFUSOS DA PATA DO MOTOR COM POUCO APERTO. | PATA MOTOR | NÃO
0576B | HYDRA 200 | Produto | Não Conforme | 1207 ¦ FILTRO E MANGUEIRA DE AR | 5 ¦ Menor | MANGUEIRA DA TURBINA RASPANDO NO CONECTOR ELÉTRICO DO ALTERNADOR. | MANGUEIRA AR | NÃO
0576B | HYDRA 200 | Produto | Não Conforme | 1305 ¦ ROTEAMENTO DAS MANGUEIRAS HIDRÁULICAS | 1 ¦ Incidental | ROTEAMENTO RUIM MANGUEIRA HIDRÁULICA CIRCUITO LEVE PASSANDO NA FRENTE DA BATERIA. | MANGUEIRA HIDRÁULICA | NÃO
0576B | HYDRA 200 | Produto | Não Conforme | 1308 ¦ INTEGRIDADE DOS CILINDROS EM GERAL | 5 ¦ Menor | OXIDAÇÃO TAMPA CAMISA CILINDRO ABRE/FECHA BARRA DIR/ESQ. | CILINDRO HIDRÁULICO | NÃO
0576B | HYDRA 200 | Produto | Não Conforme | 1313 ¦ OUTRAS OBSERVAÇÕES | 5 ¦ Menor | PINTURA RISCADA PARTE INFERIOR TANQUE CIRCUITO PESADO. | TANQUE ÓLEO | NÃO
0576B | HYDRA 200 | Produto | Não Conforme | 1502 ¦ CORRETA FOLGA QUADRO | 20 ¦ Crítico | QUADRO BASCULANTE COM FOLGA LADO DIREITO. | QUADRO BASCULANTE | NÃO
0576B | HYDRA 200 | Produto | Não Conforme | 1503 ¦ PINTURA | 5 ¦ Menor | PINTURA RISCADA DO SUPORTE BLOCO 7 VIAS LADO ESQUERDO. | SUPORTE BLOCO | NÃO
0576B | HYDRA 200 | Produto | Não Conforme | 1607 ¦ PINTURA | 5 ¦ Menor | OXIDAÇÃO NA UNIÃO DOS TUBOS TRIPLOS PARTE INFERIOR BARRA PRINCIPAL DIR/ESQ. OXIDAÇÃO NO PÉ DO SUPORTE CILINDRO 45º DIREITO; ACABAMENTO RUIM DO MATERIAL PARTE SUPERIOR BARRA PRINCIPAL DIR/ESQ. OXIDAÇÃO PARTE INFERIOR TRELIÇAS BARRA DIR/ESQ. OXIDAÇÃO PARTE INTERNA REFORÇO BARRAS DIR/ESQ. OXIDAÇÃO NAS COSTAS DAS TRAVAS DO QUADRO BASCULANTE; PINTURA DANIFICADA NO CANTO ESQUERDO DA TRAVESSA DE FIXAÇÃO DAS BIELAS; OXIDAÇÃO SUPORTE INFERIOR BIELA DIR/ESQ. PINTURA DANIFICADA NA TRELIÇA SUPERIOR DA BARRA INTERMEDIÁRIA DIREITA PRÓXIMO ALIN E REFORÇO DA BARRA; | BARRAS | NÃO
0576B | HYDRA 200 | Produto | Não Conforme | 1608 ¦ OUTRAS OBSERVAÇÕES | 5 ¦ Menor | PRIMEIRA TRELIÇA DA BARRA PRINCIPAL DIREITA TORTA; NONA TRELIÇA DA BARRA PRINCIPAL ESQUERDA TORTA. | BARRA | NÃO
0576B | HYDRA 200 | Produto | Não Conforme | 1703 ¦ SEM RESPINGOS DE SOLDA | 1 ¦ Incidental | RESPINGOS DE SOLDA NA LATERAL DIREITA DO CHASSI AO LADO TANQUE CIRCUITO LEVE. | CHASSI | NÃO
0576B | HYDRA 200 | Produto | Não Conforme | 1804 ¦ ALINHAMENTO DA PASSARELA | 20 ¦ Crítico | VÃO MUITO ABERTO ENTRE A PASSARELA E O CHASSI. | PASSARELA | NÃO
0576B | HYDRA 200 | Produto | Não Conforme | 1808 ¦ PINTURA | 5 ¦ Menor | PINTURA RISCADA NO SUPORTE INFERIOR DIREITO DO TENSOR DIANTEIRO; PINTURA RISCADA NO REFORÇO DIREITO DO CHASSI ABAIXO DO TANQUE CIRCUITO LEVE. | SUPORTE TENSOR | NÃO
0576B | HYDRA 200 | Produto | Não Conforme | 1809 ¦ OUTRAS OBSERVAÇÕES | 5 ¦ Menor | ACABAMENTO RUIM DO MATERIAL NO DESCANSO DO ALIN DIREITO. | DESCANSO ALIN | NÃO
0576B | HYDRA 200 | Produto | Não Conforme | 1901 ¦ SUBTETO SEM OXIDAÇÃO | 1 ¦ Incidental | SUBTETO CABINE COM PRESENÇA DE LIMALHA DE FERRO E CINTA PLÁSTICA. | CABINE | NÃO
0576B | HYDRA 200 | Produto | Não Conforme | 1902 ¦ BORRACHA DE PROTEÇÃO DA PASSAGEM DOS CABOS DA CABINE | 5 ¦ Menor | BORRACHA DE PROTEÇÃO DOS CABOS ATRÁS DA CABINE INADEQUADA. | CABINE | NÃO
0576B | HYDRA 200 | Produto | Não Conforme | 2004 ¦ ALINHAMENTO DOS PARALAMAS | 5 ¦ Menor | SUPORTE INFERIOR DOS PARA LAMAS TRASEIROS FROUXO. | PARA LAMA | NÃO
0576B | HYDRA 200 | Produto | Não Conforme | 2008 ¦ REGULAGEM DA ALTURA DOS PULMÕES | 1 ¦ Incidental | ALTURA PULMÕES DIANTEIROS COM 200MM E TRASEIROS COM 225MM. | PULMÃO | NÃO
0576B | HYDRA 200 | Produto | Não Conforme | 2119 ¦ PRESENÇA DAS ETIQUETAS DE PROCESSO | 0 ¦ Comentário | FALTA ETIQUETA DE FLUSHING E TERMINAÇÃO. | ETIQUETA | NÃO
0578B | ORION 250 | Fábrica | Conforme Com OBS | 2107 ¦ ADESIVOS | 0 ¦ Comentário | FALTA DO ADESIVO DO TANQUE | 38102 | NÃO
0579B | HYDRA 200 | Produto | Não Conforme | 0101 ¦ MÁQUINA DE ACORDO COM O PEDIDO | 0 ¦ Comentário | TIPO DE GPS NÃO CONFORME CONFIGURAÇÃO DA MÁQUINA. | AGRES | NÃO
0579B | HYDRA 200 | Produto | Não Conforme | 0704 ¦ CILINDRO DE ABERTURA E FECHAMENTO DO ALIN COM VELOCIDADE ADEQUADA | 1 ¦ Incidental | ALIN DIREITO LENTO PARA ABRIR. | BARRA | NÃO
0579B | HYDRA 200 | Produto | Não Conforme | 0824 ¦ OUTRAS OBSERVAÇÕES | 5 ¦ Menor | TELA DO AGRES FROUXA NA BASE DE FIXAÇÃO. | SUPORTE TELA AGRES | NÃO
0579B | HYDRA 200 | Produto | Não Conforme | 0915 ¦ CONEXÕES E TERMINAIS DAS MANGUEIRAS | 10 ¦ Maior | VAZAMENTO NA CONEXÃO DAS MANGUEIRAS DE RETORNO PARA O TANQUE DO CIRCUITO LEVE. | MANGUEIRA HIDRÁULICA | NÃO
0579B | HYDRA 200 | Produto | Não Conforme | 0918 ¦ TANQUE CIRCUITO PESADO | 10 ¦ Maior | VAZAMENTO NO SENSOR DE NÍVEL DO TANQUE DO CIRCUITO PESADO. | SENSOR | NÃO
0579B | HYDRA 200 | Produto | Não Conforme | 0924 ¦ OUTRAS OBSERVAÇÕES | 10 ¦ Maior | VAZAMENTO DE ÓLEO NA VÁLVULA BAY-PASS ATRÁS DO TROCADOR DE CALOR. | VÁLVULA BAY-PASS | NÃO
0579B | HYDRA 200 | Produto | Não Conforme | 1002 ¦ REGISTROS | 10 ¦ Maior | VAZAMENTO NA CONEXÃO DO FILTRO PRINCIPAL DE PULVERIZAÇÃO COM O REGISTRO DE TRÊS VIAS. | FILTRO PULVERIZAÇÃO | NÃO
0579B | HYDRA 200 | Produto | Não Conforme | 1101 ¦ VERIFICAR CONECTORES E CHICOTES (ROTEAMENTO) EM GERAL | 1 ¦ Incidental | MELHORAR FIXAÇÃO DO CHICOTE ELÉTRICO DO BLOCO 7 VIAS; MELHORAR FIXAÇÃO DO CHICOTE ELÉTRICO DO COMPRESSOR DE AR. | CHICOTE ELÉTRICO | NÃO
0579B | HYDRA 200 | Produto | Não Conforme | 1104 ¦ OUTRAS OBSERVAÇÕES | 1 ¦ Incidental | GIRO FLEX FROUXO NO SUPORTE BASE. | GIRO FLEX | NÃO
0579B | HYDRA 200 | Produto | Não Conforme | 1212 ¦ CAPÔ E CARENAGENS | 5 ¦ Menor | PINTURA DESCASCADA NA BORDA SUPERIOR DA TAMPA LATERAL ESQUERDA DO CAPÔ DO MOTOR. | CAPÔ | NÃO
0579B | HYDRA 200 | Produto | Não Conforme | 1305 ¦ ROTEAMENTO DAS MANGUEIRAS HIDRÁULICAS | 1 ¦ Incidental | MANGUEIRA HIDRÁULICA DO CIRCUITO LEVE OBSTRUINDO BATERIA. | MANGUEIRA HIDRÁULICA | NÃO
0579B | HYDRA 200 | Produto | Não Conforme | 1403 ¦ ROTEAMENTO DAS MANGUEIRAS DE PULVERIZAÇÃO | 1 ¦ Incidental | MELHORAR ROTEAMENTO MANGUEIRA DE PULVERIZAÇÃO NA ARTICULAÇÃO DO ALIN ESQUERDO. | MANGUEIRA PULVERIZAÇÃO | NÃO
0579B | HYDRA 200 | Produto | Não Conforme | 1503 ¦ PINTURA | 5 ¦ Menor | PINTURA RISCADA NO CANTO ESQUERDO DA TRAVESSA DE FIXAÇÃO SUPERIOR DAS BIELAS; PINTURA RISCADA NO REFORÇO INFERIOR DO QUADRO BASCULANTE. | QUADRO MÓVEL | NÃO
0579B | HYDRA 200 | Produto | Não Conforme | 1608 ¦ OUTRAS OBSERVAÇÕES | 5 ¦ Menor | ACABAMENTO RUIM DO MATERIAL NA PARTE SUPERIOR DA BARRA PRINCIPAL DIREITA. | BARRA | NÃO
0579B | HYDRA 200 | Produto | Não Conforme | 1802 ¦ APERTO DAS PORCAS DOS TENSORES | 1 ¦ Incidental | PORCA SOLTA DO TENSOR DIANTEIRO SUPERIOR ESQUERDO. | TENSOR | NÃO
0579B | HYDRA 200 | Produto | Não Conforme | 1804 ¦ ALINHAMENTO DA PASSARELA | 20 ¦ Crítico | VÃO MUITO ABERTO ENTRE O CHASSI E A PASSARELA. | PASSARELA | NÃO
0579B | HYDRA 200 | Produto | Não Conforme | 1808 ¦ PINTURA | 5 ¦ Menor | PINTURA DESCASCADA NA PARTE INFERIOR DO DESCANSO DA BARRA ESQUERDA. | DESCANSO BARRA | NÃO
0579B | HYDRA 200 | Produto | Não Conforme | 1809 ¦ OUTRAS OBSERVAÇÕES | 5 ¦ Menor | ACABAMENTO RUIM DO MATERIAL NO DESCANSO DA BARRA DIREITA. | DESCANSO BARRA DIREITA | NÃO
0579B | HYDRA 200 | Produto | Não Conforme | 1405 ¦ FIXAÇÃO DO TANQUE DE PRODUTO | 5 ¦ Menor | CINTA FROUXA DO TANQUE DE PRODUTO. | CINTA | NÃO
0579B | HYDRA 200 | Produto | Não Conforme | 1901 ¦ SUBTETO SEM OXIDAÇÃO | 1 ¦ Incidental | SUBTETO DA CABINE COM PRESENÇA DE LIMALHA DE FERRO E SOBRAS DE CINTA PLÁSTICA. | CABINE | NÃO
0579B | HYDRA 200 | Produto | Não Conforme | 1907 ¦ OUTRAS OBSERVAÇÕES | 1 ¦ Incidental | ACABAMENTO CORTANTE NA PARTE SUPERIOR TRASEIRA DA CARENAGEM DOS FARÓIS. | CARENAGEM FAROL | NÃO
0579B | HYDRA 200 | Produto | Não Conforme | 2004 ¦ ALINHAMENTO DOS PARALAMAS | 5 ¦ Menor | SUPORTE INFERIOR FROUXO DO PARA LAMA DIANTEIRO ESQUERDO. | PARA LAMA | NÃO
0579B | HYDRA 200 | Produto | Não Conforme | 2008 ¦ REGULAGEM DA ALTURA DOS PULMÕES | 5 ¦ Menor | ALTURA BAIXA DOS PULMÕES (DIANTEIROS 215/215 - TRASEIROS 235/235) | PULMÃO | NÃO
0579B | HYDRA 200 | Produto | Não Conforme | 2107 ¦ ADESIVOS | 0 ¦ Comentário | FALTAM ADESIVOS DE SEGURANÇA. | ADESIVO | NÃO
0579B | HYDRA 200 | Produto | Não Conforme | 2116 ¦ OUTRAS OBSERVAÇÕES | 1 ¦ Incidental | PRESENÇA DE GRAXA NOS VIDROS LATERAIS DA CABINE. | CABINE | NÃO
0579B | HYDRA 200 | Produto | Não Conforme | 2119 ¦ PRESENÇA DAS ETIQUETAS DE PROCESSO | 0 ¦ Comentário | FALTAM TRÊS ETIQUETAS DE PRODUTO (ELÉTRICA/MOTOR/TERMINAÇÃO) | ETIQUETA | NÃO
0574B | HYDRA 200 | RAE | Não Conforme | 0711 ¦ PRESSÃO DA BOMBA DE TRANSMISSÃO | 0 ¦ Comentário | BOMBAS DE TRANSMISSÃO ABAIXO DE 380 BAR DE PRESSÃO. |  | NÃO
0574B | HYDRA 200 | RAE | Não Conforme | 1509 ¦ CALIBRAÇÃO PRESSÃO MECANICA DA PONTEIRA | 0 ¦ Comentário | PONTEIRA DIREITA ESTAVA TRAVADA PARA ABRIR,ASSIM FOI SOLTO UM POUCO A VÁLVULA DO CILINDRO. |  | NÃO
0580B | HYDRA 200 | Produto | Não Conforme | 0704 ¦ CILINDRO DE ABERTURA E FECHAMENTO DO ALIN COM VELOCIDADE ADEQUADA | 1 ¦ Incidental | ALIN ESQUERDO LENTO PARA FECHAR. | BARRA | NÃO
0580B | HYDRA 200 | Produto | Não Conforme | 0717 ¦ OUTRAS OBSERVAÇÕES | 5 ¦ Menor | TOMADOR DE PRESSÃO DO BLOCO DE TRAÇÃO DIANTEIRA ENTUPIDO. | BLOCO TRANSMISSÃO | NÃO
0580B | HYDRA 200 | Produto | Não Conforme | 0917 ¦ TANQUE CIRCUITO LEVE | 10 ¦ Maior | VAZAMENTO NA TAMPA LATERAL DO TANQUE DE ÓLEO DO CIRCUITO LEVE. | TANQUE ÓLEO | NÃO
0580B | HYDRA 200 | Produto | Não Conforme | 0918 ¦ TANQUE CIRCUITO PESADO | 10 ¦ Maior | VAZAMENTO NO SENSOR DE NÍVEL DO TANQUE DE ÓLEO DO CIRCUITO PESADO. | SENSOR NÍVEL | NÃO
0580B | HYDRA 200 | Produto | Não Conforme | 1009 ¦ MANGUEIRA DO CONO MISTURADOR SEM VAZAMENTO | 10 ¦ Maior | VAZAMENTO NO ARO DA TAMPA DO CONO MISTURADOR. | CONO MISTURADOR | NÃO
0580B | HYDRA 200 | Produto | Não Conforme | 1010 ¦ OUTRAS OBSERVAÇÕES | 10 ¦ Maior | DOIS PORTA BICOS SEM ANEL ORING. | PORTA BICOS | NÃO
0580B | HYDRA 200 | Produto | Não Conforme | 1207 ¦ FILTRO E MANGUEIRA DE AR | 10 ¦ Maior | MANGUEIRA DA TURBINA RASPANDO NO PARAFUSO DO CABO POSITIVO DO ALTERNADOR. | MANGUEIRA AR | NÃO
0580B | HYDRA 200 | Produto | Não Conforme | 1209 ¦ MANGUEIRAS RADIADOR | 10 ¦ Maior | MANGUEIRA INFERIOR DO RADIADOR RASPANDO NO PARAFUSO DO SUPORTE DO RADIADOR. | MANGUEIRA ÁGUA | NÃO
0580B | HYDRA 200 | Produto | Não Conforme | 1212 ¦ CAPÔ E CARENAGENS | 5 ¦ Menor | PINTURA MANCHADA NA PARTA PRETA DA TAMPA LATERAL ESQUERDA DO CAPÔ DO MOTOR. | CAPÔ MOTOR | NÃO
0580B | HYDRA 200 | Produto | Não Conforme | 1305 ¦ ROTEAMENTO DAS MANGUEIRAS HIDRÁULICAS | 1 ¦ Incidental | MANGUEIRA HIDRÁULICA DO CIRCUITO LEVE OBSTRUINDO BATERIA. | MANGUEIRA HIDRÁULICA | NÃO
0580B | HYDRA 200 | Produto | Não Conforme | 1313 ¦ OUTRAS OBSERVAÇÕES | 5 ¦ Menor | TANQUE CIRCUITO PESADO RISCADO NA PARTE INFERIOR. | TANQUE ÓLEO | NÃO
0580B | HYDRA 200 | Produto | Não Conforme | 1406 ¦ INTEGRIDADE DAS MANGUEIRAS DE PULVERIZAÇÃO | 1 ¦ Incidental | FALTA PROTEÇÃO ESPIRAL NA MANGUEIRA DE PULVERIZAÇÃO NA ARTICULAÇÃO DO ALIN DIREITO. | MANGUEIRA PULVERIZAÇÃO | NÃO
0580B | HYDRA 200 | Produto | Não Conforme | 1503 ¦ PINTURA | 5 ¦ Menor | OXIDAÇÃO SUPORTE INFERIOR CILINDRO SOBE/DESCE QUADRO TRASEIRO; OXIDAÇÃO PARTE INFERIOR TUBO DE ENCOSTO DO TECNIL DO QUADRO BASCULANTE; OXIDAÇÃO NO SUPORTE INFERIOR DA BIELA DIR/ESQ. OXIDAÇÃO NAS TRAVAS DO QUADRO BASCULANTE. | QUADRO TRASEIRO | NÃO
0580B | HYDRA 200 | Produto | Não Conforme | 1607 ¦ PINTURA | 5 ¦ Menor | OXIDAÇÃO E PINTURA RISCADA EM DIVERSOS PONTOS DA BARRA DIR/ESQ. ACABAMENTO RUIM DO MATERIAL NA PARTE SUPERIOR BARRA PRINCIPAL DIR/ESQ. | BARRA | NÃO
0580B | HYDRA 200 | Produto | Não Conforme | 1608 ¦ OUTRAS OBSERVAÇÕES | 5 ¦ Menor | OXIDAÇÃO NA TUBULAÇÃO DE INOX DA BARRA PRINCIPAL ESQUERDA. | BARRA | NÃO
0580B | HYDRA 200 | Produto | Não Conforme | 1804 ¦ ALINHAMENTO DA PASSARELA | 0 ¦ Comentário | VÃO MUITO ABERTO ENTRE O CHASSI E A PASSARELA. | PASSARELA | NÃO
0580B | HYDRA 200 | Produto | Não Conforme | 1806 ¦ RÓTULAS DOS TENSORES SEM FOLGA | 5 ¦ Menor | FOLGA NA RÓTULA DO TENSOR DIANTEIRO DIREITO INFERIOR. | RÓTULA | NÃO
0580B | HYDRA 200 | Produto | Não Conforme | 1807 ¦ AMORTECEDORES | 1 ¦ Incidental | BORRACHA DO BATENTE INFERIOR DO AMORTECEDOR DIANTEIRO DIREITO COM PRESENÇA DE TINTA. | AMORTECEDOR | NÃO
0580B | HYDRA 200 | Produto | Não Conforme | 1808 ¦ PINTURA | 5 ¦ Menor | OXIDAÇÃO NO REFORÇO DO CHASSI LADO ESQUERDO ATRÁS DO CONO MISTURADOR; OXIDAÇÃO NO DESCANSO DA BARRA DIR/ESQ. PARAFUSO DA RÓTULA DO TENSOR DIANTEIRO DIREITO INFERIOR COM PRESENÇA DE TINTA; PINTURA DANIFICADA NA RÓTULA DO TENSOR TRASEIRO DIREITO SUPERIOR; OXIDAÇÃO NO SUPORTE ESQUERDO DA RÓTULA DO TENSOR TRANSVERSAL TRASEIRO. | CHASSI | NÃO
0580B | HYDRA 200 | Produto | Não Conforme | 1906 ¦ PINTURA | 5 ¦ Menor | FALTA PINTURA NO SUPORTE DE FIXAÇÃO DA TELA DE PROTEÇÃO DO RADIADOR EM BAIXO DA CABINE. | TELA PROTEÇÃO RADIADOR | NÃO
0580B | HYDRA 200 | Produto | Não Conforme | 2008 ¦ REGULAGEM DA ALTURA DOS PULMÕES | 5 ¦ Menor | ALTURA BAIXA DOS PULMÕES (DIANTEIROS 200MM / TRASEIROS 220MM) | PULMÃO | NÃO
0580B | HYDRA 200 | Produto | Não Conforme | 2101 ¦ ACABAMENTO | 5 ¦ Menor | ACABAMENTO RUIM NO MATERIAL DA TAMPA LATERAL DO TANQUE DE ÓLEO DO CIRCUITO LEVE. | TANQUE CIRCUITO LEVE | NÃO
0580B | HYDRA 200 | Produto | Não Conforme | 2110 ¦ PINTURA | 5 ¦ Menor | PINTURA RISCADA NA PARTE CINZA ABAIXO DA TAMPA ESQUERDA DO CAPÔ DO MOTOR. | CAPÔ MOTOR | NÃO
0580B | HYDRA 200 | Produto | Não Conforme | 2119 ¦ PRESENÇA DAS ETIQUETAS DE PROCESSO | 0 ¦ Comentário | FALTA ETIQUETA DE TERMINAÇÃO E PULVERIZAÇÃO. | ETIQUETA | NÃO
0581B | HYDRA 200 | Fábrica | Não Conforme | 0901 ¦ BLOCO DO PILOTO / ORBITROL | 0 ¦ Comentário | BLOCO DO PILOTO COM A ORBITOU COM VAZAMENTO. |  | NÃO
0581B | HYDRA 200 | Fábrica | Não Conforme | 1301 ¦ ALINHAMENTO DA DIREÇÃO | 0 ¦ Comentário | CILINDRO DA DIREÇÃO NÃO ALINHA. |  | NÃO
0581B | HYDRA 200 | Fábrica | Não Conforme | 1503 ¦ PINTURA | 0 ¦ Comentário | FALTA PINTURA NA PARTE DE FIXAÇÃO DOS CARRINHOS. |  | NÃO
0581B | HYDRA 200 | Fábrica | Não Conforme | 1607 ¦ PINTURA | 0 ¦ Comentário | FALTA PINTURA NA PARTE DE FIXAÇÃO DOS CARRINHOS. |  | NÃO
0581B | HYDRA 200 | Fábrica | Não Conforme | 1808 ¦ PINTURA | 0 ¦ Comentário | FALTA PINTURA NA PARTE DE FIXAÇÃO DOS CARRINHOS. |  | NÃO
0581B | HYDRA 200 | Fábrica | Não Conforme | 2012 ¦ PINTURA | 0 ¦ Comentário | FALTA PINTURA NA PARTE DE FIXAÇÃO DOS CARRINHOS. |  | NÃO
0581B | HYDRA 200 | Fábrica | Não Conforme | 2110 ¦ PINTURA | 0 ¦ Comentário | FALTA PINTURA NA PARTE DE FIXAÇÃO DOS CARRINHOS. |  | NÃO
0578B | ORION 250 | Produto | Não Conforme | 0917 ¦ TANQUE CIRCUITO LEVE | 10 ¦ Maior | VAZAMENTO TAMPA LATERAL TANQUE CIRCUITO LEVE. | TANQUE CIRCUITO LEVE | NÃO
0578B | ORION 250 | Produto | Não Conforme | 0921 ¦ REGISTROS | 10 ¦ Maior | VAZAMENTO NO REGISTRO DE ESCOAMENTO DO TANQUE CIRCUITO LEVE. | TANQUE CIRCUITO LEVE | NÃO
0578B | ORION 250 | Produto | Não Conforme | 1003 ¦ CONEXÕES | 10 ¦ Maior | VAZAMENTO NA CONEXÃO DE SAÍDA DE ÁGUA DO TANQUE DE PRODUTO PARA O FILTRO PRINCIPAL. | TANQUE DE PRODUTO | NÃO
0578B | ORION 250 | Produto | Não Conforme | 1009 ¦ MANGUEIRA DO CONO MISTURADOR SEM VAZAMENTO | 10 ¦ Maior | VAZAMENTO NO ARO DA TAMPA DO CONO MISTURADOR; VAZAMENTO NO SUPORTE DO PORTA BICO DENTRO DO CONO MISTURADOR. | CONO MISTURADOR | NÃO
0578B | ORION 250 | Produto | Não Conforme | 1209 ¦ MANGUEIRAS RADIADOR | 10 ¦ Maior | VAZAMENTO NA MANGUEIRA SUPERIOR DO RADIADOR. | RADIADOR | NÃO
0578B | ORION 250 | Produto | Não Conforme | 1213 ¦ OUTRAS OBSERVAÇÕES | 5 ¦ Menor | FALTA PINTURA NO SUPORTE DE FIXAÇÃO DA TELA DE PROTEÇÃO DO RADIADOR EM BAIXO DA CABINE. | TELA PROTEÇÃO RADIADOR | NÃO
0578B | ORION 250 | Produto | Não Conforme | 1305 ¦ ROTEAMENTO DAS MANGUEIRAS HIDRÁULICAS | 10 ¦ Maior | MANGUEIRA HIDRÁULICA DO BLOCO DE TRANSMISSÃO DIANTEIRA RASPANDO NO SUPORTE DO PASSA MANGUEIRA AO LADO DO RADIADOR; TELA DE PROTEÇÃO DO RADIADOR DANIFICANDO MANGUEIRA HIDRÁULICA DO CIRCUITO LEVE; MANGUEIRA HIDRÁULICA DO CIRCUITO LEVE OBSTRUINDO BATERIA. | MANGUEIRA HIDRÁULICA | NÃO
0578B | ORION 250 | Produto | Não Conforme | 1313 ¦ OUTRAS OBSERVAÇÕES | 5 ¦ Menor | PINTURA RISCADA PARTE INFERIOR TANQUE CIRCUITO PESADO. | TANQUE CIRCUITO PESADO | NÃO
0578B | ORION 250 | Produto | Não Conforme | 1407 ¦ FIXAÇÃO DO CONO MISTURADOR | 5 ¦ Menor | PARAFUSOS FROUXOS DA PARTE DE TRÁS DO CONO MISTURADOR. | CONO MISTURADOR | NÃO
0578B | ORION 250 | Produto | Não Conforme | 1410 ¦ OUTRAS OBSERVAÇÕES | 5 ¦ Menor | PRESENÇA DE TINTA NA TUBULAÇÃO DE INOX DA QUINTA SEÇÃO. | LINHA PULVERIZAÇÃO | NÃO
0578B | ORION 250 | Produto | Não Conforme | 1503 ¦ PINTURA | 5 ¦ Menor | OXIDAÇÃO SUPORTE INFERIOR CILINDRO SOBE/DESCE QUADRO TRASEIRO; PINTURA DESCASCADA NA TRAVESSA SUPERIOR DE FIXAÇÃO DAS BIELAS E NO REFORÇO LATERAL DIR/ESQ. PINTURA DANIFICADA NA BIELA DIR/ESQ. OXIDAÇÃO NA PARTE INFERIOR DO TUBO DE ENCOSTO DO TECNIL DO QUADRO TRASEIRO; PINTURA DESCASCADA NA LATERAL DIR. DO SUPORTE FILTRO DE LINHA. |  | NÃO
0578B | ORION 250 | Produto | Não Conforme | 1606 ¦ ALINHAMENTO DAS BARRAS | 1 ¦ Incidental | BARRAS DESALINHADAS PARA FRENTE. | BARRAS | NÃO
0578B | ORION 250 | Produto | Não Conforme | 1607 ¦ PINTURA | 5 ¦ Menor | PINTURA DESCASCADA PARTE SUPERIOR REFORÇO BARRA PRINCIPAL DIREITA; OXIDAÇÃO PARTE INFERIOR TRELIÇAS BARRA PRINCIPAL DIR/ESQ. OXIDAÇÃO NA JUNÇÃO DOS TUBOS TRIPLOS NA PARTE INFERIOR DA BARRA PRINCIPAL ESQ. OXIDAÇÃO NO SUPORTE DO CILINDRO 45º DA BARRA PRINCIPAL DIR/ESQ. OXIDAÇÃO NA ARTICULAÇÃO DA PONTEIRA DO ALIN ESQ. OXIDAÇÃO NA PARTE INFERIOR DOS BATENTES DE BORRACHA DO ALIN DIR/ESQ. | PINTURA | NÃO
0578B | ORION 250 | Produto | Não Conforme | 1802 ¦ APERTO DAS PORCAS DOS TENSORES | 5 ¦ Menor | PORCA SOLTA DO TENSOR DIANTEIRO ESQ. SUPERIOR; PORCA SOLTA DO TENSOR TRASEIRO DIR. INFERIOR. | TENSOR | NÃO
0578B | ORION 250 | Produto | Não Conforme | 1804 ¦ ALINHAMENTO DA PASSARELA | 0 ¦ Comentário | VÃO MUITO ABERTO ENTRE CHASSI E PASSARELA. | PASSARELA | NÃO
0578B | ORION 250 | Produto | Não Conforme | 1807 ¦ AMORTECEDORES | 5 ¦ Menor | AMORTECEDOR DIANTEIRO DIREITO RISCADO. | AMORTECEDOR | NÃO
0578B | ORION 250 | Produto | Não Conforme | 1808 ¦ PINTURA | 5 ¦ Menor | PINTURA RISCADA NA LATERAL DA BASE DE FIXAÇÃO DO BLOCO DE TRANSMISSÃO DIANT/TRAS. PINTURA COM FALHA PARTE INFERIOR PASSARELA TRASEIRA; PINTURA RISCADA NA TRAVESSA INFERIOR TRASEIRA PRÓXIMO DA TUBULAÇÃO HIDRÁULICA. | PINTURA | NÃO
0578B | ORION 250 | Produto | Não Conforme | 1809 ¦ OUTRAS OBSERVAÇÕES | 5 ¦ Menor | ACABAMENTO RUIM DO MATERIAL NO DESCANSO DA BARRA DIR. | DESCANSO BARRA | NÃO
0578B | ORION 250 | Produto | Não Conforme | 1902 ¦ BORRACHA DE PROTEÇÃO DA PASSAGEM DOS CABOS DA CABINE | 5 ¦ Menor | BORRACHA INADEQUADA NA PASSAGEM DOS CABOS ATRÁS DA CABINE. | BORRACHA PROTEÇÃO CABOS ELÉTRICOS | NÃO
0578B | ORION 250 | Produto | Não Conforme | 1904 ¦ ACABAMENTO GERAL DA CABINE (INTERNO E EXTERNO) | 5 ¦ Menor | PRESENÇA DE TINTA NO BANCO DO CARONA. | CABINE | NÃO
0578B | ORION 250 | Produto | Não Conforme | 1906 ¦ PINTURA | 5 ¦ Menor | PINTURA COM ACABAMENTO RUIM NA CARENAGEM DA LATERAL DIR. DA CABINE; PINTURA MANCHADA NA CARENAGEM DO FAROL DIR/ESQ. | PINTURA | NÃO
0578B | ORION 250 | Produto | Não Conforme | 1907 ¦ OUTRAS OBSERVAÇÕES | 1 ¦ Incidental | PRESENÇA DE GRAXA NA TAMPA LATERAL ESQUERDA DO TETO DA CABINE. | CABINE | NÃO
0578B | ORION 250 | Produto | Não Conforme | 2001 ¦ APERTO DAS TAMPAS DOS REGISTROS ROSCADOS | 5 ¦ Menor | PARAFUSOS FROUXOS DA TAMPA DOS REGISTROS ROSCADOS NO EIXO DIANTEIRO. | TAMPÃO ROSCADO | NÃO
0578B | ORION 250 | Produto | Não Conforme | 2002 ¦ TAMPAS DOS MOTORES DE RODA | 0 ¦ Comentário | FALTAM TAMPAS DOS MOTORES DE RODA. | MOTOR RODA | NÃO
0578B | ORION 250 | Produto | Não Conforme | 2105 ¦ TRATAMENTO SUPERFICIAL DOS FIXADORES (ZICAGEM, INOX OU PINTURA) | 5 ¦ Menor | OXIDAÇÃO NA ZINCAGEM DOS PINOS DO ALIN E BARRA PRINCIPAL COM BISAGRA DIR/ESQ. | BARRA | NÃO
0578B | ORION 250 | Produto | Não Conforme | 2107 ¦ ADESIVOS | 0 ¦ Comentário | FALTA ADESIVO NO TANQUE DE PRODUTO; FALTAM ADESIVOS DE SEGURANÇA. | ADESIVOS | NÃO
0578B | ORION 250 | Produto | Não Conforme | 2116 ¦ OUTRAS OBSERVAÇÕES | 5 ¦ Menor | PARTE INFERIOR DO TANQUE DE PRODUTO RASPADA AO LADO DO REGISTRO DE ESCOAMENTO. | TANQUE PRODUTO | NÃO
0578B | ORION 250 | Produto | Não Conforme | 2120 ¦ OUTRAS OBSERVAÇÕES | 0 ¦ Comentário | FALTA ETIQUETA DE TERMINAÇÃO. | ETIQUETA | NÃO
0581B | HYDRA 200 | Produto | Não Conforme | 0102 ¦ VERIFICAR ITENS FALTANTES | 0 ¦ Comentário | SUBSTITUIR CINTA DO TANQUE DE PRODUTO. | CINTA | NÃO
0581B | HYDRA 200 | Produto | Não Conforme | 0918 ¦ TANQUE CIRCUITO PESADO | 10 ¦ Maior | VAZAMENTO NO SENSOR DE NÍVEL DO TAQUE CIRCUITO PESADO. | SENSOR DE NÍVEL | NÃO
0581B | HYDRA 200 | Produto | Não Conforme | 1003 ¦ CONEXÕES | 10 ¦ Maior | VAZAMENTO NA CONEXÃO DA MANGUEIRA DE SAÍDA DO TANQUE DE PRODUTO COM O FILTRO PRINCIPAL. | MANGUEIRA PULVERIZAÇÃO | NÃO
0581B | HYDRA 200 | Produto | Não Conforme | 1206 ¦ NÍVEL DE COMBUSTÍVEL | 0 ¦ Comentário | NÍVEL BAIXO DE COMBUSTÍVEL | COMBUSTÍVEL | NÃO
0581B | HYDRA 200 | Produto | Não Conforme | 1305 ¦ ROTEAMENTO DAS MANGUEIRAS HIDRÁULICAS | 10 ¦ Maior | MANGUEIRA HIDRÁULICA DO BLOCO DE TRANSMISSÃO DIANTEIRA RASPANDO NA BASE DO PASSA MANGUEIRA AO LADO DO RADIADOR DO MOTOR E EM CANTO VIVO DA LATERAL DIREITA DO CHASSI. | MANGUEIRA HIDRÁULICA | NÃO
0581B | HYDRA 200 | Produto | Não Conforme | 1309 ¦ INTEGRIDADE DAS MANGUEIRAS HIDRÁULICAS | 1 ¦ Incidental | MANGUEIRA DO CIRCUITO LEVE OBSTRUINDO BATERIA. | MANGUEIRA HIDRÁULICA | NÃO
0581B | HYDRA 200 | Produto | Não Conforme | 1311 ¦ AUSÊNCIA DE OXIDAÇÃO NOS BLOCOS, CONEXÕES E TERMINAIS DAS MANGUEIRAS | 5 ¦ Menor | OXIDAÇÃO NO TAMPÃO ROSCADO DE SAÍDA ÓLEO DO TANQUE CIRCUITO PESADO. | TANQUE CIRCUITO PESADO | NÃO
0581B | HYDRA 200 | Produto | Não Conforme | 1313 ¦ OUTRAS OBSERVAÇÕES | 1 ¦ Incidental | FILTRO DO SISTEMA LEVE E PESADO COM PINTURA DANIFICADA. | FILTRO ÓLEO | NÃO
0581B | HYDRA 200 | Produto | Não Conforme | 1408 ¦ PRESENÇA DE TODOS OS PORTA BICOS (TODOS DEVEM SER DO MESMO MODELO) | 5 ¦ Menor | PRESENÇA DE TINTA NO QUINTO PORTA BICOS DA SEGUNDA SEÇÃO E NA TUBULAÇÃO DE INOX DO MESMO. | PORTA BICOS | NÃO
0581B | HYDRA 200 | Produto | Não Conforme | 1410 ¦ OUTRAS OBSERVAÇÕES | 5 ¦ Menor | PRIMEIRO SUPORTE DA SEGUNDA SEÇÃO DE PULVERIZAÇÃO FROUXO. | SUPORTE LINHA PULVERIZAÇÃO | NÃO
0581B | HYDRA 200 | Produto | Não Conforme | 1503 ¦ PINTURA | 5 ¦ Menor | OXIDAÇÃO NO SUPORTE INFERIOR DO CILINDRO SOBE/DESCE QUADRO. | SUPORTE CILINDRO QUADRO | NÃO
0581B | HYDRA 200 | Produto | Não Conforme | 1603 ¦ BARRAS SEM TRINCAS | 5 ¦ Menor | ACABAMENTO RUIM DO MATERIAL NA PARTE SUPERIOR DA BARRA INTERMEDIÁRIA DIREITA PRÓXIMO AO APOIO DO BATENTE DE BORRACHA. | BARRA | NÃO
0581B | HYDRA 200 | Produto | Não Conforme | 1607 ¦ PINTURA | 5 ¦ Menor | OXIDAÇÃO NA SAFE DO ALIN DIR/ESQ. OXIDAÇÃO NA PARTE DE BAIXO DA TRELIÇA SUPERIOR NA PONTEIRA DIREITA; OXIDAÇÃO NA BIELA DIR/ESQ. PINTURA RISCADA NO CANTO ESQUERDO DA TRAVESSA SUPERIOR DE FIXAÇÃO DAS BIELAS; OXIDAÇÃO NA ARTICULAÇÃO E NO REFORÇO DO TUBO QUADRADO INFERIOR DA PONTEIRA DA BARRA DIR/ESQ. | PINTURA | NÃO
0581B | HYDRA 200 | Produto | Não Conforme | 1804 ¦ ALINHAMENTO DA PASSARELA | 0 ¦ Comentário | VÃO MUITO ABERTO ENTRE PASSARELA E CHASSI. | PASSARELA | NÃO
0581B | HYDRA 200 | Produto | Não Conforme | 1808 ¦ PINTURA | 5 ¦ Menor | PINTURA COM FALHA NA PARTE INFERIOR DA PASSARELA TRASEIRA; OXIDAÇÃO NA PARTE SUPERIOR DO DESCANSO DE BARRA DIR/ESQ. | PASSARELA | NÃO
0581B | HYDRA 200 | Produto | Não Conforme | 1904 ¦ ACABAMENTO GERAL DA CABINE (INTERNO E EXTERNO) | 1 ¦ Incidental | PRESENÇA DE GRAXA NA CARENAGEM DIR. DO FAROL; TAMPA LATERAL DO TANQUE DE ÁGUA LIMPA E NO CILINDRO DE DIREÇÃO DIREITO. | CABINE | NÃO
0581B | HYDRA 200 | Produto | Não Conforme | 2004 ¦ ALINHAMENTO DOS PARALAMAS | 5 ¦ Menor | SUPORTE INFERIOR DOS QUATRO PARA LAMAS FROUXO. | PARA LAMA | NÃO
0581B | HYDRA 200 | Produto | Não Conforme | 2008 ¦ REGULAGEM DA ALTURA DOS PULMÕES | 5 ¦ Menor | ALTURA BAIXA DOS PULMÕES DIANTEIRO ESQ. C/ 220MM E TRASEIRO ESQ. C/ 225MM. | PULMÃO | NÃO
0581B | HYDRA 200 | Produto | Não Conforme | 2012 ¦ PINTURA | 5 ¦ Menor | PINTURA DANIFICADA NA BASE DO PULMÃO DIANTEIRO ESQ. | PULMÃO | NÃO
0581B | HYDRA 200 | Produto | Não Conforme | 2103 ¦ LUBRIFICAÇÃO DA MÁQUINA | 5 ¦ Menor | FALTA LUBRIFICAÇÃO NAS BIELAS DIR/ESQ. | BIELAS | NÃO
0583B | HYDRA 200 | Fábrica | Não Conforme | 0901 ¦ BLOCO DO PILOTO / ORBITROL | 0 ¦ Comentário | VAZAMENTO ENTRE BLOCO DO PILOTO E A ORBITROL. |  | NÃO
0583B | HYDRA 200 | Fábrica | Conforme Com OBS | 1608 ¦ OUTRAS OBSERVAÇÕES | 0 ¦ Comentário | FOI SUBSTITUÍDO O PINO 601085 POR UM COM COMPRIMENTO MAIOR POR DIFERENÇA NA MEDIDAS DAS ORELHAS DA BARRA. | 601085 | NÃO
0582B | HYDRA 200 | Produto | Não Conforme | 0104 ¦ PARÂMETROS DE SETUP DO PILOTO | 10 ¦ Maior | PILOTO AUTOMÁTICO NÃO DETECTOU MOVIMENTO DAS RODAS; COMPENSADORA DE TERRENO DESATUALIZADA; MODO DE OPERAÇÃO ESTAVA EM BASE. | PILOTO AUTOMÁTICO | NÃO
0582B | HYDRA 200 | Produto | Não Conforme | 0915 ¦ CONEXÕES E TERMINAIS DAS MANGUEIRAS | 10 ¦ Maior | VAZAMENTO NA CONEXÃO DA MANGUEIRA HIDRÁULICA DE SAÍDA DO TANQUE CIRCUITO LEVE. | MANGUEIRA HIDRÁULICA | NÃO
0582B | HYDRA 200 | Produto | Não Conforme | 0921 ¦ REGISTROS | 10 ¦ Maior | VAZAMENTO NO REGISTRO DIREITO DE SAÍDA DO TANQUE CIRCUITO LEVE. | REGISTRO | NÃO
0582B | HYDRA 200 | Produto | Não Conforme | 1009 ¦ MANGUEIRA DO CONO MISTURADOR SEM VAZAMENTO | 10 ¦ Maior | MANGUEIRA PRINCIPAL DO CONO MISTURADOR SOLTA. | CONO MISTURADOR | NÃO
0582B | HYDRA 200 | Produto | Não Conforme | 1010 ¦ OUTRAS OBSERVAÇÕES | 10 ¦ Maior | VAZAMENTO NO PARAFUSO DO ARO DO CONO MISTURADOR. | CONO MISTURADOR | NÃO
0582B | HYDRA 200 | Produto | Não Conforme | 1204 ¦ ESCAPAMENTO POSICIONADO CORRETAMENTE | 5 ¦ Menor | ESCAPAMENTO RASPANDO NO CAPÔ DO MOTOR E PINTURA RISCADA. | ESCAPAMENTO | NÃO
0582B | HYDRA 200 | Produto | Não Conforme | 1207 ¦ FILTRO E MANGUEIRA DE AR | 10 ¦ Maior | MANGUEIRA DA TURBINA RASPANDO NO PARAFUSO DE FIXAÇÃO DO CABO POSITIVO DO ALTERNADOR. | MANGUEIRA TURBINA | NÃO
0582B | HYDRA 200 | Produto | Não Conforme | 1209 ¦ MANGUEIRAS RADIADOR | 10 ¦ Maior | VAZAMENTO DE ADITIVO DO RADIADOR NA MANGUEIRA SUPERIOR. | RADIADOR | NÃO
0582B | HYDRA 200 | Produto | Não Conforme | 1305 ¦ ROTEAMENTO DAS MANGUEIRAS HIDRÁULICAS | 10 ¦ Maior | MANGUEIRA HIDRÁULICA DO CIRCUITO LEVE OBSTRUINDO BATERIA; MANGUEIRA HIDRÁULICA DO BLOCO DE TRANSMISSÃO DIANTEIRA RASPANDO NA BASE DO PASSA MANGUEIRA AO LADO DO RADIADOR DO MOTOR; MANGUEIRA HIDRÁULICA DE SAÍDA DO TANQUE CIRCUITO LEVE RASPANDO NO SUPORTE DO FILTRO DE DIESEL DO MOTOR. | MANGUEIRA HIDRÁULICA | NÃO
0582B | HYDRA 200 | Produto | Não Conforme | 1313 ¦ OUTRAS OBSERVAÇÕES | 1 ¦ Incidental | PINTURA RISCADA DOS FILTROS DO CIRCUITO LEVE E PESADO. | FILTRO | NÃO
0582B | HYDRA 200 | Produto | Não Conforme | 1405 ¦ FIXAÇÃO DO TANQUE DE PRODUTO | 0 ¦ Comentário | SUBSTITUIR CINTA DO TANQUE DE PRODUTO. | CINTA TANQUE PRODUTO | NÃO
0582B | HYDRA 200 | Produto | Não Conforme | 1503 ¦ PINTURA | 5 ¦ Menor | PINTURA DANIFICADA NO REFORÇO DA LATERAL ESQUERDA DA TRAVESSA SUPERIOR DE FIXAÇÃO DAS BIELAS; FALTA PINTURA NO PASSA MANGUEIRA DA LINHA DE PULVERIZAÇÃO NO QUADRO TRASEIRO. | QUADRO TRASEIRO | NÃO
0582B | HYDRA 200 | Produto | Não Conforme | 1607 ¦ PINTURA | 5 ¦ Menor | PINTURA RISCADA NA PARTE SUPERIOR DA BARRA PRINCIPAL DIR. PRÓXIMO DO SUPORTE DO CILINDRO ALIN. | BARRA | NÃO
0582B | HYDRA 200 | Produto | Não Conforme | 1608 ¦ OUTRAS OBSERVAÇÕES | 5 ¦ Menor | TRELIÇA TORTA DA BARRA PRINCIPAL ESQ. PRÓXIMO DA BISAGRA. | BARRA | NÃO
0582B | HYDRA 200 | Produto | Não Conforme | 1804 ¦ ALINHAMENTO DA PASSARELA | 0 ¦ Comentário | VÃO MUITO ABERTO ENTRE CHASSI E PASSARELA. | PASSARELA | NÃO
0582B | HYDRA 200 | Produto | Não Conforme | 1807 ¦ AMORTECEDORES | 5 ¦ Menor | PRESENÇA DE TINTA NA BORRACHA DE BATENTE INFERIOR DO AMORTECEDOR DIANTEIRO DIR/ESQ. | AMORTECEDOR | NÃO
0582B | HYDRA 200 | Produto | Não Conforme | 2004 ¦ ALINHAMENTO DOS PARALAMAS | 1 ¦ Incidental | PARA LAMA DIANTEIRO DIR. C/ RESPINGOS DE TINTA. | PARA LAMA | NÃO
0582B | HYDRA 200 | Produto | Não Conforme | 2008 ¦ REGULAGEM DA ALTURA DOS PULMÕES | 5 ¦ Menor | ALTURA BAIXA DOS PULMÕES (DIANTEIROS 220MM - 230MM / TRASEIRO ESQ. 225MM). | PULMÃO | NÃO
0582B | HYDRA 200 | Produto | Não Conforme | 2109 ¦ VERSÃO SOFTWARE DO COMPUTADOR | 0 ¦ Comentário | VERSÃO DO SOFTWARE DESATUALIZADA ( NOVA ATUALIZAÇÃO EM HOMOLOGAÇÃO). | AGRES | NÃO
0586B | ORION 250 | Fábrica | Não Conforme | 0901 ¦ BLOCO DO PILOTO / ORBITROL | 0 ¦ Comentário | VAZAMENTO ENTRE O BLOCO DO PILOTO E ORBITROL. |  | NÃO
0586B | ORION 250 | Fábrica | Não Conforme | 2115 ¦ SEM ITEM FALTANTE | 0 ¦ Comentário | FALTA SUPORTE DO PARA-LAMA, CÓDIGO: 403169. |  | NÃO
0583B | HYDRA 200 | Produto | Não Conforme | 1207 ¦ FILTRO E MANGUEIRA DE AR | 5 ¦ Menor | MANGUEIRA DA TURBINA RASPANDO NO CONECTOR ELÉTRICO DO ALTERNADOR. | MANGUEIRA AR | NÃO
0583B | HYDRA 200 | Produto | Não Conforme | 1305 ¦ ROTEAMENTO DAS MANGUEIRAS HIDRÁULICAS | 1 ¦ Incidental | MANGUEIRA HIDRÁULICA DO CIRCUITO LEVE OBSTRUINDO BATERIA. | MANGUEIRA HIDRÁULICA | NÃO
0583B | HYDRA 200 | Produto | Não Conforme | 1308 ¦ INTEGRIDADE DOS CILINDROS EM GERAL | 5 ¦ Menor | PINTURA RISCADA CILINDRO 45º DA BARRA PRINCIPAL DIREITA. | PINTURA | NÃO
0583B | HYDRA 200 | Produto | Não Conforme | 1309 ¦ INTEGRIDADE DAS MANGUEIRAS HIDRÁULICAS | 10 ¦ Maior | MANGUEIRA DO BLOCO DE TRANSMISSÃO DIANTEIRA RASPANDO NA BASE DO PASSA MANGUEIRA AO LADO DO RADIADOR DO MOTOR. | MANGUEIRA HIDRÁULICA | NÃO
0583B | HYDRA 200 | Produto | Não Conforme | 1311 ¦ AUSÊNCIA DE OXIDAÇÃO NOS BLOCOS, CONEXÕES E TERMINAIS DAS MANGUEIRAS | 5 ¦ Menor | OXIDAÇÃO NA TAMPA LATERAL DO TANQUE DE ÓLEO CIRCUITO PESADO. | TANQUE CIRCUITO PESADO | NÃO
0583B | HYDRA 200 | Produto | Não Conforme | 1405 ¦ FIXAÇÃO DO TANQUE DE PRODUTO | 5 ¦ Menor | CINTA DO TANQUE DE PRODUTO FROUXA. | CINTA | NÃO
0583B | HYDRA 200 | Produto | Não Conforme | 1503 ¦ PINTURA | 5 ¦ Menor | PINTURA RISCADA NA LATERAL ESQ. DO TUBO DE FIXAÇÃO DA LINHA DE PULVERIZAÇÃO DO QUADRO TRASEIRO; PINTURA DANIFICADA NO SUPORTE INFERIOR DO CILINDRO SOBE/DESCE QUADRO; | PINTURA | NÃO
0583B | HYDRA 200 | Produto | Não Conforme | 1607 ¦ PINTURA | 5 ¦ Menor | OXIDAÇÃO NA PARTE INTERNA DO REFORÇO DA BARRA PRINCIPAL ESQ. PINTURA RISCADA NA PARTE INFERIOR DA BARRA PRINCIPAL DIR/ESQ. ABAIXO CILINDRO ALIN; OXIDAÇÃO NA SAFE DIREITA; PINTURA COM ACABAMENTO RUIM NA PARTE SUPERIOR DA BARRA PRINCIPAL DIR. E ALIN; | PINTURA | NÃO
0583B | HYDRA 200 | Produto | Não Conforme | 1608 ¦ OUTRAS OBSERVAÇÕES | 10 ¦ Maior | PONTEIRA DIR/ESQ. DO ALIN NÃO RETORNA QUANDO DOBRA. | BARRA | NÃO
0583B | HYDRA 200 | Produto | Não Conforme | 1802 ¦ APERTO DAS PORCAS DOS TENSORES | 5 ¦ Menor | PORCA SOLTA DO TENSOR DIANTEIRO INFERIOR DIR/ESQ. | TENSOR | NÃO
0583B | HYDRA 200 | Produto | Não Conforme | 1804 ¦ ALINHAMENTO DA PASSARELA | 0 ¦ Comentário | VÃO MUITO ABERTO ENTRE CHASSI/PASSARELA. | PASSARELA | NÃO
0583B | HYDRA 200 | Produto | Não Conforme | 1808 ¦ PINTURA | 5 ¦ Menor | PINTURA DANIFICADA PARTE INFERIOR PASSARELA LATERAL PRÓXIMO TANQUE COMBUSTÍVEL; TRAVESSA INFERIOR TRASEIRA DO CHASSI COM PINTURA RISCADA NA PARTE INFERIOR; PINTURA RISCADA E COM FALHA NA PARTE INFERIOR DA PASSARELA TRASEIRA; ACABAMENTO RUIM DA PINTURA NA LATERAL ESQUERDA DO CHASSI ABAIXO DA PORTA DA CABINE; PINTURA DANIFICADA NO CORRIMÃO DA PASSARELA PRÓXIMO RÉGUA TANQUE DE PRODUTO; PINTURA COM FALHA NA PARTE INFERIOR DO CRUZEIRO. | PINTURA | NÃO
0583B | HYDRA 200 | Produto | Não Conforme | 1809 ¦ OUTRAS OBSERVAÇÕES | 5 ¦ Menor | ACABAMENTO RUIM DO MATERIAL NO DESCANSO BARRA DIR. | DESCANSO BARRA | NÃO
0583B | HYDRA 200 | Produto | Não Conforme | 1901 ¦ SUBTETO SEM OXIDAÇÃO | 20 ¦ Crítico | PASSOU ÁGUA NO SUB-TETO DA CABINE. | CABINE | NÃO
0583B | HYDRA 200 | Produto | Não Conforme | 2008 ¦ REGULAGEM DA ALTURA DOS PULMÕES | 5 ¦ Menor | ALTURA BAIXA DOS PULMÕES DIANTEIROS. | PULMÃO | NÃO
0583B | HYDRA 200 | Produto | Não Conforme | 2010 ¦ ABRIDORES DE LINHA | 0 ¦ Comentário | NÃO ESTÃO NA PRATELEIRA. | ABRIDOR LINHA | NÃO
0583B | HYDRA 200 | Produto | Não Conforme | 2103 ¦ LUBRIFICAÇÃO DA MÁQUINA | 5 ¦ Menor | FALTA LUBRIFICAÇÃO NA BISAGRA ESQUERDA; BIELA DIR/ESQ; RÓTULA INFERIOR DIR TENSOR TRASEIRO; RÓTULA SUPERIOR ESQ TENSOR TRASEIRO; ARTICULAÇÃO DO ALIN DIR/ESQ; SUPORTE MOLA DIR/ESQ DO CILINDRO ABRE/FECHA BARRA. | LUBRIFICAÇÃO | NÃO
0583B | HYDRA 200 | Produto | Não Conforme | 2109 ¦ VERSÃO SOFTWARE DO COMPUTADOR | 0 ¦ Comentário | VERSÃO DESATUALIZADA DO SOFTWARE (01.11.26). CORRETO É A VERSÃO (01.12.43). | AGRES | NÃO
0583B | HYDRA 200 | Produto | Não Conforme | 2110 ¦ PINTURA | 5 ¦ Menor | PINTURA SOB ETIQUETA NA PARTE INFERIOR DO SUPORTE TANQUE CIRCUITO LEVE; PINTURA RISCADA EM BAIXO DO TANQUE CIRCUITO PESADO; PINTURA RASPADA PARTE INFERIOR TRASEIRA DA ESCADA E PRÓXIMO DO CILINDRO; | PINTURA | NÃO
0583B | HYDRA 200 | Produto | Não Conforme | 0717 ¦ OUTRAS OBSERVAÇÕES | 10 ¦ Maior | CILINDRO DE DIREÇÃO PESADO AO INICIAR MANOBRA. | CILINDRO | NÃO
0563B | PEGASUS 4.6 AIR | RAE | Não Conforme | 0102 ¦ VERIFICAR ITENS FALTANTES | 5 ¦ Menor | MANUAL OPERACIONAL E CATALOGO DE PEÇAS. |  | SIM
0563B | PEGASUS 4.6 AIR | RAE | Não Conforme | 0105 ¦ PRESSÃO DOS PNEUS | 0 ¦ Comentário | MEDIA DOS PNEUS COM 36 LIBRAS |  | NÃO
0563B | PEGASUS 4.6 AIR | RAE | Não Conforme | 0502 ¦ SEM ESTALOS DURANTE A MOVIMENTAÇÃO DE DIREÇÃO | 10 ¦ Maior | RUIDO NO BLOCO DO PILOTO. |  | NÃO
0563B | PEGASUS 4.6 AIR | RAE | Não Conforme | 0604 ¦ RUÍDO DENTRO DO ESTABELECIDO | 0 ¦ Comentário | VERIFICAR TESTE DE RUÍDOS NA CABINE. |  | NÃO
0563B | PEGASUS 4.6 AIR | RAE | Não Conforme | 0706 ¦ CURSO DO CILINDRO DE ABERTURA DE BITOLA | 20 ¦ Crítico | RÉGUA ELETRÔNICA NO INDICA CORRETAMENTE |  | NÃO
0563B | PEGASUS 4.6 AIR | RAE | Não Conforme | 0814 ¦ VOLANTE GIRANDO LIVRE PARA AMBOS OS LADOS | 10 ¦ Maior | DIREÇÃO ENDURECE ALEATÓRIO. |  | NÃO
0563B | PEGASUS 4.6 AIR | RAE | Não Conforme | 1001 ¦ VERIFICAR CONECTORES E CHICOTES (ROTEAMENTO) EM GERAL | 10 ¦ Maior | CONETOR DO ALTO SENSE DESCONECTADO DEVIDO O MAL ROTEAMENTO. |  | NÃO
0563B | PEGASUS 4.6 AIR | RAE | Não Conforme | 1209 ¦ INTEGRIDADE DAS MANGUEIRAS HIDRÁULICAS | 20 ¦ Crítico | MANGUEIRAS DOS MOTORES DE RODAS COM ATRITO NAS BAIXADAS. | MANGUEIRAS DOS MOTORES DE RODA. TROCAR TODAS. | SIM
0563B | PEGASUS 4.6 AIR | RAE | Não Conforme | 1306 ¦ INTEGRIDADE DAS MANGUEIRAS DE APLICAÇÃO | 5 ¦ Menor | MANQUEIRA AMASSADA DEVIDO O MAL ROTEAMENTO. | MANGUEIRA DE PRODUTO | SIM
0563B | PEGASUS 4.6 AIR | RAE | Não Conforme | 1403 ¦ PINTURA | 20 ¦ Crítico | PONTOS COM PINTURA FALTANTE. | TINTA PARA RETOQUE. | SIM
0563B | PEGASUS 4.6 AIR | RAE | Não Conforme | 1601 ¦ CORDÃO DE SOLDA SEM FALHAS | 20 ¦ Crítico | FALHA NA SOLDA DA RODA. RODA COM MARCAS DE LIXADEIRA. | 03 AROS | SIM
0563B | PEGASUS 4.6 AIR | RAE | Não Conforme | 1702 ¦ APERTO DAS PORCAS DOS TENSORES | 10 ¦ Maior | CONTRA PORCAS DOS TENSORES FROUXAS. |  | NÃO
0563B | PEGASUS 4.6 AIR | RAE | Não Conforme | 1708 ¦ PINTURA | 10 ¦ Maior | VÁRIOS PONTOS COM PINTURAS FALTANTE. | TINTA PARA RETOQUE | SIM
0563B | PEGASUS 4.6 AIR | RAE | Não Conforme | 1906 ¦ RÉGUA DA BITOLA | 10 ¦ Maior | NÃO COPIA RASTO. |  | NÃO
0563B | PEGASUS 4.6 AIR | RAE | Não Conforme | 2005 ¦ TRATAMENTO SUPERFICIAL DOS FIXADORES (ZICAGEM, INOX OU PINTURA) | 5 ¦ Menor | VÁRIOS PARAFUSOS COM CORROSÃO. |  | SIM
0563B | PEGASUS 4.6 AIR | RAE | Não Conforme | 2015 ¦ SEM ITEM FALTANTE | 10 ¦ Maior | FALTANDO MANUAL DE MANUTENÇÃO E OPERAÇÃO. |  | SIM
0587B | ORION 250 | Fábrica | Não Conforme | 0901 ¦ BLOCO DO PILOTO / ORBITROL | 0 ¦ Comentário | COM VAZAMENTO ENTRE O BLOCO DO PILOTO E A ORBITRO. |  | NÃO
0589B | ORION 250 | Fábrica | Não Conforme | 1410 ¦ OUTRAS OBSERVAÇÕES | 0 ¦ Comentário | FALTA DA CONEXÃO, DEDUÇÃO T7/T6. | 55535 | NÃO
0586B | ORION 250 | Produto | Não Conforme | 0107 ¦ VEDAÇÃO DA CAIXA EVAPORADORA DO AR CONDICIONADO (TESTE COM ÁGUA) | 20 ¦ Crítico | CAIXA DO FILTRO DE CARVÃO ATIVADO PERMITINDO PASSAGEM DE ÁGUA PARA DENTRO DA CABINE. | CABINE | NÃO
0586B | ORION 250 | Produto | Não Conforme | 0407 ¦ NÍVEL DO TANQUE DE PRODUTO EM ACORDO COM A RÉGUA | 5 ¦ Menor | TANQUE DE PRODUTO EM DESACORDO COM A RÉGUA. | RÉGUA TANQUE | NÃO
0586B | ORION 250 | Produto | Não Conforme | 0704 ¦ CILINDRO DE ABERTURA E FECHAMENTO DO ALIN COM VELOCIDADE ADEQUADA | 5 ¦ Menor | ALIN DIREITO LENTO PARA FECHAR DEPOIS DA POSIÇÃO DE 90º. | BARRA | NÃO
0586B | ORION 250 | Produto | Não Conforme | 0808 ¦ JOYSTICK LIVRE AO MOVIMENTAR | 5 ¦ Menor | JOYSTICK VOLTA MUITO RÁPIDO AO NEUTRO. | JOYSTICK | NÃO
0586B | ORION 250 | Produto | Não Conforme | 0824 ¦ OUTRAS OBSERVAÇÕES | 20 ¦ Crítico | TELA DO COMPUTADOR FALHA AO LIGAR A MÁQUINA E NO TOQUE DA TELA. | AGRES | NÃO
0586B | ORION 250 | Produto | Não Conforme | 0913 ¦ MOTOR BOMBA DE PULVERIZAÇÃO | 10 ¦ Maior | VAZAMENTO DE ÓLEO NOS PARAFUSOS INFERIORES DE FIXAÇÃO DO CORPO DO MOTOR DA BOMBA DE PULVERIZAÇÃO. | MOTOR BOMBA PULVERIZAÇÃO | NÃO
0586B | ORION 250 | Produto | Não Conforme | 0919 ¦ CILINDROS | 0 ¦ Comentário | VAZAMENTO CONEXÃO MANGUEIRA CILINDRO ABRE/FECHA BARRA DIR. | CILINDRO | NÃO
0586B | ORION 250 | Produto | Não Conforme | 1010 ¦ OUTRAS OBSERVAÇÕES | 10 ¦ Maior | VAZAMENTO ARO TAMPA CONO MISTURADOR. | CONO MISTURADOR | NÃO
0586B | ORION 250 | Produto | Não Conforme | 1204 ¦ ESCAPAMENTO POSICIONADO CORRETAMENTE | 5 ¦ Menor | ESCAPAMENTO COM PINTURA RISCADA. | ESCAPAMENTO | NÃO
0586B | ORION 250 | Produto | Não Conforme | 1209 ¦ MANGUEIRAS RADIADOR | 10 ¦ Maior | MANGUEIRA INFERIOR DO RADIADOR RASPANDO NO PARAFUSO DO SUPORTE DO MESMO. | MANGUEIRA RADIADOR | NÃO
0586B | ORION 250 | Produto | Não Conforme | 1305 ¦ ROTEAMENTO DAS MANGUEIRAS HIDRÁULICAS | 10 ¦ Maior | MANGUEIRA HIDRÁULICA OBSTRUINDO BATERIA; MANGUEIRA HIDRÁULICA DA BOMBA DUPLA RASPANDO NO SUPORTE DA BOMBA DE PULVERIZAÇÃO. | MANGUEIRA HIDRÁULICA | NÃO
0586B | ORION 250 | Produto | Não Conforme | 1306 ¦ NÍVEL DE ÓLEO DO TANQUE CIRCUITO PESADO | 0 ¦ Comentário | NÍVEL BAIXO DO ÓLEO TANQUE CIRCUITO PESADO. | ÓLEO | NÃO
0586B | ORION 250 | Produto | Não Conforme | 1313 ¦ OUTRAS OBSERVAÇÕES | 1 ¦ Incidental | FILTROS CIRCUITO LEVE/PESADO RISCADOS. | FILTROS | NÃO
0586B | ORION 250 | Produto | Não Conforme | 1405 ¦ FIXAÇÃO DO TANQUE DE PRODUTO | 0 ¦ Comentário | INSTALAR PROTEÇÃO PARA CINTA DO TANQUE DE PRODUTO. | CINTA TANQUE PRODUTO | NÃO
0586B | ORION 250 | Produto | Não Conforme | 1802 ¦ APERTO DAS PORCAS DOS TENSORES | 1 ¦ Incidental | PORCA SOLTA TENSOR DIANTEIRO SUPERIOR DIR/ESQ. | TENSOR | NÃO
0586B | ORION 250 | Produto | Não Conforme | 1804 ¦ ALINHAMENTO DA PASSARELA | 0 ¦ Comentário | VÃO MUITO ABERTO ENTRE CHASSI E PASSARELA. | PASSARELA | NÃO
0586B | ORION 250 | Produto | Não Conforme | 1806 ¦ RÓTULAS DOS TENSORES SEM FOLGA | 5 ¦ Menor | FOLGA RÓTULA TENSOR TRASEIRO INFERIOR DIR. | RÓTULA TENSOR | NÃO
0586B | ORION 250 | Produto | Não Conforme | 1907 ¦ OUTRAS OBSERVAÇÕES | 5 ¦ Menor | PARAFUSO DA TAMPA LATERAL ESQ, DO TETO DA CABINE NÃO SAIU. | CABINE | NÃO
0586B | ORION 250 | Produto | Não Conforme | 2001 ¦ APERTO DAS TAMPAS DOS REGISTROS ROSCADOS | 1 ¦ Incidental | TAMPA REGISTROS ROSCADOS EIXO DIANTEIRO FROUXO. | EIXO DIANTEIRO | NÃO
0586B | ORION 250 | Produto | Não Conforme | 2002 ¦ TAMPAS DOS MOTORES DE RODA | 0 ¦ Comentário | TAMPA MOTORES DE RODA AUSENTE. | TAMPA | NÃO
0586B | ORION 250 | Produto | Não Conforme | 2004 ¦ ALINHAMENTO DOS PARALAMAS | 1 ¦ Incidental | PARA LAMA DIANTEIRO ESQ. DESALINHADO COM O PNEU. | PARA LAMA | NÃO
0586B | ORION 250 | Produto | Não Conforme | 2010 ¦ ABRIDORES DE LINHA | 0 ¦ Comentário | ABRIDORES DE LINHA AUSENTE NA PRATELEIRA. | ABRIDOR LINHA | NÃO
0586B | ORION 250 | Produto | Não Conforme | 2012 ¦ PINTURA | 5 ¦ Menor | PINTURA DESCASCADA NO REFORÇO SUPERIOR DA BAIXADA TRASEIRA DIR. | BAIXADA TRASEIRA | NÃO
0586B | ORION 250 | Produto | Não Conforme | 2103 ¦ LUBRIFICAÇÃO DA MÁQUINA | 1 ¦ Incidental | LIMPAR EXCESSO DE GRAXA NAS GRAXEIRAS. | GRAXEIRAS | NÃO
0586B | ORION 250 | Produto | Não Conforme | 2107 ¦ ADESIVOS | 0 ¦ Comentário | SUBSTITUIR ADESIVO TANQUE PRODUTO. | ADESIVO | NÃO
0588B | ORION 250 | Fábrica | Não Conforme | 0607 ¦ OUTRAS OBSERVAÇÕES | 0 ¦ Comentário | UTILIZAÇÃO DAS CORREIAS DO AR CONDICIONADO HYDRA NOS MODELOS DAS MÁQUINAS ORION. |  | NÃO
0588B | ORION 250 | Fábrica | Não Conforme | 0901 ¦ BLOCO DO PILOTO / ORBITROL | 0 ¦ Comentário | VAZAMENTO ENTRE BOCO DO PILOTO E ORBITROL. |  | NÃO
0590B | HYDRA 200 | Fábrica | Não Conforme | 1010 ¦ OUTRAS OBSERVAÇÕES | 0 ¦ Comentário | FALTA DA CONEXÃO, REDUÇÃO T7/T6. | 55535 | NÃO
0587B | ORION 250 | Produto | Não Conforme | 0717 ¦ OUTRAS OBSERVAÇÕES | 1 ¦ Incidental | MANGUEIRA HIDRÁULICA DE PRESSÃO NO BLOCO PULV/CARGA COM INSTALAÇÃO INVERTIDA CONFORME O HABITUAL. | MANGUEIRA HIDRÁULICA | NÃO
0587B | ORION 250 | Produto | Não Conforme | 0913 ¦ MOTOR BOMBA DE PULVERIZAÇÃO | 10 ¦ Maior | VAZAMENTO HIDRÁULICO NO PARAFUSO DE UNIÃO DO CORPO DO MOTOR DA BOMBA DE PULVERIZAÇÃO. | MOTOR BOMBA PULVERIZAÇÃO | NÃO
0587B | ORION 250 | Produto | Não Conforme | 1009 ¦ MANGUEIRA DO CONO MISTURADOR SEM VAZAMENTO | 10 ¦ Maior | LAVADOR INFERIOR INTERNO DO CONO MISTURADOR FROUXO. | CONO MISTURADOR | NÃO
0587B | ORION 250 | Produto | Não Conforme | 1312 ¦ NÍVEL DE ÓLEO NOS REDUTORES (VERIFICAR LACRE AMARELO) | 5 ¦ Menor | PINTURA DANIFICADA NOS REDUTORES DIANTEIROS DIR/ESQ. | REDUTOR | NÃO
0587B | ORION 250 | Produto | Não Conforme | 1408 ¦ PRESENÇA DE TODOS OS PORTA BICOS (TODOS DEVEM SER DO MESMO MODELO) | 1 ¦ Incidental | PRESENÇA DE TINTA NO OITAVO E NONO PORTA BICOS DA TERCEIRA SEÇÃO. | PORTA BICOS | NÃO
0587B | ORION 250 | Produto | Não Conforme | 1607 ¦ PINTURA | 5 ¦ Menor | OXIDAÇÃO NA SAFE DIR/ESQ; OXIDAÇÃO BISAGRA DIR/ESQ PARTE SUPERIOR E INFERIOR; PINTURA COM FALHA NO ALIN DIR PARTE SUPERIOR PRÓXIMO ARTICULAÇÃO COM BARRA PRINCIPAL. | PINTURA | NÃO
0587B | ORION 250 | Produto | Não Conforme | 1802 ¦ APERTO DAS PORCAS DOS TENSORES | 1 ¦ Incidental | PORCA SOLTA TENSOR DIANTEIRO SUPERIOR DIR/ESQ; PORCA SOLTA TENSOR TRASEIRO SUPERIOR/INFERIOR DIREITO; PORCA SOLTA TENSOR TRASEIRO SUPERIOR ESQUERDO. | TENSOR | NÃO
0587B | ORION 250 | Produto | Não Conforme | 1804 ¦ ALINHAMENTO DA PASSARELA | 20 ¦ Crítico | VÃO MUITO ABERTO ENTRE CHASSI E PASSARELA. | PASSARELA | NÃO
0587B | ORION 250 | Produto | Não Conforme | 1808 ¦ PINTURA | 1 ¦ Incidental | PINTURA COM FALHA PARTE INFERIOR DIR PASSARELA TRASEIRA. | PASSARELA | NÃO
0587B | ORION 250 | Produto | Não Conforme | 1901 ¦ SUBTETO SEM OXIDAÇÃO | 1 ¦ Incidental | OXIDAÇÃO NO SUBTETO DA CABINE. | CABINE | NÃO
0587B | ORION 250 | Produto | Não Conforme | 2001 ¦ APERTO DAS TAMPAS DOS REGISTROS ROSCADOS | 1 ¦ Incidental | TAMPA FROUXA REGISTROS ROSCADOS EIXO DIANT/TRAS. | REGISTRO ROSCADO | NÃO
0587B | ORION 250 | Produto | Não Conforme | 2002 ¦ TAMPAS DOS MOTORES DE RODA | 0 ¦ Comentário | FALTA TAMPA MOTORES RODA. | TAMPA MOTOR RODA | NÃO
0587B | ORION 250 | Produto | Não Conforme | 2003 ¦ ALINHAMENTO DA BAIXADA | 1 ¦ Incidental | BAIXADA DIANTEIRA DESALINHADA PARA TRÁS. | BAIXADA | NÃO
0587B | ORION 250 | Produto | Não Conforme | 2010 ¦ ABRIDORES DE LINHA | 0 ¦ Comentário | ABRIDORES DE LINHA AUSENTE NA PRATELEIRA. | ABRIDOR LINHA | NÃO
0587B | ORION 250 | Produto | Não Conforme | 2103 ¦ LUBRIFICAÇÃO DA MÁQUINA | 1 ¦ Incidental | LIMPAR EXCESSO DE GRAXA NAS RÓTULAS TENSORES DIANT/TRAS E TRANSVERSAL. | RÓTULAS | NÃO
0587B | ORION 250 | Produto | Não Conforme | 2107 ¦ ADESIVOS | 1 ¦ Incidental | RETIRAR PELÍCULA DE PAPEL SOBRE O ADESIVO LATERAL DIREITO DA CABINE. | ADESIVO | NÃO
0531B | TAURUS 300 AIR | Produto | Não Conforme | 0102 ¦ VERIFICAR ITENS FALTANTES | 20 ¦ Crítico | FALTA ANTENA GPS. | ANTENA | NÃO
0531B | TAURUS 300 AIR | Produto | Não Conforme | 0105 ¦ PRESSÃO DOS PNEUS | 1 ¦ Incidental | PRESSÃO BAIXA DOS PNEUS. | PNEU | NÃO
0531B | TAURUS 300 AIR | Produto | Não Conforme | 0408 ¦ BOMBA DE CARGA | 10 ¦ Maior | BOMBA DE CARGA NÃO FUNCIONOU. | BOMBA DE CARGA | NÃO
0531B | TAURUS 300 AIR | Produto | Não Conforme | 0716 ¦ CONVERGÊNCIA 0MM | 1 ¦ Incidental | CONVERGÊNCIA DESALINHADA DAS RODAS. | RODAS | NÃO
0531B | TAURUS 300 AIR | Produto | Não Conforme | 0923 ¦ PRESENÇA DA ETIQUETA DE FLUSHING COM REGISTRO | 0 ¦ Comentário | FALTA ETIQUETA DE FLUSHING C/ REGISTRO. | ETIQUETA | NÃO
0531B | TAURUS 300 AIR | Produto | Não Conforme | 1101 ¦ VERIFICAR CONECTORES E CHICOTES (ROTEAMENTO) EM GERAL | 5 ¦ Menor | CHICOTE ELÉTRICO FORA DE POSIÇÃO NA DIANTEIRA DIREITA DO CHASSI. | CABOS ELÉTRICOS | NÃO
0531B | TAURUS 300 AIR | Produto | Não Conforme | 1211 ¦ PRESENÇA DE TELA DE PROTEÇÃO DO RADIADOR | 0 ¦ Comentário | FALTA TELA DE PROTEÇÃO DO RADIADOR. | RADIADOR | NÃO
0531B | TAURUS 300 AIR | Produto | Não Conforme | 1306 ¦ NÍVEL DE ÓLEO DO TANQUE CIRCUITO PESADO | 0 ¦ Comentário | NÍVEL BAIXO DO ÓLEO TANQUE CIRCUITO PESADO. | ÓLEO | NÃO
0531B | TAURUS 300 AIR | Produto | Não Conforme | 1308 ¦ INTEGRIDADE DOS CILINDROS EM GERAL | 5 ¦ Menor | OXIDAÇÃO NA HASTE DO CILINDRO DIREÇÃO DIANTEIRO DIR. E TRASEIRO ESQ; OXIDAÇÃO NO PIVÔ DO CILINDRO DIREÇÃO DIR. | CILINDRO HIDRÁULICO/PIVÔ | NÃO
0531B | TAURUS 300 AIR | Produto | Não Conforme | 1313 ¦ OUTRAS OBSERVAÇÕES | 5 ¦ Menor | CORREIA BOMBA 38 LITROS RASPANDO NA MANGUEIRA INFERIOR DO RADIADOR. | MANGUEIRA RADIADOR | NÃO
0531B | TAURUS 300 AIR | Produto | Não Conforme | 1408 ¦ CAPÔ E CARENAGENS | 5 ¦ Menor | PINTURA AMARELA DA CARENAGEM DO MOTOR DESBOTADA. | CARENAGEM MOTOR | NÃO
0531B | TAURUS 300 AIR | Produto | Não Conforme | 1503 ¦ PINTURA | 5 ¦ Menor | PINTURA DANIFICADA NO ENCOSTO DIR/ESQ. DA TRAVA DO QUADRO BASCULANTE; SUPORTE DO CILINDRO E EIXO DA TRAVA SOBE/DESCE QUADRO DIANTEIRO COM PINTURA DANIFICADA; PINTURA DESCASCADA PARTE SUPERIOR DO ACUMULADOR DE PRESSÃO DIR/ESQ. DO QUADRO DIANTEIRO. | PINTURA | NÃO
0531B | TAURUS 300 AIR | Produto | Não Conforme | 1504 ¦ OUTRAS OBSERVAÇÕES | 1 ¦ Incidental | OXIDAÇÃO NOS PINOS E PARAFUSOS ZINCADOS DO QUADRO DIANTEIRO. | ZINCAGEM | NÃO
0531B | TAURUS 300 AIR | Produto | Não Conforme | 1602 ¦ BISAGRAS SEM TRINCAS | 1 ¦ Incidental | SUBSTITUIR ADESIVO REFLETIVO DO ALIN DIR. | ADESIVO | NÃO
0531B | TAURUS 300 AIR | Produto | Não Conforme | 1603 ¦ BARRAS SEM TRINCAS | 5 ¦ Menor | SUPORTE TORTO DO DESCANSO BARRA DIR. FIXO NA BARRA. | BARRA | NÃO
0531B | TAURUS 300 AIR | Produto | Não Conforme | 1604 ¦ SOLDAS DAS TRELIÇAS DAS BARRAS | 5 ¦ Menor | FALTA SOLDA NA TRELIÇA DA BARRA PRINCIPAL DIR. PRÓXIMO DA BISAGRA. | BARRA | NÃO
0531B | TAURUS 300 AIR | Produto | Não Conforme | 1606 ¦ ALINHAMENTO DAS BARRAS | 1 ¦ Incidental | BARRA DIREITA DESALINHADA PARA FRENTE. | BARRA | NÃO
0531B | TAURUS 300 AIR | Produto | Não Conforme | 1607 ¦ PINTURA | 5 ¦ Menor | OXIDAÇÃO PARTE INTERNA REFORÇO BARRA PRINCIPAL DIREITA; PINTURA RISCADA NO DESCANSO DE BARRA DIR/ESQ. FIXO NA BARRA. | BARRA | NÃO
0531B | TAURUS 300 AIR | Produto | Não Conforme | 1608 ¦ OUTRAS OBSERVAÇÕES | 1 ¦ Incidental | OXIDAÇÃO NOS PINOS ZINCADOS DAS BARRAS E LINHA DE PULVERIZAÇÃO; | BARRA | NÃO
0531B | TAURUS 300 AIR | Produto | Não Conforme | 1806 ¦ RÓTULAS DOS TENSORES SEM FOLGA | 0 ¦ Comentário | COLOCAR ARRUELA NA FOLGA DAS RÓTULAS DOS TENSORES. | RÓTULA | NÃO
0531B | TAURUS 300 AIR | Produto | Não Conforme | 1807 ¦ AMORTECEDORES | 1 ¦ Incidental | PINTURA DANIFICADA AMORTECEDOR DIANT/TRAS ESQUERDO. | AMORTECEDOR | NÃO
0531B | TAURUS 300 AIR | Produto | Não Conforme | 1808 ¦ PINTURA | 5 ¦ Menor | PINTURA DANIFICADA TENSOR DIANTEIRO SUPERIOR DIR; OXIDAÇÃO PARTE SUPERIOR DO SUPORTE VÁLVULA SUSPENSÃO DIANTEIRA DIR/ESQ. E TRASEIRA CENTRAL. | TENSOR/SUPORTE VÁLVULA SUSPENSÃO | NÃO
0531B | TAURUS 300 AIR | Produto | Não Conforme | 1901 ¦ SUBTETO SEM OXIDAÇÃO | 1 ¦ Incidental | OXIDAÇÃO SUPORTE DIANTEIRO DE FIXAÇÃO DO FILTRO CARVÃO ATIVADO CABINE. | FILTRO CARVÃO ATIVADO | NÃO
0531B | TAURUS 300 AIR | Produto | Não Conforme | 1906 ¦ PINTURA | 1 ¦ Incidental | OXIDAÇÃO EMBAIXO DA CABINE PRÓXIMO AO PONTO DE FIXAÇÃO DIANTEIRO DIR. | CABINE | NÃO
0531B | TAURUS 300 AIR | Produto | Não Conforme | 1907 ¦ OUTRAS OBSERVAÇÕES | 5 ¦ Menor | SOLDA TRINCADA NO SUPORTE DIANTEIRO DIR DA CAIXA EVAPORADORA NO SUBTETO DA CABINE. | CABINE | NÃO
0531B | TAURUS 300 AIR | Produto | Não Conforme | 2001 ¦ APERTO DAS TAMPAS DOS REGISTROS ROSCADOS | 5 ¦ Menor | PARAFUSOS FROUXOS NA TAMPA DOS REGISTRO ROSCADO NO EIXO DIANTEIRO/TRASEIRO. | REGISTRO ROSCADO | NÃO
0531B | TAURUS 300 AIR | Produto | Não Conforme | 2010 ¦ ABRIDORES DE LINHA | 0 ¦ Comentário | ABRIDORES DE LINHA NÃO ESTÃO NA PRATELEIRA. | ABRIDOR DE LINHA | NÃO
0531B | TAURUS 300 AIR | Produto | Não Conforme | 2011 ¦ TORQUE NAS PORCAS DOS PARAFUSOS DAS RODAS (VERIFICAR LACRE) | 0 ¦ Comentário | LACRE VIOLADO NAS PORCAS DOS PARAFUSOS DA RODA TRASEIRA DIR. | PARAFUSO RODA | NÃO
0531B | TAURUS 300 AIR | Produto | Não Conforme | 2012 ¦ PINTURA | 0 ¦ Comentário | FALTA PINTURA NOS SUPORTES DOS TENSORES NO EIXO DIANTEIRO/TRASEIRO; PINTURA DANIFICADA NA PARTE INFERIOR DO SUPORTE DOS PARA LAMAS DIANT/TRAS. | PINTURA | NÃO
0531B | TAURUS 300 AIR | Produto | Não Conforme | 1003 ¦ CONEXÕES | 5 ¦ Menor | VAZAMENTO NA CONEXÃO DO REGISTRO COM TANQUE DE ÁGUA LIMPA. | REGISTRO | NÃO
0531B | TAURUS 300 AIR | Produto | Não Conforme | 1309 ¦ INTEGRIDADE DAS MANGUEIRAS HIDRÁULICAS | 5 ¦ Menor | OXIDAÇÃO TERMINAL MANGUEIRA HIDRÁULICA COM REGISTRO DO TANQUE CIRCUITO PESADO. | MANGUEIRA HIDRÁULICA | NÃO
0531B | TAURUS 300 AIR | Produto | Não Conforme | 1413 ¦ OUTRAS OBSERVAÇÕES | 5 ¦ Menor | OXIDAÇÃO NO PASSA MANGUEIRA DO CONO MISTURADOR. | PASSA MANGUEIRA | NÃO
0531B | TAURUS 300 AIR | Produto | Não Conforme | 1801 ¦ CHASSI SEM TRINCAS | 1 ¦ Incidental | CHASSI DA MÁQUINA ESTÁ EMPENADO. | CHASSI | NÃO
0531B | TAURUS 300 AIR | Produto | Não Conforme | 1809 ¦ OUTRAS OBSERVAÇÕES | 1 ¦ Incidental | OXIDAÇÃO PARAFUSOS ZINCADOS RÓTULAS TENSORES DIANT/TRAS. | PARAFUSO RÓTULA | NÃO
0531B | TAURUS 300 AIR | Produto | Não Conforme | 2103 ¦ LUBRIFICAÇÃO DA MÁQUINA | 5 ¦ Menor | FALTA LUBRIFICAÇÃO NAS RÓTULAS TRASEIRAS. | RÓTULA | NÃO
0531B | TAURUS 300 AIR | Produto | Não Conforme | 2105 ¦ TRATAMENTO SUPERFICIAL DOS FIXADORES (ZICAGEM, INOX OU PINTURA) | 5 ¦ Menor | OXIDAÇÃO NA PORCA DO REGISTRO DE ESCOAMENTO DO TANQUE CIRCUITO LEVE/PESADO; OXIDAÇÃO EIXO MOTOR TORRE. | REGISTRO/MOTOR TORRE | NÃO
0531B | TAURUS 300 AIR | Produto | Não Conforme | 2107 ¦ ADESIVOS | 5 ¦ Menor | ADESIVO ¨PLA¨NO LADO ESQUERDO DO TANQUE DE PRODUTO COM BOLHA. | ADESIVO | NÃO
0531B | TAURUS 300 AIR | Produto | Não Conforme | 2111 ¦ KIT EXTRA | 0 ¦ Comentário | CAIXA KIT EXTRA NÃO ESTÁ NA PRATELEIRA. | KIT EXTRA | NÃO
0587B | ORION 250 | Produto | Não Conforme | 1405 ¦ FIXAÇÃO DO TANQUE DE PRODUTO | 0 ¦ Comentário | COLOCAR PROTEÇÃO DIANTEIRA E TRASEIRA NA CINTA DO TANQUE DE PRODUTO. | CINTA SEGURANÇA | NÃO
0591B | HYDRA 200 | Fábrica | Não Conforme | 0401 ¦ BLOCO DO PILOTO / ORBITROL | 0 ¦ Comentário | VAZAMENTO ENTRE O BLOCO E A ORBITROL. |  | NÃO
0591B | HYDRA 200 | Fábrica | Não Conforme | 1405 ¦ FIXAÇÃO DO TANQUE DE PRODUTO (FIXADORES E CINTA) | 0 ¦ Comentário | FALTA CHAPAS DA CINTA DO TANQUE DE PROTUTO. |  | NÃO
0589B | ORION 250 | Produto | Não Conforme | 0407 ¦ NÍVEL DO TANQUE DE PRODUTO EM ACORDO COM A RÉGUA | 5 ¦ Menor | NÍVEL TANQUE DE PRODUTO EM DESCORDO COM A RÉGUA. | TANQUE PRODUTO | NÃO
0589B | ORION 250 | Produto | Não Conforme | 0503 ¦ SINAL DA ANTENA DO GPS | 10 ¦ Maior | COMPENSADORA DE TERRENO SEM SINAL. | COMPENSADOR TERRENO | NÃO
0589B | ORION 250 | Produto | Não Conforme | 0807 ¦ ACELERADOR DO MOTOR LIVRE AO MOVIMENTAR | 1 ¦ Incidental | ACELERADOR MUITO RÍGIDO. | ACELERADOR | NÃO
0589B | ORION 250 | Produto | Não Conforme | 0902 ¦ BLOCO 2+1 / 3+1 | 0 ¦ Comentário | VAZAMENTO MANGUEIRAS BLOCO 2+1 (VERIFICAR SE NÃO É VAZAMENTO DE PROCESSO). | BLOCO 2+1 | NÃO
0589B | ORION 250 | Produto | Não Conforme | 0903 ¦ BLOCO BOMBA DE PULVERIZAÇÃO / BOMBA DE CARGA | 1 ¦ Incidental | MANGUEIRAS DE PRESSÃO NO BLOCO PULV, E CARGA MONTADA INVERTIDA CONFORME O HABITUAL. | BLOCO PULVERIZAÇÃO E CARGA | NÃO
0589B | ORION 250 | Produto | Não Conforme | 0908 ¦ MOTORES DE RODA | 10 ¦ Maior | VAZAMENTO VÁLVULA TARTARUGA NO MOTOR RODA DIANT/TRAS. ESQ. | MOTOR RODA | NÃO
0589B | ORION 250 | Produto | Não Conforme | 0909 ¦ REDUTORES | 5 ¦ Menor | PINTURA DANIFICADA REDUTOR RODA DIANT/TRAS ESQ, E DIANTEIRO DIR. | REDUTOR RODA | NÃO
0589B | ORION 250 | Produto | Não Conforme | 0910 ¦ BOMBA DE TRANSMISSÃO | 0 ¦ Comentário | VAZAMENTO PARAFUSO INFERIOR DA UNIÃO BOMBAS DE TRANSMISSÃO (VERIFICAR SE NÃO É VAZAMENTO DE PROCESSO). | BOMBA TRANSMISSÃO | NÃO
0589B | ORION 250 | Produto | Não Conforme | 0913 ¦ MOTOR BOMBA DE PULVERIZAÇÃO | 0 ¦ Comentário | VAZAMENTO NO PARAFUSO DE UNIÃO CORPO MOTOR BOMBA DE PULVERIZAÇÃO (VERIFICAR REAPERTO PARAFUSOS, VAZAMENTO MÍNIMO). | MOTOR BOMBA PULV. | NÃO
0589B | ORION 250 | Produto | Não Conforme | 0914 ¦ MANGUEIRAS HIDRÁULICAS | 0 ¦ Comentário | VAZAMENTO MANGUEIRAS RETORNO TANQUE CIRCUITO LEVE (VERIFICAR SE NÃO É VAZAMENTO DE PROCESSO). | MANGUEIRAS | NÃO
0589B | ORION 250 | Produto | Não Conforme | 0917 ¦ TANQUE CIRCUITO LEVE | 5 ¦ Menor | PINTURA RISCADA TANQUE CIRCUITO LEVE PRÓXIMO TAMPA LATERAL PARAFUSADA; PINTURA DANIFICADA NA ORELHA INFERIOR DE FIXAÇÃO TANQUE CIRCUITO LEVE. | TANQUE CIRCUITO LEVE | NÃO
0589B | ORION 250 | Produto | Não Conforme | 0919 ¦ CILINDROS | 10 ¦ Maior | VAZAMENTO TAMPA CAMISA CILINDRO ABRE/FECHA BARRA ESQ. | CILINDRO | NÃO
0589B | ORION 250 | Produto | Não Conforme | 0921 ¦ REGISTROS | 10 ¦ Maior | VAZAMENTO REGISTRO ESCOAMENTO TANQUE CIRCUITO PESADO. | TANQUE CIRCUITO PESADO | NÃO
0589B | ORION 250 | Produto | Não Conforme | 0922 ¦ FILTROS | 1 ¦ Incidental | PINTURA RISCADA E PRESENÇA DE TINTA NOS FILTROS CIRCUITO LEVE/PESADO; PRESENÇA DE TINTA NO FILTRO DE DIESEL AO LADO DIREITO DO MOTOR. | FILTROS | NÃO
0589B | ORION 250 | Produto | Não Conforme | 1001 ¦ MANGUEIRAS DE PULVERIZAÇÃO | 10 ¦ Maior | VAZAMENTO MANGUEIRA PULV. NO REGISTRO DE REABASTECIMENTO, REGISTRO 3 VIAS, REGISTRO 5 VIAS E MANGUEIRA SUPERIOR DA BOMBA E CARGA. | MANGUEIRA PULVERIZAÇÃO | NÃO
0589B | ORION 250 | Produto | Não Conforme | 1101 ¦ VERIFICAR CONECTORES E CHICOTES (ROTEAMENTO) EM GERAL | 1 ¦ Incidental | FIXAR CHICOTE DOS SENSORES NO TANQUE CIRCUITO PESADO E CHICOTE DO COMPRESSOR DE AR. | CHICOTE ELÉTRICO | NÃO
0589B | ORION 250 | Produto | Não Conforme | 1209 ¦ MANGUEIRAS RADIADOR | 1 ¦ Incidental | MANGUEIRA INFERIOR RADIADOR MUITO PRÓXIMA DO SUPORTE RADIADOR. | MANGUEIRA RADIADOR | NÃO
0589B | ORION 250 | Produto | Não Conforme | 1212 ¦ CAPÔ E CARENAGENS | 5 ¦ Menor | PINTURA COM ACABAMENTO RUIM NA PARTE INTERNA DA TAMPA LATERAL DIR. CAPÔ MOTOR | CAPÔ MOTOR | NÃO
0589B | ORION 250 | Produto | Não Conforme | 1305 ¦ ROTEAMENTO DAS MANGUEIRAS HIDRÁULICAS | 1 ¦ Incidental | MANGUEIRA HIDRÁULICA CILINDRO ESCADA SOLTA SOB TENSOR TRANSVERSAL DIANTEIRO; MANGUEIRA HIDRÁULICA CILINDRO ABERTURA BITOLA DIANTEIRA DIR. SOLTA SOB BLOCO DE TRAÇÃO DIANTEIRA; MANGUEIRA HIDRÁULICA CIRCUITO LEVE OBSTRUINDO BATERIA. | MANGUEIRA HIDRÁULICA | NÃO
0589B | ORION 250 | Produto | Não Conforme | 1308 ¦ INTEGRIDADE DOS CILINDROS EM GERAL | 5 ¦ Menor | PINTURA RISCADA CILINDRO ALIN ESQ. | CILINDRO | NÃO
0589B | ORION 250 | Produto | Não Conforme | 1309 ¦ INTEGRIDADE DAS MANGUEIRAS HIDRÁULICAS | 10 ¦ Maior | MANGUEIRA HIDRÁULICA CILINDRO ABERTURA BITOLA TRASEIRO DIR/ESQ RASPANDO CHAPA DO BERÇO TANQUE PRODUTO; MANGUEIRA HIDRÁULICA DA TRAÇÃO DIANTEIRA DIR/ESQ RASPANDO NO SUPORTE FIXO NA BAIXADA. | MANGUEIRA HIDRÁULICA | NÃO
0589B | ORION 250 | Produto | Não Conforme | 1404 ¦ ESPAÇAMENTO LINHA DE PULVERIZAÇÃO | 1 ¦ Incidental | ESPAÇAMENTO LINHA PULV. COM 47CM NA ARTICULAÇÃO DO ALIN ESQ. | LINHA PULVERIZAÇÃO | NÃO
0589B | ORION 250 | Produto | Não Conforme | 1410 ¦ OUTRAS OBSERVAÇÕES | 1 ¦ Incidental | TANQUE DE PRODUTO DANIFICADO NA BORDA DO ANTI TRANSBORDAMENTO DA TAMPA SUPERIOR. | TANQUE PRODUTO | NÃO
0589B | ORION 250 | Produto | Não Conforme | 1503 ¦ PINTURA | 5 ¦ Menor | PINTURA DANIFICADA NO REFORÇO LATERAL DIR. DO QUADRO TRASEIRO. | QUADRO | NÃO
0589B | ORION 250 | Produto | Não Conforme | 1607 ¦ PINTURA | 5 ¦ Menor | AUSÊNCIA PRODUTO ANTI OXIDAÇÃO NO REFORÇO INFERIOR DA BARRA PRINCIPAL DIR/ESQ PRÓXIMO ALIN; OXIDAÇÃO PARTE INTERNA DO REFORÇO NA PONTEIRA DA BARRA ESQ. PINTURA COM FALHA NO SUPORTE CURVADO DO BATENTE DE BORRACHA NO ALIN DIR. OXIDAÇÃO NA TUBULAÇÃO INOX BARRA PRINCIPAL DIR. | BARRA | NÃO
0589B | ORION 250 | Produto | Não Conforme | 1802 ¦ APERTO DAS PORCAS DOS TENSORES | 1 ¦ Incidental | PORCA SOLTA TENSOR TRASEIRO INFERIOR DIR. E TRASEIRO SUPERIOR ESQ. | TENSOR | NÃO
0589B | ORION 250 | Produto | Não Conforme | 1804 ¦ ALINHAMENTO DA PASSARELA | 20 ¦ Crítico | PASSARELA POSICIONADA MUITO AFASTADA DO CHASSI E ENCOSTANDO NA BARRA. | PASSARELA | NÃO
0589B | ORION 250 | Produto | Não Conforme | 1806 ¦ RÓTULAS DOS TENSORES SEM FOLGA | 5 ¦ Menor | FOLGA NA RÓTULA TRASEIRA SUPERIOR ESQ. ATRÁS DO CONO MISTURADOR. | RÓTULA | NÃO
0589B | ORION 250 | Produto | Não Conforme | 1808 ¦ PINTURA | 5 ¦ Menor | PINTURA DANIFICADA PARTE DE FORA CORRIMÃO AONDE BARRA ENCOSTA. | CORRIMÃO | NÃO
0589B | ORION 250 | Produto | Não Conforme | 1809 ¦ OUTRAS OBSERVAÇÕES | 1 ¦ Incidental | ACABAMENTO RUIM DO MATERIAL NO DESCANSO BARRA DIR. | DESCANSO BARRA | NÃO
0589B | ORION 250 | Produto | Não Conforme | 1906 ¦ PINTURA | 1 ¦ Incidental | PINTURA RISCADA PARTE TRASEIRA DIREITA TETO CABINE. | CABINE | NÃO
0589B | ORION 250 | Produto | Não Conforme | 2001 ¦ APERTO DAS TAMPAS DOS REGISTROS ROSCADOS | 10 ¦ Maior | PARAFUSO QUEBRADO NA TAMPA REGISTRO ROSCADO EIXO TRASEIRO. | REGISTRO ROSCADO | NÃO
0589B | ORION 250 | Produto | Não Conforme | 2002 ¦ TAMPAS DOS MOTORES DE RODA | 0 ¦ Comentário | FALTA TAMPA MOTORES RODA | TAMPA MOTOR RODA | NÃO
0589B | ORION 250 | Produto | Não Conforme | 2004 ¦ ALINHAMENTO DOS PARALAMAS | 1 ¦ Incidental | PARA LAMA DIANTEIRO ESQ. DESALINHADO PARA FORA E DIANTEIRO DIR. RASPADO NA PARTE SUPERIOR. | PARA LAMA | NÃO
0589B | ORION 250 | Produto | Não Conforme | 2005 ¦ ALINHAMENTO PULMÕES | 1 ¦ Incidental | PULMÃO DIANTEIRO DIR. DESALINHADO PARA ESQ. | PULMÃO | NÃO
0589B | ORION 250 | Produto | Não Conforme | 2008 ¦ REGULAGEM DA ALTURA DOS PULMÕES | 1 ¦ Incidental | ALTURA BAIXA PULMÃO DIANTEIRO DIR/ESQ. | PULMÃO | NÃO
0589B | ORION 250 | Produto | Não Conforme | 2010 ¦ ABRIDORES DE LINHA | 0 ¦ Comentário | ABRIDORES DE LINHA AUSENTE NA PRATELEIRA. | ABRIDOR LINHA | NÃO
0589B | ORION 250 | Produto | Não Conforme | 2012 ¦ PINTURA | 1 ¦ Incidental | PINTURA MANCHADA PARTE SUPERIOR BAIXADA TRASEIRA DIR. PINTURA DANIFICADA NO APOIO PARA MACACO HIDRÁULICO NAS BAIXADAS DIANT/TRAS. | BAIXADA | NÃO
0589B | ORION 250 | Produto | Não Conforme | 2013 ¦ OUTRAS OBSERVAÇÕES | 5 ¦ Menor | SUPORTE INFERIOR FROUXO DOS PARA LAMAS TRASEIROS E DIANTEIRO DIR. | PARA LAMA | NÃO
0589B | ORION 250 | Produto | Não Conforme | 2103 ¦ LUBRIFICAÇÃO DA MÁQUINA | 1 ¦ Incidental | LIMPAR EXCESSO DE GRAXA NAS RÓTULAS, ALIN, BISAGRA, BIELAS, MOLAS CILINDRO BARRAS TRASEIRAS E PONTEIRA DIR. EIXO DIANTEIRO. | EXCESSO GRAXA | NÃO
0589B | ORION 250 | Produto | Não Conforme | 2104 ¦ PRESENÇA DE GRAXEIRAS EM POSIÇÕES ADEQUADAS E ISENTAS DE TINTA | 1 ¦ Incidental | GRAXEIRAS COM PRESENÇA DE TINTA NA PONTEIRA DIR/ESQ DO EIXO DIANTEIRO. | GRAXEIRA | NÃO
0589B | ORION 250 | Produto | Não Conforme | 2111 ¦ KIT EXTRA | 0 ¦ Comentário | KIT EXTRA AUSENTE NA PRATELEIRA. | KIT EXTRA | NÃO
0589B | ORION 250 | Produto | Não Conforme | 2116 ¦ OUTRAS OBSERVAÇÕES | 5 ¦ Menor | FALTA LUBRIFICAÇÃO RÓTULA TENSOR DIANTEIRO DIR. ATRÁS DO TANQUE CIRCUITO LEVE. | RÓTULA | NÃO
0589B | ORION 250 | Produto | Não Conforme | 2119 ¦ PRESENÇA DAS ETIQUETAS DE PROCESSO | 0 ¦ Comentário | FALTA ETIQUETA MOTOR E TERMINAÇÃO. | ETIQUETA | NÃO
0581B | HYDRA 200 | RAE | Não Conforme | 0105 ¦ PRESSÃO DOS PNEUS 45 A 49PSI | 0 ¦ Comentário | O CORRETO SERIA 40 LIBRAS NOS DIANTEIROS E 45 NOS TRESEIROS | FOI CALIBRADOS NA REVENDA. | NÃO
0581B | HYDRA 200 | RAE | Não Conforme | 0106 ¦ CALIBRAÇÃO DO FLUXÔMETRO | 0 ¦ Comentário | FUNÇÃO QUE É FEITO NA REVENDA. | SEM PEÇAS | NÃO
0581B | HYDRA 200 | RAE | Não Conforme | 0116 ¦ CONFIGURAÇÃO E ATUALIZAÇÃO COMPUTADOR | 0 ¦ Comentário | CONFIGURAÇÕES EFETUADAS NA REVENDA. | SO ATUALIZAÇÕES. | NÃO
0581B | HYDRA 200 | RAE | Não Conforme | 0326 ¦ CAPÔ DO MOTOR | 0 ¦ Comentário | NÃO FORAM RETIRADOS OS PLÁSTICOS DE PROTEÇÃO DOS AMORTECEDORES DO CAPÔ DO MOTOR | SEM PEÇAS | NÃO
0581B | HYDRA 200 | RAE | Não Conforme | 0414 ¦ MANGUEIRAS HIDRÁULICAS | 0 ¦ Comentário | VAZAMENTO NA MANGUEIRA DE CHEGADA NO FILTRO HIDRÁULICO. | SÓ AJUSTE DE APERTO | NÃO
0581B | HYDRA 200 | RAE | Não Conforme | 0422 ¦ FILTROS | 0 ¦ Comentário | VAZAMENTO EM UM DOS FILTROS HIDRÁULICOS DA LINHA LEVE. | AJUSTE DE APERTO. | NÃO
0581B | HYDRA 200 | RAE | Não Conforme | 0604 ¦ RUÍDO DENTRO DO ESTABELECIDO | 0 ¦ Comentário | O BANCO DO OPERADOR ESTA COM UM RUIDO MUITO FORTE ENTRE OS COMPONENTES DO BANCO QUANDO A MAQUINA ESTA LIGADA E TREPIDANDO , | SEM PEÇAS | NÃO
0581B | HYDRA 200 | RAE | Não Conforme | 1103 ¦ SOLDAS | 10 ¦ Maior | ALGUNS PONTOS COM SOLDA SEM NENHUM ACABAMENTO FINAL. | SEM PEÇAS | NÃO
0581B | HYDRA 200 | RAE | Não Conforme | 1807 ¦ PILOTO HIDRÁULICO | 5 ¦ Menor | A MAQUINA FICOU COM UMA VERSÃO 1.12.43 QUE AO ENGATAR O PILOTO PELO BOTÃO DO JOIS TICK AS VESES FALHA PRECISANDO CLICAR POR DUAS VEZES PARA ACIONAR. | SEM PEÇAS | NÃO
0588B | ORION 250 | Embarque | Não Conforme | 0704 ¦ CILINDRO DE ABERTURA E FECHAMENTO DO ALIN COM VELOCIDADE ADEQUADA | 10 ¦ Maior | CILINDRO ALIN ESQ. TRAVANDO AO ABRIR. | CILINDRO | NÃO
0588B | ORION 250 | Embarque | Não Conforme | 0710 ¦ CONVERGÊNCIA 0MM | 5 ¦ Menor | CONVERGÊNCIA FECHADA RODAS DIANTEIRAS. | RODAS | NÃO
0588B | ORION 250 | Embarque | Não Conforme | 0408 ¦ MOTORES DE RODA | 0 ¦ Comentário | VERIFICAR VÁLVULA LEBRE/TARTARUGA NOS QUATRO MOTORES DE RODA SE VAZAMENTO É REFERENTE AO PROCESSO. | MOTOR RODA | NÃO
0588B | ORION 250 | Embarque | Não Conforme | 0413 ¦ MOTOR BOMBA DE PULVERIZAÇÃO | 10 ¦ Maior | VAZAMENTO PARAFUSO DE UNIÃO CORPO MOTOR BOMBA PULVERIZAÇÃO. | MOTOR BOMBA PULV. | NÃO
0588B | ORION 250 | Embarque | Não Conforme | 0420 ¦ REGISTROS | 5 ¦ Menor | OXIDAÇÃO NA PORCA DO REGISTRO DE ESCOAMENTO TANQUE CIRCUITO LEVE. | REGISTRO | NÃO
0588B | ORION 250 | Embarque | Não Conforme | 1003 ¦ CONEXÕES | 10 ¦ Maior | VAZAMENTO CONEXÃO MANGUEIRA PULV. C/ VÁLVULA ANTI RETORNO TANQUE ÁGUA LIMPA; VAZAMENTO CONEXÃO MANGUEIRA DE SAÍDA NA PARTE INFERIOR ESQ. EM BAIXO DO EDUTOR QUÍMICO. | MANGUEIRA PULVERIZAÇÃO | NÃO
0588B | ORION 250 | Embarque | Não Conforme | 1010 ¦ CONO MISTURADOR | 10 ¦ Maior | VAZAMENTO ARO TAMPA EDUTOR QUÍMICO. | EDUTOR QUÍMICO | NÃO
0588B | ORION 250 | Embarque | Não Conforme | 1201 ¦ TENSIONAMENTO E ALINHAMENTO DA CORREIA DO MOTOR | 20 ¦ Crítico | CORRÊA MOTOR FROUXA. | CORRÊA MOTOR | NÃO
0588B | ORION 250 | Embarque | Não Conforme | 1207 ¦ MANGUEIRAS RADIADOR | 10 ¦ Maior | MANGUEIRA INFERIOR DO RADIADOR RASPANDO NO SUPORTE DE FIXAÇÃO DO RADIADOR. | MANGUEIRA RADIADOR | NÃO
0588B | ORION 250 | Embarque | Não Conforme | 1211 ¦ OUTRAS OBSERVAÇÕES | 10 ¦ Maior | SUBSTITUIR ABRAÇADEIRA MANGUEIRA TURBINA. | MANGUEIRA TURBINA | NÃO
0588B | ORION 250 | Embarque | Não Conforme | 1309 ¦ INTEGRIDADE DAS MANGUEIRAS HIDRÁULICAS | 5 ¦ Menor | AJUSTAR PROTEÇÃO MANGUEIRA BLOCO TRAÇÃO DIANTEIRA AO LADO DO RADIADOR DO MOTOR; MANGUEIRA DO CILINDRO DA ESCADA APOIADA SOB TENSOR TRANSVERSAL DIANTEIRO. | MANGUEIRA HIDRÁULICA | NÃO
0588B | ORION 250 | Embarque | Não Conforme | 0417 ¦ TANQUE CIRCUITO LEVE | 5 ¦ Menor | ACABAMENTO RUIM DO MATERIAL PRÓXIMO TAMPA PARAFUSADA NO TANQUE CIRCUITO LEVE. | TANQUE CIRCUITO LEVE | NÃO
0588B | ORION 250 | Embarque | Não Conforme | 0418 ¦ TANQUE CIRCUITO PESADO | 1 ¦ Incidental | ACABAMENTO RUIM MATERIAL PARTE INFERIOR TANQUE CIRCUITO PESADO. | TANQUE CIRCUITO PESADO | NÃO
0588B | ORION 250 | Embarque | Não Conforme | 0419 ¦ CILINDROS | 5 ¦ Menor | PRESENÇA DE TINTA NA PORCA DO CILINDRO ABRE/FECHA BARRA DIR. PORCA SOLTA RÓTULA DA HASTE CILINDRO ALIN DIR/ESQ. | CILINDRO BARRA/ALIN | NÃO
0588B | ORION 250 | Embarque | Não Conforme | 1305 ¦ ROTEAMENTO DAS MANGUEIRAS HIDRÁULICAS | 10 ¦ Maior | MANGUEIRA HIDRÁULICA DO BLOCO 7 VIAS RASPANDO NO PROLONGADOR DA HASTE DO CILINDRO TRAVA QUADRO; MANGUEIRA CILINDRO DIREÇÃO ESQ. RASPANDO GRAXEIRA DO EIXO DIANTEIRO; MANGUEIRA HIDRÁULICA CIRCUITO LEVE OBSTRUINDO BATERIA. | MANGUEIRA HIDRÁULICA | NÃO
0588B | ORION 250 | Embarque | Não Conforme | 1311 ¦ AUSÊNCIA DE OXIDAÇÃO NOS BLOCOS, CONEXÕES E TERMINAIS DAS MANGUEIRAS | 5 ¦ Menor | OXIDAÇÃO DO PARAFUSO DE FIXAÇÃO NA PARTE DE TRÁS DO TANQUE CIRCUITO LEVE ABAIXO MANGUEIRA DE RETORNO. | TANQUE CIRCUITO LEVE | NÃO
0588B | ORION 250 | Embarque | Não Conforme | 1404 ¦ FIXAÇÃO DO TANQUE DE PRODUTO (FIXADORES, CINTA E PROTEÇÕES) | 10 ¦ Maior | CINTA TANQUE PRODUTO DANIFICADA; COLOCAR PROTEÇÃO CINTA TANQUE PRODUTO. | CINTA TANQUE PRODUTO | NÃO
0588B | ORION 250 | Embarque | Não Conforme | 1606 ¦ ALINHAMENTO DAS BARRAS | 1 ¦ Incidental | BARRAS DESALINHADA PARA TRÁS. | BARRAS | NÃO
0588B | ORION 250 | Embarque | Não Conforme | 1607 ¦ PINTURA | 5 ¦ Menor | PRESENÇA DE TINTA NO PINO BISAGRA ESQ. PINTURA DANIFICADA NO DESCANSO BARRA ESQ. / SUPORTE RÓTULA CILINDRO ALIN DIR. OXIDAÇÃO PARTE INFERIOR SUPORTE BIELA DIR/ESQ. / CANTO INFERIOR ESQ. QUADRO BASCULANTE; OXIDAÇÃO PARTE INTERNA DO REFORÇO NA PONTEIRA DIR/ESQ. / OXIDAÇÃO NA SAFE DIR/ESQ. | QUADRO/BARRA | NÃO
0588B | ORION 250 | Embarque | Não Conforme | 1801 ¦ CHASSI SEM TRINCAS | 5 ¦ Menor | ACABAMENTO RUIM DO MATERIAL NO REFORÇO LATERAL ESQ. DO CHASSI NA FRENTE DO TANQUE DE COMBUSTÍVEL. | REFORÇO CHASSI | NÃO
0588B | ORION 250 | Embarque | Não Conforme | 1802 ¦ APERTO DAS PORCAS DOS TENSORES | 1 ¦ Incidental | PORCA SOLTA DO TENSOR TRASEIRO SUPERIOR ESQ. ATRÁS DO CONO MISTURADOR. | PORCA TENSOR | NÃO
0588B | ORION 250 | Embarque | Não Conforme | 1806 ¦ PINTURA | 5 ¦ Menor | PINTURA COM FALHA PARTE INTERNA DIANTEIRA ESQ. DO CHASSI; PINTURA DANIFICADA PRÓXIMO SUPORTE ESQ. TENSOR TRANSVERSAL TRASEIRO; PINTURA RISCADA PARTE INFERIOR DO BERÇO PRÓXIMO DO PULMÃO TRASEIRO ESQ. E GRAMPO DA CINTA DE FIXAÇÃO TANQUE DE PRODUTO; ACABAMENTO RUIM DA PINTURA NO SUPORTE CABO JOYSTICK EM BAIXO TANQUE PRODUTO; PINTURA DANIFICADA NO SUPORTE INFERIOR DIR. DO TENSOR DIANTEIRO; PINTURA DANIFICADA NAS PORCAS DO TENSOR TRANSVERSAL DIANT/TRAS. | PINTURA | NÃO
0588B | ORION 250 | Embarque | Não Conforme | 1807 ¦ OUTRAS OBSERVAÇÕES | 1 ¦ Incidental | ACABAMENTO RUIM NA SOLDA DO SUPORTE DO CABO DO JOYSTICK EM BAIXO DO TANQUE DE PRODUTO. | SOLDA | NÃO
0588B | ORION 250 | Embarque | Não Conforme | 2005 ¦ ALINHAMENTO PULMÕES | 1 ¦ Incidental | CORDÃO DE SOLDA COM PENETRAÇÃO ENTRE O SUPORTE DO PULMÃO ESQ. E O DESCANSO DE BARRA. | SOLDA | NÃO
0588B | ORION 250 | Embarque | Não Conforme | 2011 ¦ OUTRAS OBSERVAÇÕES | 20 ¦ Crítico | PASSARELA DESALINHADA AO LADO DO TANQUE DE PRODUTO; VÃO MUITO ABERTO ENTRE CHASSI/PASSARELA. | PASSARELA | NÃO
0588B | ORION 250 | Embarque | Não Conforme | 2010 ¦ PINTURA | 5 ¦ Menor | OXIDAÇÃO SUPORTE INFERIOR AMORTECEDOR TRASEIRO DIR. OXIDAÇÃO EIXO TRASEIRO ATRÁS DA RÉGUA DA BITOLA ESQ. OXIDAÇÃO EIXO DIANTEIRO LADO DIR. PRESENÇA DE TINTA NOS PARAFUSOS DA TAMPA DOS REGISTROS ROSCADOS NO EIXO DIANT/TRAS. PINTURA COM FALHA NO SUPORTE DO TENSOR TRASEIRO SUPERIOR ESQ. PINTURA DANIFICADA LADO DIR. CRUZEIRO ABAIXO DA CHAVE GERAL; PINTURA DANIFICADA NO SUPORTE DE FIXAÇÃO DO CRUZEIRO DIANTEIRO DO MOTOR. | PINTURA | NÃO
0588B | ORION 250 | Embarque | Não Conforme | 2002 ¦ PRESENÇA DAS TAMPAS DOS MOTORES DE RODA | 0 ¦ Comentário | TAMPA MOTOR RODA AUSENTE. | TAMPA | NÃO
0588B | ORION 250 | Embarque | Não Conforme | 2003 ¦ ALINHAMENTO DA BAIXADA | 1 ¦ Incidental | BAIXADA DIANTEIRA DESALINHADA PARA TRÁS. | BAIXADA | NÃO
0588B | ORION 250 | Embarque | Não Conforme | 2102 ¦ LUBRIFICAÇÃO DA MÁQUINA | 1 ¦ Incidental | LIMPAR EXCESSO GRAXA RÓTULLA TENSOR DIANT/TRAS. E TENSOR TRANSVERSAL DIANT/TRAS. LIMPAR EXCESSO GRAXA EIXO DIANT/TRAS. | EXCESSO GRAXA | NÃO
0588B | ORION 250 | Embarque | Não Conforme | 2105 ¦ PRESENÇA ADESIVOS | 1 ¦ Incidental | RETIRAR COLA DE FITA GRUDADO NO PARA BRISA. | PARA BRISA | NÃO
0588B | ORION 250 | Embarque | Não Conforme | 0106 ¦ VEDAÇÃO DO TETO E PORTA DA CABINE (TESTE COM ÁGUA) | 10 ¦ Maior | ENTROU ÁGUA NA CABINE PELOS DIRECIONADORES DE AR DA DIANTEIRA DO TETO. | CABINE | NÃO
0588B | ORION 250 | Embarque | Não Conforme | 2114 ¦ OUTRAS OBSERVAÇÕES | 5 ¦ Menor | SUPORTE INFERIOR FROUXO DO PARA LAMA TRASEIRO ESQ. | PARA LAMA | NÃO
0588B | ORION 250 | Embarque | Não Conforme | 2001 ¦ APERTO DAS TAMPAS DOS REGISTROS ROSCADOS | 5 ¦ Menor | FOLGA RÓTULA TENSOR TRASEIRO INFERIOR ESQ. ATRÁS CONO MISTURADOR. | RÓTULA TENSOR | NÃO
0592B | HYDRA 200 | Fábrica | Não Conforme | 0413 ¦ MOTOR BOMBA DE PULVERIZAÇÃO | 5 ¦ Menor | FALTA PINTURA NO SUPORTE DA BOMBA DE PULVERIZAÇÃO. |  | NÃO
0592B | HYDRA 200 | Fábrica | Não Conforme | 0419 ¦ CILINDROS | 0 ¦ Comentário | CILINDRO DO ALIN COM VAZAMENTO. |  | NÃO
0592B | HYDRA 200 | Fábrica | Não Conforme | 0602 ¦ TESTAR ROTAÇÃO DO MOTOR DE 800 A 2500 RPM | 5 ¦ Menor | ROTAÇÃO DO MOTOR DE 695 A 2440 RPM. |  | NÃO
0592B | HYDRA 200 | Fábrica | Não Conforme | 0817 ¦ CONECTORES DA VÁLVULA GERAL E REGULADORA (PULVERIZAÇÃO) - POLARIDADE | 0 ¦ Comentário | FALTA UM DISPOSITIVO PARA VER POLARIDADE. |  | NÃO
0592B | HYDRA 200 | Fábrica | Não Conforme | 1607 ¦ PINTURA | 5 ¦ Menor | FALTA PINTURA NO DESCANSO DO ALIN DO LADO ESQUERDO. |  | NÃO
0592B | HYDRA 200 | Fábrica | Não Conforme | 1608 ¦ OUTRAS OBSERVAÇÕES | 5 ¦ Menor | FALTA PINTURA NO ZIG ZAG DO LADO DIREITO PERTO DA BISAGRA. |  | NÃO
0592B | HYDRA 200 | Fábrica | Não Conforme | 1908 ¦ TANQUE DE ÁGUA LIMPA | 5 ¦ Menor | FOI TROCADA O TANQUE DE ÁGUA LIMPA. |  | NÃO
0592B | HYDRA 200 | Fábrica | Não Conforme | 2004 ¦ ALINHAMENTO DOS PARALAMAS | 5 ¦ Menor | SUPORTES DO PARA-LAMAS NÃO DA APERTO SUFICIENTE. |  | NÃO
0592B | HYDRA 200 | Fábrica | Não Conforme | 2005 ¦ ALINHAMENTO PULMÕES | 5 ¦ Menor | PULMÕES DIANTEIROS FICAM DESALINHADOS. |  | NÃO
0592B | HYDRA 200 | Fábrica | Não Conforme | 2007 ¦ ALTURA DOS PULMÕES DE 220 A 240MM | 5 ¦ Menor | ALTURAS DOS PULMÕES DIANTEIROS COM 220MM E 245MM. |  | NÃO
0592B | HYDRA 200 | Fábrica | Não Conforme | 2107 ¦ ABRIDORES DE LINHA E KIT EXTRA SEPARADOS | 1 ¦ Incidental | FALTA ABRIDOR DE LINHA E EXTRA NO DESTINADO. |  | NÃO
0588B | ORION 250 | Embarque | Não Conforme | 0113 ¦ OUTRAS OBSERVAÇÕES | 5 ¦ Menor | PINTURA RISCADA AMORTECEDOR DIANTEIRO ESQ. | AMORTECEDOR | NÃO
0588B | ORION 250 | Embarque | Não Conforme | 1504 ¦ OUTRAS OBSERVAÇÕES | 5 ¦ Menor | RESPINGOS DE SOLDA SUPORTE INFERIOR TENSOR DIANTEIRO DIR. | SUPORTE TENSOR | NÃO
0579B | HYDRA 200 | RAE | Não Conforme | 1003 ¦ CONEXÕES | 0 ¦ Comentário | FOI IDENTIFICADO UM VAZAMENTO EM UMA DAS UNIÃO DE EMENDA DA TUBULAÇÃO , AO RETIRAR A CONEXÃO FOI IDENTIFICADO QUE O ORRING ESTAVA DANIFICADO. FOI SUBSTITUÍDO E SANADO A FALHA. | UM ORRING. | NÃO
0579B | HYDRA 200 | RAE | Não Conforme | 1607 ¦ PINTURA | 20 ¦ Crítico | FOI OBSERVADO QUE A PINTURA DAS BARRAS FORAM FEITA EM CIMA DE ALGO QUE PODE SER FERRUGEM , DESSA FORMA A PINTURA NÃO FICOU LISA E SIM TODA ENCROSTADA E DESUNIFORME . ESSE PONTO FOI MUITO RECLAMADO PELO CLIENTE E O MESMO SUGERIU QUE FOSSE JATEADA E PINTADA NOVAMENTE . | SEM PEÇAS | NÃO
0592B | HYDRA 200 | Produto | Não Conforme | 0410 ¦ BOMBA DE TRANSMISSÃO | 0 ¦ Comentário | VERIFICAR SE VAZAMENTO NÃO É REFERENTE AO PROCESSO DE MONTAGEM. | BOMBA DE TRANSMISSÃO | NÃO
0592B | HYDRA 200 | Produto | Não Conforme | 1806 ¦ PINTURA | 5 ¦ Menor | PINTURA DANIFICADA NO SUPORTE ENTRE CILINDRO E A ESCADA DO LADO DE DENTRO; PINTURA DANIFICADA NA ESCADA NO 1° E 2° DEGRAU; PINTURA DANIFICADA NA PARTE SUPERIOR E INFERIOR NO CORRIMÃO DA ESCADA DO LADO DE FORA; PINTURA DANIFICADA NA ESCADA DO LADO DE TRÁS. | ESCADA HIDRÁULICA | NÃO
0592B | HYDRA 200 | Produto | Não Conforme | 0821 ¦ OUTRAS OBSERVAÇÕES | 1 ¦ Incidental | COLUNA DE DIREÇÃO RISCADO NA CARENAGEM FRONTAL | COLUNA DE DIREÇÃO | NÃO
0592B | HYDRA 200 | Produto | Não Conforme | 1209 ¦ PINTURA | 5 ¦ Menor | CHAPA DE COMPLEMENTO DO CAPO DO MOTOR LADO ESQUERDO ARRANHADO SUPORTE DO TANQUE DO COMBUSTÍVEL COM A PINTURA DANIFICADO PINTURA DANIFICADA SUPORTE ESQUERDO DE FIXAÇÃO DO CRUZEIRO DIANTEIRO DO MOTOR. | CAPÔ MOTOR/SUPORTE TANQUE/CRUZEIRO | NÃO
0592B | HYDRA 200 | Produto | Não Conforme | 1210 ¦ CAPÔ E CARENAGENS | 1 ¦ Incidental | TAMPA LADO DIREITO DO CAPO DO MOTOR COM ACABAMENTO RUIM DO MATERIAL. | CAPÔ MOTOR | NÃO
0592B | HYDRA 200 | Produto | Não Conforme | 1409 ¦ OUTRAS OBSERVAÇÕES | 5 ¦ Menor | FALTA PINTURA NO SUPORTE DA BOMBA DE PULVERIZAÇÃO; PINTURA DANIFICADA NO SUPORTE DO CONO MISTURADOR. | SUPORTE DA BOMBA DE PULVERIZAÇÃO E CONO MISTURADOR | NÃO
0592B | HYDRA 200 | Produto | Não Conforme | 1607 ¦ PINTURA | 5 ¦ Menor | PINTURA COM FALHA NO DESCANSO DO ALIN NO LADO ESQUERDO PINTURA COM FALHA NA TRELIÇA DO LADO DIRETO PERTO DA BISAGRAS | PINTURA | NÃO
0592B | HYDRA 200 | Produto | Não Conforme | 1702 ¦ CORDÃO DE SOLDA COM PENETRAÇÃO | 1 ¦ Incidental | CORDÃO DE SOLDA SEM PENETRAÇÃO NA BISAGRA NA PARTE SUPERIOR DO LADO ESQUERDO. | BISAGRA | NÃO
0592B | HYDRA 200 | Produto | Não Conforme | 1807 ¦ OUTRAS OBSERVAÇÕES | 5 ¦ Menor | ACABAMENTO RUIM DO MATERIAL NO DESCANSO DE BARRA DO LADO DIREITO | DESCANSO BARRA | NÃO
0592B | HYDRA 200 | Produto | Não Conforme | 1904 ¦ ACABAMENTO GERAL DA CABINE (INTERNO E EXTERNO) | 5 ¦ Menor | RASPADO NA CARENAGEM NA CABINE DO LADO DIREITO | CABINE | NÃO
0592B | HYDRA 200 | Produto | Não Conforme | 2007 ¦ ALTURA DOS PULMÕES DE 220 A 240MM | 1 ¦ Incidental | PULMÕES DIANTEIRO ESQUERDO COM 230 E DIANTEIRO DIREITO 240 | PULMÃO | NÃO
0592B | HYDRA 200 | Produto | Não Conforme | 2010 ¦ PINTURA | 5 ¦ Menor | PINTURA DANIFICADO NO REDUTORES DIANTEIROS E TRASEIRO DIREITO; PINTURA DANIFICADA DOS TENSORES DIANTEIROS E TRASEIROS. | REDUTORES/TENSORES | NÃO
0592B | HYDRA 200 | Produto | Não Conforme | 2106 ¦ PINTURA | 0 ¦ Comentário | PINTURA DANIFICADA NO EIXO DIANTEIRO E TRASEIRO ONDE APOIA OS CAVALETE; PINTURA COM FALHA NOS PONTOS DE APOIO DO CARRINHO DE PINTURA NO CHASSI. | EIXO/CHASSI | NÃO
0592B | HYDRA 200 | Produto | Não Conforme | 1211 ¦ OUTRAS OBSERVAÇÕES | 5 ¦ Menor | PINTURA DANIFICADA NO CHASSI LADO DIREITO PRÓXIMO SUPORTE DO TENSOR TRASEIRO; PINTURA DANIFICADA NA TRAVESSA INFERIOR TRASEIRA DO CHASSI; PINTURA DANIFICADA LADO INTERNO DO REFORÇO DIANTEIRO ESQ. DO CHASSI PRÓXIMO AO TENSOR SUPERIOR; PINTURA DANIFICADA NO SUPORTE ESQUERDO DA SINALEIRA TRASEIRA. | PINTURA | NÃO
0592B | HYDRA 200 | Produto | Não Conforme | 0105 ¦ PRESSÃO DOS PNEUS 45 A 49PSI | 1 ¦ Incidental | PRESSÃO BAIXA PNEU TRASEIRO ESQUERDO (40PSI). | PNEU | NÃO
0592B | HYDRA 200 | Produto | Não Conforme | 1503 ¦ PINTURA | 5 ¦ Menor | PINTURA DANIFICADA NO SUPORTE DE FIXAÇÃO DIREITO DO QUADRO TRASEIRO NO CHASSI. | QUADRO | NÃO
0592B | HYDRA 200 | Produto | Não Conforme | 2004 ¦ ALINHAMENTO DOS PARALAMAS | 5 ¦ Menor | SUPORTE INFERIOR FROUXO DOS QUATRO PARA LAMAS. | PARA LAMA | NÃO
0593B | HYDRA 200 | Terminação | Não Conforme | 0401 ¦ BLOCO DO PILOTO / ORBITROL | 0 ¦ Comentário | VAZAMENTO ENTRE BLOCO DO PILOTO E ORBITROL. |  | NÃO
0593B | HYDRA 200 | Terminação | Não Conforme | 0402 ¦ BLOCO 2+1 | 0 ¦ Comentário | TOMADA DE PRESSÃO COM VAZAMENTO. |  | NÃO
0593B | HYDRA 200 | Terminação | Não Conforme | 0409 ¦ REDUTORES | 0 ¦ Comentário | PINTURA DANIFICADA EM TODOS OS REDUTORES. |  | NÃO
0593B | HYDRA 200 | Terminação | Não Conforme | 0709 ¦ CILINDRO TRAVA BASCULANTE | 0 ¦ Comentário | COM PINTURA DANIFICADO. |  | NÃO
0593B | HYDRA 200 | Terminação | Não Conforme | 0818 ¦ FIXAÇÃO E ALINHAMENTO DAS CARENAGENS DA COLUNA DE DIREÇÃO | 0 ¦ Comentário | CARENAGENS SOLTAS. |  | NÃO
0593B | HYDRA 200 | Terminação | Não Conforme | 1204 ¦ ESCAPAMENTO POSICIONADO CORRETAMENTE | 0 ¦ Comentário | COM PINTURA RISCADA. |  | NÃO
0593B | HYDRA 200 | Terminação | Não Conforme | 1206 ¦ FILTRO E MANGUEIRA DE AR (POSICIONAMENTO E PRESENÇA DE ABRAÇADEIRA DE TUCHO RETA) | 0 ¦ Comentário | ABRAÇADEIRA SEM TUCHO NO CANO DO FILTRO. |  | NÃO
0593B | HYDRA 200 | Terminação | Não Conforme | 1208 ¦ PRESENÇA DE TELA DE PROTEÇÃO DO RADIADOR | 0 ¦ Comentário | FALTA RETOQUE DE PINTURA. |  | NÃO
0593B | HYDRA 200 | Terminação | Não Conforme | 1211 ¦ OUTRAS OBSERVAÇÕES | 0 ¦ Comentário | SUPORTE DAS MANGUEIRAS HIDRÁULICAS DO MOTOR COM PARAFUSOS QUE NÃO SAPARAM O AUTO FRENO. |  | NÃO
0593B | HYDRA 200 | Terminação | Não Conforme | 1404 ¦ FIXAÇÃO DO TANQUE DE PRODUTO (FIXADORES, CINTA E PROTEÇÕES) | 0 ¦ Comentário | CINTA SOUTA. |  | NÃO
0593B | HYDRA 200 | Terminação | Não Conforme | 1503 ¦ PINTURA | 0 ¦ Comentário | PINTURA DANIFICADA NA PARTE INFERIOR DO QUADRO E NA BASE DO CILINDRO DO QUADRO. |  | NÃO
0593B | HYDRA 200 | Terminação | Não Conforme | 1607 ¦ PINTURA | 0 ¦ Comentário | FALTA PINTURA NO DESCANSO DO ALIN E NAS TESOURAS. |  | NÃO
0593B | HYDRA 200 | Terminação | Não Conforme | 1806 ¦ PINTURA | 0 ¦ Comentário | FALTA PINTURA NOS PONTOS DE APOIO DO CARRINHO DE PINTURAS. |  | NÃO
0593B | HYDRA 200 | Terminação | Não Conforme | 1908 ¦ TANQUE DE ÁGUA LIMPA | 0 ¦ Comentário | DANIFICADO NA PARTE FRONTAL, FOI LIBERADA PELA QUALIDADE. |  | NÃO
0593B | HYDRA 200 | Terminação | Não Conforme | 2004 ¦ ALINHAMENTO DOS PARALAMAS | 0 ¦ Comentário | SUPORTE COM TRINCA. |  | NÃO
0593B | HYDRA 200 | Terminação | Não Conforme | 2006 ¦ CAMBAGEM CORRETA DAS RODAS | 0 ¦ Comentário | FOI TROCADO DUAS RODAS COM DEFEITO, UMA ESTAVA TORTA E A OUTRA ESTAVA AMAÇADA. |  | NÃO
0593B | HYDRA 200 | Terminação | Não Conforme | 2107 ¦ ABRIDORES DE LINHA E KIT EXTRA SEPARADOS | 0 ¦ Comentário | FALTA KIT EXTRA. |  | NÃO
0593B | HYDRA 200 | Pré Auditoria | Não Conforme | 1209 ¦ PINTURA | 5 ¦ Menor | CHAPA COMPLEMENTO ENTRE CAPO E O TANQUE DE PRODUTO DO LADO ESQUERDO E DIREITO COM ARRANHÃO. PINTURA DANIFICADO NO SUPORTE DA TELA DE PROTEÇÃO DO MOTOR. PINTURA DANIFICADO NO ESCAPAMENTO. | PINTURA | NÃO
0593B | HYDRA 200 | Pré Auditoria | Não Conforme | 1503 ¦ PINTURA | 5 ¦ Menor | PINTURA DANIFICADO NAS MOLAS DE ABERTURA DE BARRA DO LADO ESQUERDO E DIREITO. | PINTURA | NÃO
0593B | HYDRA 200 | Pré Auditoria | Não Conforme | 1313 ¦ OUTRAS OBSERVAÇÕES | 5 ¦ Menor | PINTURA DANIFICADO NO TANQUE CIRCUITO LEVE DO LADO MENOR DO TANQUE. PINTURA DANIFICADO NOS REDUTORES. | PINTURA | NÃO
0593B | HYDRA 200 | Pré Auditoria | Não Conforme | 1805 ¦ AMORTECEDORES | 1 ¦ Incidental | PINTURA DANIFICADO NO AMORTECEDOR TRASEIRO DIREITO. | PINTURA | NÃO
0593B | HYDRA 200 | Pré Auditoria | Não Conforme | 1607 ¦ PINTURA | 5 ¦ Menor | PINTURA DANIFICADO NA TRELIÇA DO LADO DIREITO PRÓXIMO DO DESCANSO DE BARRA FIXO. PINTURA DANIFICADO NA BARRA DO LADO ESQUERDO NO SUPORTE DO DESCANSO DE BARRA FIXO. FALTA PINTURA ALIN NO LADO ESQUERDO. PINTURA DANIFICADO NO REFORÇO DE BARRA DO LADO DIREITO. | PINTURA | NÃO
0593B | HYDRA 200 | Pré Auditoria | Não Conforme | 1807 ¦ OUTRAS OBSERVAÇÕES | 1 ¦ Incidental | CORDÃO DE SOLDA SEM PENETRAÇÃO NO SUPORTE DO MOTOR DIANTEIRO DIREITO | SUPORTE DO MOTOR | NÃO
0593B | HYDRA 200 | Pré Auditoria | Não Conforme | 1806 ¦ PINTURA | 5 ¦ Menor | PINTURA DANIFICADO NO SUPORTE DO MOTOR DIANTEIRO DIREITO. PINTURA DANIFICADO NO SUPORTE NO REGISTRO DE ABASTECIMENTO. PINTURA DANIFICADO NOS TENSORES SUPERIOR E INFERIOR DIANTEIROS E TRASEIROS. PINTURA DANIFICADO NAS ROTULAS DOS TENSORES. FALTA DE PINTURA NOS TENSORES DIANTEIRO ESQUERDO E NAS ROSCA DOS TENSORES. | PINTURA | NÃO
0593B | HYDRA 200 | Pré Auditoria | Não Conforme | 1906 ¦ PINTURA | 1 ¦ Incidental | LEVE RASPADO NO TETO DA CABINE ACIMA DA PORTA. | PINTURA | NÃO
0593B | HYDRA 200 | Pré Auditoria | Não Conforme | 2007 ¦ ALTURA DOS PULMÕES DE 220 A 240MM | 1 ¦ Incidental | ALTURA DOS PULMÕES DIANTEIROS COM 260 MM E OS TRASEIROS COM 205 MM | PULMÕES | NÃO
0593B | HYDRA 200 | Pré Auditoria | Não Conforme | 1702 ¦ CORDÃO DE SOLDA COM PENETRAÇÃO | 1 ¦ Incidental | CORDÃO DE SOLDA SEM PENETRAÇÃO NA BISAGRA NA PARTE SUPERIOR DO LADO DE BAIXO. | BISAGRA | NÃO
0593B | HYDRA 200 | Pré Auditoria | Não Conforme | 1608 ¦ OUTRAS OBSERVAÇÕES | 5 ¦ Menor | PINTURA DANIFICADO NOS CILINDROS DO 45º DO LADO ESQUERDO E DIREITO. PINTURA DANIFICADO NO CILINDRO DE ABERTURA DE BARRA DO LADO DIREITO. PINTURA DANIFICADO NO QUADRO BASCULANTE NO LADO INFERIOR DO LADO DE DENTRO. | PINTURA | NÃO
0593B | HYDRA 200 | Pré Auditoria | Não Conforme | 0711 ¦ OUTRAS OBSERVAÇÕES | 5 ¦ Menor | PINTURA DANIFICADO NO CILINDRO TRAVA BASCULANTE. | PINTURA | NÃO
0593B | HYDRA 200 | Pré Auditoria | Não Conforme | 2011 ¦ OUTRAS OBSERVAÇÕES | 5 ¦ Menor | SUPORTE DO PARALAMA TRASEIRO ESQUERDO COM TRINCA. | SUPORTE DO PARALAMA | NÃO
0593B | HYDRA 200 | Pré Auditoria | Não Conforme | 1206 ¦ FILTRO E MANGUEIRA DE AR (POSICIONAMENTO E PRESENÇA DE ABRAÇADEIRA DE TUCHO RETA) | 10 ¦ Maior | SEM ABRAÇADEIRA DE TUCHO RETO NA MANGUEIRA DO FILTRO. | ABRAÇADEIRA | NÃO
0593B | HYDRA 200 | Pré Auditoria | Não Conforme | 2004 ¦ ALINHAMENTO DOS PARALAMAS | 1 ¦ Incidental | PARALAMA TRASEIRO ESQUERDO DANIFICADO. | PARALAMA | NÃO
0593B | HYDRA 200 | Pré Auditoria | Não Conforme | 1409 ¦ OUTRAS OBSERVAÇÕES | 5 ¦ Menor | SIMBOLO DA PLA NO TANGUE DE ÁGUA LIMPA COM A PINTURA DANIFICADO. | PINTURA | NÃO
0593B | HYDRA 200 | Pré Auditoria | Não Conforme | 2114 ¦ OUTRAS OBSERVAÇÕES | 5 ¦ Menor | ACABAMENTO RUIM DA TUBULAÇÃO DO CORRIMÃO DA PASSARELAS. | CORRIMÃO PASSARELA | NÃO
0593B | HYDRA 200 | Pré Auditoria | Não Conforme | 2106 ¦ PINTURA | 0 ¦ Comentário | PINTURA DANIFICADO NOS EIXOS DIANTEIRO E TRASEIRO ONDE FICAVA OS CAVALETES. PINTURA DANIFICADO NOS PONTOS DE APOIO DO CARRINHO DE PINTURA. | PINTURA | NÃO
0593B | HYDRA 200 | Pré Auditoria | Não Conforme | 0406 ¦ BLOCO TRANSMISSÃO TRASEIRA | 0 ¦ Comentário | BLOCO DE TRANSMISSÃO TRASEIRO COM ESCORRIDO DE ÓLEO. FOI REALIZADO A LIMPEZA NO LOCAL. (NÃO CERTEZA DE VAZAMENTO) | BLOCO DE TRANSMISSÃO | NÃO
0593B | HYDRA 200 | Pré Auditoria | Não Conforme | 0411 ¦ BOMBA DUPLA | 0 ¦ Comentário | BOMBA DUPLA COM ESCORRIDO DE ÓLEO. FOI REALIZADO A LIMPEZA NO LOCAL. (NÃO CERTEZA DE VAZAMENTO) | BOMBA DUPLA | NÃO
0593B | HYDRA 200 | Pré Auditoria | Não Conforme | 2010 ¦ PINTURA | 5 ¦ Menor | PINTURA DANIFICADO NA RODA TRASEIRO ESQUERDO. PINTURA DANIFICADO NA TRAVESSA TRASEIRO INFERIOR DO CHASSI. | PINTURA | NÃO
0593B | HYDRA 200 | Pré Auditoria | Não Conforme | 1601 ¦ REFORÇOS DA BARRA | 5 ¦ Menor | ACABAMENTO RUIM DO MATERIAL NO REFORÇO NA EXTREMIDADE DA BARRA PRINCIPAL E O ALIN DO LADO ESQUERDO E DIREITO. | ALIN E BARRA | NÃO
0593B | HYDRA 200 | Pré Auditoria | Não Conforme | 1904 ¦ ACABAMENTO GERAL DA CABINE (INTERNO E EXTERNO) | 1 ¦ Incidental | TETO INTERNO COM PEQUENO ARRANHÃO PRÓXIMO A PORTA E O PARA-BRISA. | TETO INTERNO | NÃO
0591B | HYDRA 200 | Produto |  | 0105 ¦ PRESSÃO DOS PNEUS 45 A 49PSI | 1 ¦ Incidental | PRESSÃO DOS PNEUS DIANTEIROS COM 41 PSI | PNEUS | NÃO
0590B | HYDRA 200 | Embarque | Não Conforme | 0413 ¦ MOTOR BOMBA DE PULVERIZAÇÃO | 10 ¦ Maior | VAZAMENTO NO PARAFUSO DE UNIÃO CORPO MOTOR BOMBA PULV. | MOTOR BOMBA PULVERIZAÇÃO | NÃO
0590B | HYDRA 200 | Embarque | Não Conforme | 0418 ¦ TANQUE CIRCUITO PESADO | 10 ¦ Maior | VAZAMENTO VISOR TANQUE CIRCUITO PESADO. | VISOR TANQUE | NÃO
0590B | HYDRA 200 | Embarque | Não Conforme | 0603 ¦ AJUSTE DO CABO DO JOYSTICK E RETORNO AO NEUTRO COM VELOCIDADE ADEQUADA | 10 ¦ Maior | JOYSTICK RETORNA MUITO RÁPIDO AO NEUTRO. | JOYSTICK | NÃO
0590B | HYDRA 200 | Embarque | Não Conforme | 1001 ¦ MANGUEIRAS DE PULVERIZAÇÃO | 10 ¦ Maior | VAZAMENTO ABRAÇADEIRA DA MANGUEIRA REABASTECIMENTO NA CONEXÃO COM TANQUE PRODUTO. | MANGUEIRA PULV. | NÃO
0590B | HYDRA 200 | Embarque | Não Conforme | 1103 ¦ ATERRAMENTOS (CHAVE GERAL, MOTOR DE PARTIDA E SUBTETO CABINE) | 5 ¦ Menor | PINTURA MUITO RASPADA NO PONTO DE FIXAÇÃO ATERRAMENTO CHAVE GERAL. | ATERRAMENTO | NÃO
0590B | HYDRA 200 | Embarque | Não Conforme | 1105 ¦ OUTRAS OBSERVAÇÕES | 5 ¦ Menor | PARAFUSO INFERIOR DE FIXAÇÃO CABO CHAVE GERAL ELÉTRICA FROUXO. | CHAVE GERAL | NÃO
0590B | HYDRA 200 | Embarque | Não Conforme | 1305 ¦ ROTEAMENTO DAS MANGUEIRAS HIDRÁULICAS | 10 ¦ Maior | MANGUEIRA HIDRÁULICA DA BOMBA DUPLA E RETORNO À TANQUE RASPANDO CANTO VIVO SUPORTE DA PATA DO MOTOR; MANGUEIRA HIDRÁULICA FREIO, ALTA E BAIXA RASPANDO CANTO VIVO FILTROS SISTEMA LEVE. | MANGUEIRA HIDRÁULICA | NÃO
0590B | HYDRA 200 | Embarque | Não Conforme | 1309 ¦ INTEGRIDADE DAS MANGUEIRAS HIDRÁULICAS | 10 ¦ Maior | MANGUEIRA HIDRÁULICA CILINDRO ESCADA SOLTA SOB TENSOR TRANSVERSAL DIANTEIRO; MANGUEIRA HIDRÁULICA SISTEMA LEVE OBSTRUINDO BATERIA. | MANGUEIRA HIDRÁULICA | NÃO
0590B | HYDRA 200 | Embarque | Não Conforme | 1311 ¦ AUSÊNCIA DE OXIDAÇÃO NOS BLOCOS, CONEXÕES E TERMINAIS DAS MANGUEIRAS | 5 ¦ Menor | FALTA ACABAMENTO EM VERNIZ NA VÁLVULA REGULADORA DE VELOCIDADE DO CILINDRO 45º E SOBE/DESCE QUADRO. | ACUMULADOR DE PRESSÃO | NÃO
0590B | HYDRA 200 | Embarque | Não Conforme | 1313 ¦ OUTRAS OBSERVAÇÕES | 5 ¦ Menor | OXIDAÇÃO NO TAMPÃO LATERAL TANQUE CIRCUITO PESADO PRÓXIMO SENSORES. | TANQUE CIRCUITO PESADO | NÃO
0590B | HYDRA 200 | Embarque | Não Conforme | 1501 ¦ INTEGRIDADE DOS ELASTÔMEROS DAS MOLAS DO QUADRO | 5 ¦ Menor | PORTA SOLTA NA RÓTULA DO CILINDRO ABRE/FECHA BARRA ESQUERDA. | PORCA CILINDRO | NÃO
0590B | HYDRA 200 | Embarque | Não Conforme | 1503 ¦ PINTURA | 5 ¦ Menor | PINTURA DANIFICADA PARTE INFERIOR TRAVA ESQ. QUADRO MÓVEL; OXIDAÇÃO SUPORTE DIR/ESQ. DE FIXAÇÃO CILINDRO TRAVA QUADRO BASCULANTE; PINTURA DANIFICADA PARTE INFERIOR SUPORTE CILINDRO SOBE/DESCE QUADRO TRASEIRO; PINTURA DANIFICADA PARTE INTERNA REFORÇO SUPERIOR E INFERIOR ESQ. DO QUADRO MÓVEL; OXIDAÇÃO SUPORTE INFERIOR DIR/ESQ. DA BIELA. | PINTURA | NÃO
0590B | HYDRA 200 | Embarque | Não Conforme | 1504 ¦ OUTRAS OBSERVAÇÕES | 5 ¦ Menor | PINTURA COM FALHA SUPORTE SUPERIOR BIELA DIR. PRESENÇA DE TINTA NA PORCA DIR/ESQ. CILINDRO ABRE/FECHA BARRA; OXIDAÇÃO LADO FIXO CILINDRO ABRE/FECHA BARRA DIR. | PINTURA | NÃO
0590B | HYDRA 200 | Embarque | Não Conforme | 1602 ¦ BISAGRAS SEM TRINCAS | 1 ¦ Incidental | OXIDAÇÃO NO SUPORTE DE FIXAÇÃO DA HASTE CILINDRO 45º NA BISAGRA DIR/ESQ. | BISAGRA | NÃO
0590B | HYDRA 200 | Embarque | Não Conforme | 1603 ¦ BARRAS SEM TRINCAS | 5 ¦ Menor | OXIDAÇÃO PARTE INFERIOR BARRA INTERMEDIÁRIA COM PONTEIRA DIR/ESQ. NA ARTICULAÇÃO; OXIDAÇÃO NA BANDEJA DESLIZANTE DIR/ESQ. DO QUADRO TRASEIRO; OXIDAÇÃO NA PARTE INFERIOR DA ARTICULAÇÃO NA BARRA PRINCIPAL COM ALIN ESQ. OXIDAÇÃO NOS PARAFUSOS DE FIXAÇÃO DO TANQUE DE COMBUSTÍVEL. | PINTURA | NÃO
0590B | HYDRA 200 | Embarque | Não Conforme | 1607 ¦ PINTURA | 5 ¦ Menor | OXIDAÇÃO PARTE INFERIOR BARRA PRINCIPAL DIR/ESQ. PRÓXIMO BISAGRA; ACABAMENTO RUIM DA PINTURA NA ARTICULAÇÃO DA BARRA INTERMEDIÁRIA COM PONTEIRA DIR. OXIDAÇÃO INTERNA E EXTERNA NA ORELHA DE FIXAÇÃO DA BARRA PRINCIPAL DIR/ESQ. COM BISAGRA; OXIDAÇÃO NO SUPORTE DE FIXAÇÃO DO CILINDRO 45º NA BARRA PRINCIPAL DIR/ESQ. OXIDAÇÃO PARTE INFERIOR TRELIÇAS BARRAMENTO DIR/ESQ. | PINTURA | NÃO
0590B | HYDRA 200 | Embarque | Não Conforme | 1608 ¦ OUTRAS OBSERVAÇÕES | 5 ¦ Menor | OXIDAÇÃO SAFE DIR/ESQ. OXIDAÇÃO NO APOIO DO BATENTE DE BORRACHA NA PONTEIRA DA BARRA DIR/ESQ. OXIDAÇÃO PARTE INFERIOR SUPORTE DO BATENTE DE BORRACHA DA BARRA PRINCIPAL DIR/ESQ. OXIDAÇÃO NO PARAFUSO DE FIXAÇÃO DO BATENTE DE BORRACHA DA BARRA PRINCIPAL ESQ. OXIDAÇÃO SUPORTE PATIN BARRA ESQ. | PINTURA | NÃO
0590B | HYDRA 200 | Embarque | Não Conforme | 1801 ¦ CHASSI SEM TRINCAS | 5 ¦ Menor | PASSARELA DESALINHADA; CORRIMÃO TORTO DA PASSARELA AO LADO TANQUE PRODUTO; PARAFUSO DE FIXAÇÃO DA PASSARELA FROUXO PRÓXIMO AO DESCANSO DE BARRA. | PASSARELA | NÃO
0590B | HYDRA 200 | Embarque | Não Conforme | 1802 ¦ APERTO DAS PORCAS DOS TENSORES | 1 ¦ Incidental | PORCA SOLTA DO TENSOR TRASEIRO SUPERIOR ESQUERDO ATRÁS DO CONO MISTURADOR. | PORCA TENSOR | NÃO
0590B | HYDRA 200 | Embarque | Não Conforme | 1807 ¦ OUTRAS OBSERVAÇÕES | 5 ¦ Menor | PINTURA DANIFICADA NOS QUATRO AMORTECEDORES. | AMORTECEDOR | NÃO
0590B | HYDRA 200 | Embarque | Não Conforme | 1906 ¦ PINTURA | 5 ¦ Menor | PINTURA MANCHADA NA CARENAGEM ESQ. DO FAROL NO TANQUE DE ÁGUA LIMPA; PINTURA MANCHADA NO CANTO INFERIOR DA CARENAGEM LATERAL DIREITA DA CABINE; OXIDAÇÃO PARTE INFERIOR DA LATERAL DIREITA ENTRE BORRACHA DE ACABAMENTO E ESTRUTURA DA CABINE. | CABINE | NÃO
0590B | HYDRA 200 | Embarque | Não Conforme | 2010 ¦ PINTURA | 5 ¦ Menor | OXIDAÇÃO NO SUPORTE DE FIXAÇÃO DO ABRIDOR DE LINHA NA BAIXADA DIANTEIRA ESQ. OXIDAÇÃO NOS FUROS OBILONGO DOS SUPORTES INFERIORES DOS PARA LAMAS; ETIQUETA COLADA NA BAIXADA TRASEIRA ESQ. | PINTURA | NÃO
0590B | HYDRA 200 | Embarque | Não Conforme | 0801 ¦ AR CONDICIONADO FUNCIONANDO (REFRIGERAÇÃO E VELOCIDADES) | 0 ¦ Comentário | AR CONDICIONADO PAROU DE FUNCIONAR. | AR CONDICIONADO | NÃO
0590B | HYDRA 200 | Embarque | Não Conforme | 0821 ¦ OUTRAS OBSERVAÇÕES | 1 ¦ Incidental | COLUNA DIREÇÃO MUITO RÍGIDA PARA ARTICULAR; CARENAGEM COLUNA DIREÇÃO DESALINHADA. | COLUNA DIREÇÃO | NÃO
0590B | HYDRA 200 | Embarque | Não Conforme | 0910 ¦ OUTRAS OBSERVAÇÕES | 1 ¦ Incidental | PINTURA DANIFICADA PARTE INFERIOR FILTROS SISTEMA LEVE/PESADO. | FILTROS | NÃO
0590B | HYDRA 200 | Embarque | Não Conforme | 1211 ¦ OUTRAS OBSERVAÇÕES | 10 ¦ Maior | SUPORTE ¨3¨DANIFICANDO MANGUEIRA DO RADIADOR. | SUPORTE MANGUEIRA RADIADOR | NÃO
0590B | HYDRA 200 | Embarque | Não Conforme | 1606 ¦ ALINHAMENTO DAS BARRAS | 5 ¦ Menor | OXIDAÇÃO PARTE INTERNA REFORÇO BARRA PRINCIPAL DIR/ESQ. OXIDAÇÃO PARTE INTERNA REFORÇO BARRA INTERMEDIÁRIA DIR. | PINTURA | NÃO
0590B | HYDRA 200 | Embarque | Não Conforme | 2011 ¦ OUTRAS OBSERVAÇÕES | 10 ¦ Maior | SOLDA TRINCADA NA ORELHA DE FIXAÇÃO DO SUPORTE INFERIOR DO PARA LAMA TRASEIRO ESQUERDO. | SUPORTE PARA LAMA | NÃO
0590B | HYDRA 200 | Embarque | Não Conforme | 1806 ¦ PINTURA | 5 ¦ Menor | PINTURA DANIFICADA SUPORTE DIR. DE FIXAÇÃO DO CRUZEIRO DIANTEIRO MOTOR; OXIDAÇÃO SUPORTE ESQ. DE FIXAÇÃO TENSOR TRANSVERSAL DIANTEIRO; OXIDAÇÃO NO SUPORTE DOS FILTROS DO SISTEMA LEVE; OXIDAÇÃO NO REFORÇO TRASEIRO INFERIOR LADO ESQ. DO CHASSI; OXIDAÇÃO NO APOIO DE FIXAÇÃO DIANTEIRO DO MOTOR FIXO NO CRUZEIRO DIANTEIRO. | PINTURA | NÃO
0590B | HYDRA 200 | Embarque | Não Conforme | 1909 ¦ OUTRAS OBSERVAÇÕES | 20 ¦ Crítico | PASSOU ÁGUA PELA COLUNA CENTRAL DIREITA DA CABINE. | CABINE | NÃO
0590B | HYDRA 200 | Embarque | Não Conforme | 2001 ¦ APERTO DAS TAMPAS DOS REGISTROS ROSCADOS | 1 ¦ Incidental | PASSARELA TRASEIRA FROUXA. | PASSARELA | NÃO
0590B | HYDRA 200 | Embarque | Não Conforme | 2003 ¦ ALINHAMENTO DA BAIXADA | 20 ¦ Crítico | VÃO MUITO ABERTO ENTRE CHASSI E PASSARELA AO LADO TANQUE PRODUTO. | PASSARELA | NÃO
0590B | HYDRA 200 | Embarque | Não Conforme | 2007 ¦ ALTURA DOS PULMÕES DE 220 A 240MM | 1 ¦ Incidental | ALTURA BAIXA PULMÃO DIANTEIRO DIR. (205MM) E TRASEIROS (215MM). | PULMÃO | NÃO
0590B | HYDRA 200 | Embarque | Não Conforme | 2102 ¦ LUBRIFICAÇÃO DA MÁQUINA | 5 ¦ Menor | FALTA LUBRIFICAÇÃO RÓTULA TENSOR TRASEIRO SUPERIOR ESQ. ATRÁS DO CONO MISTURADOR. | RÓTULA TENSOR | NÃO
0590B | HYDRA 200 | Embarque | Não Conforme | 2104 ¦ TRATAMENTO SUPERFICIAL DOS FIXADORES (ZICAGEM, INOX OU PINTURA) | 5 ¦ Menor | OXIDAÇÃO PARTE SUPERIOR BAIXADA DIANTEIRA DIR. OXIDAÇÃO SUPORTE INFERIOR AMORTECEDOR DIANTEIRO DIR. E TRASEIRO ESQ. OXIDAÇÃO PARTE SUPERIOR ESQUERDA EIXO TRASEIRO; OXIDAÇÃO PARTE SUPERIOR EIXO DIANTEIRO LADO DIR/ESQ. | PINTURA | NÃO
0590B | HYDRA 200 | Embarque | Não Conforme | 2002 ¦ PRESENÇA DAS TAMPAS DOS MOTORES DE RODA | 5 ¦ Menor | OXIDAÇÃO PARTE INTERNA DAS QUATRO BAIXADAS BAIXADAS. | PINTURA | NÃO
0590B | HYDRA 200 | Embarque | Não Conforme | 2107 ¦ ABRIDORES DE LINHA E KIT EXTRA SEPARADOS | 0 ¦ Comentário | KIT EXTRA AUSENTE NA PRATELEIRA. | KIT EXTRA | NÃO
0590B | HYDRA 200 | Embarque | Não Conforme | 2109 ¦ SEM OXIDAÇÃO | 1 ¦ Incidental | LIMPAR EXCESSO DE GRAXA NAS RÓTULAS DOS TENSORES; ALIN ESQ; BIELA DIR; BISAGRA ESQ; PONTEIRA DIREITA EIXO DIANTEIRO. | LIMPESA | NÃO
0591B | HYDRA 200 | Produto |  | 1305 ¦ ROTEAMENTO DAS MANGUEIRAS HIDRÁULICAS | 1 ¦ Incidental | MANGUEIRA DA ESCADA SOLTA. EXCESSO DE ABRAÇADEIRA NAS MANGUEIRAS DO CILINDRO DE DIREÇÃO. | ROTEAMENTO MANGUEIRAS HIDRÁULICO | NÃO
0591B | HYDRA 200 | Produto |  | 1311 ¦ AUSÊNCIA DE OXIDAÇÃO NOS BLOCOS, CONEXÕES E TERMINAIS DAS MANGUEIRAS | 5 ¦ Menor | CILINDRO DE DIREÇÃO DO LADO ESQUERDO ARRANHADO E COM OXIDAÇÃO, E NA TAMPA DA CAMISA DO CILINDRO OXIDADO. | PINTURA | NÃO
0591B | HYDRA 200 | Produto |  | 1503 ¦ PINTURA | 5 ¦ Menor | PINTURA DANIFICADO NOS CILINDROS DA BARRA. OXIDAÇÃO NO SUPORTE DAS SEÇÕES. OXIDAÇÃO NO QUADRO INFERIOR PRÓXIMO A TRAVA BASCULANTE. | PINTURA | NÃO
0591B | HYDRA 200 | Produto |  | 1608 ¦ OUTRAS OBSERVAÇÕES | 5 ¦ Menor | EXCESSO DE MATERIAL DE SOLDA NA BARRA DO LADO DIREITO. PINTURA DANIFICADO DO LADO ESQUERDO DO QUADRO PRÓXIMO AO SUPORTE DA SINALEIRA. ACABAMENTO RUIM DA 4º TRELIÇA PARTINDO DA BISAGRA DO LADO ESQUERDO. | PINTURA | NÃO
0591B | HYDRA 200 | Produto |  | 1504 ¦ OUTRAS OBSERVAÇÕES | 5 ¦ Menor | CILINDRO DA TRAVA BASCULANTE OXIDADO NA HASTE. | PINTURA | NÃO
0591B | HYDRA 200 | Produto |  | 1607 ¦ PINTURA | 5 ¦ Menor | PINTURA DANIFICADO NA BARRA DIREITA DO LADO DE BAIXO PRÓXIMO AO TANQUE DO CIRCUITO PESADO (COM AS BARRAS FECHADO) PINTURA DANIFICADO NA TRELIÇA DA BARRA DO LADO ESQUERDO PRÓXIMO DO DESCANSO DE BARRA FIXO. OXIDAÇÃO NO REFORÇO DA BARRA E ALIN E NOS PINOS DO LADO ESQUERDO E DIREITO. OXIDAÇÃO E COM ARRANHÃO NO CILINDRO DO ALIN LADO ESQUERDO. PINTURA COM OXIDAÇÃO NO SUPORTE DO CILINDRO 45º DO LADO ESQUERDO. | PINTURA | NÃO
0591B | HYDRA 200 | Produto |  | 1806 ¦ PINTURA | 5 ¦ Menor | PINTURA DANIFICADO NA TRAVESSA TRASEIRA INFERIOR DO CHASSI. PINTURA DANIFICADO NO CHASSI PRÓXIMO AO SUPORTE TRASEIRO DIREITO DO MOTOR. PINTURA DANIFICADO NO CHASSI PRÓXIMO DO SUPORTE DO TENSOR INFERIOR DIANTEIRO DIREITO E PRÓXIMO AO TANQUE DE CIRCUITO LEVE. PINTURA DANIFICADO NO DEGRAU DA ESCADA PRÓXIMO DA TROMPA. | PINTURA | NÃO
0591B | HYDRA 200 | Produto |  | 1807 ¦ OUTRAS OBSERVAÇÕES | 5 ¦ Menor | ACABAMENTO RUIM DO MATERIAL DO SUPORTE DOS TENSORES SUPERIOR E INFERIOR TRASEIRO DIREITO. | PINTURA | NÃO
0591B | HYDRA 200 | Produto |  | 1904 ¦ ACABAMENTO GERAL DA CABINE (INTERNO E EXTERNO) | 1 ¦ Incidental | CARENAGEM DO LADO DIREITO DA CABINE AFASTADO DO VIDRO. | CABINE | NÃO
0591B | HYDRA 200 | Produto |  | 1905 ¦ FIXAÇÃO DAS SAÍDAS DE AR | 5 ¦ Menor | DIRECIONADOR DO AR PRÓXIMO DA PORTA ESTÁ CAINDO. | CABINE | NÃO
0591B | HYDRA 200 | Produto |  | 2007 ¦ ALTURA DOS PULMÕES DE 220 A 240MM | 1 ¦ Incidental | PULMÃO TRASEIRO ESQUERDO ABAIXO DE 220 MM | PULMÃO | NÃO
0591B | HYDRA 200 | Produto |  | 2010 ¦ PINTURA | 5 ¦ Menor | PINTURA DANIFICADO NAS ROTULAS DOS TENSORES. | PINTURA | NÃO
0591B | HYDRA 200 | Produto |  | 2104 ¦ TRATAMENTO SUPERFICIAL DOS FIXADORES (ZICAGEM, INOX OU PINTURA) | 5 ¦ Menor | TODOS OS SUPORTE ZINCADO DA LINHA DE PULVERIZAÇÃO ESTÃO OXIDADO. | PINTURA | NÃO
0591B | HYDRA 200 | Produto |  | 2106 ¦ PINTURA | 5 ¦ Menor | PINTURA DANIFICADO NO ESPAÇADOR DA RODA DIANTEIRO ESQUERDO. | PINTURA | NÃO
0591B | HYDRA 200 | Produto |  | 2109 ¦ SEM OXIDAÇÃO | 5 ¦ Menor | TODOS OS PINOS DA BARRA E ALIN ESTÃO OXIDADO | PINTURA | NÃO
0591B | HYDRA 200 | Produto |  | 2114 ¦ OUTRAS OBSERVAÇÕES | 5 ¦ Menor | SUPORTE ZINCADO DA LINHA DE PULVERIZAÇÃO PINTADO DO LADO ESQUERDO E DIREITO PERTO DA BISAGRA. | PINTURA | NÃO
0594B | HYDRA 200 | Terminação | Não Conforme | 0105 ¦ PRESSÃO DOS PNEUS 45 A 49PSI | 0 ¦ Comentário | PNEU DIANTEIRO DIREITO COM 40PSI |  | NÃO
0594B | HYDRA 200 | Terminação | Não Conforme | 0107 ¦ REALIZAR PROCEDIMENTO DE CARGA DE GÁS DO AC | 0 ¦ Comentário | FALHA NO PRESSOSTATO. |  | NÃO
0594B | HYDRA 200 | Terminação | Não Conforme | 0407 ¦ BLOCO TRANSMISSÃO DIANTEIRA | 0 ¦ Comentário | VAZOU NO LIGAR. |  | NÃO
0594B | HYDRA 200 | Terminação | Não Conforme | 0419 ¦ CILINDROS | 0 ¦ Comentário | VAZOU AO LIGAR. |  | NÃO
0594B | HYDRA 200 | Terminação | Não Conforme | 0818 ¦ FIXAÇÃO E ALINHAMENTO DAS CARENAGENS DA COLUNA DE DIREÇÃO | 0 ¦ Comentário | COM OS PARAFUSOS SEM APERTO. |  | NÃO
0594B | HYDRA 200 | Terminação | Não Conforme | 1204 ¦ ESCAPAMENTO POSICIONADO CORRETAMENTE | 0 ¦ Comentário | COM PINTURA DANIFICADA. |  | NÃO
0594B | HYDRA 200 | Terminação | Não Conforme | 1207 ¦ MANGUEIRAS RADIADOR | 0 ¦ Comentário | PEGANDO NO SUPORTE. |  | NÃO
0594B | HYDRA 200 | Terminação | Não Conforme | 1209 ¦ PINTURA | 0 ¦ Comentário | CRUZEIRO COM PINTURA DANIFICADA. |  | NÃO
0594B | HYDRA 200 | Terminação | Não Conforme | 1210 ¦ CAPÔ E CARENAGENS | 0 ¦ Comentário | PINTURA DANIFICADA NA PARTE PRETA. |  | NÃO
0594B | HYDRA 200 | Terminação | Não Conforme | 1314 ¦ OUTRAS OBSERVAÇÕES | 0 ¦ Comentário | CILINDRO DO 45 GRAUS COM PINTURA DANIFICADA. |  | NÃO
0594B | HYDRA 200 | Terminação | Não Conforme | 1403 ¦ ESPAÇAMENTO LINHA DE PULVERIZAÇÃO 500MM | 0 ¦ Comentário | LADA DIREITO FORA DA MEDIDA. |  | NÃO
0594B | HYDRA 200 | Terminação | Não Conforme | 1603 ¦ BARRAS SEM TRINCAS | 0 ¦ Comentário | FALTA SOLDA NAS BARRAS INTERMEDIARIAS. |  | NÃO
0594B | HYDRA 200 | Terminação | Não Conforme | 1607 ¦ PINTURA | 0 ¦ Comentário | FALTA NA PARTE ONDE VEM SUSPENSO O ALIM. |  | NÃO
0594B | HYDRA 200 | Terminação | Não Conforme | 1701 ¦ CORDÃO DE SOLDA SEM FALHAS | 0 ¦ Comentário | PARTE INFERIOR DO QUADRO |  | NÃO
0594B | HYDRA 200 | Terminação | Não Conforme | 1801 ¦ CHASSI SEM TRINCAS | 0 ¦ Comentário | SUPORTE DO PULMÃO COM MATERIAL RUIM. |  | NÃO
0594B | HYDRA 200 | Terminação | Não Conforme | 1802 ¦ APERTO DAS PORCAS DOS TENSORES | 0 ¦ Comentário | COM PINTURA DANIFICADA. |  | NÃO
0594B | HYDRA 200 | Terminação | Não Conforme | 1803 ¦ ALINHAMENTO DA PASSARELA | 0 ¦ Comentário | PASSARELA DESALINHADA. |  | NÃO
0594B | HYDRA 200 | Terminação | Não Conforme | 1805 ¦ AMORTECEDORES | 0 ¦ Comentário | PINTURA DANIFICADA NO DIANTEIRO DIREITO. |  | NÃO
0594B | HYDRA 200 | Terminação | Não Conforme | 1806 ¦ PINTURA | 0 ¦ Comentário | DANIFICADA PERTO DO TANQUE DO CIRCUITO LEVE |  | NÃO
0594B | HYDRA 200 | Terminação | Não Conforme | 1807 ¦ OUTRAS OBSERVAÇÕES | 0 ¦ Comentário | ROSCAS DAS ROTULAS DOS TENSORES COM OXIDAÇÃO. |  | NÃO
0594B | HYDRA 200 | Terminação | Não Conforme | 1904 ¦ ACABAMENTO GERAL DA CABINE (INTERNO E EXTERNO) | 0 ¦ Comentário | CARENAGEM DA COLUNA DA DIREÇÃO SOLTA. |  | NÃO
0594B | HYDRA 200 | Terminação | Não Conforme | 2010 ¦ PINTURA | 0 ¦ Comentário | RODA DIANTEIRA DIREITA COM PINTURA DANIFICADA. |  | NÃO
0594B | HYDRA 200 | Terminação | Não Conforme | 2011 ¦ OUTRAS OBSERVAÇÕES | 0 ¦ Comentário | FALTA PITURA NO SUPORTE DOS CARRINHOS. |  | NÃO
0594B | HYDRA 200 | Terminação | Não Conforme | 2106 ¦ PINTURA | 0 ¦ Comentário | CHASSI COM VÁRIOS PONTOS DE PINTURA DANIFICADA. |  | NÃO
0594B | HYDRA 200 | Terminação | Não Conforme | 2107 ¦ ABRIDORES DE LINHA E KIT EXTRA SEPARADOS | 0 ¦ Comentário | FALTA KIT EXTRA. |  | NÃO
0594B | HYDRA 200 | Pré Auditoria |  |  | 5 ¦ Menor | Pintura danificado no suporte do motor abaixo do radiador. | Pintura | NÃO
0594B | HYDRA 200 | Pré Auditoria |  |  | 5 ¦ Menor | Pintura danificado no complemento do capô e tanque de produto do lado esquerdo e direito. | Pintura | NÃO
0594B | HYDRA 200 | Pré Auditoria |  |  | 5 ¦ Menor | Pintura danificado no suporte do motor abaixo do radiador. | Pintura | NÃO
0594B | HYDRA 200 | Pré Auditoria |  |  | 5 ¦ Menor | Pintura danificado no complemento do capô e tanque de produto do lado esquerdo e direito. | Pintura | NÃO
0594B | HYDRA 200 | Pré Auditoria |  |  | 5 ¦ Menor | Pintura danificado no quadro próximo do bloco 7 vias | Pintura | NÃO
0594B | HYDRA 200 | Pré Auditoria |  |  | 5 ¦ Menor | Pintura danificado no suporte do motor abaixo do radiador. | Pintura | NÃO
0594B | HYDRA 200 | Pré Auditoria |  |  | 5 ¦ Menor | Pintura danificado no complemento do capô e tanque de produto do lado esquerdo e direito. | Pintura | NÃO
0594B | HYDRA 200 | Pré Auditoria |  |  | 5 ¦ Menor | Pintura danificado no quadro próximo do bloco 7 vias. Pintura danificado no quadro próximo ao trabalho basculante lado direito. | Pintura | NÃO
0594B | HYDRA 200 | Pré Auditoria |  |  | 5 ¦ Menor | Treliça da barra do lado direito está torto na 6° treliça partindo da brisagra direito. | Pintura | NÃO
0594B | HYDRA 200 | Pré Auditoria |  |  | 5 ¦ Menor | Pintura danificado no suporte do motor abaixo do radiador. | Pintura | NÃO
0594B | HYDRA 200 | Pré Auditoria |  |  | 5 ¦ Menor | Pintura danificado no complemento do capô e tanque de produto do lado esquerdo e direito. | Pintura | NÃO
0594B | HYDRA 200 | Pré Auditoria |  |  | 5 ¦ Menor | Pintura danificado no quadro próximo do bloco 7 vias. Pintura danificado no quadro próximo ao trabalho basculante lado direito. | Pintura | NÃO
0594B | HYDRA 200 | Pré Auditoria |  |  | 5 ¦ Menor | Pintura danificado na treliça da barra direito próximo ao suporte do cilindro do aluno. Pintura danificado no reforço da extremidade da barra principal e alin do lado direito. Pintura danificado no suporte do cilindro do alin do lado direito. | Pintura | NÃO
0594B | HYDRA 200 | Pré Auditoria |  |  | 5 ¦ Menor | Treliça da barra do lado direito está torto na 6° treliça partindo da brisagra direito. | Pintura | NÃO
0594B | HYDRA 200 | Pré Auditoria |  |  | 5 ¦ Menor | Pintura danificado no suporte do motor abaixo do radiador. | Pintura | NÃO
0594B | HYDRA 200 | Pré Auditoria |  |  | 5 ¦ Menor | Pintura danificado no complemento do capô e tanque de produto do lado esquerdo e direito. | Pintura | NÃO
0594B | HYDRA 200 | Pré Auditoria |  |  | 5 ¦ Menor | Pintura danificado no quadro próximo do bloco 7 vias. Pintura danificado no quadro próximo ao trabalho basculante lado direito. | Pintura | NÃO
0594B | HYDRA 200 | Pré Auditoria |  |  | 5 ¦ Menor | Pintura danificado na treliça da barra direito próximo ao suporte do cilindro do aluno. Pintura danificado no reforço da extremidade da barra principal e alin do lado direito. Pintura danificado no suporte do cilindro do alin do lado direito. | Pintura | NÃO
0594B | HYDRA 200 | Pré Auditoria |  |  | 5 ¦ Menor | Treliça da barra do lado direito está torto na 6° treliça partindo da brisagra direito. Pintura danificado no cilindro 45° do lado direito. | Pintura | NÃO
0594B | HYDRA 200 | Pré Auditoria |  |  | 5 ¦ Menor | Pintura danificado no suporte do motor abaixo do radiador. | Pintura | NÃO
0594B | HYDRA 200 | Pré Auditoria |  |  | 5 ¦ Menor | Pintura danificado no complemento do capô e tanque de produto do lado esquerdo e direito. | Pintura | NÃO
0594B | HYDRA 200 | Pré Auditoria |  |  | 5 ¦ Menor | Pintura danificado no quadro próximo do bloco 7 vias. Pintura danificado no quadro próximo ao trabalho basculante lado direito. | Pintura | NÃO
0594B | HYDRA 200 | Pré Auditoria |  |  | 5 ¦ Menor | Falha na pintura no reforço da barra intermediário próximo do alin do lado direito e esquerdo | Pintura | NÃO
0594B | HYDRA 200 | Pré Auditoria |  |  | 5 ¦ Menor | Pintura danificado na treliça da barra direito próximo ao suporte do cilindro do aluno. Pintura danificado no reforço da extremidade da barra principal e alin do lado direito. Pintura danificado no suporte do cilindro do alin do lado direito. | Pintura | NÃO
0594B | HYDRA 200 | Pré Auditoria |  |  | 5 ¦ Menor | Treliça da barra do lado direito está torto na 6° treliça partindo da brisagra direito. Pintura danificado no cilindro 45° do lado direito. | Pintura | NÃO
0594B | HYDRA 200 | Pré Auditoria |  |  | 1 ¦ Incidental | Teste wagner | Aaaaa | NÃO
0594B | HYDRA 200 | Pré Auditoria |  |  | 5 ¦ Menor | Aaaaaaa | Bbbbbv | NÃO
0594B | HYDRA 200 | Pré Auditoria |  |  | 5 ¦ Menor | Aaaaaaa | Bbbbbbv | NÃO
0594B | HYDRA 200 | Pré Auditoria | Não Conforme | 0105 ¦ PRESSÃO DOS PNEUS 45 A 49PSI | 1 ¦ Incidental | PRESSÃO DOS PNEUS DIANTEIRO ESQUERDO E DIREITO COM 52 PSI. E O DIANTEIRO DIREITO COM 54 PSI E TRASEIRO DIREITO COM 50 PSI. | PNEUS | NÃO
0594B | HYDRA 200 | Pré Auditoria | Não Conforme | 1206 ¦ MANGUEIRAS RADIADOR | 10 ¦ Maior | MANGUEIRA DO RADIADOR SEM ABRAÇADEIRA DE TUCHO RETO. | ABRAÇADEIRA TUCHO RETO | NÃO
0594B | HYDRA 200 | Pré Auditoria | Não Conforme | 1209 ¦ CAPÔ E CARENAGENS | 5 ¦ Menor | PINTURA DANIFICADO NO SUPORTE DO MOTOR ABAIXO DO RADIADOR. PINTURA DANIFICADO NA TUBULAÇÃO DO AR DO MOTOR. PINTURA DANIFICADO NO ESCAPAMENTO. | PINTURA | NÃO
0594B | HYDRA 200 | Pré Auditoria | Não Conforme | 1210 ¦ OUTRAS OBSERVAÇÕES | 5 ¦ Menor | PINTURA DANIFICADO NO COMPLEMENTO DO CAPO E TANQUE DE PRODUTO DO LADO ESQUERDO E DIREITO. TAMPA DO CAPO ESTA RASPANDO NA ESTRUTURA SUPERIOR DO CAPO DO LADO ESQUERDO E DIREITO. | PINTURA/REGULAGEM | NÃO
0594B | HYDRA 200 | Pré Auditoria | Não Conforme | 1409 ¦ OUTRAS OBSERVAÇÕES | 5 ¦ Menor | TANQUE DE PRODUTO COM LEVE RASPADO DO LADO ESQUERDO. | TANQUE DE PRODUTO | NÃO
0594B | HYDRA 200 | Pré Auditoria | Não Conforme | 1503 ¦ PINTURA | 5 ¦ Menor | PINTURA DANIFICADO NO QUADRO PRÓXIMO AO BLOCO DE 7 VIAS. PINTURA DANIFICADO NO CILINDRO DA BARRA DO LADO DIREITO. FALHA NA PINTURA NO QUADRO INFERIOR. | PINTURA | NÃO
0594B | HYDRA 200 | Pré Auditoria | Não Conforme | 1601 ¦ REFORÇOS DA BARRA | 5 ¦ Menor | FALHA NA PINTURA NO REFORÇO DA BARRA INTERMEDIÁRIO PRÓXIMO AO ALIN DO LADO ESQUERDO E DIREITO | PINTURA | NÃO
0594B | HYDRA 200 | Pré Auditoria | Não Conforme | 1607 ¦ PINTURA | 5 ¦ Menor | PINTURA DANIFICADO NO REFORÇO DA EXTREMIDADE DA BARRA E ALIN DO LADO DIREITO. PINTURA DANIFICADO NA TRELIÇA DA BARRA DIREITO E ESQUERDO PRÓXIMO AO DESCANSO DE BARRA. PINTURA DANIFICADO NA BARRA NO DESCANSO DE BARRA FIXO DO LADO ESQUERDO E DIREITO. PINTURA DANIFICADO NO CILINDRO 45º DO LADO DIREITO. | PINTURA | NÃO
0594B | HYDRA 200 | Pré Auditoria | Não Conforme | 1604 ¦ SOLDAS DAS TRELIÇAS DAS BARRAS | 5 ¦ Menor | 6º TRELIÇA PARTINDO DA BISAGRA DA BARRA DO LADO DIREITO ESTÁ TORTA. | BARRA TRELIÇA | NÃO
0594B | HYDRA 200 | Pré Auditoria | Não Conforme | 1608 ¦ OUTRAS OBSERVAÇÕES | 5 ¦ Menor | PINTURA DANIFICADO NO SUPORTE DO CILINDRO DA BARRA COM ALIN DO LADO DIREITO. | PINTURA | NÃO
0594B | HYDRA 200 | Pré Auditoria | Não Conforme | 1805 ¦ AMORTECEDORES | 0 ¦ Comentário | PINTURA DANIFICADO NO AMORTECEDOR DIANTEIRO DIREITO. | PINTURA | NÃO
0594B | HYDRA 200 | Pré Auditoria | Não Conforme | 2004 ¦ ALINHAMENTO DOS PARALAMAS | 5 ¦ Menor | PARALAMA TRASEIRO ESQUERDO RASPADO PRÓXIMO A BAIXADA. | PARALAMA | NÃO
0594B | HYDRA 200 | Pré Auditoria | Não Conforme | 0417 ¦ TANQUE CIRCUITO LEVE | 0 ¦ Comentário | TANQUE DO CIRCUITO LEVE COM GOTAS DE ÓLEO. FOI REALIZADO A LIMPEZA NO LOCAL. (NÃO CERTEZA DE VAZAMENTO) | TANQUE CIRCUITO LEVE | NÃO
0594B | HYDRA 200 | Pré Auditoria | Não Conforme | 1314 ¦ OUTRAS OBSERVAÇÕES | 5 ¦ Menor | PINTURA DANIFICADO NO CILINDRO DA ESCADA. | PINTURA | NÃO
0594B | HYDRA 200 | Pré Auditoria | Não Conforme | 1806 ¦ PINTURA | 5 ¦ Menor | PINTURA DANIFICADO NO CHASSI ATRÁS DO TANQUE DO CIRCUITO LEVE. PINTURA DANIFICADO NO SUPORTE TRASEIRO DO MOTOR. PINTURA DANIFICADO NO SUPORTE DE BAIXO DA BATERIA. PINTURA DANIFICADO NA LATERAL DA ESCADA PRÓXIMO DOS DEGRAUS DO LADO DE DENTRO E NO 2° DEGRAU. | PINTURA | NÃO
0594B | HYDRA 200 | Pré Auditoria | Não Conforme | 1701 ¦ CORDÃO DE SOLDA SEM FALHAS | 5 ¦ Menor | CORDÃO DE SOLDA COM FALHA NA BAIXADA TRASEIRO DIREITO PRÓXIMO DO MOTOR DE RODA E PRÓXIMO DO SUPORTE DO PARALAMA. | BAIXADA SOLDA | NÃO
0594B | HYDRA 200 | Pré Auditoria | Não Conforme | 1807 ¦ OUTRAS OBSERVAÇÕES | 5 ¦ Menor | PINTURA DANIFICADO NO SUPORTE DO TENSOR INFERIOR TRASEIRO DIREITO. PINTURA DANIFICADO NO SUPORTE DO MOTOR DIANTEIRO DIREITO. PINTURA DANIFICADO NO CHASSI NA FRENTE DO TANQUE DO CIRCUITO LEVE. PINTURA DANIFICADO NA ROSCAS DAS ROTURAS DOS TENSORES. PINTURA DANIFICADO NA TRAVESSA TRASEIRO INFERIOR DO CHASSI. | PINTURA | NÃO
0594B | HYDRA 200 | Pré Auditoria | Não Conforme | 1803 ¦ ALINHAMENTO DA PASSARELA | 5 ¦ Menor | FALHA NA PINTURA DO LADO DE BAIXO DA PASSARELA. | PINTURA | NÃO
0594B | HYDRA 200 | Pré Auditoria | Não Conforme | 2106 ¦ PINTURA | 5 ¦ Menor | PINTURA DANIFICADO NO CRUZEIRO DO MOTOR DO LADO DIREITO. PINTURA DANIFICADO NO CHASSI DO LADO ESQUERDO PRÓXIMO DO QUADRO. FALTA VERNIZ NA VÁLVULA REGULADORA DE VELOCIDADE DO CILINDRO 45º E SOBRE E DESCE QUADRO. | PINTURA | NÃO
0594B | HYDRA 200 | Pré Auditoria | Não Conforme | 2010 ¦ PINTURA | 5 ¦ Menor | PINTURA DANIFICADO NA RODA DIANTEIRA DIREITA E NA TRASEIRO DIREITO. | PINTURA | NÃO
0594B | HYDRA 200 | Pré Auditoria | Não Conforme | 2114 ¦ OUTRAS OBSERVAÇÕES | 0 ¦ Comentário | PINTURA DANIFICADO NOS EIXOS DIANTEIRO E TRASEIRO ONDE FICAVA OS CAVALETES. PINTURA DANIFICADO NOS PONTOS DE APOIO DO CARRINHO DE PINTURA. PINTURA DANIFICADO NOS TENSORES SUPERIOR E INFERIOR DIANTEIROS E TRASEIROS. PINTURA DANIFICADO NOS REDUTORES. | PINTURA | NÃO
0594B | HYDRA 200 | Pré Auditoria | Não Conforme | 2011 ¦ OUTRAS OBSERVAÇÕES | 5 ¦ Menor | SUPORTE DOS PARALAMA TRINCADO NOS TRASEIROS E NO DIANTEIRO DIREITO. | SUPORTE PARALAMA | NÃO
0594B | HYDRA 200 | Pré Auditoria | Não Conforme | 2007 ¦ ALTURA DOS PULMÕES DE 230MM A 250MM | 1 ¦ Incidental | PULMÃO TRASEIRO ESQUERDO COM 210 MM E DIANTEIRO DIREITO COM 270.50 MM E O DIANTEIRO ESQUERDO 250.50 | PULMÃO | NÃO
0591B | HYDRA 200 | Produto |  | 0413 ¦ MOTOR BOMBA DE PULVERIZAÇÃO | 10 ¦ Maior | VAZAMENTO PARAFUSO INFERIOR ESQUERDO DE UNIÃO DO CORPO MOTOR BOMBA PULVERIZAÇÃO. | MOTOR BOMBA PULVERIZAÇÃIO | NÃO
0591B | HYDRA 200 | Produto |  | 0420 ¦ REGISTROS | 1 ¦ Incidental | PINTURA MANCHADA FILTROS SISTEMA LEVE/PESADO. | FILTROS | NÃO
0591B | HYDRA 200 | Embarque | Não Conforme | 1305 ¦ ROTEAMENTO DAS MANGUEIRAS HIDRÁULICAS | 1 ¦ Incidental | MANGUEIRA HIDRÁULICO DA ESCADA SOLTA SOBRE TENSOR TRANSVERSAL DIANTEIRO; EXCESSO DE ABRAÇADEIRA NA MANGUEIRA DO CILINDRO DE DIREÇÃO. MANGUEIRA HIDRÁULICO DO CIRCUITO LEVE OBSTRUINDO A BATERIA. | MANGUEIRA HIDRÁULICA | NÃO
0591B | HYDRA 200 | Embarque | Não Conforme | 1311 ¦ AUSÊNCIA DE OXIDAÇÃO NOS BLOCOS, CONEXÕES E TERMINAIS DAS MANGUEIRAS | 5 ¦ Menor | CILINDRO DE DIREÇÃO LADO ESQUERDO ARRANHADO E COM OXIDAÇÃO NO CORPO E TAMPA DA CAMISA. FALTA VERNIZ NA VÁLVULA REGULADORA DE VELOCIDADE NO CILINDRO 45° E SOBE E DESCE QUADRO. | CILINDRO | NÃO
0591B | HYDRA 200 | Embarque | Não Conforme | 1503 ¦ PINTURA | 5 ¦ Menor | PINTURA DANIFICADO NOS CILINDROS DE ABERTURA DA BARRA. OXIDAÇÃO NO SUPORTE DAS SEÇÕES. OXIDAÇÃO NA TRAVESSA DO QUADRO INFERIOR PRÓXIMO A TRAVA DO BASCULANTE. PINTURA COM FALHA NO SUPORTE ESQUERDO DO QUADRO TRASEIRO NO SUPORTE FIXAÇÃO BISAGRA. | PINTURA | NÃO
0591B | HYDRA 200 | Embarque | Não Conforme | 1607 ¦ PINTURA | 5 ¦ Menor | PINTURA DANIFICADO NA TRELIÇA DA BARRA DO LADO ESQUERDO PRÓXIMO DO DESCANSO DE BARRA FIXO. OXIDAÇÃO NA PINTURA NO REFORÇO DO PINO ENTRE A BARRA E O ALIN DO LADO ESQUERDO. OXIDAÇÃO NO CILINDRO DO ALIN DO LADO ESQUERDO E COM ARRANHÃO. PINTURA COM OXIDAÇÃO NO SUPORTE DO CILINDRO 45° DO LADO ESQUERDO. PINTURA DANIFICADO NA BARRA DIREITA DO LADO DE BAIXO PRÓXIMO AO TANQUE DO CIRCUITO PESADO. (FOTO COM AS BARRA FECHADO) | PINTURA | NÃO
0591B | HYDRA 200 | Embarque | Não Conforme | 1504 ¦ OUTRAS OBSERVAÇÕES | 5 ¦ Menor | CILINDRO DO TRAVA BASCULANTE OXIDADO NA HASTE. | PINTURA | NÃO
0591B | HYDRA 200 | Embarque | Não Conforme | 1608 ¦ OUTRAS OBSERVAÇÕES | 5 ¦ Menor | EXCESSO DE MATERIAL DE SOLDA NA BARRA DO LADO DIREITO. PINTURA DANIFICADO DO LADO ESQUERDO DO QUADRO PRÓXIMO AO SUPORTE DA SINALEIRA. ACABAMENTO RUIM NA 4º TRELIÇA PARTINDO DA BISAGRA DO LADO ESQUERDO. OXIDAÇÃO NA PARTE SUPERIOR NO DESCANSO DE BARRA DO LADO ESQUERDO E DIREITO. OXIDAÇÃO NAS ARRUELAS DOS PASSA MANGUEIRAS DA BARRA PRINCIPAL ESQUERDO E DIREITO. | PINTURA | NÃO
0591B | HYDRA 200 | Embarque | Não Conforme | 1806 ¦ PINTURA | 5 ¦ Menor | PINTURA DANIFICADO NA TRAVESSA TRASEIRO INFERIOR DO CHASSI. PINTURA DANIFICADO NO CHASSI PRÓXIMO AO SUPORTE TRASEIRO DIREITO DO MOTOR. PINTURA DANIFICADO NO CHASSI PRÓXIMO AO SUPORTE DO TENSOR INFERIOR DIANTEIRO DIREITO. PINTURA DANIFICADO NO DEGRAU DA ESCADA PRÓXIMO DA TROMPA. OXIDAÇÃO NO FURO DA BASE SUPERIOR DE FIXAÇÃO DO PULMÃO TRASEIRO DIREITO E ESQUERDO | PINTURA | NÃO
0591B | HYDRA 200 | Embarque | Não Conforme | 1807 ¦ OUTRAS OBSERVAÇÕES | 5 ¦ Menor | ACABAMENTO RUIM DO MATERIAL DO SUPORTE DOS TENSORES SUPERIOR E INFERIOR TRASEIRO DIREITO. PASSARELA TRASEIRO EM FALSO | PINTURA/PASSARELA | NÃO
0591B | HYDRA 200 | Embarque | Não Conforme | 1909 ¦ OUTRAS OBSERVAÇÕES | 5 ¦ Menor | DIRECIONADOR DO AR PRÓXIMO DA PORTA ESTÁ CAINDO. CARENAGEM DO LADO DIREITO DA CABINE AFASTADO DO VIDRO. | CABINE | NÃO
0591B | HYDRA 200 | Embarque | Não Conforme | 2007 ¦ ALTURA DOS PULMÕES DE 230MM A 250MM | 1 ¦ Incidental | PULMÃO TRASEIRO ESQUERDO ABAIXO DE 220 MM | PULMÃO | NÃO
0591B | HYDRA 200 | Embarque | Não Conforme | 2109 ¦ SEM OXIDAÇÃO | 1 ¦ Incidental | TODOS OS PINOS DA BARRA E ALIN ESTÃO OXIDADO | PINOS | NÃO
0591B | HYDRA 200 | Embarque | Não Conforme | 2106 ¦ PINTURA | 5 ¦ Menor | PINTURA DANIFICADO NO ESPAÇADOR DA RODA DIANTEIRO ESQUERDA. PINTURA DANIFICADO NA PARTE INFERIOR DO CHASSI ABAIXO DO TANQUE DO CIRCUITO LEVE. PINTURA COM FALHA NA PARTE INFERIOR DO SUPORTE TRASEIRO DO TENSOR DIREITO. PINTURA COM FALHA NA PARTE INFERIOR DA PASSARELA DO LADO DO MOTOR E CABINE. PINTURA DANIFICADO NO SUPORTE CENTRAL FIXAÇÃO DO TANQUE DE PRODUTO DO LADO DIREITO. | PINTURA | NÃO
0591B | HYDRA 200 | Embarque | Não Conforme | 2010 ¦ PINTURA | 5 ¦ Menor | PINTURA DANIFICADO NAS ROTULAS DOS TENSORES. | PINTURA | NÃO
0591B | HYDRA 200 | Embarque | Não Conforme | 2114 ¦ OUTRAS OBSERVAÇÕES | 5 ¦ Menor | SUPORTE ZINCADO DA LINHA DE PULVERIZAÇÃO PINTADO DO LADO ESQUERDO E DIREITO PERTO DA BISAGRA. | PINTURA | NÃO
0591B | HYDRA 200 | Embarque | Não Conforme | 2104 ¦ TRATAMENTO SUPERFICIAL DOS FIXADORES (ZICAGEM, INOX OU PINTURA) | 5 ¦ Menor | TODOS OS SUPORTE ZINCADO DA LINHA DE PULVERIZAÇÃO ESTÃO OXIDADO. | PINTURA | NÃO
0591B | HYDRA 200 | Embarque | Não Conforme | 0413 ¦ MOTOR BOMBA DE PULVERIZAÇÃO | 10 ¦ Maior | VAZAMENTO NO PARAFUSO INFERIOR ESQUERDO NA UNIÃO DO CORPO DO MOTOR DA BOMBA DE PULVERIZAÇÃO. | MOTOR DA BOMBA DE PULVERIZAÇÃO | NÃO
0591B | HYDRA 200 | Embarque | Não Conforme | 0420 ¦ REGISTROS | 1 ¦ Incidental | PINTURA MANCHADA NO FILTROS DO SISTEMA LEVE E PESADO. | PINTURA | NÃO
0591B | HYDRA 200 | Embarque | Não Conforme | 0704 ¦ CILINDRO DE ABERTURA E FECHAMENTO DO ALIN COM A MESMA VELOCIDADE | 5 ¦ Menor | ALIN ESQUERDO LENTO PARA ABRIR COM REPETIÇÃO DO MOVIMENTO. | CILINDRO | NÃO
0591B | HYDRA 200 | Embarque | Não Conforme | 0710 ¦ CONVERGÊNCIA 0MM | 10 ¦ Maior | EIXO TRASEIRO DESALINHADO PARA ESQUERDA. | EIXO | NÃO
0591B | HYDRA 200 | Embarque | Não Conforme | 0821 ¦ OUTRAS OBSERVAÇÕES | 1 ¦ Incidental | CONSOLE FROUXO. RETIRAR COLA ADESIVO DO PARA-BRISA. | CABINE | NÃO
0591B | HYDRA 200 | Embarque | Não Conforme | 0908 ¦ REGISTROS | 10 ¦ Maior | MANOPLA INVERTIDO DE POSIÇÃO NO REGISTRO 3 VIAS. | REGISTRO 3 VIAS | NÃO
0591B | HYDRA 200 | Embarque | Não Conforme | 0910 ¦ OUTRAS OBSERVAÇÕES | 1 ¦ Incidental | PARAFUSO DE FIXAÇÃO FROUXO DA CONEXÃO DE REABASTECIMENTO. | CONEXÃO DE REABASTECIMENTO | NÃO
0591B | HYDRA 200 | Embarque | Não Conforme | 1010 ¦ CONO MISTURADOR | 10 ¦ Maior | VAZAMENTO NO TAMPÃO NA LATERAL NA BORDA SUPERIOR DO CONO MISTURADOR. CONEXÃO FROUXA DO LAVADOR INFERIOR INTERNO DO CONO MISTURADOR. | CONO MISTURADOR | NÃO
0591B | HYDRA 200 | Embarque | Não Conforme | 1103 ¦ ATERRAMENTOS (CHAVE GERAL, MOTOR DE PARTIDA E SUBTETO CABINE) | 5 ¦ Menor | PINTURA MUITO RASPADO NO ATERRAMENTO NA CHAVE GERAL. | PINTURA | NÃO
0591B | HYDRA 200 | Embarque | Não Conforme | 1206 ¦ MANGUEIRAS RADIADOR | 10 ¦ Maior | ABRAÇADEIRA DA MANGUEIRA DO RADIADOR E INTERCOOLER COM PARAFUSO CURVADO. | MOTOR | NÃO
0591B | HYDRA 200 | Embarque | Não Conforme | 1606 ¦ ALINHAMENTO DAS BARRAS | 10 ¦ Maior | BARRA DIREITA FECHANDO AO EXECUTAR OUTROS MOVIMENTOS NA BARRA. | BARRA DIREITA | NÃO
0591B | HYDRA 200 | Embarque | Não Conforme | 1603 ¦ BARRAS SEM TRINCAS | 1 ¦ Incidental | ESPAÇAMENTO NO PORTA BICOS COM 48 CM NA ARTICULAÇÃO NO ALIN DIREITO. | PORTA BICOS | NÃO
0591B | HYDRA 200 | Embarque | Não Conforme | 1801 ¦ CHASSI SEM TRINCAS | 1 ¦ Incidental | SOLDA COM FALHA NO SUPORTE DIREITO DO CRUZEIRO DIANTEIRO. | SOLDA | NÃO
0591B | HYDRA 200 | Embarque | Não Conforme | 2011 ¦ OUTRAS OBSERVAÇÕES | 5 ¦ Menor | SUPORTE INFERIOR FROUXO PARALAMAS DIANTEIRO E TRASEIRO DIREITO | SUPORTE PARALAMA | NÃO
0591B | HYDRA 200 | Embarque | Não Conforme | 2102 ¦ LUBRIFICAÇÃO DA MÁQUINA | 1 ¦ Incidental | FALTA LUBRIFICAÇÃO DA BIELA ESQUERDA. | BIELA | NÃO
0591B | HYDRA 200 | Embarque | Não Conforme | 1210 ¦ OUTRAS OBSERVAÇÕES | 5 ¦ Menor | MANGUEIRA DO RADIADOR MUITO PRÓXIMO DO PARAFUSO DO SUPORTE DO RADIADOR. MANGUEIRA DA TURBINA RASPANDO NO CONECTOR DO ALTERNADOR. | MOTOR | NÃO
0591B | HYDRA 200 | Embarque | Não Conforme | 1906 ¦ PINTURA | 1 ¦ Incidental | SUBTETO DA CABINE COM OXIDAÇÃO DE LIMALHA DE FERRO. | CABINE | NÃO
0592B | HYDRA 200 | Embarque | Não Conforme | 0110 ¦ CALIBRAÇÃO DO PILOTO | 10 ¦ Maior | ERRO 2 (ERRO COMUNICAÇÃO DO SENSOR DE RODA) | PILOTO | NÃO
0592B | HYDRA 200 | Embarque | Não Conforme | 1004 ¦ FILTROS | 1 ¦ Incidental | PINTURA DO FILTRO MANCHADO. | PINTURA | NÃO
0592B | HYDRA 200 | Embarque | Não Conforme | 1105 ¦ OUTRAS OBSERVAÇÕES | 1 ¦ Incidental | CONSOLE JOYSTICK ESTÁ FROUXO. | CABINE | NÃO
0592B | HYDRA 200 | Embarque | Não Conforme | 1205 ¦ FILTRO E MANGUEIRA DE AR (POSICIONAMENTO E PRESENÇA DE ABRAÇADEIRA DE TUCHO RETA) | 10 ¦ Maior | MANGUEIRA DA TURBINA PARA INTERCOOLER COM ABRAÇADEIRA DE TUCHO COM PARAFUSO CURVADO. MANGUEIRA DA TURBINA RASPANDO NO CONECTOR ELÉTRICO DO ALTERNADOR. | MOTOR | NÃO
0592B | HYDRA 200 | Embarque | Não Conforme | 1305 ¦ ROTEAMENTO DAS MANGUEIRAS HIDRÁULICAS | 1 ¦ Incidental | MANGUEIRA DO CIRCUITO LEVE OBSTRUINDO A BATERIA. | HIDRÁULICA | NÃO
0592B | HYDRA 200 | Embarque | Não Conforme | 1608 ¦ OUTRAS OBSERVAÇÕES | 5 ¦ Menor | PRESENÇA DE TINTA DO SUPORTE DA LINHA DE PULVERIZAÇÃO ESQUERDO/DIREITO NA BARRA PRINCIPAL PRÓXIMO A BISAGRA. | PINTURA | NÃO
0592B | HYDRA 200 | Embarque | Não Conforme | 1807 ¦ OUTRAS OBSERVAÇÕES | 0 ¦ Comentário | SUBSTITUIR PASSARELA/CORRIMÃO | PASSARELA | NÃO
0592B | HYDRA 200 | Embarque | Não Conforme | 2003 ¦ ALINHAMENTO DA BAIXADA | 1 ¦ Incidental | ALINHAMENTO DA BAIXADA DIANTEIRO ESTÁ DESALINHADO POR TRÁS. | BAIXADA | NÃO
0592B | HYDRA 200 | Embarque | Não Conforme | 2007 ¦ ALTURA DOS PULMÕES DE 230MM A 250MM | 1 ¦ Incidental | PULMÃO DIANTEIRO COM 213 MM E 250 MM E TRASEIRO COM 244 MM E 235 MM | PULMÃO | NÃO
0592B | HYDRA 200 | Embarque | Não Conforme | 2108 ¦ LIMPEZA | 1 ¦ Incidental | PRESENÇA DE FARELOS NO CONSOLE E NAS CARENAGEM INTERNO DA CABINE ESQUERDO/DIREITO | CABINE | NÃO
0592B | HYDRA 200 | Embarque | Não Conforme | 0302 ¦ PRESSÃO DA BOMBA DE MOVIMENTOS 140BAR | 5 ¦ Menor | PRESSÃO DA BOMBA DE MOVIMENTOS COM 160 BAR. | BOMBA DE MOVIMENTO | NÃO
0592B | HYDRA 200 | Embarque | Não Conforme | 0303 ¦ PRESSÃO DA BOMBA DE PULVERIZAÇÃO 150BAR | 5 ¦ Menor | PRESSÃO DA BOMBA DE PULVERIZAÇÃO COM 200 BAR | BOMBA DE PULVERIZAÇÃO | NÃO
0592B | HYDRA 200 | Embarque | Não Conforme | 0413 ¦ MOTOR BOMBA DE PULVERIZAÇÃO | 10 ¦ Maior | VAZAMENTO PARAFUSO INFERIOR ESQ. UNIÃO CORPO MOTOR BOMBA PULVERIZAÇÃO. | MOTOR DA BOMBA DE PULVERIZAÇÃO | NÃO
0592B | HYDRA 200 | Embarque | Não Conforme | 1003 ¦ CONEXÕES | 10 ¦ Maior | VAZAMENTO NA CONEXÃO DA SAÍDA DO TANQUE DE PRODUTO PRÓXIMO DO FILTRO PRINCIPAL. | TANQUE DE PRODUTO | NÃO
0592B | HYDRA 200 | Embarque | Não Conforme | 1009 ¦ MANGUEIRA DO CONO MISTURADOR SEM VAZAMENTO | 10 ¦ Maior | VAZAMENTO NO TAMPÃO DA BORDA SUPERIOR DO CONO MISTURADOR. | CONO MISTURADOR | NÃO
0592B | HYDRA 200 | Embarque | Não Conforme | 1010 ¦ CONO MISTURADOR | 10 ¦ Maior | VAZAMENTO NO ARO DA TAMPA DO CONO MISTURADOR | CONO MISTURADOR | NÃO
0592B | HYDRA 200 | Embarque | Não Conforme | 1909 ¦ OUTRAS OBSERVAÇÕES | 5 ¦ Menor | MANOPLA QUEBRADA DO TRINQUE INTERNO DA PORTA DA CABINE | CABINE | NÃO
0594B | HYDRA 200 | Auditoria | Não Conforme | 1906 ¦ PINTURA | 5 ¦ Menor | PINTURA DANIFICADA PARTE INFERIOR DA ESTRUTURA DIREITA E ESQUERDA DA CABINE | CABINE | NÃO
0594B | HYDRA 200 | Auditoria | Não Conforme | 1807 ¦ OUTRAS OBSERVAÇÕES | 1 ¦ Incidental | PASSARELA TRASEIRA EM FALSO | PASSARELA | NÃO
0594B | HYDRA 200 | Auditoria | Não Conforme | 2007 ¦ ALTURA DOS PULMÕES DE 230MM A 250MM | 0 ¦ Comentário | DIANTEIROS COM 217 / 227MM TRASEIROS COM 240 / 232MM | PULMÃO | NÃO
0594B | HYDRA 200 | Auditoria | Não Conforme | 2005 ¦ ALINHAMENTO PULMÕES | 1 ¦ Incidental | PULMÕES DIANTEIROS DESALINHADOS PARA ESQUERDA | PULMÃO | NÃO
0594B | HYDRA 200 | Auditoria | Não Conforme | 1205 ¦ FILTRO E MANGUEIRA DE AR (POSICIONAMENTO E PRESENÇA DE ABRAÇADEIRA DE TUCHO RETA) | 5 ¦ Menor | MANGUEIRA TURBINA RASPANDO NO CONECTOR ELÉTRICO DO ALTERNADOR | MANGUEIRA AR | NÃO
0593B | HYDRA 200 | Auditoria | Não Conforme | 2108 ¦ LIMPEZA | 1 ¦ Incidental | PRESENÇA DE FARELOS SOBRE O CONSOLE E CARENAGEM DIREITO/ESQUERDO | CABINE | NÃO
0593B | HYDRA 200 | Auditoria | Não Conforme | 2102 ¦ LUBRIFICAÇÃO DA MÁQUINA | 1 ¦ Incidental | FALTA LUBRIFICAÇÃO NA ROTULA DO TENSOR TRASEIRO DIREITO SUPERIOR | LUBRIFICAÇÃO DA ROTULA | NÃO
0593B | HYDRA 200 | Auditoria | Não Conforme | 2007 ¦ ALTURA DOS PULMÕES DE 230MM A 250MM | 1 ¦ Incidental | PULMÃO DIANTEIROS COM 210 MM E 240 MM E OS TRASEIROS COM 234 MM E 220 MM | PULMÃO | NÃO
0594B | HYDRA 200 | Auditoria | Conforme Com OBS | 1204 ¦ NÍVEL DE COMBUSTÍVEL | Não Informada | Nível em meio tanque de combustível |  | NÃO
0594B | HYDRA 200 | Auditoria | Não Conforme | 0710 ¦ CONVERGÊNCIA 0MM | 5 ¦ Menor | EIXO DIANTEIRO DESALINHADO PARA DIREITA | EIXO | NÃO
0594B | HYDRA 200 | Auditoria | Conforme Com OBS | 0201 ¦ LAVAR AS ÁREAS HIDRÁULICAS CONFORME PROCEDIMENTO | Não Informada | Ainda não temos área de lavagem e Black light |  | NÃO
0593B | HYDRA 200 | Auditoria | Não Conforme | 1802 ¦ APERTO DAS PORCAS DOS TENSORES | 1 ¦ Incidental | PORCA SOLTA DO TENSOR DIANTEIRO ESQUERDO INFERIOR | PORCA DO TENSOR | NÃO
0593B | HYDRA 200 | Auditoria | Não Conforme | 1311 ¦ AUSÊNCIA DE OXIDAÇÃO NOS BLOCOS, CONEXÕES E TERMINAIS DAS MANGUEIRAS | 0 ¦ Comentário | CONEXÃO DA MANGUEIRA HIDRÁULICA COM MOTOR DA BOMBA DE PULVERIZAÇÃO SEM VERNIZ | PINTURA | NÃO
0594B | HYDRA 200 | Auditoria |  | 2114 ¦ OUTRAS OBSERVAÇÕES | Não Informada | Falta etiqueta de Flushing com registro | Etiqueta | NÃO
0593B | HYDRA 200 | Auditoria | Não Conforme | 1314 ¦ OUTRAS OBSERVAÇÕES | 10 ¦ Maior | ENTROU ÁGUA NO MANÔMETRO DO FILTRO DO SISTEMA LEVE/PESADO | MANÔMETRO DO FILTRO | NÃO
0593B | HYDRA 200 | Auditoria | Não Conforme | 1305 ¦ ROTEAMENTO DAS MANGUEIRAS HIDRÁULICAS | 1 ¦ Incidental | MANGUEIRA HIDRÁULICA DO CIRCUITO LEVE OBSTRUINDO A BATERIA | MANGUEIRAS HIDRÁULICA | NÃO
0593B | HYDRA 200 | Auditoria | Não Conforme | 1210 ¦ OUTRAS OBSERVAÇÕES | 10 ¦ Maior | FILTRO DO AR SATURADO | FILTRO DO AR | NÃO
0593B | HYDRA 200 | Auditoria | Não Conforme | 0421 ¦ FILTROS | 1 ¦ Incidental | PINTURA MANCHADO NOS FILTROS DO CIRCUITO LEVE/PESADO | FILTROS | NÃO
0593B | HYDRA 200 | Auditoria | Não Conforme | 0303 ¦ PRESSÃO DA BOMBA DE PULVERIZAÇÃO 150BAR | 5 ¦ Menor | PRESSÃO DA BOMBA DE PULVERIZAÇÃO COM 200 BAR | BOMBA DE PULVERIZAÇÃO | NÃO
0593B | HYDRA 200 | Auditoria | Não Conforme | 0302 ¦ PRESSÃO DA BOMBA DE MOVIMENTOS 140BAR | 5 ¦ Menor | PRESSÃO DA BOMBA DE MOVIMENTO COM 160 BAR | BOMBA DE MOVIMENTO | NÃO
0594B | HYDRA 200 | Auditoria |  | 0106 ¦ VEDAÇÃO DO TETO E PORTA DA CABINE (TESTE COM ÁGUA) | Não Informada |  |  | NÃO
T0001B | HYDRA 200 | RAE |  | 0101 ¦ MÁQUINA DE ACORDO COM O SISTEMA SIGA (CHASSI E MODELO) | Não Informada | testete | seste | NÃO
0594B | HYDRA 200 | Auditoria | Não Conforme | 1406 ¦ FIXAÇÃO DO CONO MISTURADOR | 1 ¦ Incidental | CONO MISTURADOR ESTÁ FROUXO E GIRANDO NO SUPORTE DE FIXAÇÃO SUPERIOR. | CONO MISTURADOR | NÃO
0594B | HYDRA 200 | Auditoria | Não Conforme | 2108 ¦ LIMPEZA | 1 ¦ Incidental | PRESENÇA DE FARELOS E MARCA DE ESCORRIDO DE ÁGUA SOB CARENAGEM DIREITA. PRESENÇA DE FARELOS NO ASSOALHO ATRÁS DO BANCO. | CABINE | NÃO
0594B | HYDRA 200 | Auditoria | Não Conforme | 0110 ¦ CALIBRAÇÃO DO PILOTO | 5 ¦ Menor | CALIBRAÇÃO APRESENTOU ERRO 2, ERRO DE COMUNICAÇÃO COM O SENSOR DO VOLANTE (SASA). | AGRES | NÃO
0594B | HYDRA 200 | Auditoria | Não Conforme | 0302 ¦ PRESSÃO DA BOMBA DE MOVIMENTOS 140BAR | 1 ¦ Incidental | PRESSÃO DA BOMBA DE MOVIMENTOS LEVES COM 160 BAR | BLOCO 2+1 | NÃO
0594B | HYDRA 200 | Auditoria | Não Conforme | 0303 ¦ PRESSÃO DA BOMBA DE PULVERIZAÇÃO 150BAR | 5 ¦ Menor | PRESSÃO DA BOMBA DE PULVERIZAÇÃO COM 190 BAR | BLOCO PULVERIZAÇÃO | NÃO
0594B | HYDRA 200 | Auditoria | Conforme Com OBS | 0301 ¦ PRESSÃO DA BOMBA DE TRANSMISSÃO DE 380BAR | Não Informada | Bloco dianteiro TPA / TPB: 360 - 390 Bloco traseiro TPA /TPB: 360 - 370 |  | NÃO
0594B | HYDRA 200 | Auditoria |  | 0901 ¦ TODOS OS BICOS SEM ENTUPIMENTO | Não Informada | Bicos | Barra | NÃO
0594B | HYDRA 200 | Auditoria |  | 0904 ¦ FILTROS ISENTOS DE CONTAMINANTES | Não Informada | Sujos | Filtro | NÃO
0594B | HYDRA 200 | Auditoria | Conforme Com OBS | 0905 ¦ NÍVEL DO TANQUE DE PRODUTO EM ACORDO COM A RÉGUA | Não Informada | Régua externa do tanque de produto precisa ser calibrada |  | NÃO
0594B | HYDRA 200 | Auditoria |  | 0910 ¦ OUTRAS OBSERVAÇÕES | Não Informada | Seção descalabra | Linha pulverização | NÃO
0594B | HYDRA 200 | Auditoria | Não Conforme | 1606 ¦ ALINHAMENTO DAS BARRAS | 1 ¦ Incidental | BARRA DIREITA DESALINHADA PARA FRENTE | BARRA | NÃO
0594B | HYDRA 200 | Auditoria | Não Conforme | 0401 ¦ BLOCO DO PILOTO / ORBITROL | 10 ¦ Maior | VAZAMENTO NO BLOCO DO PILOTO | BLOCO PILOTO | NÃO
0594B | HYDRA 200 | Auditoria | Não Conforme | 0413 ¦ MOTOR BOMBA DE PULVERIZAÇÃO | 10 ¦ Maior | VAZAMENTO NOS PARAFUSOS INFERIORES DE UNIÃO DO CORPO DO MOTOR DA BOMBA DE PULVERIZAÇÃO | MOTOR PULVERIZAÇÃO | NÃO
0594B | HYDRA 200 | Auditoria | Não Conforme | 0422 ¦ PRESENÇA DA ETIQUETA DE FLUSHING COM REGISTRO | 1 ¦ Incidental | FALTA ETIQUETA FLUSHING COM REGISTRO | ETIQUETA | NÃO
0594B | HYDRA 200 | Auditoria | Conforme Com OBS | 2113 ¦ REALIZAR A EQUALIZAÇÃO DO EQUIPAMENTO | Não Informada | Máquina equalizada na área de auditoria |  | NÃO
0595B | ORION 250 | Terminação | Não Conforme | 0401 ¦ BLOCO DO PILOTO / ORBITROL | Não Informada | Com vazamento entre o povo e a orbitrol |  | NÃO
0595B | ORION 250 | Terminação | Não Conforme | 0409 ¦ REDUTORES | Não Informada | Sem óleo |  | NÃO
0595B | ORION 250 | Terminação | Não Conforme | 0411 ¦ BOMBA DUPLA | Não Informada | Com vazamento |  | NÃO
0595B | ORION 250 | Terminação | Não Conforme | 0416 ¦ MOTOR DIESEL | Não Informada | Escapamento com pintura danificada |  | NÃO
0595B | ORION 250 | Terminação | Não Conforme | 0417 ¦ TANQUE CIRCUITO LEVE | Não Informada | Vazamento no parafuso da tampa |  | NÃO
0595B | ORION 250 | Terminação | Não Conforme | 0419 ¦ CILINDROS | Não Informada | Cilindro Aline direito travando |  | NÃO
0595B | ORION 250 | Terminação | Não Conforme | 0421 ¦ FILTROS | Não Informada | Falta limpeza |  | NÃO
0595B | ORION 250 | Terminação | Não Conforme | 0709 ¦ CILINDRO TRAVA BASCULANTE | Não Informada | Desrregulado |  | NÃO
0595B | ORION 250 | Terminação | Não Conforme | 0817 ¦ CONECTORES DA VÁLVULA GERAL E REGULADORA (PULVERIZAÇÃO) - POLARIDADE | Não Informada | Conector solto |  | NÃO
0595B | ORION 250 | Terminação | Não Conforme | 1101 ¦ VERIFICAR CONECTORES E CHICOTES (ROTEAMENTO) EM GERAL | Não Informada | Chicote do sensor de nível superior solto |  | NÃO
0595B | ORION 250 | Terminação | Não Conforme | 1203 ¦ ESCAPAMENTO POSICIONADO CORRETAMENTE | Não Informada | Com pintura danificada |  | NÃO
0595B | ORION 250 | Terminação | Não Conforme | 1209 ¦ CAPÔ E CARENAGENS | Não Informada | Tampa de inspeção esquerda pegando na tela superior |  | NÃO
0595B | ORION 250 | Terminação | Não Conforme | 1306 ¦ NÍVEL DE ÓLEO DO TANQUE CIRCUITO PESADO (ATÉ 10MM ABAIXO DO MÁXIMO) | Não Informada | Está baixo |  | NÃO
0595B | ORION 250 | Terminação | Não Conforme | 1307 ¦ NÍVEL DE ÓLEO DO TANQUE CIRCUITO LEVE (ATÉ 10MM ABAIXO DO MÁXIMO) | Não Informada | Está baixo |  | NÃO
0595B | ORION 250 | Terminação | Não Conforme | 1308 ¦ INTEGRIDADE DOS CILINDROS EM GERAL | Não Informada | Foi substituído o cilindro do aluno direito |  | NÃO
0595B | ORION 250 | Terminação | Não Conforme | 1312 ¦ NÍVEL DE ÓLEO NOS REDUTORES (VERIFICAR LACRE AZUL) | Não Informada | Sem óleo |  | NÃO
0595B | ORION 250 | Terminação | Não Conforme | 1403 ¦ ESPAÇAMENTO LINHA DE PULVERIZAÇÃO 500MM | Não Informada | Fora da medida entre ala grande e a intermediária |  | NÃO
0595B | ORION 250 | Terminação | Não Conforme | 1503 ¦ PINTURA | Não Informada | Pintura danificada na base do cilindro do quarto a com respingos de solda |  | NÃO
0595B | ORION 250 | Terminação | Não Conforme | 1601 ¦ REFORÇOS DA BARRA | Não Informada | Falta pintura |  | NÃO
0595B | ORION 250 | Terminação | Não Conforme | 1607 ¦ PINTURA | Não Informada | Pintura danificada entre Barra grande e o alin |  | NÃO
0595B | ORION 250 | Terminação | Não Conforme | 1703 ¦ SEM RESPINGOS DE SOLDA | Não Informada | Respingos nas bases do cilindro do quarto |  | NÃO
0595B | ORION 250 | Terminação | Não Conforme | 1805 ¦ AMORTECEDORES | Não Informada | Com pintura danificada |  | NÃO
0595B | ORION 250 | Terminação | Não Conforme | 1904 ¦ ACABAMENTO GERAL DA CABINE (INTERNO E EXTERNO) | Não Informada | Parte inferior com pintura danificada |  | NÃO
0595B | ORION 250 | Terminação | Não Conforme | 2010 ¦ PINTURA | Não Informada | Arros com a pintura danificada |  | NÃO
0595B | ORION 250 | Terminação | Não Conforme | 2107 ¦ ABRIDORES DE LINHA E KIT EXTRA SEPARADOS | Não Informada | Falta abridor de linha |  | NÃO
0595B | ORION 250 | Terminação | Não Conforme | 1105 ¦ OUTRAS OBSERVAÇÕES | Não Informada | Chicote motor com fios invertido |  | NÃO
0595B | ORION 250 | Terminação | Não Conforme | 0710 ¦ CONVERGÊNCIA 0MM | Não Informada | Baixada traseira com 10mm de diferença |  | NÃO
0595B | ORION 250 | Terminação | Não Conforme | 1806 ¦ PINTURA | Não Informada | Pintura danificada nos parafuso dos tensores |  | NÃO
0595B | ORION 250 | Terminação | Não Conforme | 2006 ¦ CAMBAGEM CORRETA DAS RODAS | Não Informada | Cilindro com ar |  | NÃO
0595B | ORION 250 | Pré Auditoria | Não Conforme | 1209 ¦ CAPÔ E CARENAGENS | 1 ¦ Incidental | TAMPA DO CAPÔ RASPANDO NA ESTRUTURA SUPERIOR. DO LADO ESQUERDO E DIREITO. | CAPO | NÃO
0595B | ORION 250 | Pré Auditoria | Não Conforme | 1409 ¦ OUTRAS OBSERVAÇÕES | 5 ¦ Menor | PINTURA DANIFICADO NO SUPORTE ARTICULADO DO CONO MISTURADOR. PINTURA DANIFICADO NO SUPORTE DO GRAMPO DIANTEIRO ESQUERDO E DIREITO DO TANQUE DE PRODUTO. PINTURA DANIFICADO NO BERÇO DO TANQUE DE PRODUTO. | PINTURA | NÃO
0595B | ORION 250 | Pré Auditoria | Não Conforme | 1503 ¦ PINTURA | 5 ¦ Menor | PINTURA DANIFICADO NO QUADRO INFERIOR. PINTURA DANIFICADO NO QUADRO PRÓXIMO DO CILINDRO BASCULANTE. PINTURA DANIFICADO NO QUADRO PRÓXIMO DOS PARAFUSOS DO QUADRO NO CHASSI DO LADO DIREITO. | PINTURA | NÃO
0595B | ORION 250 | Pré Auditoria | Não Conforme | 1607 ¦ PINTURA | 5 ¦ Menor | PINTURA DANIFICADO NA BARRA INTERMEDIÁRIO ESQUERDA PRÓXIMO DO PATIN. PINTURA DANIFICADO NA PRIMEIRA TRELIÇA PARTINDO DA BRISAGRA ESQUERDA. E A TRELIÇA PRÓXIMO DO DESCANSO DE BARRA DO LADO ESQUERDO E DIREITO. FALHA NA PINTURA DO SUPORTE DO PINO DA BARRA PRINCIPAL COM BARRA INTERMEDIÁRIO LADO ESQUERDO E DIREITO. PINTURA DANIFICADO NO SUPORTE DO PINO DO SAFE DA ALIN LADO DIREITO. | PINTURA | NÃO
0595B | ORION 250 | Pré Auditoria | Não Conforme | 1608 ¦ OUTRAS OBSERVAÇÕES | 5 ¦ Menor | PINTURA DANIFICADO NA 5° TRELIÇA PARTINDO DA BRISAGRA DA BARRA ESQUERDA. PINTURA DANIFICADO NO CILINDRO DO ALIN LADO ESQUERDO FALHA NA PINTURA NO SUPORTE DO PINO PRÓXIMO AO REFORÇO DO CILINDRO DA BARRA INTERMEDIÁRIO DIREITO. PINTURA DANIFICADO NA BARRA PRINCIPAL DIREITO PRÓXIMO AO REFORÇO DE BARRA. PINTURA DANIFICADO NA BARRA NO DESCANSO DE BARRA DO LADO DIREITO. | PINTURA | NÃO
0595B | ORION 250 | Pré Auditoria | Não Conforme | 1703 ¦ SEM RESPINGOS DE SOLDA | 1 ¦ Incidental | RESPINGO DE SOLDA NO SUPORTE DO REGISTRO DE CARGA. (NÃO FOI COLOCADO O ADESIVO NO SUPORTE PELO MOTIVO DO PROBLEMA) | SOLDA | NÃO
0595B | ORION 250 | Pré Auditoria | Não Conforme | 1805 ¦ AMORTECEDORES | 10 ¦ Maior | AMORTECEDOR DIANTEIRO DIREITO AMASSADO E COM A PINTURA DANIFICADO. | AMORTECEDOR | NÃO
0595B | ORION 250 | Pré Auditoria | Não Conforme | 1806 ¦ PINTURA | 5 ¦ Menor | PINTURA DANIFICADO NO CHASSI SUPERIOR DO LADO DO TANQUE DE PRODUTO. PINTURA DANIFICADO NO SUPORTE TRASEIRO ESQUERDO E DIREITO DO MOTOR. PINTURA DANIFICADO NA TRAVESSA TRASEIRO INFERIOR DO CHASSI. | PINTURA | NÃO
0595B | ORION 250 | Pré Auditoria | Não Conforme | 1904 ¦ ACABAMENTO GERAL DA CABINE (INTERNO E EXTERNO) | 10 ¦ Maior | ACABAMENTO RUIM DA BORRACHA DA PORTA PRÓXIMO A PASSARELA. | CABINE | NÃO
0595B | ORION 250 | Pré Auditoria | Não Conforme | 1208 ¦ PINTURA | 5 ¦ Menor | PINTURA DANIFICADO NO ESCAPAMENTO NA PARTE SUPERIOR E PRÓXIMO AO MOTOR. PINTURA DANIFICADO NA CHAPA COMPLEMENTO DO CAPÔ E TANQUE DE PRODUTO ESQUERDO E DIREITO. PINTURA DANIFICADO NO CRUZEIRO DO MOTOR LADO DIREITO. | PINTURA | NÃO
0595B | ORION 250 | Pré Auditoria | Não Conforme | 2010 ¦ PINTURA | 5 ¦ Menor | PINTURA DANIFICADO NAS BAIXADA TRASEIRA. PINTURA DANIFICADO NAS 4 RODAS. | PINTURA | NÃO
0595B | ORION 250 | Pré Auditoria | Não Conforme | 2106 ¦ PINTURA | 0 ¦ Comentário | PINTURA DANIFICADO NÓS TENSORES, RÓTULAS E NOS SUPORTE DOS TENSORES. PINTURA DANIFICADO NÓS REDUTORES. PINTURA DANIFICADO NOS EIXOS ONDE FICAVA OS CAVALETES. | PINTURA | NÃO
0595B | ORION 250 | Pré Auditoria | Não Conforme | 2011 ¦ OUTRAS OBSERVAÇÕES | 5 ¦ Menor | SUPORTE DO PARALAMA COM TRINCA NÓS DIANTEIROS. SUPORTE DOS PARALAMA FROUXO. | SUPORTE DO PARALAMA | NÃO
0595B | ORION 250 | Pré Auditoria | Não Conforme | 1906 ¦ PINTURA | 5 ¦ Menor | PINTURA DANIFICADO DE BAIXO DA CABINE | PINTURA | NÃO
0595B | ORION 250 | Pré Auditoria | Não Conforme | 1704 ¦ OUTRAS OBSERVAÇÕES | 1 ¦ Incidental | ACABAMENTO DA SOLDA DO BRAÇO EXTENSIVO DO LADO ESQUERDO E DIREITO. | SOLDA | NÃO
0595B | ORION 250 | Pré Auditoria | Não Conforme | 1314 ¦ OUTRAS OBSERVAÇÕES | 5 ¦ Menor | PINTURA DANIFICADO NÓS CILINDROS DA BITOLA. PINTURA DANIFICADO NO CILINDRO DA ESCADA. PINTURA DANIFICADO NO CILINDRO DE DIREÇÃO ESQUERDO. PINTURA DANIFICADO NO 2° DEGRAU DA ESCADA. | PINTURA | NÃO
0595B | ORION 250 | Pré Auditoria | Não Conforme | 1210 ¦ OUTRAS OBSERVAÇÕES | 1 ¦ Incidental | TANQUE DE COMBUSTÍVEL DANIFICADO | TANQUE DE COMBUSTIVEL | NÃO
0595B | ORION 250 | Pré Auditoria | Não Conforme | 2114 ¦ OUTRAS OBSERVAÇÕES | 1 ¦ Incidental | ACABAMENTO RUIM DO DESCANSO DE BARRA. ACABAMENTO RUIM DO SUPORTE DO TENSO DIANTEIRO DIREITO. ACABAMENTO RUIM DO SUPORTE DOS TENSORES TRASEIRO DIREITO. | CHASSI | NÃO
0596B | ORION 250 | Terminação | Não Conforme | 0105 ¦ PRESSÃO DOS PNEUS 45 A 49PSI | Não Informada | Pressão acima do específico |  | NÃO
0596B | ORION 250 | Terminação | Não Conforme | 0401 ¦ BLOCO DO PILOTO / ORBITROL | Não Informada | Com vazamento |  | NÃO
0596B | ORION 250 | Terminação | Não Conforme | 0410 ¦ BOMBA DE TRANSMISSÃO | Não Informada | Com vazamento |  | NÃO
0596B | ORION 250 | Terminação | Não Conforme | 0417 ¦ TANQUE CIRCUITO LEVE | Não Informada | Com pintura danificada |  | NÃO
0596B | ORION 250 | Terminação | Não Conforme | 0816 ¦ ALTERNADOR CARREGANDO | Não Informada | Não está carregando |  | NÃO
0596B | ORION 250 | Terminação |  | 1104 ¦ PRESENÇA DO CORRUGADO NOS CONECTORES DAS SINALEIRAS | Não Informada |  |  | NÃO
0596B | ORION 250 | Terminação | Não Conforme | 1105 ¦ OUTRAS OBSERVAÇÕES | Não Informada | Foi trocado a reletera e o computador |  | NÃO
0596B | ORION 250 | Terminação | Não Conforme | 1205 ¦ FILTRO E MANGUEIRA DE AR (POSICIONAMENTO E PRESENÇA DE ABRAÇADEIRA DE TUCHO RETA) | Não Informada | Chapéu do filtro com pintura danificada |  | NÃO
0596B | ORION 250 | Terminação | Não Conforme | 1208 ¦ PINTURA | Não Informada | Tela do capô com pintura danificada |  | NÃO
0596B | ORION 250 | Terminação | Não Conforme | 1503 ¦ PINTURA | Não Informada | Cilindro abre ala esquerdo com pintura danificada |  | NÃO
0596B | ORION 250 | Terminação | Não Conforme | 1504 ¦ OUTRAS OBSERVAÇÕES | Não Informada | Parte inferior do cilindro do quarto com pintura danificada |  | NÃO
0596B | ORION 250 | Terminação | Não Conforme | 1604 ¦ SOLDAS DAS TRELIÇAS DAS BARRAS | Não Informada | Treliça torta na ponta da barra esquerdo grande |  | NÃO
0596B | ORION 250 | Terminação | Não Conforme | 1608 ¦ OUTRAS OBSERVAÇÕES | Não Informada | Ponta da porteira da barra direita com acabamento ruim |  | NÃO
0596B | ORION 250 | Terminação | Não Conforme | 1703 ¦ SEM RESPINGOS DE SOLDA | Não Informada | Com respingo de solda na baixada traseira direita |  | NÃO
0596B | ORION 250 | Terminação | Não Conforme | 1805 ¦ AMORTECEDORES | Não Informada | Traseira esquerdo com pintura danificada |  | NÃO
0596B | ORION 250 | Terminação | Não Conforme | 1902 ¦ BORRACHA DE PROTEÇÃO DA PASSAGEM DOS CABOS DA CABINE | Não Informada | Solta |  | NÃO
0596B | ORION 250 | Terminação | Não Conforme | 1904 ¦ ACABAMENTO GERAL DA CABINE (INTERNO E EXTERNO) | Não Informada | Pintura danificada na parte inferior da cabine |  | NÃO
0596B | ORION 250 | Terminação | Não Conforme | 1908 ¦ TANQUE DE ÁGUA LIMPA | Não Informada | Tanque da água limpa com um arranhão, liberado pela qualidade. |  | NÃO
0596B | ORION 250 | Terminação | Não Conforme | 2004 ¦ ALINHAMENTO DOS PARALAMAS | Não Informada |  |  | NÃO
0596B | ORION 250 | Terminação | Não Conforme | 2006 ¦ CAMBAGEM CORRETA DAS RODAS | Não Informada | Desalinhados |  | NÃO
0596B | ORION 250 | Terminação | Não Conforme | 2106 ¦ PINTURA | Não Informada | Escada com pintura danificada na parte inferior da parte de baixo |  | NÃO
0596B | ORION 250 | Terminação | Não Conforme | 2107 ¦ ABRIDORES DE LINHA E KIT EXTRA SEPARADOS | Não Informada | Falta abridor linha |  | NÃO
0596B | ORION 250 | Terminação | Não Conforme | 0109 ¦ VERSÃO SOFTWARE DO COMPUTADOR (01.12.43) | Não Informada | Desatualizado |  | NÃO
0596B | ORION 250 | Terminação | Não Conforme | 0102 ¦ VERIFICAR ITENS FALTANTES | Não Informada | Falta furos nas tampas das baixadas |  | NÃO
0596B | ORION 250 | Terminação | Não Conforme | 1806 ¦ PINTURA | Não Informada | Danificada no parafuso dos tensores |  | NÃO
0596B | ORION 250 | Terminação | Não Conforme | 0107 ¦ REALIZAR PROCEDIMENTO DE CARGA DE GÁS DO AC | Não Informada | Com vazamento |  | NÃO
0596B | ORION 250 | Terminação | Não Conforme | 0402 ¦ BLOCO 2+1 | Não Informada | Com vazamento na conexão |  | NÃO
0596B | ORION 250 | Terminação | Não Conforme | 0404 ¦ BLOCO ABERTURA DE BITOLA | Não Informada | Com movimentos invertidos |  | NÃO
0596B | ORION 250 | Terminação | Não Conforme | 0801 ¦ AR CONDICIONADO FUNCIONANDO (REFRIGERAÇÃO E VELOCIDADES) | Não Informada | Com vazamento |  | NÃO
0596B | ORION 250 | Terminação | Não Conforme | 0815 ¦ SIRENE MARCHA RÉ | Não Informada | Não está funcionando |  | NÃO
0596B | ORION 250 | Terminação | Não Conforme | 0818 ¦ FIXAÇÃO E ALINHAMENTO DAS CARENAGENS DA COLUNA DE DIREÇÃO | Não Informada | Carenagem solta |  | NÃO
0596B | ORION 250 | Terminação | Não Conforme | 1312 ¦ NÍVEL DE ÓLEO NOS REDUTORES (VERIFICAR LACRE AZUL) | Não Informada | Sem óleo |  | NÃO
0596B | ORION 250 | Terminação | Não Conforme | 1403 ¦ ESPAÇAMENTO LINHA DE PULVERIZAÇÃO 500MM | Não Informada | Fora da medida estabelecida |  | NÃO
0596B | ORION 250 | Terminação | Não Conforme | 1606 ¦ ALINHAMENTO DAS BARRAS | Não Informada | Está desalinhada |  | NÃO
0596B | ORION 250 | Terminação | Não Conforme | 1909 ¦ OUTRAS OBSERVAÇÕES | Não Informada | Carenagem interna quebrada |  | NÃO
0596B | ORION 250 | Terminação | Não Conforme | 1607 ¦ PINTURA | Não Informada | Pintura na ponta da barra direita danificada |  | NÃO
0596B | ORION 250 | Terminação | Não Conforme | 1704 ¦ OUTRAS OBSERVAÇÕES | Não Informada | Telescópios dos Paralamas com trincas |  | NÃO
0596B | ORION 250 | Terminação | Não Conforme | 0422 ¦ PRESENÇA DA ETIQUETA DE FLUSHING COM REGISTRO | Não Informada | Não chegou na classe específica |  | NÃO
0596B | ORION 250 | Pré Auditoria | Não Conforme | 1208 ¦ PINTURA | 5 ¦ Menor | PINTURA DANIFICADO DO SUPORTE ESQUERDO DO RADIADOR. PINTURA DANIFICADO NO ESCAPAMENTO. PINTURA DANIFICADO NO CARTER DO MOTOR DO LADO DIREITO. | PINTURA | NÃO
0596B | ORION 250 | Pré Auditoria | Não Conforme | 1209 ¦ CAPÔ E CARENAGENS | 5 ¦ Menor | PINTURA DANIFICADO NA CHAPA COMPLEMENTO DO CAPÔ E TANQUE DE PRODUTO DO LADO ESQUERDO E DIREITO. PINTURA DANIFICADO NA CHAPA PERFURADO SUPERIOR DO CAPÔ PRÓXIMO DO TAMPA DA ESQUERDA E ESCAPAMENTO. PINTURA DANIFICADO NO BRAÇO DA TAMPA ESQUERDA DO CAPÔ. | PINTURA | NÃO
0596B | ORION 250 | Pré Auditoria | Não Conforme | 1210 ¦ OUTRAS OBSERVAÇÕES | 1 ¦ Incidental | TANQUE DE COMBUSTÍVEL ARRANHADO. | TANQUE DE COMBUSTIVEL | NÃO
0596B | ORION 250 | Pré Auditoria | Não Conforme | 1314 ¦ OUTRAS OBSERVAÇÕES | 5 ¦ Menor | PINTURA DANIFICADO NO TANQUE DE CIRCUITO LEVE. TAMPA LATERAL DO TANQUE DE CIRCUITO LEVE COM EXCESSO DE SILICONE. PINTURA DANIFICADO NOS CILINDRO DE DIREÇÃO. PINTURA DANIFICADO NA RÓTULA DO CILINDRO DE BITOLA DIANTEIRO DIREITO | PINTURA | NÃO
0596B | ORION 250 | Pré Auditoria | Não Conforme | 1503 ¦ PINTURA | 5 ¦ Menor | PINTURA DANIFICADO NA MOLA E NO CILINDRO DA BARRA ESQUERDA. PINTURA DANIFICADO NO CILINDRO BASCULANTE. PINTURA DANIFICADO NO QUADRO PRÓXIMO AO PINO TRAVA QUADRO DO LADO ESQUERDO. PINTURA DANIFICADO NO QUADRO PRÓXIMO DA BRISAGRA ESQUERDA DO LADO DE DENTRO DO QUADRO | PINTURA | NÃO
0596B | ORION 250 | Pré Auditoria | Não Conforme | 1504 ¦ OUTRAS OBSERVAÇÕES | 5 ¦ Menor | PINTURA DANIFICADO NA BISAGRA SUPERIOR PRÓXIMO DA BARRA ESQUERDA DO LADO DE DENTRO. (BARRA ABERTA) PINTURA DANIFICADO NA BISAGRA DIREITO INFERIOR DO LADO DE DENTRO. (BARRA ABERTA) PINTURA DANIFICADO NA BARRA HORIZONTAL LADO ESQUERDO DO QUADRO PRÓXIMO DA TRAVA DO QUADRO. PINTURA DANIFICADO NO SUPORTE DA RÓTULA DO CILINDRO DA BARRA LADO ESQUERDO. | PINTURA | NÃO
0596B | ORION 250 | Pré Auditoria | Não Conforme | 1607 ¦ PINTURA | 5 ¦ Menor | PINTURA DANIFICADO NO REFORÇO DA BARRA PRINCIPAL DO LADO ESQUERDO. PINTURA DANIFICADO NO ALIEN PRÓXIMO AO 3° BICO DA PULVERIZAÇÃO. PINTURA DANIFICADO NA EXTREMIDADE DA BARRA INTERMEDIÁRIO E A PONTEIRA DO LADO ESQUERDO E DIREITO. PINTURA DANIFICADO PRÓXIMO DO CILINDRO DO ALIN. PINTURA DANIFICADO NAS 6° TRELIÇA DA BARRA PARTINDO DA BISAGRA E PRÓXIMO DO DESCANSO DE BARRA LADO ESQUERDO. E 7° TRELIÇA DA BARRA PARTINDO DA BISAGRA E ABAIXO DO CILINDRO DO ALIN. | PINTURA | NÃO
0596B | ORION 250 | Pré Auditoria | Não Conforme | 1602 ¦ BISAGRAS SEM TRINCAS | 1 ¦ Incidental | ACABAMENTO RUIM DA BISAGRA SUPERIOR DO LADO DE BAIXO ESQUERDA. | BRISAGRA | NÃO
0596B | ORION 250 | Pré Auditoria | Não Conforme | 1608 ¦ OUTRAS OBSERVAÇÕES | 5 ¦ Menor | PINTURA DANIFICADO NO CILINDRO DO ALIN ESQUERDO. PINTURA DANIFICADO NO CILINDRO 45° E COM PRESENÇA DE COLA DE ADESIVO DO LADO ESQUERDO E DIREITO. PINTURA DANIFICADO NA BARRA PRÓXIMO DO CILINDRO DO ALIN. FALHA NA PINTURA DA PONTEIRA. ( FOI REALIZADO RETRABALHO NA PONTEIRA.) PINTURA DANIFICADO NA BARRA PRINCIPAL ESQUERDO PRÓXIMO DO REFORÇO DOS PINOS DO LADO DE FORA. | PINTURA | NÃO
0596B | ORION 250 | Pré Auditoria | Não Conforme | 1806 ¦ PINTURA | 5 ¦ Menor | PINTURA DANIFICADO NO SUPORTE TRASEIRO DIREITO DO MOTOR. PINTURA DANIFICADO NA TRAVESSA TRASEIRO DO CHASSI. PINTURA DANIFICADO NO SUPORTE DO BLOCO DE TRANSMISSÃO TRASEIRO. PINTURA DANIFICADO NO CHASSI PRÓXIMO DO TANQUE CIRCUITO LEVE E O SUPORTE DO TENSOR INFERIOR DIREITO. PINTURA DANIFICADO NO SUPORTE DO TENSOR DIANTEIRO ESQUERDO E DIREITO. | PINTURA | NÃO
0596B | ORION 250 | Pré Auditoria | Não Conforme | 1904 ¦ ACABAMENTO GERAL DA CABINE (INTERNO E EXTERNO) | 1 ¦ Incidental | TETO INTERNO COM RASPADO, PRÓXIMO AO VIDRO TRASEIRO. | CABINE | NÃO
0596B | ORION 250 | Pré Auditoria | Não Conforme | 1807 ¦ OUTRAS OBSERVAÇÕES | 5 ¦ Menor | PINTURA RUIM NO DESCANSO DE BARRA DO LADO DIREITO. PINTURA DANIFICADO PARTE INFERIOR DA ESCADA DO LADO DA PORTA DA CABINE. PINTURA DANIFICADO NO 3° E 4° DEGRAU DA ESCADA. E NA ORELHA DA ARTICULAÇÃO DO LADO ESQUERDO. | PINTURA | NÃO
0595B | ORION 250 | Auditoria | Conforme Com OBS | 0201 ¦ LAVAR AS ÁREAS HIDRÁULICAS CONFORME PROCEDIMENTO | Não Informada | Fábrica sem área de lavagem |  | NÃO
0595B | ORION 250 | Auditoria | Conforme Com OBS | 0602 ¦ TESTAR ROTAÇÃO DO MOTOR MÍNIMO 680 A 800 RPM E MÁXIMO 2420 A 2500 RPM | Não Informada | Rotação do motor em 2.490 RPM |  | NÃO
0596B | ORION 250 | Pré Auditoria | Não Conforme | 2010 ¦ PINTURA | 5 ¦ Menor | PINTURA DANIFICADO NO REGISTRO ROSCADO DOS EIXOS. PINTURA DANIFICADO NA BAIXADA DIANTEIRO ESQUERDO PRÓXIMO DO MOTOR DE RODA. SUPORTE DO PARALAMA TRASEIROS COM TRINCA. PINTURA DANIFICADO NA RODA DIANTEIRA DIREITA E TRASEIRO ESQUERDO. | PINTURA | NÃO
0596B | ORION 250 | Pré Auditoria | Não Conforme | 2106 ¦ PINTURA | 0 ¦ Comentário | PINTURA DANIFICADO NOS TENSORES NAS PORCAS E NAS RÓTULAS. (FOI REALIZADO A REGULAGEM NO PROCESSO DE MONTAGEM) PINTURA DANIFICADO NOS REDUTORES. (MONTAGEM DAS RODAS) PINTURA DANIFICADO NOS EIXOS (ONDE FICAVA OS CAVALETES) | PINTURA | NÃO
0596B | ORION 250 | Pré Auditoria | Não Conforme | 2011 ¦ OUTRAS OBSERVAÇÕES | 5 ¦ Menor | ACABAMENTO RUIM DO REFORÇO DO EIXO COM A BAIXADA DO LADO ESQUERDO. ACABAMENTO RUIM DO MATERIAL DO EIXO DA BAIXADA DO LADO DIREITO. PINTURA DANIFICADO NO SUPORTE DO TENSORES TRASEIRO DIREITO. | EIXO | NÃO
0596B | ORION 250 | Pré Auditoria | Não Conforme | 2114 ¦ OUTRAS OBSERVAÇÕES | 5 ¦ Menor | PINTURA DANIFICADO NO SUPORTE INFERIOR DO CILINDRO DO QUADRO. FALHA NA PINTURA DO SUPORTE DO CILINDRO E DO SUPORTE DA RÉGUA DA BITOLA (FOI REALIZADO RETRABALHO) | PINTURA | NÃO
0596B | ORION 250 | Pré Auditoria | Não Conforme | 2110 ¦ SEM ITEM EM EXCESSO OU DESNECESSÁRIO | 1 ¦ Incidental | FALTA O ADESIVO DA CHAVE LIGA/DESLIGA DA BOMBA DE CARGA | ADESIVO | NÃO
0595B | ORION 250 | Auditoria | Conforme Com OBS | 0301 ¦ PRESSÃO DA BOMBA DE TRANSMISSÃO DE 380BAR | Não Informada | Bloco transmissão dianteiro: TPA: 380bar TPB: 380bar Bloco transmissão traseiro: TPA: 370bar TPB: 360bar |  | NÃO
0595B | ORION 250 | Auditoria |  | 0302 ¦ PRESSÃO DA BOMBA DE MOVIMENTOS 140BAR | Não Informada | Bloco 2+1 com pressão de 140bar | Bloco 2+1 | NÃO
0595B | ORION 250 | Auditoria | Não Conforme | 0303 ¦ PRESSÃO DA BOMBA DE PULVERIZAÇÃO 150BAR | 5 ¦ Menor | BLOCO PULVERIZAÇÃO COM PRESSÃO DE 160BAR | BLOCO PULVERIZAÇÃO/CARGA | NÃO
0595B | ORION 250 | Auditoria | Não Conforme | 1011 ¦ OUTRAS OBSERVAÇÕES | 10 ¦ Maior | VAZAMENTO NA SEGUNDA SEÇÃO DE PULVERIZAÇÃO | LINHA PULVERIZAÇÃO | NÃO
0595B | ORION 250 | Auditoria | Não Conforme | 1103 ¦ ATERRAMENTOS (CHAVE GERAL, MOTOR DE PARTIDA E SUBTETO CABINE) | 1 ¦ Incidental | PINTURA MUITO RASPADA NO ATERRAMENTO DA CHAVE GERAL | ATERRAMENTO | NÃO
0595B | ORION 250 | Auditoria | Não Conforme | 1105 ¦ OUTRAS OBSERVAÇÕES | 10 ¦ Maior | CONECTOR DA BOMBA DE PULVERIZAÇÃO CONECTADO NA BOMBA DE CARGA | BLOCO PULVERIZAÇÃO/CARGA | NÃO
0595B | ORION 250 | Auditoria | Não Conforme | 2002 ¦ PRESENÇA DAS TAMPAS DOS MOTORES DE RODA | 0 ¦ Comentário | FALTA TAMPA MOTORES DE RODA | TAMPA | NÃO
0595B | ORION 250 | Auditoria | Não Conforme | 0411 ¦ BOMBA DUPLA | 1 ¦ Incidental | FALTA LACRE QUÍMICO NOS PARAFUSOS DAS CONEXÕES DO LADO ESQUERDO | BOMBA DUPLA | NÃO
0595B | ORION 250 | Auditoria |  | 0413 ¦ MOTOR BOMBA DE PULVERIZAÇÃO | Não Informada | Vazamento no parafuso inferior esquerdo de união do corpo da bomba | Bomba pulverização | NÃO
0595B | ORION 250 | Auditoria |  | 0418 ¦ TANQUE CIRCUITO PESADO | Não Informada |  |  | NÃO
0595B | ORION 250 | Auditoria | Não Conforme | 1311 ¦ AUSÊNCIA DE OXIDAÇÃO NOS BLOCOS, CONEXÕES E TERMINAIS DAS MANGUEIRAS | 5 ¦ Menor | FALTA PINTURA NA PONTA DA HASTE DO CILINDRO DE BITOLA TRASEIRO ESQUERDO | CILINDRO BITOLA | NÃO
0595B | ORION 250 | Auditoria | Não Conforme | 1503 ¦ PINTURA | 1 ¦ Incidental | PINTURA RASPADA NA TRAVESSA DE FIXAÇÃO DO TECNIL DO QUADRO MÓVEL ABAIXO DA TRAVA DO QUADRO, LADO DIR/ESQ. | QUADRO TRASEIRO | NÃO
0595B | ORION 250 | Auditoria | Não Conforme | 1504 ¦ OUTRAS OBSERVAÇÕES | 5 ¦ Menor | FALTA PINTURA NO LADO FIXO DO CILINDRO DIR/ESQ DE ABERTURA DE BARRA | CILINDRO ABRE/FECHA BARRA | NÃO
0595B | ORION 250 | Auditoria | Não Conforme | 1607 ¦ PINTURA | 5 ¦ Menor | PINTURA DANIFICADA NA PARTE SUPERIOR DO REFORÇO DA BARRA DIR/ESQ; PRESENÇA DE ETIQUETA NO CILINDRO DO ALIN ESQUERDO; FALTA PINTURA NA RÓTULA DO CILINDRO DO ALIN ESQUERDO; FALTA PINTURA NA ARTICULAÇÃO DA PONTEIRA DIR/ESQ COM ALIN. | PINTURA | NÃO
0595B | ORION 250 | Auditoria | Não Conforme | 1801 ¦ CHASSI SEM TRINCAS | 1 ¦ Incidental | ACABAMENTO RUIM DO MATERIAL NA PARTE INTERNA ESQUERDA AO LADO DA BOMBA DE CARGA. | CHASSI | NÃO
0595B | ORION 250 | Auditoria | Não Conforme | 1807 ¦ OUTRAS OBSERVAÇÕES | 1 ¦ Incidental | PRESENÇA DE LIMALHA DE FERRO SOB O SUPORTE INFERIOR DO AMORTECEDOR TRASEIRO DIR/ESQ E PARTE SUPERIOR DO EIXO TRASEIRO LADO DIR/ESQ. | CHASSI | NÃO
0595B | ORION 250 | Auditoria | Não Conforme | 1802 ¦ APERTO DAS PORCAS DOS TENSORES | 1 ¦ Incidental | PORCA SOLTA TENSOR TRASEIRO SUPERIOR ESQUERDO, ATRÁS DO CONO MISTURADOR. | TENSOR | NÃO
0595B | ORION 250 | Auditoria | Não Conforme | 1906 ¦ PINTURA | 1 ¦ Incidental | PRESENÇA DE TINTA AMARELA NA PARTE PRETA ABAIXO DA CARENAGEM LATERAL ESQUERDA. | CABINE | NÃO
0595B | ORION 250 | Auditoria | Não Conforme | 1909 ¦ OUTRAS OBSERVAÇÕES | 5 ¦ Menor | ACABAMENTO RUIM ABAIXO DO VIDRO NA LATERAL ESQUERDA. | CABINE | NÃO
0595B | ORION 250 | Auditoria | Não Conforme | 2102 ¦ LUBRIFICAÇÃO DA MÁQUINA | 1 ¦ Incidental | LIMPAR EXCESSO DE GRAXA NO TENSORES | GRAXA | NÃO
0595B | ORION 250 | Auditoria | Não Conforme | 2105 ¦ PRESENÇA ADESIVOS | 1 ¦ Incidental | FALTA ADESIVO TANQUE ÁGUA LIMPA. | TANQUE ÁGUA LIMPA | NÃO
0595B | ORION 250 | Auditoria | Não Conforme | 2107 ¦ ABRIDORES DE LINHA E KIT EXTRA SEPARADOS | 0 ¦ Comentário | FALTA ABRIDOR DE LINHA NA PRATELEIRA | ABRIDOR DE LINHA | NÃO
0595B | ORION 250 | Auditoria | Não Conforme | 0603 ¦ AJUSTE DO CABO DO JOYSTICK E RETORNO AO NEUTRO COM VELOCIDADE ADEQUADA | 1 ¦ Incidental | JOYSTICK RETORNA MUITO RÁPIDO AO NEUTRO | JOYSTICK | NÃO
0597B | ORION 250 | Terminação | Não Conforme | 0102 ¦ VERIFICAR ITENS FALTANTES | 0 ¦ Comentário | FALTA CINTA DO TANQUE DE PRODUTO. |  | NÃO
0597B | ORION 250 | Terminação | Não Conforme | 0105 ¦ PRESSÃO DOS PNEUS 45 A 49PSI | 0 ¦ Comentário | FORA DO ESPECIFICADO. |  | NÃO
0597B | ORION 250 | Terminação | Não Conforme | 0401 ¦ BLOCO DO PILOTO / ORBITROL | 0 ¦ Comentário | COM VAZAMENTO ENTRE O BLOCO E ORBITROL. |  | NÃO
0597B | ORION 250 | Terminação | Não Conforme | 0402 ¦ BLOCO 2+1 | 0 ¦ Comentário | COM VAZAMENTO NA CONEXÃO. |  | NÃO
0597B | ORION 250 | Terminação | Não Conforme | 0403 ¦ BLOCO BOMBA DE PULVERIZAÇÃO / BOMBA DE CARGA | 0 ¦ Comentário | COM VAZAMENTO NA CONEXÃO. |  | NÃO
0597B | ORION 250 | Terminação | Não Conforme | 0409 ¦ REDUTORES | 0 ¦ Comentário | COM PINTURA DANIFICADA |  | NÃO
0597B | ORION 250 | Terminação | Não Conforme | 0417 ¦ TANQUE CIRCUITO LEVE | 0 ¦ Comentário | COM VAZAMENTO NA TAMPA DE INSPEÇÃO. |  | NÃO
0597B | ORION 250 | Terminação | Não Conforme | 0706 ¦ CURSO DO CILINDRO DE ABERTURA DE BITOLA (VERIFICAR NA RÉGUA) | 0 ¦ Comentário | REPOSICIONAR SUPORTE DA RÉGUA DA ABERTURA DE BITOLA. |  | NÃO
0597B | ORION 250 | Terminação | Não Conforme | 0817 ¦ CONECTORES DA VÁLVULA GERAL E REGULADORA (PULVERIZAÇÃO) - POLARIDADE | 0 ¦ Comentário | ESTAVA SOLTO. |  | NÃO
0597B | ORION 250 | Terminação | Não Conforme | 0818 ¦ FIXAÇÃO E ALINHAMENTO DAS CARENAGENS DA COLUNA DE DIREÇÃO | 0 ¦ Comentário | ESTAVA SOLTA. |  | NÃO
0597B | ORION 250 | Terminação | Não Conforme | 1203 ¦ ESCAPAMENTO POSICIONADO CORRETAMENTE | 0 ¦ Comentário | PEGANDO NA TELA DO CAPO. |  | NÃO
0597B | ORION 250 | Terminação | Não Conforme | 1208 ¦ PINTURA | 0 ¦ Comentário | LATERAL DIREITA NA PARTE PRETA COM PINTURA DANIFICADA. |  | NÃO
0597B | ORION 250 | Terminação | Não Conforme | 1209 ¦ CAPÔ E CARENAGENS | 0 ¦ Comentário | CAPO RASPANDO NO ESCAPAMENTO. |  | NÃO
0597B | ORION 250 | Terminação | Não Conforme | 1210 ¦ OUTRAS OBSERVAÇÕES | 0 ¦ Comentário | DEFLETOR DO RADIADOR DANIFICADO PELA ELICE. |  | NÃO
0597B | ORION 250 | Terminação | Não Conforme | 1312 ¦ NÍVEL DE ÓLEO NOS REDUTORES (VERIFICAR LACRE AZUL) | 0 ¦ Comentário | REDUTOR COM PINTURA DANIFICADA. |  | NÃO
0597B | ORION 250 | Terminação | Não Conforme | 1403 ¦ ESPAÇAMENTO LINHA DE PULVERIZAÇÃO 500MM | 0 ¦ Comentário | LADO DIREITO FORA. |  | NÃO
0597B | ORION 250 | Terminação | Não Conforme | 1404 ¦ FIXAÇÃO DO TANQUE DE PRODUTO (FIXADORES, CINTA E PROTEÇÕES) | 0 ¦ Comentário | FALTA CINTA DO TANQUE DE PRODUTO. |  | NÃO
0597B | ORION 250 | Terminação | Não Conforme | 1408 ¦ CONEXÕES | 0 ¦ Comentário | CONEXÃO DA VÁLVULA GERAL E REGULADORA ESTAVA SOLTA. |  | NÃO
0597B | ORION 250 | Terminação | Não Conforme | 1602 ¦ BISAGRAS SEM TRINCAS | 0 ¦ Comentário | FALHA DE SOLDA. |  | NÃO
0597B | ORION 250 | Terminação | Não Conforme | 1607 ¦ PINTURA | 0 ¦ Comentário | PINTURA DANIFICAVA NA UNIÃO DAS BARRAS. |  | NÃO
0597B | ORION 250 | Terminação | Não Conforme | 1701 ¦ CORDÃO DE SOLDA SEM FALHAS | 0 ¦ Comentário | CORDÃO SOLDA COM FALHA NA BASE DO CRUZEIRO. |  | NÃO
0597B | ORION 250 | Terminação | Não Conforme | 1805 ¦ AMORTECEDORES | 0 ¦ Comentário | AMORTECEDORES COM PINTURA DANIFICADA. |  | NÃO
0597B | ORION 250 | Terminação | Não Conforme | 1806 ¦ PINTURA | 0 ¦ Comentário | BASE DO CHASSI COM PINTURA DANIFICADA. |  | NÃO
0597B | ORION 250 | Terminação | Não Conforme | 1807 ¦ OUTRAS OBSERVAÇÕES | 0 ¦ Comentário | ACABAMENTO RUIM NO DESCANSO DE ALA LADO DIREITO. |  | NÃO
0597B | ORION 250 | Terminação | Não Conforme | 1902 ¦ BORRACHA DE PROTEÇÃO DA PASSAGEM DOS CABOS DA CABINE | 0 ¦ Comentário | BORRACHA SOLTA. |  | NÃO
0597B | ORION 250 | Terminação | Não Conforme | 1906 ¦ PINTURA | 0 ¦ Comentário | PARTE INFERIOR COM PINTURA DANIFICADA. |  | NÃO
0597B | ORION 250 | Terminação | Não Conforme | 1908 ¦ TANQUE DE ÁGUA LIMPA | 0 ¦ Comentário | RISCADO. LIBERADO PELA QUALIDADE. |  | NÃO
0597B | ORION 250 | Terminação | Não Conforme | 1909 ¦ OUTRAS OBSERVAÇÕES | 0 ¦ Comentário | COM OXIDAÇÃO NA PARTE INFERIOR. |  | NÃO
0597B | ORION 250 | Terminação | Não Conforme | 2001 ¦ APERTO DAS TAMPAS DOS REGISTROS ROSCADOS | 0 ¦ Comentário | ESTAVA FALTANDO. |  | NÃO
0597B | ORION 250 | Terminação | Não Conforme | 2004 ¦ ALINHAMENTO DOS PARALAMAS | 0 ¦ Comentário | ESTÃO SOLTOS. |  | NÃO
0597B | ORION 250 | Terminação | Não Conforme | 2005 ¦ ALINHAMENTO PULMÕES | 0 ¦ Comentário | FORA DA POSIÇÃO. |  | NÃO
0597B | ORION 250 | Terminação | Não Conforme | 2010 ¦ PINTURA | 0 ¦ Comentário | DANIFICADA NA BASE DOS CAVALETES. |  | NÃO
0597B | ORION 250 | Terminação | Não Conforme | 2011 ¦ OUTRAS OBSERVAÇÕES | 0 ¦ Comentário | ACABAMENTO RUIM NA BAIXADA DIREITA TRASEIRA. |  | NÃO
0597B | ORION 250 | Terminação | Não Conforme | 2107 ¦ ABRIDORES DE LINHA E KIT EXTRA SEPARADOS | 0 ¦ Comentário | FALTA ABRIDOR DE LINHA. |  | NÃO
0597B | ORION 250 | Pré Auditoria | Não Conforme | 0423 ¦ OUTRAS OBSERVAÇÕES | 1 ¦ Incidental | MUITO ÓLEO PELA MÁQUINA PRÓXIMO DO TANQUE CIRCUITO LEVE E SUPORTE DO MOTOR DIANTEIRO DIREITO. DIFICULTANDO A VISUALIZAÇÃO DE VAZAMENTO. | LIMPEZA | NÃO
0597B | ORION 250 | Pré Auditoria | Não Conforme | 1105 ¦ OUTRAS OBSERVAÇÕES | 1 ¦ Incidental | PINTAR NO ATERRAMENTO DA GERAL. ( FOI RASPADO NO PROCESSO DE MONTAGEM) | PINTURA | NÃO
0597B | ORION 250 | Pré Auditoria | Não Conforme | 1208 ¦ PINTURA | 5 ¦ Menor | PINTURA DANIFICADO NO FILTRO DO AR. PINTURA DANIFICADO NO ESCAPAMENTO. PINTURA DANIFICADO NA CHAPA COMPLEMENTO DO CAPÔ E TANQUE DE PRODUTO DO LADO ESQUERDO. PINTURA DANIFICADO NO BRAÇO DA TAMPA DO CAPÔ. | PINTURA | NÃO
0597B | ORION 250 | Pré Auditoria | Não Conforme | 1209 ¦ CAPÔ E CARENAGENS | 5 ¦ Menor | ACABAMENTO RUIM DA TAMPA DO CAPÔ DO LADO ESQUERDO. PINTURA DANIFICADO NA TAMPA DO CAPÔ LADO DIREITO. | CAPO | NÃO
0597B | ORION 250 | Pré Auditoria | Não Conforme | 1308 ¦ INTEGRIDADE DOS CILINDROS EM GERAL | 5 ¦ Menor | PINTURA DANIFICADO NOS DOIS CILINDRO DE DIREÇÃO. PINTURA DANIFICADO NO CILINDRO DA BITOLA DIANTEIRO ESQUERDO, E TRASEIRO ESQUERDO. PINTURA DANIFICADO NA RÓTULA DO CILINDRO DA BITOLA DIANTEIRO DIREITO. PINTURA DANIFICADO NO CILINDRO DAS BARRA. | PINTURA | NÃO
0597B | ORION 250 | Pré Auditoria | Não Conforme | 1314 ¦ OUTRAS OBSERVAÇÕES | 1 ¦ Incidental | PRESENÇA DE TINTA NA HASTE DO CILINDRO DA BITOLA TRASEIRO ESQUERDO. | PINTURA | NÃO
0597B | ORION 250 | Pré Auditoria | Não Conforme | 1503 ¦ PINTURA | 5 ¦ Menor | PINTURA DANIFICADO NO QUADRO PRÓXIMO DO PINO TRAVA BASCULANTE DO LADO ESQUERDO. PINTURA DANIFICADO NO QUADRO ABAIXO DO CILINDRO DA BARRA E PRÓXIMO AO SUPORTE DA BIELA ESQUERDA. PINTURA DANIFICADO NO QUADRO PRÓXIMO DO TECNIL INFERIOR DIREITO E REFORÇO INFERIOR DO QUADRO DO LADO DIREITO. PINTURA DANIFICADO NO SUPORTE DA LINHA DE PULVERIZAÇÃO DO QUADRO. PRÓXIMO DO TRAVA BASCULANTE DIREITO. PINTURA DANIFICADO NO REFORÇO DO QUADRO INFERIOR ESQUERDO. | PINTURA | NÃO
0597B | ORION 250 | Pré Auditoria | Não Conforme | 1607 ¦ PINTURA | 5 ¦ Menor | PINTURA DANIFICADO NA ARTICULAÇÃO DA BARRA INTERMEDIÁRIO E O ALIN ESQUERDO E DIREITO. PINTURA DANIFICADO PRÓXIMO DO REFORÇO DO ALIN E DO SAFE ESQUERDO. PINTURA DANIFICADO NO REFORÇO DA BARRA INTERMEDIÁRIO PRÓXIMO DO PINO. PINTURA DANIFICADO NA BARRA INTERMEDIÁRIO ESQUERDO PRÓXIMO DO CILINDRO DO ALIN. PINTURA DANIFICADO NA TUBULAÇÃO DA BARRA PRÓXIMO AS MANGUEIRAS DA PULVERIZAÇÃO, E O REFORÇO DA BARRA. | PINTURA | NÃO
0597B | ORION 250 | Pré Auditoria | Não Conforme | 1608 ¦ OUTRAS OBSERVAÇÕES | 5 ¦ Menor | PINTURA DANIFICADO NO REFORÇO DO PINO DA BARRA PRINCIPAL ESQUERDO. PINTURA DANIFICADO NA BARRA PRINCIPAL PRÓXIMO DO DESCANSO DE BARRA ESQUERDO. PINTURA DANIFICADO NA BARRA PRÓXIMO AO DESCANSO DE BARRA. PINTURA DANIFICADO NA BARRA ESQUERDA PRÓXIMO A 4° TRELIÇA. PINTURA DANIFICADO NA BARRA ESQUERDA ACIMA DO CILINDRO 45° | PINTURA | NÃO
0597B | ORION 250 | Pré Auditoria | Não Conforme | 1504 ¦ OUTRAS OBSERVAÇÕES | 5 ¦ Menor | PINTURA DANIFICADO NO CILINDRO 45° ESQUERDO E DIRETO E NO REGULADOR DE PRESSÃO DO CILINDRO ESQUERDO E DIREITO. PINTURA DANIFICADO NO ARCO DAS MANGUEIRAS DE PULVERIZAÇÃO NO QUADRO LADO ESQUERDO. PINTURA DANIFICADO NO QUADRO NA PARTE VERTICAL ESQUERDA. PINTURA RASPADO NA TRAVESSA DE FIXAÇÃO DO TECNIL DO QUADRO MÓVEL ABAIXO DA TRAVA DO QUADRO. | PINTURA | NÃO
0597B | ORION 250 | Pré Auditoria | Não Conforme | 1409 ¦ OUTRAS OBSERVAÇÕES | 5 ¦ Menor | PINTURA DANIFICADO NO SUPORTE DA LINHA DE SEÇÕES. TANQUE DE PRODUTO RASPADO DO LADO DIREITO ACIMA DO GRAMPO DIANTEIRO. | PINTURA | NÃO
0597B | ORION 250 | Pré Auditoria | Não Conforme | 1404 ¦ FIXAÇÃO DO TANQUE DE PRODUTO (FIXADORES, CINTA E PROTEÇÕES) | 10 ¦ Maior | FALTA A CINTA DO TANQUE DE PRODUTO | CINTA DO TANQUE | NÃO
0597B | ORION 250 | Pré Auditoria | Não Conforme | 1602 ¦ BISAGRAS SEM TRINCAS | 5 ¦ Menor | PINTURA DANIFICADO NO SUPORTE DA BRISAGRA DO CILINDRO DA BARRA ESQUERDO E DIREITO. PINTURA DANIFICADO NA RÓTULA DO CILINDRO DA BARRA DIREITO. PINTURA DANIFICADO NA BARRA PRINCIPAL DIREITO ACIMA DO PINO DO CILINDRO DO ALIN PINTURA DANIFICADO NO SUPORTE INFERIOR DO CILINDRO DO QUADRO. FALHA NA PINTURA NO QUADRO INFERIOR DO LADO DIREITO NO PINO DA BISAGRA. | PINTURA | NÃO
0597B | ORION 250 | Pré Auditoria | Não Conforme | 1601 ¦ REFORÇOS DA BARRA | 5 ¦ Menor | PINTURA DANIFICADO NA BARRA INTERMEDIÁRIO DIREITO ( LADO SUPERIOR COM A BARRA FECHADO) PINTURA DANIFICADO NO REFORÇO DA BARRA INTERMEDIÁRIO LADO DIREITO. PINTURA DANIFICADO NO REFORÇO DA BARRA PRINCIPAL DIREITO PRÓXIMO DOS PINOS. PINTURA DANIFICADO NA BARRA DIREITO PRÓXIMO AO REFORÇO E PRÓXIMO DA MANGUEIRAS DA PULVERIZAÇÃO. PINTURA DANIFICADO NA 4° TRELIÇAS DA BARRA DIREITA PARTINDO DA BRISAGRA E NA 13° | PINTURA | NÃO
0597B | ORION 250 | Pré Auditoria | Não Conforme | 1604 ¦ SOLDAS DAS TRELIÇAS DAS BARRAS | 5 ¦ Menor | 5° TRELIÇA TORTA DA BARRA DIREITA | TRELIÇA TORTA | NÃO
0597B | ORION 250 | Pré Auditoria | Não Conforme | 1605 ¦ ACABAMENTO ADEQUADO PARA A UNIÃO DE TUBOS | 5 ¦ Menor | PINTURA ESCORRIDA DA PONTEIRA DIREITA. ACABAMENTO RUIM DA PINTURA NA BARRA INTERMEDIÁRIO ESQUERDA PRÓXIMO DO REFORÇO. | PINTURA | NÃO
0597B | ORION 250 | Pré Auditoria | Não Conforme | 1805 ¦ AMORTECEDORES | 5 ¦ Menor | PINTURA DANIFICADO NO AMORTECEDOR TRASEIRO ESQUERDO E DIANTEIRO DIREITO. | PINTURA | NÃO
0597B | ORION 250 | Pré Auditoria | Não Conforme | 1806 ¦ PINTURA | 5 ¦ Menor | PINTURA DANIFICADO NO DESCANSO DE BARRA DO LADO DIREITO FRONTAL E TRASEIRO PRÓXIMO DO PINO TRAVA BARRA E SUPORTE DA SINALEIRA. PINTURA DANIFICADO NO SUPORTE DO MOTOR TRASEIRO DIREITO. PINTURA DANIFICADO NO SUPORTE DO TANQUE CIRCUITO LEVE. | PINTURA | NÃO
0597B | ORION 250 | Pré Auditoria |  | 0101 ¦ MÁQUINA DE ACORDO COM O SISTEMA SIGA (CHASSI E MODELO) | Não Informada | Aaa | Aaa | NÃO
0597B | ORION 250 | Pré Auditoria | Não Conforme | 1807 ¦ OUTRAS OBSERVAÇÕES | 5 ¦ Menor | PINTURA DANIFICADO NO 3° DEGRAU DA ESCADA NA LATERAL. PINTURA DANIFICADO NO CILINDRO DA ESCADA. PINTURA DANIFICADO NO ÚLTIMO DEGRAU DA ESCADA, DO LADO DA ESCADA E NO COMEÇO DA PASSARELA. PINTURA DANIFICADO NO CHASSI SUPERIOR DO LADO DO TANQUE DE PRODUTO. | PINTURA | NÃO
0597B | ORION 250 | Pré Auditoria | Não Conforme | 1904 ¦ ACABAMENTO GERAL DA CABINE (INTERNO E EXTERNO) | 1 ¦ Incidental | ACABAMENTO RUIM DO VIDRO DIREITO DA CABINE. | CABINE | NÃO
0597B | ORION 250 | Pré Auditoria | Não Conforme | 1906 ¦ PINTURA | 5 ¦ Menor | PINTURA DANIFICADO NA PARTE DE BAIXO DA CABINE | PINTURA | NÃO
0597B | ORION 250 | Pré Auditoria | Não Conforme | 2010 ¦ PINTURA | 5 ¦ Menor | FALHA NA PINTURA NO SUPORTE DO CILINDRO DA BITOLA DIANTEIRO ESQUERDO. PINTURA DANIFICADO NO SUPORTE DO BLOCO DE TRANSMISSÃO TRASEIRO ESQUERDO E DIREITO NO EIXO DA BAIXADA. PRESENÇA DE TINTA DE LACRE NA RODA TRASEIRA ESQUERDA. PINTURA DANIFICADO NA RODA TRASEIRO DIREITO. | PINTURA | NÃO
0597B | ORION 250 | Pré Auditoria | Não Conforme | 2106 ¦ PINTURA | 0 ¦ Comentário | PINTURA DANIFICADO NO CHASSI ONDE FICAVA O APOIO DO CARRINHO DE PINTURA. ( PROCESSO DE MONTAGEM( PINTURA DANIFICADO NO EIXO DA BAIXADA ONDE FICAVA OS CAVALETES. ( PROCESSO DE MONTAGEM ) PINTURA DANIFICADO NOS REDUTORES. ( NO PROCESSO DE MONTAGEM ) PINTURA DANIFICADO NOS TENSORES NAS PORCAS E NAS RÓTULAS. ( FOI REALIZADO REGULAGEM) | PINTURA | NÃO
0597B | ORION 250 | Pré Auditoria | Não Conforme | 1701 ¦ CORDÃO DE SOLDA SEM FALHAS | 1 ¦ Incidental | SOLDA INCOMPLETA NO ARCO DA BRISAGRA ESQUERDA. | SOLDA | NÃO
0597B | ORION 250 | Pré Auditoria | Não Conforme | 2004 ¦ ALINHAMENTO DOS PARALAMAS | 1 ¦ Incidental | SUPORTE DOS PARALAMA FROUXO. | SUPORTE DO PARALAMA | NÃO
0597B | ORION 250 | Pré Auditoria | Não Conforme | 2011 ¦ OUTRAS OBSERVAÇÕES | 5 ¦ Menor | PINTURA DANIFICADO NO REFORÇO DOS PULMÕES TRASEIROS. PINTURA DANIFICADO NA BAIXADA DIANTEIRO ESQUERDO PRÓXIMO DO MOTOR DE RODA. PINTURA DANIFICADO NO SUPORTE DO MACACO | PINTURA | NÃO
0597B | ORION 250 | Pré Auditoria | Não Conforme | 2114 ¦ OUTRAS OBSERVAÇÕES | Não Informada | Falha na pintura nas passarelas na parte inferior. (Onde ficava os apoios dos carrinho de pintura) | Pintura | NÃO
0597B | ORION 250 | Pré Auditoria | Não Conforme | 1905 ¦ FIXAÇÃO DAS SAÍDAS DE AR | 5 ¦ Menor | Saída do ar condicionado caindo do lado direito | Cabine | NÃO
0596B | ORION 250 | Auditoria | Conforme Com OBS | 0201 ¦ LAVAR AS ÁREAS HIDRÁULICAS CONFORME PROCEDIMENTO | Não Informada | Ainda não possui área de lavagem na fábrica |  | NÃO
0596B | ORION 250 | Auditoria | Não Conforme | 0609 ¦ OUTRAS OBSERVAÇÕES | 1 ¦ Incidental | Joystick muito próximo da direção ao avançar | Joystick | NÃO
0596B | ORION 250 | Auditoria | Não Conforme | 1103 ¦ ATERRAMENTOS (CHAVE GERAL, MOTOR DE PARTIDA E SUBTETO CABINE) | 1 ¦ Incidental | Pintura muito raspada no parafuso do aterramento da chave geral | Chave geral elétrica | NÃO
0596B | ORION 250 | Auditoria | Não Conforme | 1209 ¦ CAPÔ E CARENAGENS | 5 ¦ Menor | Estrutura do capô do motor muito frágil; Dobradiça da tampa esquerda raspando na estrutura do capô (parte de trás). | Capô motor | NÃO
0596B | ORION 250 | Auditoria | Não Conforme | 0302 ¦ PRESSÃO DA BOMBA DE MOVIMENTOS 140BAR | 5 ¦ Menor | Pressão com 165bar | Bloco 2+1 | NÃO
0596B | ORION 250 | Auditoria | Não Conforme | 1305 ¦ ROTEAMENTO DAS MANGUEIRAS HIDRÁULICAS | 0 ¦ Comentário | Mangueira hidráulica circuito leve obstruindo parafuso da bateria. | Mangueira hidráulica | NÃO
0596B | ORION 250 | Auditoria | Não Conforme | 0301 ¦ PRESSÃO DA BOMBA DE TRANSMISSÃO DE 380BAR | 0 ¦ Comentário | Pressão dianteira TPA: 370 / TPB: 360 Pressão traseira TPA: 370 / TPB: 370 | Bloco transmissão dianteiro/ traseiro | NÃO
0596B | ORION 250 | Auditoria | Não Conforme | 0303 ¦ PRESSÃO DA BOMBA DE PULVERIZAÇÃO 150BAR | 0 ¦ Comentário | Pressão com 140bar | Bloco pulverização/carga | NÃO
0596B | ORION 250 | Auditoria | Não Conforme | 0411 ¦ BOMBA DUPLA | 10 ¦ Maior | Vazamento na junção com a bomba de transmissão | Bomba dupla | NÃO
0596B | ORION 250 | Auditoria | Não Conforme | 0422 ¦ PRESENÇA DA ETIQUETA DE FLUSHING COM REGISTRO | 0 ¦ Comentário | Etiqueta ausente | Etiqueta Flushing | NÃO
0596B | ORION 250 | Auditoria | Não Conforme | 1802 ¦ APERTO DAS PORCAS DOS TENSORES | 0 ¦ Comentário | Porca solta tensor traseiro superior esquerdo (atrás cono misturador). | Tensor | NÃO
0596B | ORION 250 | Auditoria | Não Conforme | 2002 ¦ PRESENÇA DAS TAMPAS DOS MOTORES DE RODA | 0 ¦ Comentário | Tampas ausente | Tampa motor roda | NÃO
0596B | ORION 250 | Auditoria | Não Conforme | 2011 ¦ OUTRAS OBSERVAÇÕES | 1 ¦ Incidental | Presença de limalha de ferro sob eixo traseiro e suporte inferior do amortecedor traseiro lado Dir/Esq.. | Eixo traseiro | NÃO
0596B | ORION 250 | Auditoria | Não Conforme | 2102 ¦ LUBRIFICAÇÃO DA MÁQUINA | 5 ¦ Menor | Falta lubrificação nos tensores traseiros lado esquerdo superior e inferior e rótulas do tensor transversal traseiro. | Lubrificação | NÃO
0596B | ORION 250 | Auditoria | Não Conforme | 2107 ¦ ABRIDORES DE LINHA E KIT EXTRA SEPARADOS | 0 ¦ Comentário | Abridores de linha ausente na prateleira | Abridor de linha | NÃO
0596B | ORION 250 | Auditoria | Não Conforme | 1909 ¦ OUTRAS OBSERVAÇÕES | 10 ¦ Maior | Carenagem esquerda trincada no lado de trás próximo do vidro traseiro. | Carenagem interna cabine | NÃO
0596B | ORION 250 | Auditoria | Não Conforme | 2001 ¦ APERTO DAS TAMPAS DOS REGISTROS ROSCADOS | 1 ¦ Incidental | Tampas com pouco aperto nos eixos dianteiro e traseiro | Tampa registro roscado | NÃO
0598B | ORION 250 | Terminação | Não Conforme | 0102 ¦ VERIFICAR ITENS FALTANTES | Não Informada | Falta cinta do tanque de produto |  | NÃO
0598B | ORION 250 | Terminação | Não Conforme | 0105 ¦ PRESSÃO DOS PNEUS 45 A 49PSI | Não Informada | Fora do especificado |  | NÃO
0598B | ORION 250 | Terminação | Não Conforme | 0109 ¦ VERSÃO SOFTWARE DO COMPUTADOR (01.12.43) | Não Informada | Desatualizado |  | NÃO
0598B | ORION 250 | Terminação | Não Conforme | 0307 ¦ ACIONAR OS MOVIMENTOS HIDRÁULICOS (BARRAS, QUADRO, ESCADA, BITOLA) | Não Informada | Falta as barras |  | NÃO
0598B | ORION 250 | Terminação | Não Conforme | 0401 ¦ BLOCO DO PILOTO / ORBITROL | Não Informada | Com vazamento |  | NÃO
0598B | ORION 250 | Terminação | Não Conforme | 0409 ¦ REDUTORES | Não Informada | Com pintura danificada |  | NÃO
0598B | ORION 250 | Terminação | Não Conforme | 0414 ¦ MANGUEIRAS HIDRÁULICAS | Não Informada | Foi trocada a mangueira do tanque da transmissão |  | NÃO
0598B | ORION 250 | Terminação | Não Conforme | 0417 ¦ TANQUE CIRCUITO LEVE | Não Informada | Com vazamento na tampa de espeção |  | NÃO
0598B | ORION 250 | Terminação | Não Conforme | 0419 ¦ CILINDROS | Não Informada | Cilindro do quarto com pintura danificada |  | NÃO
0598B | ORION 250 | Terminação | Não Conforme | 0818 ¦ FIXAÇÃO E ALINHAMENTO DAS CARENAGENS DA COLUNA DE DIREÇÃO | Não Informada | Carenagem solta |  | NÃO
0598B | ORION 250 | Terminação | Não Conforme | 1203 ¦ ESCAPAMENTO POSICIONADO CORRETAMENTE | Não Informada | Com pintura danificada |  | NÃO
0598B | ORION 250 | Terminação | Não Conforme | 1205 ¦ FILTRO E MANGUEIRA DE AR (POSICIONAMENTO E PRESENÇA DE ABRAÇADEIRA DE TUCHO RETA) | Não Informada | Chapéu do filtro de ar com pintura danificada |  | NÃO
0598B | ORION 250 | Terminação | Não Conforme | 1208 ¦ PINTURA | Não Informada | Pintura danificada nos parafuso s do cárter |  | NÃO
0598B | ORION 250 | Terminação | Não Conforme | 1209 ¦ CAPÔ E CARENAGENS | Não Informada | Porta do capô lado direito com pintura descascando no amarelo |  | NÃO
0598B | ORION 250 | Terminação | Não Conforme | 1210 ¦ OUTRAS OBSERVAÇÕES | Não Informada | Com pintura danificada em vários pontos da parte preta |  | NÃO
0598B | ORION 250 | Terminação | Não Conforme | 1305 ¦ ROTEAMENTO DAS MANGUEIRAS HIDRÁULICAS | Não Informada | Pegando na válvula 3vias |  | NÃO
0598B | ORION 250 | Terminação | Não Conforme | 1404 ¦ FIXAÇÃO DO TANQUE DE PRODUTO (FIXADORES, CINTA E PROTEÇÕES) | Não Informada | Falta cinta do tanque de produto |  | NÃO
0598B | ORION 250 | Terminação | Não Conforme | 1503 ¦ PINTURA | Não Informada | Cilindro do quarto com pintura danificada |  | NÃO
0598B | ORION 250 | Terminação | Não Conforme | 1603 ¦ BARRAS SEM TRINCAS | Não Informada | Com acabamento ruim nas duas barras, liberado pela qualidade |  | NÃO
0598B | ORION 250 | Terminação | Não Conforme | 1607 ¦ PINTURA | Não Informada | Danificada na ponta da ala intermediária |  | NÃO
0598B | ORION 250 | Terminação | Não Conforme | 1608 ¦ OUTRAS OBSERVAÇÕES | Não Informada | Cilindro com pintura danificada lado direito |  | NÃO
0598B | ORION 250 | Terminação | Não Conforme | 1701 ¦ CORDÃO DE SOLDA SEM FALHAS | Não Informada | No cruzeiro do motor |  | NÃO
0598B | ORION 250 | Terminação | Não Conforme | 1702 ¦ CORDÃO DE SOLDA COM PENETRAÇÃO | Não Informada | Falta penetração de solda na mão francesa da ala intermediária do lado direito |  | NÃO
0598B | ORION 250 | Terminação | Não Conforme | 0709 ¦ CILINDRO TRAVA BASCULANTE | Não Informada | Com pintura danificada |  | NÃO
0598B | ORION 250 | Terminação | Não Conforme | 1703 ¦ SEM RESPINGOS DE SOLDA | Não Informada | Ala lado esquerdo com respingos de solda |  | NÃO
0598B | ORION 250 | Terminação | Não Conforme | 1804 ¦ RÓTULAS DOS TENSORES SEM FOLGA | Não Informada | Com pintura danificada |  | NÃO
0598B | ORION 250 | Terminação | Não Conforme | 1805 ¦ AMORTECEDORES | Não Informada | Com pintura danificada |  | NÃO
0598B | ORION 250 | Terminação | Não Conforme | 1806 ¦ PINTURA | Não Informada | Acabamento ruim perto do tanque hidráulica circuito hidráulico |  | NÃO
0598B | ORION 250 | Terminação | Não Conforme | 1807 ¦ OUTRAS OBSERVAÇÕES | Não Informada | Acabamento ruim perto do tanque de combustível |  | NÃO
0598B | ORION 250 | Terminação | Não Conforme | 1902 ¦ BORRACHA DE PROTEÇÃO DA PASSAGEM DOS CABOS DA CABINE | Não Informada | Solta |  | NÃO
0598B | ORION 250 | Terminação | Não Conforme | 1906 ¦ PINTURA | Não Informada | Pintura danificada na parte inferior da cabine |  | NÃO
0598B | ORION 250 | Terminação | Não Conforme | 2001 ¦ APERTO DAS TAMPAS DOS REGISTROS ROSCADOS | Não Informada | Está faltando |  | NÃO
0598B | ORION 250 | Terminação | Não Conforme | 2004 ¦ ALINHAMENTO DOS PARALAMAS | Não Informada | Mesmo com aperto fica solto |  | NÃO
0598B | ORION 250 | Terminação | Não Conforme | 2010 ¦ PINTURA | Não Informada | Pintura danificada na base dos cavaletes |  | NÃO
0598B | ORION 250 | Terminação | Não Conforme | 2107 ¦ ABRIDORES DE LINHA E KIT EXTRA SEPARADOS | Não Informada | Está faltando no lugar destinado |  | NÃO
0596B | ORION 250 | Auditoria | Não Conforme | 0603 ¦ AJUSTE DO CABO DO JOYSTICK E RETORNO AO NEUTRO COM VELOCIDADE ADEQUADA | 1 ¦ Incidental | Joystick retorna muito rápido ao neutro | Joystick | NÃO
0598B | ORION 250 | Terminação | Não Conforme | 1602 ¦ BISAGRAS SEM TRINCAS | Não Informada | Bisagras com acabamento ruim |  | NÃO
0596B | ORION 250 | Auditoria | Não Conforme | 0413 ¦ MOTOR BOMBA DE PULVERIZAÇÃO | 10 ¦ Maior | Vazamento de óleo no parafuso inferior de união do corpo do motor. | Motor Bomba pulverização | NÃO
0596B | ORION 250 | Auditoria | Não Conforme | 0801 ¦ AR CONDICIONADO FUNCIONANDO (REFRIGERAÇÃO E VELOCIDADES) | 5 ¦ Menor | Ar condicionado não gelou (problema de aterramento). | Ar condicionado | NÃO
0596B | ORION 250 | Auditoria | Não Conforme | 1001 ¦ MANGUEIRAS DE PULVERIZAÇÃO | 10 ¦ Maior | Vazamento na abraçadeira da mangueira do registro de reabastecimento, entrada do filtro principal e saída da bomba de reabastecimento. | Mangueira pulverização | NÃO
0596B | ORION 250 | Auditoria | Não Conforme | 1003 ¦ CONEXÕES | 10 ¦ Maior | Vazamento na conexão de saída inferior do tanque de produto para o filtro principal; Vazamento na conexão joelho do agitador traseiro do tanque de produto. |  | NÃO
0596B | ORION 250 | Auditoria | Não Conforme | 1004 ¦ FILTROS | 10 ¦ Maior | Tanque de produto encostando no relógio do filtro de óleo do circuito leve. | Relógio do filtro | NÃO
0596B | ORION 250 | Auditoria | Não Conforme | 1210 ¦ OUTRAS OBSERVAÇÕES | 1 ¦ Incidental | Pintura riscada na tampa esquerda do capô do motor na parte de trás. | Capô motor | NÃO
0596B | ORION 250 | Auditoria | Não Conforme | 1503 ¦ PINTURA | 5 ¦ Menor | Tinha escorrida no lado esquerdo do suporte inferior do cilindro sobre/desce quadro. | Pintura | NÃO
0596B | ORION 250 | Auditoria | Não Conforme | 1607 ¦ PINTURA | 1 ¦ Incidental | Pintura danificada na parte superior do cilindro 45° da barra principal esquerda; Pintura danificada na parte inferior da barra principal esquerda abaixo do cilindro do alin. | Barra | NÃO
0596B | ORION 250 | Auditoria | Não Conforme | 1608 ¦ OUTRAS OBSERVAÇÕES | 1 ¦ Incidental | Falta adesivo refletivo da ponteira da barra direita. | Adesivo refletivo | NÃO
0598B | ORION 250 | Terminação | Não Conforme | 0707 ¦ BARRAS POSICIONADAS PERFEITAMENTE NO DESCANSO DE BARRAS | Não Informada | Descanso de barra, não passa o pino |  | NÃO
0598B | ORION 250 | Terminação | Não Conforme | 1310 ¦ PRESENÇA DA VÁLVULA REGULADORA DE VAZÃO DO CILINDRO 45° | Não Informada | Falta barra |  | NÃO
0598B | ORION 250 | Terminação | Não Conforme | 1403 ¦ ESPAÇAMENTO LINHA DE PULVERIZAÇÃO 500MM | Não Informada | Está fora |  | NÃO
0598B | ORION 250 | Terminação | Não Conforme | 2003 ¦ ALINHAMENTO DA BAIXADA | Não Informada | Desalinhada |  | NÃO
0598B | ORION 250 | Terminação | Não Conforme | 2011 ¦ OUTRAS OBSERVAÇÕES | Não Informada | Pintura danificada na base dos carrinhos |  | NÃO
0598B | ORION 250 | Terminação | Não Conforme | 2106 ¦ PINTURA | Não Informada | Pintura danificada na parte superior do tanque hidráulica do circuito leve |  | NÃO
0598B | ORION 250 | Terminação | Não Conforme | 2112 ¦ PRESENÇA DAS ETIQUETAS DE PROCESSO | Não Informada | Falta algumas |  | NÃO
0598B | ORION 250 | Pré Auditoria | Não Conforme | 0111 ¦ TESTAR PINO TRAVA DO QUADRO E DAS BARRAS | 5 ¦ Menor | PINO TRAVA BARRA LADO ESQUERDO. | PINO TRAVA BARRA | NÃO
0598B | ORION 250 | Pré Auditoria | Não Conforme | 1208 ¦ PINTURA | 5 ¦ Menor | PINTURA DANIFICADO NO ESCAPAMENTO PRÓXIMO DO MOTOR E DO LADO DIREITO ACIMA DA ESTRUTURA PERFURADO DO CAPÔ. PINTURA DANIFICADO NA CHAPA COMPLEMENTO SUPERIOR PERFURADO ESQUERDO E NA LATERAL. PINTURA DANIFICADO NO CHAPÉU DO FILTRO DO AR PRÓXIMO DA ESTRUTURA PERFURADO DO CAPÔ | PINTURA | NÃO
0598B | ORION 250 | Pré Auditoria | Não Conforme | 1608 ¦ OUTRAS OBSERVAÇÕES | 5 ¦ Menor | PINTURA DANIFICADO NO REFORÇO EXTERNO DA BARRA INTERMEDIÁRIO DO LADO DIREITO. PINTURA DANIFICADO NA BARRA PRINCIPAL DIREITO PRÓXIMO AO REFORÇO E NA LINHA DE PULVERIZAÇÃO. PINTURA DANIFICADO NO SUPORTE DO PINO SAFE DO ALIN DO LADO DIREITO. PINTURA DANIFICADO NA 6° TRELIÇA DA BARRA DIREITO PARTINDO DA BISAGRA. PINTURA DANIFICADO NO REFORÇO INTERNO DO PINO DA BARRA INTERMEDIÁRIO. | PINTURA | NÃO
0598B | ORION 250 | Pré Auditoria | Não Conforme | 1704 ¦ OUTRAS OBSERVAÇÕES | 5 ¦ Menor | FURO NO REFORÇO DA PONTEIRA DIREITO DO LADO EXTERNO, PRÓXIMO DA SAFE. FURO NA SOLDA NA TRELIÇA DO ALIN DIREITO PRÓXIMO DO DESCANSO DO ALIN NA BARRA PRINCIPAL. | SOLDA | NÃO
0598B | ORION 250 | Pré Auditoria | Não Conforme | 1803 ¦ ALINHAMENTO DA PASSARELA | 1 ¦ Incidental | PARALAMAS FOUXO | PARALAMA | NÃO
0598B | ORION 250 | Pré Auditoria | Não Conforme | 0423 ¦ OUTRAS OBSERVAÇÕES | 1 ¦ Incidental | MUITO ÓLEO PELA MÁQUINA DIFICULTANDO A VISUALIZAÇÃO DE VAZAMENTO. | LIMPEZA | NÃO
0598B | ORION 250 | Pré Auditoria | Não Conforme | 1209 ¦ CAPÔ E CARENAGENS | 5 ¦ Menor | TAMPA DO CAPÔ RASPANDO NA ESTRUTURA SUPERIOR DO CAPÔ. | CAPO | NÃO
0598B | ORION 250 | Pré Auditoria | Não Conforme | 1308 ¦ INTEGRIDADE DOS CILINDROS EM GERAL | 5 ¦ Menor | PINTURA DANIFICADO NO CILINDRO DA BITOLA DIANTEIRO ESQUERDO. PINTURA DANIFICADO NO CILINDRO DA TRAVA BASCULANTE. PINTURA DANIFICADO NO CILINDRO DO ALIN ESQUERDO E DIREITO. PINTURA DANIFICADO NO CILINDRO DE DIREÇÃO DIREITO. | PINTURA | NÃO
0598B | ORION 250 | Pré Auditoria | Não Conforme | 1314 ¦ OUTRAS OBSERVAÇÕES | 5 ¦ Menor | PRESENÇA DE TINTA NA HASTE DO CILINDRO DA BITOLA. PINTURA DANIFICADO NO TANQUE CIRCUITO LEVE NA PARTE SUPERIOR. PINTURA DANIFICADO NO SUPORTE DO TROCADOR DE CALOR NA PARTE SUPERIOR. | PINTURA | NÃO
0598B | ORION 250 | Pré Auditoria | Não Conforme | 1404 ¦ FIXAÇÃO DO TANQUE DE PRODUTO (FIXADORES, CINTA E PROTEÇÕES) | 10 ¦ Maior | FALTA CINTA DO TANQUE DE PRODUTO | FALTA CINTA | NÃO
0598B | ORION 250 | Pré Auditoria | Não Conforme | 1409 ¦ OUTRAS OBSERVAÇÕES | 5 ¦ Menor | FALHA NA PINTURA NO SUPORTE INTERNO DO COMO MISTURADOR. | PINTURA | NÃO
0598B | ORION 250 | Pré Auditoria | Não Conforme | 1503 ¦ PINTURA | 5 ¦ Menor | PINTURA DANIFICADO NO QUADRO PRÓXIMO DA TRAVESSA DE FIXAÇÃO DO TECNIL DO QUADRO MÓVEL DO LADO ESQUERDO. PINTURA DANIFICADO NA TRAVESSA DE FIXAÇÃO DO TECNIL DO QUADRO ESQUERDO E DIREITO. TINTA ESCORRIDA E DANIFICADO NO QUADRO PRÓXIMO DA LINHA DE PULVERIZAÇÃO E NAS MANGUEIRAS DA PULVERIZAÇÃO. PINTURA DANIFICADO NO QUADRO INFERIOR DO LADO INTERNO PRÓXIMO DO SUPORTE DO CILINDRO DO QUADRO DO LADO DIREITO. PINTURA DANIFICADO NO SUPORTE DO CILINDRO DO QUADRO NA PARTE INFERIOR | PINTURA | NÃO
0598B | ORION 250 | Pré Auditoria | Não Conforme | 1504 ¦ OUTRAS OBSERVAÇÕES | 5 ¦ Menor | PINTURA DANIFICADO NO REFORÇO DO QUADRO LADO ESQUERDO PRÓXIMO DO TECNIL. ACABAMENTO RUIM NA PARTE INFERIOR DO CILINDRO DO QUADRO. FALHA NA PINTURA NO SUPORTE DO PINO TRAVA QUADRO ESQUERDO. PINTURA DANIFICADO NA BARRA PRINCIPAL DIREITO PRÓXIMO DO PINO COM A BISAGRA. PINTURA DANIFICADO NA BARRA PRINCIPAL DIREITO PRÓXIMO DO SUPORTE DO CILINDRO DO ALIN. | PINTURA | NÃO
0598B | ORION 250 | Pré Auditoria | Não Conforme | 1805 ¦ AMORTECEDORES | 5 ¦ Menor | AMORTECEDORES COM A PINTURA RASPADO | PINTURA | NÃO
0598B | ORION 250 | Pré Auditoria | Não Conforme | 1806 ¦ PINTURA | 5 ¦ Menor | PINTURA DANIFICADO NO SUPORTE DO PINO DO DESCANSO DE BARRA DO LADO DIREITO. PINTURA DANIFICADO NO CHASSI DO LADO DIREITO ATRÁS DO TANQUE DE CIRCUITO LEVE. PINTURA DANIFICADO NO ARCO NO CHASSI DAS MANGUEIRAS HIDRÁULICAS ESQUERDO E DIREITO. ( ENTRE OS TENSORES TRASEIROS ) PINTURA DANIFICADO NO CHASSI TRANSVERSAL TRASEIRO. PINTURA DANIFICADO NO CHASSI PARTE TRANSVERSAL DIANTEIRO. (LADO DE BAIXO DA CABINE) | PINTURA | NÃO
0598B | ORION 250 | Pré Auditoria | Não Conforme | 1807 ¦ OUTRAS OBSERVAÇÕES | 5 ¦ Menor | PINTURA DANIFICADO NO 5° DEGRAU DA ESCADA PRÓXIMO DO BRAÇO DE ARTICULAÇÃO DO CILINDRO. PINTURA DANIFICADO NA ESTRUTURA DA ESCADA NA PARTE INFERIOR DO LADO DA CABINE. Pintura danificado no descanso de barra do lado esquerdo próximo na sinaleira. Pintura danificado no chassi lado direito próximo da chapa complemento do capô. Pintura danificado no suporte da sinaleira traseira esquerda. | PINTURA | NÃO
0598B | ORION 250 | Pré Auditoria | Não Conforme | 1601 ¦ REFORÇOS DA BARRA | 5 ¦ Menor | PINTURA DANIFICADO NO REFORÇO DA BARRA INTERMEDIÁRIO EXTERNO | PINTURA | NÃO
0598B | ORION 250 | Pré Auditoria | Não Conforme | 1607 ¦ PINTURA | 5 ¦ Menor | PINTURA DANIFICADO NO ALIN ESQUERDO PRÓXIMO DO 2° BICO. PINTURA DANIFICADO NO SUPORTE DO PATIN. PINTURA DANIFICADO NA BARRA INTERMEDIÁRIO PRÓXIMO DO PATIN ESQUERDO. FALHA NA PINTURA DO REFORÇO DO PINO ENTRE A BARRA PRINCIPAL E A BARRA INTERMEDIÁRIO ESQUERDO. PINTURA DANIFICADO NA EXTREMIDADE DA BARRA INTERMEDIÁRIO COM A PONTEIRA ESQUERDA E DIREITO. | PINTURA | NÃO
0597B | ORION 250 | Auditoria | Conforme Com OBS | 0201 ¦ LAVAR AS ÁREAS HIDRÁULICAS CONFORME PROCEDIMENTO | Não Informada | FABRICA NÃO POSSUI ÁREA DE LAVAGEM. |  | NÃO
0598B | ORION 250 | Pré Auditoria | Não Conforme | 1105 ¦ OUTRAS OBSERVAÇÕES | 1 ¦ Incidental | Console com trincado na parte do acelerador. | Console | NÃO
0598B | ORION 250 | Pré Auditoria | Não Conforme | 1210 ¦ OUTRAS OBSERVAÇÕES | 5 ¦ Menor | Pintura danificado no protetor superior do radiador. Pintura danificado no parafusos do carter do motor. Pintura danificado no cruzeiro do motor Pintura danificado na tampa do capô lado direito. ( Próximo da chapa complemento do capô) | Pintura | NÃO
0598B | ORION 250 | Pré Auditoria | Não Conforme | 2010 ¦ PINTURA | 5 ¦ Menor | Pintura danificado no suporte do macaco. Pintura danificado no registro roscado nos traseiros e dianteiros Pintura danificado no suporte interno do tensor traseiro direito. Pintura danificado na roda traseira esquerda e dianteiro esquerda | Pintura | NÃO
0598B | ORION 250 | Pré Auditoria | Não Conforme | 1701 ¦ CORDÃO DE SOLDA SEM FALHAS | 5 ¦ Menor | Furo na solda no suporte do paralama dianteiro esquerdo. Furo na solda do suporte inferior do cilindro da barra principal esquerdo. Furo no alin na parte superior ( com alin aberto) próximo do 1° bico | Solda | NÃO
0598B | ORION 250 | Pré Auditoria | Não Conforme | 2106 ¦ PINTURA | Não Informada | Pintura danificado nos tensores, nas porcas e na rótulas. ( Foi realizado regulagem na montagem) Pintura danificado nos redutores ( montagem das rodas) Pintura danificado no chassi onde ficava o apoio do carrinho de pintura. Pintura danificado nos eixos onde ficava os cavaletes. Pintura danificado nas passarelas onde ficava o apoio do carrinho de pintura. | Pintura | NÃO
0598B | ORION 250 | Pré Auditoria | Não Conforme | 2114 ¦ OUTRAS OBSERVAÇÕES | Não Informada | Barra principal com acabamento ruim do lado esquerdo e direito Acabamento ruim do chassi superior direito do lado da cabine. | Barra principal/ chassi | NÃO
0597B | ORION 250 | Auditoria | Não Conforme | 1209 ¦ CAPÔ E CARENAGENS | 1 ¦ Incidental | PINTURA DANIFICADA NA BORDA SUPERIOR DA TAMPA ESQUERDA DO CAPÔ DO MOTOR. | CAPÔ MOTOR | NÃO
0597B | ORION 250 | Auditoria | Não Conforme | 1806 ¦ PINTURA | 1 ¦ Incidental | PINTURA DANIFICADA NO REFORÇO INFERIOR TRASEIRO DA LATERAL ESQUERDA DO CHASSI, PRÓXIMO DO AMORTECEDOR. | CHASSI | NÃO
0597B | ORION 250 | Auditoria | Não Conforme | 2002 ¦ PRESENÇA DAS TAMPAS DOS MOTORES DE RODA | 0 ¦ Comentário | TAMPA MOTORES DE RODA AUSENTE. | TAMPA MOTOR RODA | NÃO
0597B | ORION 250 | Auditoria | Não Conforme | 2011 ¦ OUTRAS OBSERVAÇÕES | 1 ¦ Incidental | PRESENÇA DE LIMALHA DE FERRO SOB O EIXO TRASEIRO E SUPORTE DO AMORTECEDOR LADO DIR/ESQ. | EIXO TRASEIRO | NÃO
0597B | ORION 250 | Auditoria | Conforme Com OBS | 2007 ¦ ALTURA DOS PULMÕES DE 230MM A 250MM | Não Informada | ALTURA DOS PULMÕES DIANTEIROS: 210/250 ALTURA DOS PULMÕES TRASEIROS: 240/240 |  | NÃO
0597B | ORION 250 | Auditoria | Não Conforme | 0411 ¦ BOMBA DUPLA | 1 ¦ Incidental | FALTA LACRE QUÍMICO NOS PARAFUSOS DAS CONEXÕES DO LADO ESQUERDO. | BOMBA DUPLA | NÃO
0597B | ORION 250 | Auditoria | Não Conforme | 0412 ¦ MOTOR BOMBA DE CARGA | 10 ¦ Maior | VAZAMENTO NOS PARAFUSOS INFERIORES DE UNIÃO DO CORPO DO MOTOR | MOTOR BOMBA DE CARGA | NÃO
0597B | ORION 250 | Auditoria | Conforme Com OBS | 0602 ¦ TESTAR ROTAÇÃO DO MOTOR MÍNIMO 680 A 800 RPM E MÁXIMO 2420 A 2500 RPM | Não Informada | ROTAÇÃO DO MOTOR EM 2.490RPM |  | NÃO
0597B | ORION 250 | Auditoria | Não Conforme | 0603 ¦ AJUSTE DO CABO DO JOYSTICK E RETORNO AO NEUTRO COM VELOCIDADE ADEQUADA | 1 ¦ Incidental | JOYSTICK RETORNA MUITO RÁPIDO AO NEUTRO. | JOYSTICK | NÃO
0597B | ORION 250 | Auditoria | Não Conforme | 1001 ¦ MANGUEIRAS DE PULVERIZAÇÃO | 10 ¦ Maior | VAZAMENTO NA ABRAÇADEIRA DA MANGUEIRA NO REGISTRO DE REABASTECIMENTO. | MANGUEIRA PULVERIZAÇÃO | NÃO
0597B | ORION 250 | Auditoria | Não Conforme | 0413 ¦ MOTOR BOMBA DE PULVERIZAÇÃO | 10 ¦ Maior | VAZAMENTO NOS PARAFUSOS INFERIORES DE UNIÃO DO CORPO DO MOTOR DA BOMBA DE PULVERIZAÇÃO. | MOTOR BOMBA PULVERIZAÇÃO | NÃO
0597B | ORION 250 | Auditoria | Não Conforme | 2107 ¦ ABRIDORES DE LINHA E KIT EXTRA SEPARADOS | 0 ¦ Comentário | ABRIDORES DE LINHA AUSENTE NA PRATELEIRA. | ABRIDOR DE LINHA | NÃO
0597B | ORION 250 | Auditoria | Conforme Com OBS | 0301 ¦ PRESSÃO DA BOMBA DE TRANSMISSÃO DE 380BAR | Não Informada | PRESSÃO DIANTEIRA: TPA 370 / TPB 370 PRESSÃO TRASEIRA: TPA 360 / TPB 370 |  | NÃO
0597B | ORION 250 | Auditoria | Conforme Com OBS | 0302 ¦ PRESSÃO DA BOMBA DE MOVIMENTOS 140BAR | Não Informada | PRESSÃO DA BOMBA DE MOVIMENTOS COM 160 BAR. |  | NÃO
0597B | ORION 250 | Auditoria | Conforme Com OBS | 0303 ¦ PRESSÃO DA BOMBA DE PULVERIZAÇÃO 150BAR | Não Informada | PRESSÃO DA BOMBA DE PULVERIZAÇÃO COM 140 BAR. |  | NÃO
0597B | ORION 250 | Auditoria | Conforme Com OBS | 0601 ¦ ALTA E BAIXA COM VELOCIDADES ADEQUADAS (HYDRA 12 A 13KM/H E ORION 16 A 19KM/H) | Não Informada | BAIXA COM VELOCIDADE DE 16 KM/H ALTA SEM ESPAÇO PARA TESTE |  | NÃO
0599B | ORION 250 | Terminação | Não Conforme | 0102 ¦ VERIFICAR ITENS FALTANTES | 0 ¦ Comentário | FALTA ALA. |  | NÃO
0599B | ORION 250 | Terminação | Não Conforme | 0105 ¦ PRESSÃO DOS PNEUS 45 A 49PSI | 0 ¦ Comentário | FORA DA PRESSÃO ESTABELECIDA. |  | NÃO
0599B | ORION 250 | Terminação | Não Conforme | 0113 ¦ OUTRAS OBSERVAÇÕES | 0 ¦ Comentário | TAMPA DO CAPO RASPANDO NA TELA. |  | NÃO
0599B | ORION 250 | Terminação | Não Conforme | 0401 ¦ BLOCO DO PILOTO / ORBITROL | 0 ¦ Comentário | COM VAZAMENTO ENTRE O BLOCO DO PILOTO E A ORBITROL. |  | NÃO
0599B | ORION 250 | Terminação | Não Conforme | 0422 ¦ PRESENÇA DA ETIQUETA DE FLUSHING COM REGISTRO | 0 ¦ Comentário | MAQUINA DE FLUSHING EM MANUTENÇÃO. |  | NÃO
0599B | ORION 250 | Terminação | Não Conforme | 0707 ¦ BARRAS POSICIONADAS PERFEITAMENTE NO DESCANSO DE BARRAS | 0 ¦ Comentário | NÃO PASSA O PINO DA TRAVA. |  | NÃO
0599B | ORION 250 | Terminação | Não Conforme | 0818 ¦ FIXAÇÃO E ALINHAMENTO DAS CARENAGENS DA COLUNA DE DIREÇÃO | 0 ¦ Comentário | ESTAVA SOLTA. |  | NÃO
0599B | ORION 250 | Terminação | Não Conforme | 1203 ¦ ESCAPAMENTO POSICIONADO CORRETAMENTE | 0 ¦ Comentário | COM PINTURA DANIFICADA. |  | NÃO
0599B | ORION 250 | Terminação | Não Conforme | 1208 ¦ PINTURA | 0 ¦ Comentário | PARAFUSO DO CARTER COM COM PINTURA DANIFICADA. |  | NÃO
0599B | ORION 250 | Terminação | Não Conforme | 1209 ¦ CAPÔ E CARENAGENS | 0 ¦ Comentário | CAPA COM PINTURA DANIFICADA NA PARTE PRETA. |  | NÃO
0599B | ORION 250 | Terminação | Não Conforme | 1210 ¦ OUTRAS OBSERVAÇÕES | 0 ¦ Comentário | TENSOR DO RADIADOR COM PINTURA DANIFICADA. |  | NÃO
0599B | ORION 250 | Terminação | Não Conforme | 1308 ¦ INTEGRIDADE DOS CILINDROS EM GERAL | 0 ¦ Comentário | ALIN DIREITO COM PINTURA DANIFICADA. |  | NÃO
0599B | ORION 250 | Terminação | Não Conforme | 1403 ¦ ESPAÇAMENTO LINHA DE PULVERIZAÇÃO 500MM | 0 ¦ Comentário | ESTAVA FORA DA MEDIDA. |  | NÃO
0599B | ORION 250 | Terminação | Não Conforme | 1409 ¦ OUTRAS OBSERVAÇÕES | 0 ¦ Comentário | SUPORTE DO TANQUE DE PRODUTO COM PINTURA DANIFICADA. |  | NÃO
0599B | ORION 250 | Terminação | Não Conforme | 1503 ¦ PINTURA | 0 ¦ Comentário | MOLA DO ELASTÔMETRO COM PINTURA DANIFICADA. |  | NÃO
0599B | ORION 250 | Terminação | Não Conforme | 1504 ¦ OUTRAS OBSERVAÇÕES | 0 ¦ Comentário | FALTA PINTURA NA BISAGRA DO LADO DIREITO |  | NÃO
0599B | ORION 250 | Terminação | Não Conforme | 1602 ¦ BISAGRAS SEM TRINCAS | 0 ¦ Comentário | SEM CORDÃO DE SOLDA. |  | NÃO
0599B | ORION 250 | Terminação | Não Conforme | 1603 ¦ BARRAS SEM TRINCAS | 0 ¦ Comentário | COM ACABAMENTO RUIM. |  | NÃO
0599B | ORION 250 | Terminação | Não Conforme | 1604 ¦ SOLDAS DAS TRELIÇAS DAS BARRAS | 0 ¦ Comentário | COM ACABAMENTO RUIM |  | NÃO
0599B | ORION 250 | Terminação | Não Conforme | 1606 ¦ ALINHAMENTO DAS BARRAS | 0 ¦ Comentário | COM PINTURA DANIFICADA NA TESOURA DOS ALINS. |  | NÃO
0599B | ORION 250 | Terminação | Não Conforme | 1701 ¦ CORDÃO DE SOLDA SEM FALHAS | 0 ¦ Comentário | COM POROSIDADE NO CRUZEIRO TRASEIRO. |  | NÃO
0599B | ORION 250 | Terminação | Não Conforme | 1804 ¦ RÓTULAS DOS TENSORES SEM FOLGA | 0 ¦ Comentário | COM PINTURA DANIFICADA. |  | NÃO
0599B | ORION 250 | Terminação | Não Conforme | 1805 ¦ AMORTECEDORES | 0 ¦ Comentário | COM PINTURA DANIFICADA. |  | NÃO
0599B | ORION 250 | Terminação | Não Conforme | 1807 ¦ OUTRAS OBSERVAÇÕES | 0 ¦ Comentário | ACABAMENTO RUIM NA BASE DO CRUZEIRO DIANTEIRO |  | NÃO
0599B | ORION 250 | Terminação | Não Conforme | 1902 ¦ BORRACHA DE PROTEÇÃO DA PASSAGEM DOS CABOS DA CABINE | 0 ¦ Comentário | ESTAVA CAINDO. |  | NÃO
0599B | ORION 250 | Terminação | Não Conforme | 1904 ¦ ACABAMENTO GERAL DA CABINE (INTERNO E EXTERNO) | 0 ¦ Comentário | ACABAMENTO RUIM NO TETO, LIBERADO PELA QUALIDADE. |  | NÃO
0599B | ORION 250 | Terminação | Não Conforme | 1906 ¦ PINTURA | 0 ¦ Comentário | COM PINTURA DANIFICADA NA PARTE INFERIOR DA CABINE. |  | NÃO
0599B | ORION 250 | Terminação | Não Conforme | 1909 ¦ OUTRAS OBSERVAÇÕES | 0 ¦ Comentário | CARENAGEM DA CABINE COM DEFEITO NA PARTE DE TRÁS DO BANCO, LIBERADO PELA QUALIDADE. |  | NÃO
0599B | ORION 250 | Terminação | Não Conforme | 2001 ¦ APERTO DAS TAMPAS DOS REGISTROS ROSCADOS | 0 ¦ Comentário | FALTANTE |  | NÃO
0599B | ORION 250 | Terminação | Não Conforme | 2004 ¦ ALINHAMENTO DOS PARALAMAS | 0 ¦ Comentário | SEM ARRUELA DE PRESSÃO. |  | NÃO
0599B | ORION 250 | Terminação | Não Conforme | 2011 ¦ OUTRAS OBSERVAÇÕES | 0 ¦ Comentário | ACABAMENTO RUIM NA BAIXADA TRASEIRA DIREITA. |  | NÃO
0599B | ORION 250 | Terminação | Não Conforme | 2106 ¦ PINTURA | 0 ¦ Comentário | COM DIVERSOS DE BATIDAS. |  | NÃO
0599B | ORION 250 | Terminação | Não Conforme | 2114 ¦ OUTRAS OBSERVAÇÕES | 0 ¦ Comentário | QUADRO COM COM PINTURA DANIFICADA. NA PARTE INFERIOR. |  | NÃO
0599B | ORION 250 | Pré Auditoria | Não Conforme | 0111 ¦ TESTAR PINO TRAVA DO QUADRO E DAS BARRAS | 5 ¦ Menor | Pino não trava as barras | Pino trava barra | NÃO
0599B | ORION 250 | Pré Auditoria | Não Conforme | 0711 ¦ OUTRAS OBSERVAÇÕES | 5 ¦ Menor | Barra intermediário esquerdo baixa sozinho. ( Problema no cilindro do alin ) E o mesmo cilindro está oxidado. | Cilindro do alin | NÃO
0599B | ORION 250 | Pré Auditoria | Não Conforme | 1208 ¦ PINTURA | 5 ¦ Menor | Pintura danificado no braço de articulação da tampa do capô do lado esquerdo e direito. Pintura danificado no escapamento abaixo da estrutura perfurado superior do capô e acima da estrutura perfurado. Pintura danificado na chapa perfurado superior do capô. | Pintura | NÃO
0599B | ORION 250 | Pré Auditoria | Não Conforme | 1209 ¦ CAPÔ E CARENAGENS | 5 ¦ Menor | Tampa do capô do lado esquerdo raspando na estrutura da chapa perfurado superior do capô. Tampa do capô do lado direito raspando na chapa complemento superior do capô e tanque de produto. | Capô | NÃO
0599B | ORION 250 | Pré Auditoria | Não Conforme | 1308 ¦ INTEGRIDADE DOS CILINDROS EM GERAL | 5 ¦ Menor | Pintura danificado nos cilindros de direção. Pintura danificado no cilindro da bitola dianteiro esquerdo. Pintura danificado no cilindro do alin esquerdo. Pintura danificado no cilindro 45° direito. Pintura danificado na reguladora de pressão da cilindro 45° do lado direito. | Pintura | NÃO
0599B | ORION 250 | Pré Auditoria | Não Conforme | 1314 ¦ OUTRAS OBSERVAÇÕES | 5 ¦ Menor | Presença de tinta na haste do cilindro da bitola dianteiros | Pintura | NÃO
0599B | ORION 250 | Pré Auditoria | Não Conforme | 1406 ¦ FIXAÇÃO DO CONO MISTURADOR | 5 ¦ Menor | Pintura danificado no braço fixo próximo da trava do cono misturador. Pintura danificado no suporte do cono misturador do lado esquerdo e próximo do cono misturador. | Pintura | NÃO
0599B | ORION 250 | Pré Auditoria | Não Conforme | 1409 ¦ OUTRAS OBSERVAÇÕES | 1 ¦ Incidental | Tanque de produto raspado do lado esquerdo próximo da tampa principal. | Tanque de produto | NÃO
0599B | ORION 250 | Pré Auditoria | Não Conforme | 1503 ¦ PINTURA | 5 ¦ Menor | Pintura danificado na travessa de fixação do tecnil do lado esquerdo, direito e superior próximo do trava quadro. Pintura danificado no quadro do lado direito próximo da travessa do tecnil e na parte inferior Pintura raspado no quadro próximo da bisagra direito. Pintura danificado no quadro móvel do lado esquerdo. | Pintura | NÃO
0599B | ORION 250 | Pré Auditoria | Não Conforme | 1504 ¦ OUTRAS OBSERVAÇÕES | 5 ¦ Menor | Pintura danificado no suporte inferior do cilindro do quadro. Pintura danificado no quadro do lado interno próximo dos suporte inferior do cilindro do quadro. Pintura danificado no quadro do lado interno direito próximo do trava quadro. Pintura danificado no quadro inferior do lado interno direito próximo do tecnil. Pintura danificado no quadro próximo dos parafusos que fixa no chassi do lado direito. | Pintura | NÃO
0599B | ORION 250 | Pré Auditoria | Não Conforme | 1501 ¦ INTEGRIDADE DOS ELASTÔMEROS DAS MOLAS DO QUADRO | 5 ¦ Menor | Pintura danificado no quadro na parte de baixo do lado direito próximo do trava quadro. Pintura danificado no reforço do lado esquerdo interno próximo do tecnil e da bisagra. Pintura danificado no quadro móvel do lado esquerdo. Pintura danificado no quadro móvel do lado direito. Pintura danificado no quadro do lado direito próximo da bisagra na parte superior. | Pintura | NÃO
0600B | HYDRA 200 | Terminação |  | 0102 ¦ VERIFICAR ITENS FALTANTES | Não Informada | Falta ala |  | NÃO
0600B | HYDRA 200 | Terminação |  | 0105 ¦ PRESSÃO DOS PNEUS 45 A 49PSI | Não Informada | Fora da pressão estipulado |  | NÃO
0599B | ORION 250 | Pré Auditoria | Não Conforme | 1607 ¦ PINTURA BARRA GRANDE ESQUERDA | 5 ¦ Menor | Pintura danificado na 6° e 15° treliça partindo da bisagra esquerdo. Pintura danificado no descanso de barra esquerdo. Pintura danificado no reforço da barra principal esquerdo próximo do pino dos dois lados do reforço. Pintura danificado na barra principal esquerdo próximo do reforço. Pintura danificado na parte inferior da barra principal esquerdo próximo reforço. | Pintura | NÃO
0599B | ORION 250 | Pré Auditoria | Não Conforme | 1609 ¦ PINTURA BARRA INTERMEDIÁRIA E ALIN ESQUERDO | 5 ¦ Menor | Pintura danificado na extremidade da barra intermediário e o alin esquerdo e direito. Pintura danificado na barra intermediário esquerdo próximo do reforço. Pintura danificado na barra intermediário esquerdo próximo do patin. Pintura danificado na sua treliças próximo do patin esquerdo. Pintura danificado no suporte esquerdo do pino do safe e no safe Pintura danificado no reforço do ali esquerdo próximo do pino do safe. | Pintura | NÃO
0599B | ORION 250 | Pré Auditoria | Não Conforme | 1603 ¦ BARRAS SEM TRINCAS | 5 ¦ Menor | Solda incompleta na barra principal esquerdo próximo da 3° treliça Trincado no suporte de borracha do apoio do alin na barra principal. Falha na solda no reforço da barra intermediário direito | Solda | NÃO
0599B | ORION 250 | Pré Auditoria | Não Conforme | 1602 ¦ BISAGRAS SEM TRINCAS | 5 ¦ Menor | Falta pintura na bisagra direita na parte superior do lado de baixo. ( Foi realizada um retrabalho na peça ) | Pintura | NÃO
0599B | ORION 250 | Pré Auditoria | Não Conforme | 1608 ¦ PINTURA BARRA GRANDE DIREITA | 5 ¦ Menor | Pintura danificado no suporte do cilindro 45° do lado direito. Pintura danificado na 7° e 15° treliça partindo da bisagra direito Pintura danificado na barra principal direito próximo do descanso de barra. Pintura danificado na barra principal direito próximo do reforço. Pintura danificado na barra principal direito próximo do cilindro 45° | Pintura | NÃO
0599B | ORION 250 | Pré Auditoria | Não Conforme | 1610 ¦ PINTURA BARRA INTERMEDIÁRIA E ALIN DIREITO | 5 ¦ Menor | Pintura danificado na tesoura do alien esquerdo e direito. ( Lado de dentro do reforço da barra intermediário ) Pintura danificado na barra intermediário direito no patin nos dois lado da barra. Pintura danificado na barra intermediário direito próximo do reforço. Pintura danificado nas treliça da barra do alin direito próximo do apoio do alin na barra principal. Pintura danificado no pino do safe do lado direito da barra do alin | Pintura | NÃO
0599B | ORION 250 | Pré Auditoria | Não Conforme | 1611 ¦ OUTRAS OBSERVAÇÕES | 5 ¦ Menor | Treliça torta da barra intermediário direito próximo do reforço. Acabamento ruim da treliça da barra intermediário próximo do reforço com o ali. Treliça torta superior na barra principal direito na parte superior próximo da bisagra. Treliça torta da barra principal esquerdo próximo do reforço. Acabamento ruim da 7 ° treliça em x da barra principal direito. | Treliça barra intermediário | NÃO
0599B | ORION 250 | Pré Auditoria | Não Conforme | 1701 ¦ CORDÃO DE SOLDA SEM FALHAS | 5 ¦ Menor | Furo na solda do suporte inferior dos tensores traseiros, próximo dos registros roscado. Furo na solda no cruzeiro dianteiro do motor do lado direito. Acabamento ruim e um furo no cruzeiro traseiro. | Solda | NÃO
0599B | ORION 250 | Pré Auditoria | Não Conforme | 1805 ¦ AMORTECEDORES | 5 ¦ Menor | Amortecedores com a pintura danificado. | Pintura | NÃO
0597B | ORION 250 | Auditoria | Não Conforme | 0409 ¦ REDUTORES | 0 ¦ Comentário | PINTURA COM FALHA NO REDUTOR TRASEIRO ESQUERDO. | REDUTOR | NÃO
0599B | ORION 250 | Pré Auditoria | Não Conforme | 1806 ¦ PINTURA | 5 ¦ Menor | Pintura danificado nos arco das mangueiras hidráulicas da transmissão. Pintura danificado no chassi do lado interno próximo da Sirene de ré. Pintura danificado no suporte do motor do lado esquerdo inferior e o direito próximo dos parafusos do pé do motor. Pintura danificado no suporte no chassi dos tensores traseiro direito do lado interno e dianteiro direito do lado interno. | Pintura | NÃO
0599B | ORION 250 | Pré Auditoria | Não Conforme | 1807 ¦ OUTRAS OBSERVAÇÕES | 5 ¦ Menor | Pintura danificado nos dois suporte do tanque de circuito leve. Pintura danificado no suporte da sinaleira esquerda e direita. Pintura danificado no 4° degrau da escada. Pintura danificado na lateral da escada próximo do retrovisor esquerdo. Pintura danificado na lateral da escada do lado esquerdo. | Pintura | NÃO
0599B | ORION 250 | Pré Auditoria | Não Conforme | 1803 ¦ ALINHAMENTO DA PASSARELA | 5 ¦ Menor | Pintura danificado na passarela na parte superior do lado do tanque de produto. Pintura danificado no corrimão do lado do tanque de produto. Pintura danificado na passarela traseira próximo do tanque de produto. Falha no corrimão da escada próximo do retrovisor. | Pintura | NÃO
0599B | ORION 250 | Pré Auditoria | Não Conforme | 1307 ¦ NÍVEL DE ÓLEO DO TANQUE CIRCUITO LEVE (ATÉ 10MM ABAIXO DO MÁXIMO) | 5 ¦ Menor | Pintura danificado no tanque de circuito leve na parte superior. Pintura danificado na tampa de inspeção do tanque de circuito leve. | Pintura | NÃO
0599B | ORION 250 | Pré Auditoria | Não Conforme | 1801 ¦ CHASSI SEM TRINCAS | 5 ¦ Menor | Pintura danificado no chassi do lado direito próximo do capô e tanque de circuito leve. Pintura danificado no chassi direito superior do lado do suporte do fixação do tanque de produto. Pintura danificado no suporte do trocador de calor. | Pintura | NÃO
0599B | ORION 250 | Pré Auditoria | Não Conforme | 2001 ¦ APERTO DAS TAMPAS DOS REGISTROS ROSCADOS | 5 ¦ Menor | Pintura danificado no registro roscado dianteiro direito inferior do eixo da baixada e outro atrás do braço extensivo do lado direito. E no traseiro inferior do lado esquerdo. | Pintura | NÃO
0599B | ORION 250 | Pré Auditoria | Não Conforme | 2010 ¦ PINTURA | 5 ¦ Menor | Falha na pintura no suporte do cilindro da bitola dianteiro esquerdo. Pintura danificado no suporte do amortecedor traseiro direito. ( Próximo do cilindro da bitola ) Pintura danificado no suporte dos tensores traseiro direito. | Pintura | NÃO
0599B | ORION 250 | Pré Auditoria | Não Conforme | 2106 ¦ PINTURA | 0 ¦ Comentário | Pintura danificado no chassi onde ficava os apoio do carrinho de pintura. Pintura danificado nos eixos da baixada onde ficava os cavaletes. Pintura danificado nos redutores. ( Montagem das rodas ) Pintura danificado nos em todos os tensores porcas e nas rótulas. ( Foi realizado a regulagem na montagem ) Pintura danificado nas passarelas onde ficava o carrinho de pintura. | Pintura | NÃO
0599B | ORION 250 | Pré Auditoria | Não Conforme | 2011 ¦ OUTRAS OBSERVAÇÕES | 5 ¦ Menor | Falta os furos na baixada para montar os protetores do moto de roda | Baixada montagem | NÃO
0599B | ORION 250 | Pré Auditoria | Não Conforme | 2114 ¦ OUTRAS OBSERVAÇÕES | 1 ¦ Incidental | Presença de limalha de ferro no quadro no cilindro da barra e trava quadro. | Limpeza | NÃO
0599B | ORION 250 | Pré Auditoria | Não Conforme | 1906 ¦ PINTURA | 5 ¦ Menor | Pintura danificado na parte inferior da cabine. Pintura danificado atrás da cabine próximo do farolete esquerdo e no suporte do giroflex. | Pintura | NÃO
0599B | ORION 250 | Pré Auditoria | Não Conforme | 1908 ¦ TANQUE DE ÁGUA LIMPA | 1 ¦ Incidental | Tanque de água limpa raspado | Tanque de água limpa | NÃO
0598B | ORION 250 | Auditoria | Conforme Com OBS | 0201 ¦ LAVAR AS ÁREAS HIDRÁULICAS CONFORME PROCEDIMENTO | Não Informada | Fabrica não possui área de lavagem |  | NÃO
0598B | ORION 250 | Auditoria | Conforme Com OBS | 0602 ¦ TESTAR ROTAÇÃO DO MOTOR MÍNIMO 680 A 800 RPM E MÁXIMO 2420 A 2500 RPM | Não Informada | Rotação do motor com 2487 RPM |  | NÃO
0598B | ORION 250 | Auditoria | Não Conforme | 1807 ¦ OUTRAS OBSERVAÇÕES | 5 ¦ Menor | CHAPA EXPANDIDA DA PASSARELA ESTÁ CEDENDO AO LADO DO TANQUE DE PRODUTO. | PASSARELA | NÃO
0598B | ORION 250 | Auditoria | Não Conforme | 1209 ¦ CAPÔ E CARENAGENS | 5 ¦ Menor | PINTURA INTERNA DA TAMPA DIREITA DO CAPÔ DO MOTOR DESCASCANDO | CAPÔ MOTOR | NÃO
0598B | ORION 250 | Auditoria | Não Conforme | 1806 ¦ PINTURA | 5 ¦ Menor | FALTA PINTURA NO SUPORTE DO CABO DO JOYSTICK ACIMA DA BOMBA DE TRANSMISSÃO. | SUPORTE CABO JOYSTICK | NÃO
0598B | ORION 250 | Auditoria | Conforme Com OBS | 0301 ¦ PRESSÃO DA BOMBA DE TRANSMISSÃO DE 380BAR | Não Informada | Bloco Transmissão dianteira: TPA 360 /TPB 365 Bloco Transmissão traseira: TPA 365 / TPB 370 |  | NÃO
0598B | ORION 250 | Auditoria | Conforme Com OBS | 0601 ¦ ALTA E BAIXA COM VELOCIDADES ADEQUADAS (HYDRA 12 A 13KM/H E ORION 16 A 19KM/H) | Não Informada | Velocidade tartaruga: 19 km/h Velocidade lebre: sem espaço suficiente p/ teste |  | NÃO
0598B | ORION 250 | Auditoria | Conforme Com OBS | 0302 ¦ PRESSÃO DA BOMBA DE MOVIMENTOS 140BAR | Não Informada | Bloco 2+1 com pressão de 160 bar |  | NÃO
0598B | ORION 250 | Auditoria | Conforme Com OBS | 0303 ¦ PRESSÃO DA BOMBA DE PULVERIZAÇÃO 150BAR | Não Informada | Bloco pulverização/carga com pressão de 140 bar |  | NÃO
0598B | ORION 250 | Auditoria | Não Conforme | 1003 ¦ CONEXÕES | 10 ¦ Maior | VAZAMENTO NA CONEXÃO DA MANGUEIRA DO MISTURADOR TRASEIRO NO TEE DE JUNÇÃO COM O MISTURADOR DIANTEIRO. | TEE DE JUNÇÃO DO MISTURADOR DIANTEIRO/TRASEIRO | NÃO
0598B | ORION 250 | Auditoria |  | 1105 ¦ OUTRAS OBSERVAÇÕES | Não Informada | Fixar cabo elétrico solto abaixo da porta da cabine. | Cabo elétrico | NÃO
0599B | ORION 250 | Pré Auditoria | Conforme Com OBS | 0423 ¦ OUTRAS OBSERVAÇÕES | Não Informada | Durante a pré auditoria, a máquina apresentou problemas na hidráulica. ( Aguardando a drenagem do óleo hidráulico ) |  | NÃO
0598B | ORION 250 | Auditoria | Não Conforme | 2010 ¦ PINTURA | 5 ¦ Menor | PINTURA DANIFICADA NA PARTE DE TRÁS DA RÓTULA DIANTEIRA SUPERIOR DIR/ESQ. | RÓTULA | NÃO
0600B | HYDRA 200 | Terminação | Não Conforme | 0102 ¦ VERIFICAR ITENS FALTANTES | 0 ¦ Comentário | FALTA ALA. |  | NÃO
0600B | HYDRA 200 | Terminação | Não Conforme | 0105 ¦ PRESSÃO DOS PNEUS 45 A 49PSI | 0 ¦ Comentário | FORA DO ESPECIFICADO. |  | NÃO
0598B | ORION 250 | Auditoria | Não Conforme | 0411 ¦ BOMBA DUPLA | 1 ¦ Incidental | FALTA LACRE QUÍMICO NOS PARAFUSOS DA LATERAL ESQUERDA DA BOMBA DUPLA | BOMBA DUPLA | NÃO
0598B | ORION 250 | Auditoria | Não Conforme | 1802 ¦ APERTO DAS PORCAS DOS TENSORES | 1 ¦ Incidental | PORCA SOLTA DO TENSOR DIANTEIRO ESQUERDO INFERIOR E SUPERIOR E DIANTEIRO DIREITO SUPERIOR. | TENSOR | NÃO
0598B | ORION 250 | Auditoria | Não Conforme | 2001 ¦ APERTO DAS TAMPAS DOS REGISTROS ROSCADOS | 1 ¦ Incidental | PARAFUSO DANIFICADA NA TAMPA DIREITA ATRÁS DO EXTENSIVO DO EIXO DIANTEIRO. | REGISTRO RISCADO | NÃO
0598B | ORION 250 | Auditoria | Não Conforme | 2002 ¦ PRESENÇA DAS TAMPAS DOS MOTORES DE RODA | 0 ¦ Comentário | TAMPA MOTORES DE RODA AUSENTE | TAMPA | NÃO
0598B | ORION 250 | Auditoria |  | 2104 ¦ TRATAMENTO SUPERFICIAL DOS FIXADORES (ZICAGEM, INOX OU PINTURA) | Não Informada |  |  | NÃO
0598B | ORION 250 | Auditoria | Não Conforme | 2107 ¦ ABRIDORES DE LINHA E KIT EXTRA SEPARADOS | 0 ¦ Comentário | ABRIDORES DE LINHA AUSENTE NA PRATELEIRA | ABRIDOR DE LINHA | NÃO
0598B | ORION 250 | Auditoria | Conforme Com OBS | 2007 ¦ ALTURA DOS PULMÕES DE 230MM A 250MM | Não Informada | Altura pulmão dianteiro: 220/235mm Altura pulmão traseiro: 240/240mm |  | NÃO
0600B | HYDRA 200 | Terminação | Não Conforme | 0401 ¦ BLOCO DO PILOTO / ORBITROL | 0 ¦ Comentário | COM VAZAMENTO ENTRE BLOCO DO PILOTO E A ORBITOL. |  | NÃO
0600B | HYDRA 200 | Terminação | Não Conforme | 0405 ¦ BLOCO 7 VIAS | 0 ¦ Comentário | COM VAZAMENTO. |  | NÃO
0600B | HYDRA 200 | Terminação | Não Conforme | 0409 ¦ REDUTORES | 0 ¦ Comentário | COM FALHA DE PINTURA. |  | NÃO
0600B | HYDRA 200 | Terminação | Não Conforme | 0411 ¦ BOMBA DUPLA | 0 ¦ Comentário | COM BARULHO DIFERENTE DO NORMAL. |  | NÃO
0600B | HYDRA 200 | Terminação | Não Conforme | 0416 ¦ MOTOR DIESEL | 0 ¦ Comentário | COM PINTURA DANIFICADA, NOS PARAFUSOS DO CARTER. |  | NÃO
0600B | HYDRA 200 | Terminação | Não Conforme | 0417 ¦ TANQUE CIRCUITO LEVE | 0 ¦ Comentário | FOI TROCADO O ÓLEO DO TANQUE. |  | NÃO
0600B | HYDRA 200 | Terminação | Não Conforme | 0418 ¦ TANQUE CIRCUITO PESADO | 0 ¦ Comentário | FOI TROCADO O ÓLEO DO TANQUE. |  | NÃO
0600B | HYDRA 200 | Terminação | Não Conforme | 0419 ¦ CILINDROS | 0 ¦ Comentário | COM PINTURA DANIFICADA NO ALIN LADO DIREITO. |  | NÃO
0600B | HYDRA 200 | Terminação | Não Conforme | 0421 ¦ FILTROS | 0 ¦ Comentário | TROCA DE TODOS OS FILTROS. |  | NÃO
0600B | HYDRA 200 | Terminação | Não Conforme | 0422 ¦ PRESENÇA DA ETIQUETA DE FLUSHING COM REGISTRO | 0 ¦ Comentário | FLUSHING EM MANUTENÇÃO. |  | NÃO
0600B | HYDRA 200 | Terminação | Não Conforme | 0818 ¦ FIXAÇÃO E ALINHAMENTO DAS CARENAGENS DA COLUNA DE DIREÇÃO | 0 ¦ Comentário | ESTAVA SOLTO. |  | NÃO
0600B | HYDRA 200 | Terminação | Não Conforme | 1203 ¦ ESCAPAMENTO POSICIONADO CORRETAMENTE | 0 ¦ Comentário | COM PINTURA DANIFICADA. |  | NÃO
0600B | HYDRA 200 | Terminação | Não Conforme | 1204 ¦ NÍVEL DE COMBUSTÍVEL | 0 ¦ Comentário | FOI COLOCADO SÓ 50 LITROS DE DIESEL. |  | NÃO
0598B | ORION 250 | Auditoria | Não Conforme | 1314 ¦ OUTRAS OBSERVAÇÕES | 1 ¦ Incidental | PINTURA COM FALHA NO LADO FIXO DO CILINDRO ABRE/FECHA BARRA DIR/ESQ. | CILINDRO | NÃO
0600B | HYDRA 200 | Terminação | Não Conforme | 1209 ¦ CAPÔ E CARENAGENS | 0 ¦ Comentário | CAPO COM PINTURA DANIFICADA NAS DOBRADIÇAS. |  | NÃO
0600B | HYDRA 200 | Terminação | Não Conforme | 1308 ¦ INTEGRIDADE DOS CILINDROS EM GERAL | 0 ¦ Comentário | CILINDRO DE 45 GRAUS COM PINTURA DANIFICADO. |  | NÃO
0600B | HYDRA 200 | Terminação | Não Conforme | 1403 ¦ ESPAÇAMENTO LINHA DE PULVERIZAÇÃO 500MM | 0 ¦ Comentário | ESTAVA FORA DA MEDIDA. |  | NÃO
0600B | HYDRA 200 | Terminação | Não Conforme | 1501 ¦ INTEGRIDADE DOS ELASTÔMEROS DAS MOLAS DO QUADRO | 0 ¦ Comentário | MOLA DO ELASTÔMETRO COM PINTURA DANIFICADA. |  | NÃO
0600B | HYDRA 200 | Terminação | Não Conforme | 1503 ¦ PINTURA | 0 ¦ Comentário | PINTURA DANIFICADO NA BASE DO CILINDRO DO QUATRO. |  | NÃO
0600B | HYDRA 200 | Terminação | Não Conforme | 1602 ¦ BISAGRAS SEM TRINCAS | 0 ¦ Comentário | FALTA CORDÃO DE SOLDA NA BISAGRA. |  | NÃO
0600B | HYDRA 200 | Terminação | Não Conforme | 1604 ¦ SOLDAS DAS TRELIÇAS DAS BARRAS | 0 ¦ Comentário | TRELIÇAS DA BARRAS GRANDE TORTAS. |  | NÃO
0600B | HYDRA 200 | Terminação | Não Conforme | 1607 ¦ PINTURA BARRA GRANDE ESQUERDA | 0 ¦ Comentário | DANIFICADA NA TESOURA. |  | NÃO
0600B | HYDRA 200 | Terminação | Não Conforme | 1805 ¦ AMORTECEDORES | 0 ¦ Comentário | COM PINTURA DANIFICADA |  | NÃO
0600B | HYDRA 200 | Terminação | Não Conforme | 1902 ¦ BORRACHA DE PROTEÇÃO DA PASSAGEM DOS CABOS DA CABINE | 0 ¦ Comentário | ESTAVA CAINDO. |  | NÃO
0600B | HYDRA 200 | Terminação | Não Conforme | 1904 ¦ ACABAMENTO GERAL DA CABINE (INTERNO E EXTERNO) | 0 ¦ Comentário | CARENAGEM INTERNA QUEBRADA. |  | NÃO
0600B | HYDRA 200 | Terminação | Não Conforme | 1906 ¦ PINTURA | 0 ¦ Comentário | PINTURA DANIFICADA NA PARTE INFERIOR |  | NÃO
0600B | HYDRA 200 | Terminação | Não Conforme | 1908 ¦ TANQUE DE ÁGUA LIMPA | 0 ¦ Comentário | ESFOLADO NA PARTE INFERIOR |  | NÃO
0600B | HYDRA 200 | Terminação | Não Conforme | 1909 ¦ OUTRAS OBSERVAÇÕES | 0 ¦ Comentário | TETO COM RASPADO. |  | NÃO
0600B | HYDRA 200 | Terminação | Não Conforme | 2004 ¦ ALINHAMENTO DOS PARALAMAS | 0 ¦ Comentário | FICOU SOLTO MESMO COM O ABERTO. |  | NÃO
0600B | HYDRA 200 | Terminação | Não Conforme | 2010 ¦ PINTURA | 0 ¦ Comentário | DANIFICADO PELOS CAVALETES. |  | NÃO
0600B | HYDRA 200 | Terminação | Não Conforme | 2011 ¦ OUTRAS OBSERVAÇÕES | 0 ¦ Comentário | ACABAMENTO RUIM NA BAIXADA TRASEIRA DIREITA. |  | NÃO
0600B | HYDRA 200 | Terminação | Não Conforme | 2106 ¦ PINTURA | 0 ¦ Comentário | ROTULAS DOS TENSORES COM PINTURA DANIFICADAS |  | NÃO
0600B | HYDRA 200 | Pré Auditoria |  | 0105 ¦ PRESSÃO DOS PNEUS 45 A 49PSI | Não Informada | 45 psi |  | NÃO
0600B | HYDRA 200 | Pré Auditoria | Não Conforme | 1314 ¦ OUTRAS OBSERVAÇÕES | 5 ¦ Menor | Pintura danificado no apoio do tanque de circuito leve. Acabamento ruim da pintura no tanque de circuito leve. Oxidação no tampão do tanque de circuito pesado. | Pintura | NÃO
0600B | HYDRA 200 | Pré Auditoria | Não Conforme | 1103 ¦ ATERRAMENTOS (CHAVE GERAL, MOTOR DE PARTIDA E SUBTETO CABINE) | 5 ¦ Menor | RETOCAR A PINTURA NO PONTO DE ATERRAMENTO DA CHAVE GERAL. | PINTURA | NÃO
0600B | HYDRA 200 | Pré Auditoria | Não Conforme | 1208 ¦ PINTURA | 5 ¦ Menor | PINTURA DANIFICADO NA CHAPA COMPLEMENTO DO CAPÔ E TANQUE DE PRODUTO ESQUERDO E DIREITO. PINTURA DANIFICADO NO ESCAPAMENTO PRÓXIMO DO MOTOR E NA PARTE SUPERIOR. PINTURA DANIFICADO NA LATERAL DA ESTRUTURA DO CAPÔ DO LADO DIREITO PRÓXIMO DA CABINE. PINTURA DANIFICADO NA ESTRUTURA INFERIOR DO CAPÔ DO LADO DIREITO. | PRODUTO | NÃO
0600B | HYDRA 200 | Pré Auditoria | Não Conforme | 1209 ¦ CAPÔ E CARENAGENS | 5 ¦ Menor | TAMPA DO CAPÔ RASPANDO NA ESTRUTURA SUPERIOR DA CHAPA PERFURADA | CAPÔ | NÃO
0600B | HYDRA 200 | Pré Auditoria | Não Conforme | 1210 ¦ OUTRAS OBSERVAÇÕES | 5 ¦ Menor | TAMPA DO CABO DO LADO DIREITO DANIFICADO NA PARTE INFERIOR E DO LADO SUPERIOR COM RISCO. | TAMPA DO CAPÔ DIREITO | NÃO
0600B | HYDRA 200 | Pré Auditoria | Não Conforme | 1308 ¦ INTEGRIDADE DOS CILINDROS EM GERAL | 5 ¦ Menor | PINTURA DANIFICADO NOS CILINDROS DE DIREÇÃO. PINTURA DANIFICADO NOS CILINDROS DO 45° DA BARRA. PINTURA DANIFICADO NO CILINDRO DO ALIN DO LADO ESQUERDO. PINTURA DANIFICADO NO CILINDRO TRAVA BASCULANTE (QUADRO ) PRESENÇA DE ADESIVO NO CILINDRO DO QUADRO. Oxidação no cilindro de direção | PINTURA | NÃO
0600B | HYDRA 200 | Pré Auditoria | Não Conforme | 1406 ¦ FIXAÇÃO DO CONO MISTURADOR | 5 ¦ Menor | PINTURA DANIFICADO NA ESTRUTURA ARTICULADO DO CONO MISTURADOR. FALHA NA PINTURA NO CONO MISTURADOR. FALHA NA PINTURA NO CONO MISTURADOR PRÓXIMO DOS PARAFUSOS QUE FIXA A ESTRUTURA. FALHA NA PINTURA PRÓXIMO DO TRAVA DO CONO MISTURADOR. FALHA NA PINTURA NA PARTE INTERNO DO SUPORTE DO CONO MISTURADOR. | PINTURA | NÃO
0600B | HYDRA 200 | Pré Auditoria | Não Conforme | 1503 ¦ PINTURA | 5 ¦ Menor | PINTURA DANIFICADO NA PARTE INFERIOR DO QUADRO DO LADO DIREITO. ( PRÓXIMO DA LINHA DE PULVERIZAÇÃO. ) E DO LADO DE BAIXO PINTURA DANIFICADO NO REFORÇO DO QUADRO DO LADO DIREITO. PINTURA DANIFICADO NO QUADRO NA PARTE INFERIOR DO LADO ESQUERDO PRÓXIMO DA BISAGRA. PINTURA DANIFICADO NO QUADRO PRÓXIMO DO REFORÇO DO LADO E PRÓXIMO DO TECNIL. PINTURA DANIFICADO NO QUADRO INFERIOR PRÓXIMO TECNIL. | PINTURA | NÃO
0600B | HYDRA 200 | Pré Auditoria | Não Conforme | 1504 ¦ OUTRAS OBSERVAÇÕES | 5 ¦ Menor | PINTURA DANIFICADO NA PARTE INFERIOR DO QUADRO NO LADO DE BAIXO. ( PRÓXIMO DO SUPORTE INFERIOR DO CILINDRO DO QUADRO DIREITO ) PINTURA DANIFICADO NO SUPORTE INFERIOR DO CILINDRO NA PARTE DE BAIXO. PINTURA DANIFICADO NO SUPORTE DO TECNIL DO QUADRO DIREITO INFERIOR. PINTURA DANIFICADO NA TRAVESSA DO TECNIL DO QUADRO MÓVEL. PINTURA DANIFICADO NA LATERAL ESQUERDO DO QUADRO MÓVEL. ( PRÓXIMO DO SUPORTE DA SINALEIRA COM O QUADRO BAIXO ) | PINTURA | NÃO
0600B | HYDRA 200 | Pré Auditoria | Não Conforme | 1604 ¦ SOLDAS DAS TRELIÇAS DAS BARRAS | 5 ¦ Menor | TRELIÇA TORTA DA PONTEIRA PRÓXIMO DO 2° BICO. TRELIÇA TORTA E AMASSADO NA BARRA PRINCIPAL ESQUERDO PRÓXIMO DO REFORÇO. TRELIÇA TORTA E COM ACABAMENTO RUIM DA BARRA PRINCIPAL ESQUERDO PRÓXIMO DO REFORÇO DO CILINDRO DO ALIN. TRELIÇA TORTA DA BARRA PRINCIPAL ESQUERDO NA 7 ° TRELIÇA PARTINDO DA BISAGRA. TRELIÇA TORTA DA BARRA PRINCIPAL ESQUERDO NA 2° TRELIÇA PARTINDO DA BISAGRA. TRELIÇA TORTA E COM ACABAMENTO RUIM DA BARRA PRINCIPAL DIREITO PRÓXIMO DO DESCANSO DE BARRA. | TRELIÇA TORTA | NÃO
0600B | HYDRA 200 | Pré Auditoria | Não Conforme | 1609 ¦ PINTURA BARRA INTERMEDIÁRIA E ALIN ESQUERDO | 5 ¦ Menor | PINTURA DANIFICADO NO SUPORTE DO PINO DO SAFE DA PONTEIRA ESQUERDA. PINTURA DANIFICADO NO SUPORTE DO PATIN DO LADO ESQUERDO. PINTURA DANIFICADO NA BARRA INTERMEDIÁRIO PRÓXIMO DO PATIN ESQUERDO DO LADO DE FORA. PINTURA DANIFICADO NO SUPORTE DO PINO NA ARTICULAÇÃO DA PONTEIRA COM A BARRA INTERMEDIÁRIO PELO LADO DE FORA. PINTURA DANIFICADO NO REFORÇO DA BARRA INTERMEDIÁRIO ESQUERDO PELO LADO DE FORA. ACABAMENTO RUIM DA PINTURA NA BARRA INTERMEDIÁRIO ESQUERDO PRÓXIMO DO PATIN. | PINTURA | NÃO
0600B | HYDRA 200 | Pré Auditoria | Não Conforme | 1601 ¦ REFORÇOS DA BARRA | 5 ¦ Menor | ACABAMENTO RUIM DA SOLDA NO REFORÇO DA BARRA INTERMEDIÁRIO PRÓXIMO DA PONTEIRA. ( DO LADO DE BAIXO DO REFORÇO COM A BARRA INTERMEDIÁRIO FECHADO ) FURO NA SOLDA NO REFORÇO DO CILINDRO DO ALIN ESQUERDO PELO LADO DE FORA. ( PRÓXIMO DA LINHA DA PULVERIZAÇÃO ) FURO NA SOLDA DA 4° TRELIÇA DA BARRA PRINCIPAL ESQUERDO PARTINDO DO REFORÇO. FURO NA SOLDA DA 3° TRELIÇA DA BARRA PRINCIPAL ESQUERDO PARTINDO DO REFORÇO. ( LADO DE DENTRO ) FURO NA SOLDA NA BARRA PRINCIPAL DIREITO PRÓXIMO DO SUPORTE DO CILINDRO 45° DA BARRA. FURO NA SOLDA DA 2° TRELIÇA DA BARRA PRINCIPAL DIREITO. | SOLDA | NÃO
0600B | HYDRA 200 | Pré Auditoria | Não Conforme | 1607 ¦ PINTURA BARRA GRANDE ESQUERDA | 5 ¦ Menor | FALHA NA PINTURA NO REFORÇO DO PINO DA BARRA PRINCIPAL COM A BARRA INTERMEDIÁRIO LADO ESQUERDO. PRESENÇA DE SILICONE NO REFORÇO DA BARRA INTERMEDIÁRIO ESQUERDO. PINTURA DANIFICADO NA BARRA PRINCIPAL ESQUERDO DO LADO INFERIOR PRÓXIMO DO REFORÇO. PINTURA DANIFICADO NA BARRA PRINCIPAL ESQUERDO PRÓXIMO DO DESCANSO DE BARRA. PINTURA DANIFICADO NO DESCANSO DE BARRA ESQUERDO. PINTURA DANIFICADO NA 7° TRELIÇA DA BARRA PRINCIPAL ESQUERDO PARTINDO DO REFORÇO. | PINTURA | NÃO
0600B | HYDRA 200 | Pré Auditoria | Não Conforme | 1611 ¦ OUTRAS OBSERVAÇÕES | 5 ¦ Menor | PINTURA DANIFICADO NA 9° E 15 TRELIÇA DA BARRA PRINCIPAL ESQUERDO PARTINDO DA BISAGRA. PINTURA DANIFICADO NA BARRA PRINCIPAL ESQUERDO PRÓXIMO DA BISAGRA PINTURA DANIFICADO NA 8° E NA 15° TRELIÇA PARTINDO DA BISAGRA DA BARRA PRINCIPAL DIREITO. PINTURA DANIFICADO NA BARRA PRINCIPAL ESQUERDO PRÓXIMO DO REFORÇO DA BARRA. PINTURA DANIFICADO NO REFORÇO DO PINO DA BARRA PRINCIPAL ESQUERDO. PINTURA COM OXIDAÇÃO NA BARRA PRINCIPAL DIREITO NA PARTE INFERIOR DO LADO DE BAIXO PRÓXIMO DA BISAGRA. | PINTURA | NÃO
0600B | HYDRA 200 | Pré Auditoria | Não Conforme | 1602 ¦ BISAGRAS SEM TRINCAS | 5 ¦ Menor | FALHA NA PINTURA NA BISAGRA ESQUERDO SUPERIOR DO LADO DE BAIXO. PRESENÇA DE SILICONE NA PARTE SUPERIOR DA BISAGRA ESQUERDO. PINTURA DANIFICADO NO SUPORTE DO CILINDRO DA BARRA. ( SUPORTE NA BISAGRA ) PINTURA DANIFICADO NO SUPORTE NA BISAGRA DIREITO DO CILINDRO DO 45° DA BARRA DIREITO. | PINTURA | NÃO
0600B | HYDRA 200 | Pré Auditoria | Não Conforme | 1608 ¦ PINTURA BARRA GRANDE DIREITA | 5 ¦ Menor | PINTURA DANIFICADO NA 9 ° TRELIÇA DA BARRA PRINCIPAL DIREITO. PINTURA DANIFICADO NA BARRA PRINCIPAL DIREITO NO DESCANSO DE BARRA. PINTURA DANIFICADO NO REFORÇO DA BARRA PRINCIPAL DIREITO NA PARTE SUPERIOR. ( NOS DOIS LADO ) PINTURA DANIFICADO NA BARRA PRINCIPAL DIREITO PRÓXIMO DO REFORÇO. PINTURA DANIFICADO NA BARRA PRINCIPAL DIREITO PRÓXIMO DO REFORÇO NA PARTE INFERIOR DO LADO DE BAIXO. | PINTURA | NÃO
0600B | HYDRA 200 | Pré Auditoria | Não Conforme | 1610 ¦ PINTURA BARRA INTERMEDIÁRIA E ALIN DIREITO | 5 ¦ Menor | PINTURA DANIFICADO NO SUPORTE DO PINO SAFE NA PONTEIRA DIREITO. PINTURA DANIFICADO NO SUPORTE DO PATIN DIREITO. PINTURA DANIFICADO NA BARRA INTERMEDIÁRIO DIREITO PRÓXIMO DO PATIN. PINTURA DANIFICADO NA EXTREMIDADE DA BARRA INTERMEDIÁRIO COM A PONTEIRA ESQUERDO E DIREITO. PINTURA DANIFICADO NAS TESOURAS DA BARRA ESQUERDA E DIREITA. PINTURA DANIFICADO NA PONTEIRA DIREITO PRÓXIMO DO ÚLTIMO BICO | PINTURA | NÃO
0600B | HYDRA 200 | Pré Auditoria | Não Conforme | 1204 ¦ NÍVEL DE COMBUSTÍVEL | 1 ¦ Incidental | NÍVEL DE COMBUSTÍVEL FICA MARCANDO NÍVEL ALTO E BAIXO. NÃO MANTÉM O NÍVEL CORRETO. | NÍVEL DE COMBUSTÍVEL | NÃO
0587B | ORION 250 | RAE | Não Conforme | 2009 ¦ TORQUE NAS PORCAS DOS PARAFUSOS DAS RODAS 290NM | 10 ¦ Maior | PORCAS DOS PARAFUSOS DE RODAS , ESTAVAM FROUXAS , AS MESMAS FORAM APERTADAS E SANADAS. |  | NÃO
0600B | HYDRA 200 | Pré Auditoria | Não Conforme | 1701 ¦ CORDÃO DE SOLDA SEM FALHAS | 5 ¦ Menor | FURO NA SOLDA NO CRUZEIRO TRASEIRO DO LADO DIREITO. FURO NA SOLDA NO CRUZEIRO DIANTEIRO DO LADO ESQUERDO DO MOTOR E COM FERRUGEM. Furo na solda do corrimão do lado da cabine. Furo na solda no descanso de barra direito próximo do suporte da sinaleira. Furo na solda no 4° degrau da escada do lado esquerdo e direito. | SOLDA | NÃO
0600B | HYDRA 200 | Pré Auditoria | Não Conforme | 1803 ¦ ALINHAMENTO DA PASSARELA | 5 ¦ Menor | BARRA ESQUERDA ENCOSTANDO NO ÚLTIMO CORRIMÃO. ( DANIFICADO A PINTURA DO CORRIMÃO E DA BARRA PRINCIPAL ) Acabamento ruim da pintura no último corrimão próximo do quadro. Pintura danificado no último corrimão próximo do tanque de produto. Pintura danificado no corrimão do lado do capô do motor. Pintura danificado no corrimão da escada. | BARRA PRINCIPAL ESQUERDO E CORRIMÃO/PINTURA | NÃO
0600B | HYDRA 200 | Pré Auditoria | Não Conforme | 1805 ¦ AMORTECEDORES | 5 ¦ Menor | Pintura danificado no amortecedor dianteiro esquerdo | Pintura | NÃO
0601B | HYDRA 200 | Terminação | Não Conforme | 0102 ¦ VERIFICAR ITENS FALTANTES | 0 ¦ Comentário | FALTA DESCANSO DE ALA. |  | NÃO
0601B | HYDRA 200 | Terminação | Não Conforme | 0105 ¦ PRESSÃO DOS PNEUS 45 A 49PSI | 0 ¦ Comentário | FORA DO ESPECIFICADO. |  | NÃO
0601B | HYDRA 200 | Terminação | Não Conforme | 0107 ¦ REALIZAR PROCEDIMENTO DE CARGA DE GÁS DO AC | 0 ¦ Comentário | NÃO LIGA O COMPRESSOR. |  | NÃO
0601B | HYDRA 200 | Terminação | Não Conforme | 0111 ¦ TESTAR PINO TRAVA DO QUADRO E DAS BARRAS | 0 ¦ Comentário | NÃO PASSA O PINO. |  | NÃO
0601B | HYDRA 200 | Terminação | Não Conforme | 0401 ¦ BLOCO DO PILOTO / ORBITROL | 0 ¦ Comentário | COM VAZAMENTO. |  | NÃO
0601B | HYDRA 200 | Terminação | Não Conforme | 0417 ¦ TANQUE CIRCUITO LEVE | 0 ¦ Comentário | COM VAZAMENTO NA TAMPA DE ESPESSÃO. |  | NÃO
0601B | HYDRA 200 | Terminação | Não Conforme | 0709 ¦ CILINDRO TRAVA BASCULANTE | 0 ¦ Comentário | COM PINTURA DANIFICADA. |  | NÃO
0601B | HYDRA 200 | Terminação | Não Conforme | 0801 ¦ AR CONDICIONADO FUNCIONANDO (REFRIGERAÇÃO E VELOCIDADES) | 0 ¦ Comentário | NÃO DESLIGA A VELOCIDADE 1. |  | NÃO
0601B | HYDRA 200 | Terminação | Não Conforme | 0813 ¦ ACIONAMENTO DA BUZINA | 0 ¦ Comentário | TRANCADA. |  | NÃO
0601B | HYDRA 200 | Terminação | Não Conforme | 0818 ¦ FIXAÇÃO E ALINHAMENTO DAS CARENAGENS DA COLUNA DE DIREÇÃO | 0 ¦ Comentário | SALTA |  | NÃO
0601B | HYDRA 200 | Terminação | Não Conforme | 0822 ¦ OUTRAS OBSERVAÇÕES | 0 ¦ Comentário | POTA PEGANDO NO GUARDA CORPO. |  | NÃO
0601B | HYDRA 200 | Terminação | Não Conforme | 1203 ¦ ESCAPAMENTO POSICIONADO CORRETAMENTE | 0 ¦ Comentário | COM PINTURA DANIFICADA. |  | NÃO
0601B | HYDRA 200 | Terminação | Não Conforme | 1208 ¦ PINTURA | 0 ¦ Comentário | PINTURA DANIFICADA NO PARAFUSO DO CARTER. |  | NÃO
0601B | HYDRA 200 | Terminação | Não Conforme | 1209 ¦ CAPÔ E CARENAGENS | 0 ¦ Comentário | TAMPA DO CAPO PEGANDO NA TELA. |  | NÃO
0601B | HYDRA 200 | Terminação | Não Conforme | 1308 ¦ INTEGRIDADE DOS CILINDROS EM GERAL | 0 ¦ Comentário | ALIM COM PINTURA DANIFICADA NOS 2. |  | NÃO
0601B | HYDRA 200 | Terminação | Não Conforme | 1403 ¦ ESPAÇAMENTO LINHA DE PULVERIZAÇÃO 500MM | 0 ¦ Comentário | FORA DO ESPECIFICADO. |  | NÃO
0601B | HYDRA 200 | Terminação | Não Conforme | 1503 ¦ PINTURA | 0 ¦ Comentário | COM PINTURA DANIFICADA NA PARTE INFERIOR DO CILINDRO DO QUADRO. |  | NÃO
0601B | HYDRA 200 | Terminação | Não Conforme | 1601 ¦ REFORÇOS DA BARRA | 0 ¦ Comentário | RESPINGO DE SOLDA NO REFORÇO DA BARRA LADO DIREITO. |  | NÃO
0601B | HYDRA 200 | Terminação | Não Conforme | 1602 ¦ BISAGRAS SEM TRINCAS | 0 ¦ Comentário | FALTA SOLDA |  | NÃO
0601B | HYDRA 200 | Terminação | Não Conforme | 1603 ¦ BARRAS SEM TRINCAS | 0 ¦ Comentário | FALTA SOLDA NA BARRA LADO DIREITO. |  | NÃO
0601B | HYDRA 200 | Terminação | Não Conforme | 1604 ¦ SOLDAS DAS TRELIÇAS DAS BARRAS | 0 ¦ Comentário | TRELIÇAS TORTAS. |  | NÃO
0601B | HYDRA 200 | Terminação | Não Conforme | 1611 ¦ OUTRAS OBSERVAÇÕES | 0 ¦ Comentário | CILINDRO DO ALIN DIREITO E ESQUERDO COM PINTURA DANIFICADA. |  | NÃO
0601B | HYDRA 200 | Terminação | Não Conforme | 1805 ¦ AMORTECEDORES | 0 ¦ Comentário | COM PINTURA DANIFICADA. |  | NÃO
0601B | HYDRA 200 | Terminação | Não Conforme | 1906 ¦ PINTURA | 0 ¦ Comentário | PARTE INFERIOR DA CABINE COM PINTURA DANIFICADA. |  | NÃO
0601B | HYDRA 200 | Terminação | Não Conforme | 2004 ¦ ALINHAMENTO DOS PARALAMAS | 0 ¦ Comentário | MESMO COM O APERTO FICA SOLTO. |  | NÃO
0601B | HYDRA 200 | Terminação | Não Conforme | 2010 ¦ PINTURA | 0 ¦ Comentário | DANIFICADA NA BASE DOS CAVALETES. |  | NÃO
0601B | HYDRA 200 | Terminação | Não Conforme | 2107 ¦ ABRIDORES DE LINHA E KIT EXTRA SEPARADOS | 0 ¦ Comentário | FALTA ABRIDOR DE LINHA. |  | NÃO
0600B | HYDRA 200 | Pré Auditoria | Não Conforme | 1806 ¦ PINTURA | 5 ¦ Menor | Pintura danificado no suporte do motor direito. Pintura danificado no suporte do motor do lado esquerdo próximo do registro da bomba de carga. Pintura danificado no suporte do motor dianteiro esquerdo. Pintura danificado no centro do cruzeiro dianteiro do motor. Pintura danificado no chassi do lado interno esquerdo próximo do cruzeiro traseiro e do arco de passa mangueiras hidráulicas. Falha na pintura no arco esquerdo de passa mangueiras hidráulicas da transmissão. | Pintura | NÃO
0600B | HYDRA 200 | Pré Auditoria | Não Conforme | 1206 ¦ MANGUEIRAS RADIADOR | 5 ¦ Menor | Pintura danificado no reforço do motor (abaixo do radiador) Pintura danificado na parte inferior do radiador ( no retorno da água ) Pintura danificado nos parafusos da tampa do carter. Pintura danificado no parafuso do carter ( parafuso principal de remover o óleo ) Pintura danificado no motor inferior próximo do cárter | Pintura | NÃO
0600B | HYDRA 200 | Pré Auditoria | Não Conforme | 1807 ¦ OUTRAS OBSERVAÇÕES | 5 ¦ Menor | Pintura escorrido no chassi esquerdo próximo do tanque de combustível. Pintura danificado no chassi do lado direito próximo do suporte da bateria. Respingo de tinta no chassi do lado direito próximo da bateria. Pintura danificado no chassi direito na parte superior do lado do tanque de produto. E no suporte do grampo do tanque. | Pintura | NÃO
0600B | HYDRA 200 | Pré Auditoria | Não Conforme | 0603 ¦ AJUSTE DO CABO DO JOYSTICK E RETORNO AO NEUTRO COM VELOCIDADE ADEQUADA | 5 ¦ Menor | Máquina de movimenta para trás sozinha quando desliga o freio estacionario. Joystick muito leve no neutro. ( Movimentar as barras pelo botão do joystick o mesmo sai do neutro ) | Console | NÃO
0600B | HYDRA 200 | Pré Auditoria | Conforme Com OBS | 0801 ¦ AR CONDICIONADO FUNCIONANDO (REFRIGERAÇÃO E VELOCIDADES) | 5 ¦ Menor | Ar condicionado não chega na 3° velocidade sozinho quando é ligado a refrigeração. | Ar condicionado | NÃO
0600B | HYDRA 200 | Pré Auditoria | Não Conforme | 1905 ¦ FIXAÇÃO DAS SAÍDAS DE AR | 5 ¦ Menor | Fixação de saída do ar condicionado do lado direito está caindo. | Cabine | NÃO
0600B | HYDRA 200 | Pré Auditoria | Não Conforme | 1904 ¦ ACABAMENTO GERAL DA CABINE (INTERNO E EXTERNO) | 5 ¦ Menor | Carenagem interna da cabine arranhado próximo do amortecedor da porta. | Cabine | NÃO
0600B | HYDRA 200 | Pré Auditoria | Não Conforme | 1906 ¦ PINTURA | 5 ¦ Menor | Pintura danificado na parte inferior da cabine. Pintura danificado atrás da cabine na parte inferior. | Cabine pintura | NÃO
0600B | HYDRA 200 | Pré Auditoria | Não Conforme | 1908 ¦ TANQUE DE ÁGUA LIMPA | 1 ¦ Incidental | Raspado no tanque de água limpa do lado da frente direito. Pintura danificado no símbolo da PLA. | Tanque de água limpa | NÃO
0600B | HYDRA 200 | Pré Auditoria | Não Conforme | 2010 ¦ PINTURA | 5 ¦ Menor | Pintura danificado no eixo da baixada dianteiro esquerdo e direito. ( Do lado da frente e atrás ) Pintura danificado no eixo da baixada traseiro esquerdo. Pintura ruim na baixada dianteiro direito. Pintura danificado na baixada traseiro esquerdo próximo do paralama. | Pintura | NÃO
0600B | HYDRA 200 | Pré Auditoria |  | 1804 ¦ RÓTULAS DOS TENSORES SEM FOLGA | Não Informada | Todas as porcas estão apertados |  | NÃO
0600B | HYDRA 200 | Pré Auditoria | Conforme Com OBS | 1802 ¦ APERTO DAS PORCAS DOS TENSORES | Não Informada | Todas as porcas estão apertados. |  | NÃO
0600B | HYDRA 200 | Pré Auditoria | Não Conforme | 2106 ¦ PINTURA | 0 ¦ Comentário | Pintura danificado no chassi onde ficava o apoio do carrinho de pintura. Pintura danificado nos eixos da baixada onde ficava os cavaletes. Pintura danificado nos redutores ( montagem das rodas ) e muita sujeira dificultando a visualização. Pintura danificado nos tensores nas porcas e nas rótulas ( foi realizado a regulagem na montagem ) Pintura danificado na passarela onde ficava os apoios do carrinho de pintura. | Pintura | NÃO
0600B | HYDRA 200 | Pré Auditoria | Não Conforme | 2114 ¦ OUTRAS OBSERVAÇÕES | 5 ¦ Menor | Acabamento ruim no chassi do lado direito próximo do tanque de circuito leve | Chassi | NÃO
0600B | HYDRA 200 | Pré Auditoria | Não Conforme | 2011 ¦ OUTRAS OBSERVAÇÕES | 5 ¦ Menor | Roda traseira esquerda com a tinta escorrida e danificado. Roda dianteira esquerda com a pintura danificado. | Pintura | NÃO
0600B | HYDRA 200 | Pré Auditoria | Conforme Com OBS | 1909 ¦ OUTRAS OBSERVAÇÕES | Não Informada | Altura da escada muito alto do chão. 10 centímetro de diferença comparado com outras Hydra |  | NÃO
0600B | HYDRA 200 | Pré Auditoria | Conforme Com OBS | 0103 ¦ PARÂMETRO DE SETUP DA PULVERIZAÇÃO | Não Informada | Foi realizado todos os parâmetros. |  | NÃO
0601B | HYDRA 200 | Pré Auditoria | Conforme Com OBS | 0103 ¦ PARÂMETRO DE SETUP DA PULVERIZAÇÃO | Não Informada | Foi realizado o procedimento dos parâmetros. |  | NÃO
0601B | HYDRA 200 | Pré Auditoria | Conforme Com OBS | 0104 ¦ PARÂMETROS DE SETUP DO PILOTO | Não Informada | Foi realizado os procedimentos dos parâmetros |  | NÃO
0601B | HYDRA 200 | Pré Auditoria | Não Conforme | 0603 ¦ AJUSTE DO CABO DO JOYSTICK E RETORNO AO NEUTRO COM VELOCIDADE ADEQUADA | 5 ¦ Menor | JOYSTICK MUITO LEVE NO NEUTRO. | CONSOLE | NÃO
0601B | HYDRA 200 | Pré Auditoria | Não Conforme | 1208 ¦ PINTURA | 5 ¦ Menor | PINTURA DANIFICADO NO ESCAPAMENTO NA PARTE SUPERIOR E PRÓXIMO DO MOTOR. PINTURA DANIFICADO NO BRAÇO DE ARTICULAÇÃO DA TAMPA ESQUERDA DO CAPÔ. PINTURA DANIFICADO NO REFORÇO INFERIOR DO MOTO R PRÓXIMO DO RADIADOR. PINTURA DANIFICADO NOS PARAFUSOS DO CARTER. PINTURA DANIFICADO NA PARTE INFERIOR DO MOTOR PRÓXIMO DO CÁRTER. | PINTURA | NÃO
0601B | HYDRA 200 | Pré Auditoria | Não Conforme | 1209 ¦ CAPÔ E CARENAGENS | 5 ¦ Menor | TAMPA DO CAPÔ RASPANDO NA ESTRUTURA SUPERIOR. ESTRUTURA INFERIOR DO CAPÔ DO LADO DIREITO PRÓXIMO DA CABINE, ESTÁ MUITO FORA DO CHASSI. | CAPÔ | NÃO
0601B | HYDRA 200 | Pré Auditoria | Não Conforme | 1308 ¦ INTEGRIDADE DOS CILINDROS EM GERAL | 5 ¦ Menor | PINTURA DANIFICADO NO CILINDRO DE DIREÇÃO DO LADO DIREITO. PINTURA DANIFICADO NO CILINDRO BASCULANTE ( TRAVA QUADRO ) PINTURA DANIFICADO NOS CILINDROS DO ALI. PINTURA DANIFICADO NA CAMISA DO CILINDRO DA BARRA DIREITO. | PINTURA | NÃO
0601B | HYDRA 200 | Pré Auditoria | Não Conforme | 1314 ¦ OUTRAS OBSERVAÇÕES | 5 ¦ Menor | PINTURA DANIFICADONA PARTE INFERIOR DO TANQUE DE CIRCUITO LEVE. PINTURA DANIFICADO NA TAMPA LATERAL DO TANQUE DE CIRCUITO LEVE. PINTURA DANIFICADO NO SUPORTE DIREITO DO GRAMPO DO TANQUE DE PRODUTO. | PINTURA | NÃO
0601B | HYDRA 200 | Pré Auditoria | Não Conforme | 1404 ¦ FIXAÇÃO DO TANQUE DE PRODUTO (FIXADORES, CINTA E PROTEÇÕES) | 1 ¦ Incidental | TANQUE DE PRODUTO COM RASPADO NA PARTE SUPERIOR PRÓXIMO DA TAMPA PRINCIPAL. | TANQUE DE PRODUTO | NÃO
0601B | HYDRA 200 | Pré Auditoria | Não Conforme | 1406 ¦ FIXAÇÃO DO CONO MISTURADOR | 5 ¦ Menor | FALHA NA PINTURA PRÓXIMO DA TRAVA DO CONO MISTURADOR. PINTURA DANIFICADO NO SUPORTE DO CONO MISTURADOR DO LADO DIREITO. FALHA NA PINTURA NA ARTICULAÇÃO DO CONO MISTURADOR. PINTURA DANIFICADO NO BRAÇO DE ARTICULAÇÃO DO CONO MISTURADOR LADO DIREITO. FALHA NA PINTURA NO SUPORTE INTERNO DO CHASSI DO CONO MISTURADOR. | PINTURA | NÃO
0601B | HYDRA 200 | Pré Auditoria | Não Conforme | 1503 ¦ PINTURA | 5 ¦ Menor | PINTURA DANIFICADO NO SUPORTE INFERIOR DO CILINDRO DO QUADRO. PINTURA DANIFICADO NO REFORÇO DO SUPORTE INFERIOR DO CILINDRO DO QUADRO. ( PRÓXIMO DA LINHA DE PULVERIZAÇÃO ) PINTURA DANIFICADO NO QUADRO INFERIOR PRÓXIMO DA LINHA DE PULVERIZAÇÃO. PINTURA DANIFICADO NO SUPORTE INFERIOR DO TECNIL DO QUADRO DO LADO DIREITO. PINTURA DANIFICADO NO QUADRO NA PARTE INFERIOR DO LADO DIREITO PRÓXIMO DO PASSA MANGUEIRAS DA PULVERIZAÇÃO. PINTURA DANIFICADO NO QUADRO NO PASSA MANGUEIRAS DA PUBLICAÇÃO DO LADO DIREITO. | PINTURA | NÃO
0601B | HYDRA 200 | Pré Auditoria | Não Conforme | 1504 ¦ OUTRAS OBSERVAÇÕES | 5 ¦ Menor | PINTURA DANIFICADO NO QUADRO PRÓXIMO DO TRAVA BASCULANTE DO LADO DIREITO. PINTURA DANIFICADO NA TRAVESSA DO TECNIL DO QUADRO DO LADO ESQUERDO. PINTURA DANIFICADO NO QUADRO PRÓXIMO DO SUPORTE DA TRAVESSA DO TECNIL E DA TRAVA BASCULANTE. PINTURA DANIFICADO NO QUADRO INFERIOR ESQUERDO PRÓXIMO DO REFORÇO. PINTURA DANIFICADO NO REFORÇO DO QUADRO DO LADO INTERNO DIREITO. ( PRÓXIMO DO TECNIL ) PINTURA DANIFICADO NO QUADRO DO LADO ESQUERDO. | PINTURA | NÃO
0599B | ORION 250 | Auditoria | Não Conforme | 2105 ¦ PRESENÇA ADESIVOS | 1 ¦ Incidental | ADESIVO REFLETIVO DA SINALEIRA TRASEIRA ESQUERDA COM INFILTRAÇÃO | ADESIVO | NÃO
0599B | ORION 250 | Auditoria | Conforme Com OBS | 0201 ¦ LAVAR AS ÁREAS HIDRÁULICAS CONFORME PROCEDIMENTO | Não Informada | FÁBRICA NÃO POSSUI ÁREA DE LAVAGEM |  | NÃO
0601B | HYDRA 200 | Pré Auditoria | Não Conforme | 1609 ¦ PINTURA BARRA INTERMEDIÁRIA E ALIN ESQUERDO | 5 ¦ Menor | PINTURA DANIFICADO NAS TRELIÇA DA PONTEIRA ESQUERDA PRÓXIMO DOS BICOS. PINTURA DANIFICADO NO SUPORTE DO PINO SAFE DA PONTEIRA ESQUERDA. PINTURA DANIFICADO NA BARRA INTERMEDIÁRIO ESQUERDO PRÓXIMO DO PATIN. PINTURA DANIFICADO NA BARRA INTERMEDIÁRIO ESQUERDO PRÓXIMO DO CILINDRO DO ALIN. PINTURA DANIFICADO NO REFORÇO PRINCIPAL DA BARRA INTERMEDIÁRIO ESQUERDO. PINTURA DANIFICADO NO SUPORTE DO PATIN ESQUERDO. | PINTURA | NÃO
0601B | HYDRA 200 | Pré Auditoria | Não Conforme | 1607 ¦ PINTURA BARRA GRANDE ESQUERDA | 5 ¦ Menor | PINTURA DANIFICADO NA BARRA PRINCIPAL ESQUERDO PRÓXIMO DO PINO COM A BISAGRA. PINTURA DANIFICADO NA BARRA PRINCIPAL ESQUERDO PRÓXIMO DA 4° TRELIÇA PARTINDO DO REFORÇO. PINTURA DANIFICADO NA BARRA PRINCIPAL ESQUERDO INFERIOR DO LADO DE BAIXO E LADO DE CIMA. ( PRÓXIMO DO REFORÇO ) ACABAMENTO RUIM NA PINTURA NA BARRA PRINCIPAL ESQUERDO PRÓXIMO DA 3° TRELIÇA PARTINDO DA BISAGRA. ( NOS DOIS LADO DA BARRA ) PINTURA DANIFICADO NA BARRA PRINCIPAL ESQUERDO PRÓXIMO DO REFORÇO DO PINO COM A BISAGRA. PINTURA COM FALHA NA BARRA PRINCIPAL ESQUERDO PRÓXIMO DO PINO COM A BARRA INTERMEDIÁRIO | PINTURA | NÃO
0599B | ORION 250 | Auditoria | Não Conforme | 2109 ¦ SEM OXIDAÇÃO | 1 ¦ Incidental | OXIDAÇÃO NOS GRAMPOS DE FIXAÇÃO DO TANQUE DE PRODUTO; SUPORTES DA LINHA DE PULVERIZAÇÃO; PINOS DO ALIN E SUPORTES DE FIXAÇÃO DO QUADRO TRASEIRO NO CHASSI. | ZINCAGEM | NÃO
0601B | HYDRA 200 | Pré Auditoria | Não Conforme | 1611 ¦ OUTRAS OBSERVAÇÕES | 5 ¦ Menor | PINTURA DANIFICADO NA 6°, 8° E 15° DE TRELIÇA DA BARRA PRINCIPAL ESQUERDO. PINTURA DANIFICADO NA EXTREMIDADE DA PONTEIRA COM A BARRA INTERMEDIÁRIO ESQUERDO E DIREITO. PINTURA DANIFICADO NAS TESOURAS DA BARRA ESQUERDA E DIREITA PINTURA DANIFICADO NA 9° E 15° TRELIÇA DA BARRA PRINCIPAL DIREITO PARTINDO DA BISAGRA. | PINTURA | NÃO
0601B | HYDRA 200 | Pré Auditoria | Não Conforme | 1602 ¦ BISAGRAS SEM TRINCAS | 5 ¦ Menor | PINTURA DANIFICADO NO SUPORTE DA BISAGRA ESQUERDO E DIREITO DO CILINDRO DA BARRA. PINTURA DANIFICADO NA BISAGRA ESQUERDO E DIREITO DO LADO INFERIOR NO SUPORTE DO CILINDRO 45° DA BARRA. PINTURA DANIFICADO NA BISAGRA ESQUERDO DO LADO SUPERIOR. PINTURA DANIFICADO NO ARCO PASSA MANGUEIRAS DA PULVERIZAÇÃO NA BISAGRA DIREITO. | PINTURA | NÃO
0601B | HYDRA 200 | Pré Auditoria | Não Conforme | 1603 ¦ BARRAS SEM TRINCAS | 5 ¦ Menor | ACABAMENTO RUIM NA 5° TRELIÇA SUPERIOR DA BARRA PRINCIPAL ESQUERDO. | BARRA PRINCIPAL ESQUERDO | NÃO
0601B | HYDRA 200 | Pré Auditoria | Não Conforme | 1604 ¦ SOLDAS DAS TRELIÇAS DAS BARRAS | 5 ¦ Menor | FURO NA SOLDA NA BISAGRA DIREITO. FURO NA SOLDA DENTRO DO REFORÇO DA PONTEIRA DIREITO NA TRELIÇA INTERNA. FURO NA SOLDA NO PINO DO REFORÇO DA BARRA PRINCIPAL ESQUERDO. FALHA NA SOLDA NO REFORÇO DA PONTEIRA DIREITO. ( PRÓXIMO DA BARRA INTERMEDIÁRIO ) FURO NA SOLDA NO SUPORTE INFERIOR DO CILINDRO DO ALIN NA BARRA PRINCIPAL DIREITO. | SOLDA | NÃO
0601B | HYDRA 200 | Pré Auditoria | Não Conforme | 1610 ¦ PINTURA BARRA INTERMEDIÁRIA E ALIN DIREITO | 5 ¦ Menor | PINTURA DANIFICADO NA 2° TRELIÇA DA PONTEIRA DIREITO PARTINDO DA PONTA PRÓXIMO DA LINHA DE PULVERIZAÇÃO. PINTURA DANIFICADO NA BARRA INTERMEDIÁRIO DIREITO PRÓXIMO DO PATIN. | PINTURA | NÃO
0599B | ORION 250 | Auditoria | Conforme Com OBS | 0303 ¦ PRESSÃO DA BOMBA DE PULVERIZAÇÃO 150BAR | Não Informada | PRESSÃO BOMBA PULVERIZAÇÃO COM 140 BAR |  | NÃO
0601B | HYDRA 200 | Pré Auditoria | Não Conforme | 1608 ¦ PINTURA BARRA GRANDE DIREITA | 5 ¦ Menor | PINTURA DANIFICADO NA BARRA PRINCIPAL DIREITO INFERIOR DO LADO DE CIMA E BAIXO PRÓXIMO DO REFORÇO PRINCIPAL. PINTURA DANIFICADO NO REFORÇO DA BARRA PRINCIPAL DIREITO NOS DOIS LADOS. ACABAMENTO RUIM DA BARRA PRINCIPAL DIREITO SUPERIOR PRÓXIMO DA 2° TRELIÇA PARTINDO DA BISAGRA. OXIDAÇÃO NA PINTURA DA BARRA PRINCIPAL DIREITO INFERIOR DO LADO DE BAIXO. PINTURA DANIFICADO NO REFORÇO DO PINO NA BISAGRA NA BARRA PRINCIPAL DIREITO. | PINTURA | NÃO
0601B | HYDRA 200 | Pré Auditoria | Não Conforme | 1605 ¦ ACABAMENTO ADEQUADO PARA A UNIÃO DE TUBOS | 1 ¦ Incidental | 2° TRELIÇA TORTA DA BARRA PRINCIPAL DIREITO PARTINDO DA BISAGRA. TRELIÇA TORTA DA BARRA PRINCIPAL DIREITO PRÓXIMO DO DESCANSO DE BARRA. AMASSADO NA TRELIÇA DA BARRA PRINCIPAL DIREITO PRÓXIMO DO REFORÇO. TRELIÇA TORTA NA BARRA PRINCIPAL ESQUERDO PRÓXIMO DO SUPORTE DO CILINDRO DO ALIN. | TRELIÇA TORTA | NÃO
0599B | ORION 250 | Auditoria | Não Conforme | 0302 ¦ PRESSÃO DA BOMBA DE MOVIMENTOS 140BAR | 5 ¦ Menor | PRESSÃO COM 170BAR | BLOCO 2+1 | NÃO
0601B | HYDRA 200 | Pré Auditoria | Não Conforme | 1803 ¦ ALINHAMENTO DA PASSARELA | 5 ¦ Menor | CORRIMÃO DAS PASSARELAS ESTÃO DESALINHADO. | CORRIMÃO | NÃO
0599B | ORION 250 | Auditoria | Conforme Com OBS | 0602 ¦ TESTAR ROTAÇÃO DO MOTOR MÍNIMO 680 A 800 RPM E MÁXIMO 2420 A 2500 RPM | Não Informada | ROTAÇÃO DO MOTOR EM 2487 RPM |  | NÃO
0601B | HYDRA 200 | Pré Auditoria | Não Conforme | 1805 ¦ AMORTECEDORES | 5 ¦ Menor | PINTURA DANIFICADO NOS AMORTECEDOR DIANTEIROS | PINTURA | NÃO
0601B | HYDRA 200 | Pré Auditoria | Não Conforme | 1806 ¦ PINTURA | 5 ¦ Menor | PINTURA DANIFICADO NO CHASSI INFERIOR PRÓXIMO DO SUPORTE DA SINALEIRA TRASEIRA ESQUERDO. PINTURA DANIFICADO NO CHASSI DO LADO INTERNO PRÓXIMO DA CHAVE GERAL. PINTURA DANIFICADO NO SUPORTE DA BOMBA DE REABASTECIMENTO. PINTURA DANIFICADO NO CHASSI DO ESQUERDO PRÓXIMO DO TANQUE DE COMBUSTÍVEL. PINTURA DANIFICADO NO SUPORTE DA RÉGUA DO TANQUE DE PRODUTO. PINTURA DANIFICADO NO ARCO DO CHASSI ESQUERDO DO PASSA MANGUEIRAS HIDRÁULICAS DA TRANSMISSÃO | PINTURA | NÃO
0601B | HYDRA 200 | Pré Auditoria | Não Conforme | 2010 ¦ PINTURA | 5 ¦ Menor | PINTURA DANIFICADO NA PASSARELA PRÓXIMO DO TANQUE DE PRODUTO. PINTURA DANIFICADO NO EIXO DA BAIXADA DIANTEIRO ESQUERDO E DIREITO NA FRENTE E ATRÁS. PINTURA ESCORRIDO NO SUPORTE DOS TENSORES TRASEIRO DIREITO. PINTURA DANIFICADO NA RODA TRASEIRO DIREITO. E NAS DUAS RODAS DIANTEIRAS PINTURA ESCORRIDO NA RODA DIANTEIRO DIREITO. | PINTURA | NÃO
0601B | HYDRA 200 | Pré Auditoria | Não Conforme | 1807 ¦ OUTRAS OBSERVAÇÕES | 10 ¦ Maior | CORRIMÃO DO LADO DA CABINE COM ACABAMENTO MUITO RUIM. E O MESMO COM A PINTURA DANIFICADO | CORRIMÃO | NÃO
0601B | HYDRA 200 | Pré Auditoria | Não Conforme | 1906 ¦ PINTURA | 5 ¦ Menor | PINTURA DANIFICADO NA PARTE INFERIOR DA CABINE | PINTURA | NÃO
0601B | HYDRA 200 | Pré Auditoria | Não Conforme | 1909 ¦ OUTRAS OBSERVAÇÕES | 1 ¦ Incidental | ACABAMENTO RUIM DA CARENAGEM LATERAL DIREITO DA CABINE | CABINE | NÃO
0601B | HYDRA 200 | Pré Auditoria | Não Conforme | 1908 ¦ TANQUE DE ÁGUA LIMPA | 1 ¦ Incidental | LEVE RASPADO NO TANQUE DE ÁGUA LIMPA | TANQUE DE ÁGUA LIMPA | NÃO
0601B | HYDRA 200 | Pré Auditoria | Não Conforme | 2114 ¦ OUTRAS OBSERVAÇÕES | 1 ¦ Incidental | ACABAMENTO RUIM NO SUPORTE DO MOTOR TRASEIRO DIREITO E NO SUPORTE DO TENSOR TRASEIRO DIREITO NA BAIXADA. ACABAMENTO RUIM NA LATERAL DA ESCADA PRÓXIMO DO RETROVISOR ACABAMENTO RUIM NO CHASSI DO LADO DIREITO PRÓXIMO DA BATERIA. | CHASSI/BAIXADA | NÃO
0601B | HYDRA 200 | Pré Auditoria | Não Conforme | 2106 ¦ PINTURA | 0 ¦ Comentário | PINTURA DANIFICADO NO CHASSI ONDE FICAVA OS APOIOS DO CARRINHO DE PINTURA. PINTURA DANIFICADO NOS EIXOS DA BAIXADA ONDE FICAVA OS CAVALETES PINTURA DANIFICADO NOS TENSORES PORCAS E RÓTULAS ( FOI REALIZADO A REGULAGEM NA MONTAGEM ) PINTURA DANIFICADO NA PASSARELA LATERAL E TRASEIRO INFERIOR DO LADO DE BAIXO ONDE FICAVA O APOIO DO CARRINHO DE PINTURA. ( DO LADO DA CABINE DO CAPÔ E TANQUE DE PRODUTO ) PINTURA DANIFICADO NOS REDUTORES ( MONTAGEM DAS RODAS ) TRASEIRO ESQUERDO COM PRESENÇA DE LACRE LÍQUIDO. | PINTURA | NÃO
0599B | ORION 250 | Auditoria | Conforme Com OBS | 0301 ¦ PRESSÃO DA BOMBA DE TRANSMISSÃO DE 380BAR | Não Informada | BLOCO DIANTEIRO: TPA 370 /TPB 370 BLOCO TRASEIRO: TPA 370 / TPB 370 |  | NÃO
0599B | ORION 250 | Auditoria | Não Conforme | 0504 ¦ OUTRAS OBSERVAÇÕES | 5 ¦ Menor | MÁQUINA APRESENTOU DUPLO CLIQUE AO ENGARTAR O PILOTO | AGRES | NÃO
0599B | ORION 250 | Auditoria | Conforme Com OBS | 0601 ¦ ALTA E BAIXA COM VELOCIDADES ADEQUADAS (HYDRA 12 A 13KM/H E ORION 16 A 19KM/H) | Não Informada | SEM ESPAÇO ADEQUADO PARA TESTAR VELOCIDADES |  | NÃO
0599B | ORION 250 | Auditoria | Conforme Com OBS | 0412 ¦ MOTOR BOMBA DE CARGA | Não Informada | IMPOSSIBILITADO DE USAR O HIDRANTE PARA ABASTECER A MÁQUINA. |  | NÃO
0599B | ORION 250 | Auditoria | Não Conforme | 2002 ¦ PRESENÇA DAS TAMPAS DOS MOTORES DE RODA | 0 ¦ Comentário | TAMPA MOTORES DE RODA AUSENTE | TAMPA | NÃO
0599B | ORION 250 | Auditoria | Não Conforme | 2010 ¦ PINTURA | 1 ¦ Incidental | OXIDAÇÃO PARTE SUPERIOR DA PONTEIRA DIREITA DO EIXO DIANTEIRO | EIXO DIANTEIRO | NÃO
0599B | ORION 250 | Auditoria | Não Conforme | 2107 ¦ ABRIDORES DE LINHA E KIT EXTRA SEPARADOS | 0 ¦ Comentário | ABRIDORES DE LINHA AUSENTE NA PRATELEIRA | ABRIDOR DE LINHA | NÃO
0579B | HYDRA 200 | RAE | Não Conforme | 0105 ¦ PRESSÃO DOS PNEUS 45 A 49PSI | 0 ¦ Comentário | FOI CALIBRADO 40 NA DIANTEIRA E 45 NA TRASEIRA. | SÓ CALIBRAÇÃO. | NÃO
0579B | HYDRA 200 | RAE | Não Conforme | 0301 ¦ PRESSÃO DA BOMBA DE TRANSMISSÃO DE 340 A 390BAR | 0 ¦ Comentário | AS PRESSÕES ESTÃO COM 385 BARES EM CADA SEGUIMENTO. | SÓ EFETUADO A MEDIÇÃO. | NÃO
0579B | HYDRA 200 | RAE | Não Conforme | 0302 ¦ PRESSÃO DA BOMBA DE MOVIMENTOS 150BAR | 0 ¦ Comentário | FOI ATUALIZADO PARA 140 BAR CONFORME ESPECIFICAÇÃO. | FOI FEITO REGULAGEM DA VÁLVULA. | NÃO
0579B | HYDRA 200 | RAE | Não Conforme | 0417 ¦ TANQUE CIRCUITO LEVE | 20 ¦ Crítico | DURANTE A ENTREGA A MAQUINA APRESENTOU UM VAZAMENTO PELA TAMPA DE EXPESÃO NÃO PODE SER CORRIGIDO DEVIDO A NÃO TER OUTRA VEDAÇÃO PARA SUBSTITUIÇÃO | PRECISA SER ENVIADA A VEDAÇÃO DA TAMPA FOI TENTADO UM REAPERTO MAS SEM SUCESSO. | SIM
0579B | HYDRA 200 | RAE | Não Conforme | 0423 ¦ OUTRAS OBSERVAÇÕES | 10 ¦ Maior | DURANTE OS TESTES DINAMICOS A MAQUINA APRESENTOU UM VAZAMENTO NO SEXTAVADO DE ENTRADA DO TROCADOR DE CALOR FOI TENTADO FAZER UM REPARO MAS NÃO CONSEGUIMOS SANAR O VAZAMENTO PRECISAMOS SUBSTITUIR ESTE ITEM. | PRECISAMOS DO ENVIO DO SEXTAVADO. | SIM
0579B | HYDRA 200 | RAE | Não Conforme | 1004 ¦ FILTROS | 10 ¦ Maior | DURANTE OS TESTES FUNCIONAIS FOI IDENTIFICADO UM VAZAMENTO DE ÁGUA NO FILTRO DE LINHA ABRIMOS O MESMO E IDENTIFICAMOS QUE O MESMO ESTAVA SEM A BORRACHA DE VEDAÇÃO , TENDO QUE ADAPTAR UMA PARA DAR SEQUENCIA NOS TESTES. | UM ORRING DE VEDAÇÃO DO FILTRO DE LINHA. | SIM
0579B | HYDRA 200 | RAE | Não Conforme | 1211 ¦ OUTRAS OBSERVAÇÕES | 20 ¦ Crítico | DURANTE A ENTREGA TECNICA FOI PERCEBIDO UM ASSUBIO VINDO DA TURBINA E A MAQUINA COM PERDA DE PERFORMASSE RASTRAMOS O CIRCUITO E IDENTIFICAMOS UM VAZAMENTO DE AR NA MANGUEIRA DE ENTRADA DO INTERCULLER DEVIDO AO BOCAL SER OVAL A ABRAÇADEIRA NÃO DA CONTA DE DAR O APERTO NECESSÁRIO. | PRECISAMOS DE OUTRA MANGUEIRA E UMA ABRAÇADEIRA. | SIM
0579B | HYDRA 200 | RAE | Não Conforme | 1704 ¦ OUTRAS OBSERVAÇÕES | 0 ¦ Comentário | DURANTE O RAE FOI PERCEBIDO UM PEQUENO PRINCIPIO DE UMA TRINCA NO CRUZEIRO TRASEIRO PODENDO SER REPARADO COM SOLDA NA FAZENDA. | SEM PEÇAS | NÃO
0579B | HYDRA 200 | RAE | Não Conforme | 2109 ¦ SEM OXIDAÇÃO | 0 ¦ Comentário | FOI IDENTIFICADO UM PRINCIPIO DE FERRUGEM NO TAMPÃO DO RESERVATÓRIO DE ÓLEO DA TRANSMISSÃO . | SEM PEÇAS. | NÃO
0599B | ORION 250 | Auditoria | Conforme Com OBS | 0906 ¦ BOMBA DE CARGA | Não Informada | IMPOSSIBILITADO DE USAR O HIDRANTE PARA TESTE |  | NÃO
0599B | ORION 250 | Auditoria | Não Conforme | 1606 ¦ ALINHAMENTO DAS BARRAS | 1 ¦ Incidental | BARRA ESQUERDA LEVEMENTE PARA TRÁS | BARRA | NÃO
0599B | ORION 250 | Auditoria | Não Conforme | 1609 ¦ PINTURA BARRA INTERMEDIÁRIA E ALIN ESQUERDO | 1 ¦ Incidental | OXIDAÇÃO NA ARTICULAÇÃO DA BARRA INTERMEDIÁRIO COM A PONTEIRA DIR/ESQ | BARRA | NÃO
0602B | HYDRA 200 | Terminação | Não Conforme | 0102 ¦ VERIFICAR ITENS FALTANTES | 0 ¦ Comentário | DESCANSO DE ALA. |  | NÃO
0602B | HYDRA 200 | Terminação | Não Conforme | 0105 ¦ PRESSÃO DOS PNEUS 45 A 49PSI | 0 ¦ Comentário | FORA DO ESPECIFICADO. |  | NÃO
0602B | HYDRA 200 | Terminação | Não Conforme | 0401 ¦ BLOCO DO PILOTO / ORBITROL | 0 ¦ Comentário | COM VAZAMENTO. |  | NÃO
0602B | HYDRA 200 | Terminação | Não Conforme | 0408 ¦ MOTORES DE RODA | 0 ¦ Comentário | TRASEIRO DIREITO COM VAZAMENTO. |  | NÃO
0602B | HYDRA 200 | Terminação | Não Conforme | 0409 ¦ REDUTORES | 0 ¦ Comentário | COM PINTURA DANIFICADA. |  | NÃO
0602B | HYDRA 200 | Terminação | Não Conforme | 0417 ¦ TANQUE CIRCUITO LEVE | 0 ¦ Comentário | VAZANDO NO PARAFUSO DA TAMPA DE INSPEÇÃO. |  | NÃO
0602B | HYDRA 200 | Terminação | Não Conforme | 0709 ¦ CILINDRO TRAVA BASCULANTE | 0 ¦ Comentário | COM PINTURA DANIFICADA. |  | NÃO
0602B | HYDRA 200 | Terminação | Não Conforme | 0818 ¦ FIXAÇÃO E ALINHAMENTO DAS CARENAGENS DA COLUNA DE DIREÇÃO | 0 ¦ Comentário | CARENAGEM DA COLUNA DA DIREÇAÕ SEM APERTO. |  | NÃO
0602B | HYDRA 200 | Terminação | Não Conforme | 1203 ¦ ESCAPAMENTO POSICIONADO CORRETAMENTE | 0 ¦ Comentário | COM PINTURA DANIFICADA. |  | NÃO
0602B | HYDRA 200 | Terminação | Não Conforme | 1208 ¦ PINTURA | 0 ¦ Comentário | COM PINTURA DANIFICADA, NOS PARAFUSOS DO CARTER. |  | NÃO
0602B | HYDRA 200 | Terminação | Não Conforme | 1209 ¦ CAPÔ E CARENAGENS | 0 ¦ Comentário | CAPO LADO DIREITO RASPANDO NA TELA. |  | NÃO
0602B | HYDRA 200 | Terminação | Não Conforme | 1210 ¦ OUTRAS OBSERVAÇÕES | 0 ¦ Comentário | COM PINTURA DANIFICADA, NAS DOBRADIÇAS DO CAPO. |  | NÃO
0602B | HYDRA 200 | Terminação | Não Conforme | 1308 ¦ INTEGRIDADE DOS CILINDROS EM GERAL | 0 ¦ Comentário | COM PINTURA DANIFICADA,CILINDRO ABRE ALA DIREITO. |  | NÃO
0602B | HYDRA 200 | Terminação | Não Conforme | 1403 ¦ ESPAÇAMENTO LINHA DE PULVERIZAÇÃO 500MM | 0 ¦ Comentário | FORA DO ESPECIFICADO. |  | NÃO
0602B | HYDRA 200 | Terminação | Não Conforme | 1406 ¦ FIXAÇÃO DO CONO MISTURADOR | 0 ¦ Comentário | COM PINTURA DANIFICADA. |  | NÃO
0602B | HYDRA 200 | Terminação | Não Conforme | 1501 ¦ INTEGRIDADE DOS ELASTÔMEROS DAS MOLAS DO QUADRO | 0 ¦ Comentário | MOLAS COM PINTURA DANIFICADA. |  | NÃO
0602B | HYDRA 200 | Terminação | Não Conforme | 1503 ¦ PINTURA | 0 ¦ Comentário | BASE DO CILINDRO QUADRO COM ACABAMENTO RUIM. |  | NÃO
0602B | HYDRA 200 | Terminação | Não Conforme | 1504 ¦ OUTRAS OBSERVAÇÕES | 0 ¦ Comentário | DIVERSOS PONTOS DE RESPINGOS DE SOLDA. |  | NÃO
0602B | HYDRA 200 | Terminação | Não Conforme | 1602 ¦ BISAGRAS SEM TRINCAS | 0 ¦ Comentário | COM FALHA DE SOLDA. |  | NÃO
0602B | HYDRA 200 | Terminação | Não Conforme | 1603 ¦ BARRAS SEM TRINCAS | 0 ¦ Comentário | COM FALHA DE SOLDA. |  | NÃO
0602B | HYDRA 200 | Terminação | Não Conforme | 1604 ¦ SOLDAS DAS TRELIÇAS DAS BARRAS | 0 ¦ Comentário | PONTOS COM TRELIÇAS TORTAS. |  | NÃO
0602B | HYDRA 200 | Terminação | Não Conforme | 1607 ¦ PINTURA BARRA GRANDE ESQUERDA | 0 ¦ Comentário | COM PINTURA DANIFICADA. |  | NÃO
0602B | HYDRA 200 | Terminação | Não Conforme | 1608 ¦ PINTURA BARRA GRANDE DIREITA | 0 ¦ Comentário | COM PINTURA DANIFICADA. |  | NÃO
0602B | HYDRA 200 | Terminação | Não Conforme | 1805 ¦ AMORTECEDORES | 0 ¦ Comentário | COM PINTURA DANIFICADA. |  | NÃO
0602B | HYDRA 200 | Terminação | Não Conforme | 1806 ¦ PINTURA | 0 ¦ Comentário | COM PINTURA DANIFICADA NO GUARDA CORPO. |  | NÃO
0602B | HYDRA 200 | Terminação | Não Conforme | 1807 ¦ OUTRAS OBSERVAÇÕES | 0 ¦ Comentário | ACABAMENTO RUIM LADO DIREITO DO CHASSI. |  | NÃO
0602B | HYDRA 200 | Terminação | Não Conforme | 1904 ¦ ACABAMENTO GERAL DA CABINE (INTERNO E EXTERNO) | 0 ¦ Comentário | FALTA DIFUSOR DE AR DA CABINE. |  | NÃO
0602B | HYDRA 200 | Terminação | Não Conforme | 1906 ¦ PINTURA | 0 ¦ Comentário | PARTE INFERIOR DA CABINE COM PINTURA DANIFICADA. |  | NÃO
0602B | HYDRA 200 | Terminação | Não Conforme | 1908 ¦ TANQUE DE ÁGUA LIMPA | 0 ¦ Comentário | ARANHADO NA PARTE DE BAIXO DA TROMPA. |  | NÃO
0602B | HYDRA 200 | Terminação | Não Conforme | 2004 ¦ ALINHAMENTO DOS PARALAMAS | 0 ¦ Comentário | MESMO COM APERTO FICA SOLTO. |  | NÃO
0602B | HYDRA 200 | Terminação | Não Conforme | 2010 ¦ PINTURA | 0 ¦ Comentário | COM PINTURA DANIFICADA, NA BASE DOS CAVALETES. |  | NÃO
0602B | HYDRA 200 | Terminação | Não Conforme | 2107 ¦ ABRIDORES DE LINHA E KIT EXTRA SEPARADOS | 0 ¦ Comentário | FALTA ABRIDOR DE LINHA. |  | NÃO
0602B | HYDRA 200 | Pré Auditoria | Não Conforme | 1208 ¦ PINTURA | 5 ¦ Menor | PINTURA DANIFICADO NA CHAPA COMPLEMENTO DO CAPÔ DO LADO ESQUERDO. PINTURA DANIFICADO NO ESCAPAMENTO. PINTURA DANIFICADO NA ESTRUTURA DO CAPÔ DO LADO ESQUERDO. PINTURA DANIFICADO NO BRAÇO A TAMPA DO CAPÔ ESQUERDO. ( PRÓXIMO DA CABINE ) PINTURA DANIFICADO NA ESTRUTURA DO CABO DO LADO DIREITO PRÓXIMO DA CABINE. | PINTURA | NÃO
0602B | HYDRA 200 | Pré Auditoria | Não Conforme | 1314 ¦ OUTRAS OBSERVAÇÕES | 5 ¦ Menor | PINTURA DANIFICADO NO TANQUE DE CIRCUITO PESADO. PINTURA DANIFICADO NO SUPORTE DO TROCADOR DE CALOR. | PINTURA | NÃO
0602B | HYDRA 200 | Pré Auditoria | Não Conforme | 1308 ¦ INTEGRIDADE DOS CILINDROS EM GERAL | 5 ¦ Menor | PINTURA DANIFICADO NA CAMISA DO CILINDRO DE DIREÇÃO DIREITO. PINTURA DANIFICADO NO CILINDRO DA BARRA DIREITO E ESQUERDO. ACABAMENTO RUIM DA PINTURA NO CILINDRO DO ALIN ESQUERDO. PINTURA DANIFICADO NO CILINDRO 45° DA BARRA DIREITO. | PINTURA | NÃO
0602B | HYDRA 200 | Pré Auditoria | Não Conforme | 1503 ¦ PINTURA | 5 ¦ Menor | PINTURA DANIFICADO NO QUADRO INFERIOR DO LADO ESQUERDO. PINTURA DANIFICADO NO REFORÇO DO SITE INFERIOR DO CILINDRO DO QUADRO INTERNO DO LADO ESQUERDO. PINTURA DANIFICADO NO QUADRO PRÓXIMO DO SUPORTE INFERIOR DO CILINDRO DO QUADRO. PINTURA DANIFICADO NO REFORÇO DO QUADRO INTERNO DO LADO ESQUERDO. PRÓXIMO DO TECNIL. | PINTURA | NÃO
0599B | ORION 250 | Auditoria | Não Conforme | 0421 ¦ FILTROS | 10 ¦ Maior | INFILTRAÇÃO DE ÓLEO NO RELÓGIO DO FILTRO DO SISTEMA PESADO | FILTRO ÓLEO | NÃO
0602B | HYDRA 200 | Pré Auditoria | Não Conforme | 1609 ¦ PINTURA BARRA INTERMEDIÁRIA E ALIN ESQUERDO | 5 ¦ Menor | PINTURA DANIFICADO NA PONTEIRA ESQUERDA PRÓXIMO DO 1° BICO. ACABAMENTO RUIM DA PINTURA NA PONTEIRA ESQUERDA PRÓXIMO DO REFORÇO. ACABAMENTO RUIM DA PINTURA NO ALIN E BARRA PRINCIPAL ESQUERDO. | PINTURA | NÃO
0602B | HYDRA 200 | Pré Auditoria | Não Conforme | 1607 ¦ PINTURA BARRA GRANDE ESQUERDA | 5 ¦ Menor | PINTURA DANIFICADO NA BARRA PRINCIPAL ESQUERDO PRÓXIMO DO REFORÇO. TINTA ESCORRIDA NA BARRA PRINCIPAL ESQUERDO NA 1° E 2° TRELIÇA PARTINDO DO REFORÇO. PINTURA DANIFICADO NO REFORÇO DA BARRA PRINCIPAL ESQUERDO PRÓXIMO DO PINO. PINTURA ESCORRIDA NA 4°, 5° e 11° TRELIÇA DA BARRA PRINCIPAL ESQUERDO PARTINDO DA BISAGRA. PINTURA DANIFICADO NA 4° E 10° TRELIÇA DA BARRA PRINCIPAL ESQUERDO PARTINDO DA BISAGRA. | PINTURA | NÃO
0600B | HYDRA 200 | Auditoria | Conforme Com OBS | 0201 ¦ LAVAR AS ÁREAS HIDRÁULICAS CONFORME PROCEDIMENTO | Não Informada | Fabrica não possui área de lavagem |  | NÃO
0602B | HYDRA 200 | Pré Auditoria | Não Conforme | 1611 ¦ OUTRAS OBSERVAÇÕES | 5 ¦ Menor | ACABAMENTO RUIM DA BARRA PRINCIPAL ESQUERDA PRÓXIMO DA BISAGRA | BARRA ESQUERDA | NÃO
0602B | HYDRA 200 | Pré Auditoria | Não Conforme | 1602 ¦ BISAGRAS SEM TRINCAS | 5 ¦ Menor | PINTURA DANIFICADO NO SUPORTE DO CILINDRO 45° ESQUERDO. PINTURA DANIFICADO NA BISAGRA ESQUERDO NO SUPORTE DO CILINDRO DA BARRA. PINTURA DANIFICADO NA BISAGRA DIREITO DO LADO INTERNO. PINTURA DANIFICADO NA BISAGRA DIREITO INTERNO PRÓXIMO DA BARRA. PINTURA DANIFICADO NO ARCO PASSA MANGUEIRAS PULVERIZAÇÃO NA BISAGRA DIREITO. Pintura danificado na bisagra esquerdo próximo do tecnil. | PINTURA | NÃO
0602B | HYDRA 200 | Pré Auditoria | Não Conforme | 1610 ¦ PINTURA BARRA INTERMEDIÁRIA E ALIN DIREITO | 5 ¦ Menor | ACABAMENTO RUIM NA PONTEIRA DIREITO PRÓXIMO DO ÚLTIMO BICO. PINTURA DANIFICADO NO REFORÇO DO SUPORTE DO PINO SAFE. PINTURA DANIFICADO NA BARRA INTERMEDIÁRIO DIREITO PRÓXIMO DO PATIN. PINTURA RUIM PRÓXIMO DO PATIN DIREITO. PINTURA ESCORRIDO NO REFORÇO DA BARRA INTERMEDIÁRIO DIREITO PRÓXIMO DO SAFE. PINTURA ESCORRIDA NA BARRA INTERMEDIÁRIO DIREITO PRÓXIMO DO REFORÇO. ACABAMENTO RUIM NA PINTURA NO REFORÇO DA BARRA INTERMEDIÁRIO DIREITO. | PINTURA | NÃO
0602B | HYDRA 200 | Pré Auditoria | Não Conforme | 1608 ¦ PINTURA BARRA GRANDE DIREITA | 5 ¦ Menor | PINTURA DANIFICADO NA BARRA PRINCIPAL DIREITO PRÓXIMO DO DESCANSO DE BARRA. PINTURA DANIFICADO NO DESCANSO DE BARRA. PINTURA DANIFICADO NA 8° E 11° NA TRELIÇA PARTINDO DA BISAGRA DA BARRA PRINCIPAL DIREITO. ACABAMENTO RUIM DA PINTURA NA BARRA PRINCIPAL E ALIN DIREITO. Pintura danificado na 5° treliça partindo da bisagra da barra principal direito. | PINTURA | NÃO
0602B | HYDRA 200 | Pré Auditoria | Não Conforme | 1504 ¦ OUTRAS OBSERVAÇÕES | 5 ¦ Menor | Acabamento ruim da pintura no quadro do lado esquerdo próximo do trava basculante. | Pintura | NÃO
0600B | HYDRA 200 | Auditoria | Conforme Com OBS | 0601 ¦ ALTA E BAIXA COM VELOCIDADES ADEQUADAS (HYDRA 12 A 13KM/H E ORION 16 A 19KM/H) | Não Informada | Velocidade tartaruga com 12 Km/h Velocidade lebre sem espaço seguro para teste |  | NÃO
0600B | HYDRA 200 | Auditoria | Conforme Com OBS | 0602 ¦ TESTAR ROTAÇÃO DO MOTOR MÍNIMO 680 A 800 RPM E MÁXIMO 2420 A 2500 RPM | Não Informada | Rotação do motor em 2450 RPM |  | NÃO
0600B | HYDRA 200 | Auditoria | Não Conforme | 0603 ¦ AJUSTE DO CABO DO JOYSTICK E RETORNO AO NEUTRO COM VELOCIDADE ADEQUADA | 1 ¦ Incidental | Joystick não retorna ao neutro | Joystick | NÃO
0600B | HYDRA 200 | Auditoria | Não Conforme | 0606 ¦ ACELERADOR DO MOTOR LIVRE AO MOVIMENTAR | 10 ¦ Maior | Acelerador retornando sozinho | Acelerador | NÃO
0600B | HYDRA 200 | Auditoria | Não Conforme | 0609 ¦ OUTRAS OBSERVAÇÕES | 1 ¦ Incidental | Botão lebre/tartaruga com identificação invertida | Botão de velocidades | NÃO
0602B | HYDRA 200 | Pré Auditoria | Não Conforme | 1604 ¦ SOLDAS DAS TRELIÇAS DAS BARRAS | 5 ¦ Menor | Treliça torta na barra principal esquerdo próximo do reforço. 7° treliça torta partindo da bisagra na barra principal esquerdo. Acabamento ruim da 3° treliça da barra principal direito partindo da bisagra. 2° treliça torta partindo da bisagra da barra principal direito. | Treliça torta | NÃO
0602B | HYDRA 200 | Pré Auditoria | Não Conforme | 1803 ¦ ALINHAMENTO DA PASSARELA | 5 ¦ Menor | Pintura danificado na passarela traseira superior do lado direito próximo do tanque de produto Pintura danificado no corrimão superior e inferior da passarela do lado do motor. Pintura com acabamento ruim no corrimão superior da escada do lado da cabine | Pintura | NÃO
0602B | HYDRA 200 | Pré Auditoria | Não Conforme | 1806 ¦ PINTURA | 5 ¦ Menor | Pintura danificado no chassi superior do lado direito próximo do suporte do grampo traseiro que prende o tanque de produto. Pintura danificado no chassi superior do lado esquerdo próximo do tanque de produto. Acabamento ruim da pintura no suporte do motor traseiro esquerdo. Pintura danificado no chassi do lado direito interno próximo da chave geral. Pintura danificado na base inferior traseiro direito do pulmão. ( Lado de baixo ) Falta pintura no cruzeiro traseiro inferior do lado esquerdo e direito. | Pintura | NÃO
0602B | HYDRA 200 | Pré Auditoria | Não Conforme | 1805 ¦ AMORTECEDORES | 5 ¦ Menor | Amortecedores com a pintura danificado. | Pintura | NÃO
0602B | HYDRA 200 | Pré Auditoria | Não Conforme | 1807 ¦ OUTRAS OBSERVAÇÕES | 5 ¦ Menor | Pintura danificado no braço articulado do cilindro da escada. Pintura danificado na estrutura esquerdo interno da escada abaixo do 6° degrau. Pintura danificado na estrutura da escada do lado direito próximo do cilindro da escada. Pintura danificado na base superior da escada. Próximo do corrimão. Pintura danificado na estrutura lateral esquerdo da escada próximo do corrimão. Pintura danificado no 6° degrau da escada do lado direito. | Pintura | NÃO
0602B | HYDRA 200 | Pré Auditoria | Não Conforme | 1905 ¦ FIXAÇÃO DAS SAÍDAS DE AR | 5 ¦ Menor | Saída de ar está caindo do lado direito. Falta a tampa do teto interno da cabine. | Cabine | NÃO
0602B | HYDRA 200 | Pré Auditoria | Não Conforme | 1904 ¦ ACABAMENTO GERAL DA CABINE (INTERNO E EXTERNO) | 5 ¦ Menor | Pintura danificado na carenagem esquerdo da cabine. Próximo da porta. Pintura danificado no teto próximo da porta. Pintura danificado no teto da cabine próximo do esguicho do limpador de parabrisa. | Carenagem | NÃO
0602B | HYDRA 200 | Pré Auditoria | Não Conforme | 1909 ¦ OUTRAS OBSERVAÇÕES | 5 ¦ Menor | Porta encostando no corrimão | Cabine | NÃO
0602B | HYDRA 200 | Pré Auditoria | Não Conforme | 1906 ¦ PINTURA | 5 ¦ Menor | Pintura danificado na parte inferior da cabine. | Pintura | NÃO
0602B | HYDRA 200 | Pré Auditoria | Não Conforme | 2010 ¦ PINTURA | 5 ¦ Menor | Pintura danificado no suporte do paralama dianteiro e traseiro esquerdo. E traseiro direito. Pintura danificado no suporte do tensor traseiro esquerdo inferior. Pintura danificado no suporte do tensor transversal traseiro. Pintura danificado na roda dianteiro direito. Acabamento ruim da pintura na roda dianteiro esquerdo. | Pintura | NÃO
0602B | HYDRA 200 | Pré Auditoria | Não Conforme | 2106 ¦ PINTURA | 0 ¦ Comentário | Pintura danificado no chassi onde ficava os apoios do carrinho de pintura. Pintura danificado no eixo da baixada onde ficava os cavaletes. Pintura danificado nos tensores, porcas ( foi realizado regulagem na montagem ) Pintura danificado no redutor traseiro direito e dianteiro esquerdo ( montagem das rodas ) Pintura danificado na passarela lateral e traseiro inferior onde ficava os apoios do carrinho de pintura. | Pintura processo | NÃO
0602B | HYDRA 200 | Pré Auditoria | Não Conforme | 2114 ¦ OUTRAS OBSERVAÇÕES | 10 ¦ Maior | Acabamento ruim do corrimão da escada do lado superior do lado da cabine. | Corrimão | NÃO
0600B | HYDRA 200 | Auditoria | Não Conforme | 0504 ¦ OUTRAS OBSERVAÇÕES | 0 ¦ Comentário | Piloto automático apresentou duplo clique ao engartar | Agres | NÃO
0600B | HYDRA 200 | Auditoria | Não Conforme | 2102 ¦ LUBRIFICAÇÃO DA MÁQUINA | 1 ¦ Incidental | Falta lubrificação na articulação do alin esquerdo | Lubrificação | NÃO
0600B | HYDRA 200 | Auditoria | Não Conforme | 1301 ¦ ALINHAMENTO DA DIREÇÃO (135MM DE HASTE DO CILINDRO DE DIREÇÃO) | 10 ¦ Maior | Direção desalinhada para o lado direito | Cilindro direção | NÃO
0600B | HYDRA 200 | Auditoria | Conforme Com OBS | 0302 ¦ PRESSÃO DA BOMBA DE MOVIMENTOS 140BAR | Não Informada | Bloco 2+1 com pressão de 170 bar, foi ajustado para 150 bar. |  | NÃO
0600B | HYDRA 200 | Auditoria | Conforme Com OBS | 0303 ¦ PRESSÃO DA BOMBA DE PULVERIZAÇÃO 150BAR | Não Informada | Bloco de pulverização com pressão de 160 bar. |  | NÃO
0600B | HYDRA 200 | Auditoria | Conforme Com OBS | 0301 ¦ PRESSÃO DA BOMBA DE TRANSMISSÃO DE 380BAR | 0 ¦ Comentário | Pressão bloco dianteiro TPA/TPB : 400 / 380 Pressão bloco traseiro TPA / TPB : 360 / 380 Rotação do motor a 2.450 RPM |  | NÃO
0600B | HYDRA 200 | Auditoria | Não Conforme | 1205 ¦ FILTRO E MANGUEIRA DE AR (POSICIONAMENTO E PRESENÇA DE ABRAÇADEIRA DE TUCHO RETA) | 0 ¦ Comentário | Mangueira da turbina raspando no conector do alternador | Mangueira turbina | NÃO
0600B | HYDRA 200 | Auditoria | Não Conforme | 1210 ¦ OUTRAS OBSERVAÇÕES | 5 ¦ Menor | Suporte do filtro de ar do motor com pintura danificada. | Pintura | NÃO
0600B | HYDRA 200 | Auditoria | Não Conforme | 1010 ¦ CONO MISTURADOR | 0 ¦ Comentário | Vazamento no aro da tampa do cono misturador | Cono misturador | NÃO
0600B | HYDRA 200 | Auditoria | Não Conforme | 1404 ¦ FIXAÇÃO DO TANQUE DE PRODUTO (FIXADORES, CINTA E PROTEÇÕES) | 1 ¦ Incidental | Cinta do tanque de produto com pouco aperto | Tanque produto | NÃO
0600B | HYDRA 200 | Auditoria | Não Conforme | 1403 ¦ ESPAÇAMENTO LINHA DE PULVERIZAÇÃO 500MM | 1 ¦ Incidental | Espaçamento com 52cm entre o quinto e o sexto porta bicos da primeira seção. Espaçamento com 49 cm entre a primeira e a segunda seção. | Linha pulverização | NÃO
0603B | ORION 250 | Terminação | Não Conforme | 0102 ¦ VERIFICAR ITENS FALTANTES | 0 ¦ Comentário | FALTA CINTA DO TANQUE E CILINDRA DO 45 GRAUS. |  | NÃO
0603B | ORION 250 | Terminação | Não Conforme | 0105 ¦ PRESSÃO DOS PNEUS 45 A 49PSI | 0 ¦ Comentário | FORA DO ESPECIFICADO. |  | NÃO
0603B | ORION 250 | Terminação | Não Conforme | 0401 ¦ BLOCO DO PILOTO / ORBITROL | 0 ¦ Comentário | COM VAZAMENTO. |  | NÃO
0603B | ORION 250 | Terminação | Não Conforme | 0408 ¦ MOTORES DE RODA | 0 ¦ Comentário | DIANTEIROS VAZANDO. |  | NÃO
0603B | ORION 250 | Terminação | Não Conforme | 0416 ¦ MOTOR DIESEL | 0 ¦ Comentário | TAMPA DO COMPRESSOR VAZANDO. |  | NÃO
0603B | ORION 250 | Terminação | Não Conforme | 0418 ¦ TANQUE CIRCUITO PESADO | 0 ¦ Comentário | COM PINTURA ESCORRIDA. |  | NÃO
0603B | ORION 250 | Terminação | Não Conforme | 0419 ¦ CILINDROS | 0 ¦ Comentário | CILINDROS DOS ALIN COM PINTURA DANIFICADA. |  | NÃO
0603B | ORION 250 | Terminação | Não Conforme | 0709 ¦ CILINDRO TRAVA BASCULANTE | 0 ¦ Comentário | COM PINTURA DANIFICADA. |  | NÃO
0603B | ORION 250 | Terminação | Não Conforme | 0711 ¦ OUTRAS OBSERVAÇÕES | 0 ¦ Comentário | BARRAS COM PINTURA ESCORRIDA. |  | NÃO
0603B | ORION 250 | Terminação | Não Conforme | 0808 ¦ ACIONAMENTO DAS SINALEIRAS | 0 ¦ Comentário | SINALEIRA NÃO FUNCIONA CORRETAMENTE. |  | NÃO
0603B | ORION 250 | Terminação | Não Conforme | 0818 ¦ FIXAÇÃO E ALINHAMENTO DAS CARENAGENS DA COLUNA DE DIREÇÃO | 0 ¦ Comentário | CARENAGEM DA COLUNA DE DIREÇÃO SOLTA. |  | NÃO
0603B | ORION 250 | Terminação | Não Conforme | 1203 ¦ ESCAPAMENTO POSICIONADO CORRETAMENTE | 0 ¦ Comentário | COM PINTURA DANIFICADA. |  | NÃO
0603B | ORION 250 | Terminação | Não Conforme | 1206 ¦ MANGUEIRAS RADIADOR | 0 ¦ Comentário | PEGANDO NO SUPORTE DO RADIADOR. |  | NÃO
0603B | ORION 250 | Terminação | Não Conforme | 1208 ¦ PINTURA | 0 ¦ Comentário | COM PINTURA DANIFICADA NO SUPORTE DO RADIADOR E NOS PARAFUSOS DO CARTER. |  | NÃO
0603B | ORION 250 | Terminação | Não Conforme | 1209 ¦ CAPÔ E CARENAGENS | 0 ¦ Comentário | CAPO LADO DIREITO RASPANDO NA CARENAGEM. |  | NÃO
0603B | ORION 250 | Terminação | Não Conforme | 1210 ¦ OUTRAS OBSERVAÇÕES | 0 ¦ Comentário | DOBRADIÇA DO CAPO COM PINTURA DANIFICADA. |  | NÃO
0603B | ORION 250 | Terminação | Não Conforme | 1308 ¦ INTEGRIDADE DOS CILINDROS EM GERAL | 0 ¦ Comentário | CILINDRO DA DIREÇÃO ESQUERDO COM PINTURA DESCASCANDO. |  | NÃO
0603B | ORION 250 | Terminação | Não Conforme | 1310 ¦ PRESENÇA DA VÁLVULA REGULADORA DE VAZÃO DO CILINDRO 45° | 0 ¦ Comentário | FALTA CILINDRO DO 45 GRAUS. |  | NÃO
0603B | ORION 250 | Terminação | Não Conforme | 1404 ¦ FIXAÇÃO DO TANQUE DE PRODUTO (FIXADORES, CINTA E PROTEÇÕES) | 0 ¦ Comentário | FALTA CINTA DO TANQUE. |  | NÃO
0603B | ORION 250 | Terminação | Não Conforme | 1501 ¦ INTEGRIDADE DOS ELASTÔMEROS DAS MOLAS DO QUADRO | 0 ¦ Comentário | MOLAS DO ELASTÔMETRO COM PINTURA DANIFICADA |  | NÃO
0600B | HYDRA 200 | Auditoria | Não Conforme | 1608 ¦ PINTURA BARRA GRANDE DIREITA | 1 ¦ Incidental | Princípio de oxidação na parte interna do reforço da barra principal direita. | Barra direita | NÃO
0600B | HYDRA 200 | Auditoria | Não Conforme | 1609 ¦ PINTURA BARRA INTERMEDIÁRIA E ALIN ESQUERDO | 1 ¦ Incidental | Princípio de oxidação na articulação da barra intermediário esquerda com alin. | Barra intermediário | NÃO
0600B | HYDRA 200 | Auditoria | Não Conforme | 1802 ¦ APERTO DAS PORCAS DOS TENSORES | 0 ¦ Comentário | Porca solta do tensor dianteiro direito superior e traseiro direito inferior. | Porca tensor | NÃO
0600B | HYDRA 200 | Auditoria | Não Conforme | 2104 ¦ TRATAMENTO SUPERFICIAL DOS FIXADORES (ZICAGEM, INOX OU PINTURA) | 1 ¦ Incidental | Oxidação nos suportes da linha de pulverização; pinos do alin; passa mangueira nas barras e cono misturador e pinos de fixação do quadro traseiro no chassi |  | NÃO
0600B | HYDRA 200 | Auditoria | Não Conforme | 2107 ¦ ABRIDORES DE LINHA E KIT EXTRA SEPARADOS | 0 ¦ Comentário | Abridor de linha ausente na prateleira | Abridor de linha | NÃO
0600B | HYDRA 200 | Auditoria | Não Conforme | 0407 ¦ BLOCO TRANSMISSÃO DIANTEIRA | 10 ¦ Maior | Vazamento na castanha superior do lado esquerdo do bloco dianteiro | Bloco transmissão dianteiro | NÃO
0603B | ORION 250 | Terminação | Não Conforme | 1602 ¦ BISAGRAS SEM TRINCAS | 0 ¦ Comentário | FALTA SOLDA LADO ESQUERDO. |  | NÃO
0603B | ORION 250 | Terminação | Não Conforme | 1603 ¦ BARRAS SEM TRINCAS | 0 ¦ Comentário | COM FALHA DE SOLDA. |  | NÃO
0603B | ORION 250 | Terminação | Não Conforme | 1604 ¦ SOLDAS DAS TRELIÇAS DAS BARRAS | 0 ¦ Comentário | ALGUMAS ESTÃO TORTAS. |  | NÃO
0603B | ORION 250 | Terminação | Não Conforme | 1607 ¦ PINTURA BARRA GRANDE ESQUERDA | 0 ¦ Comentário | COM PINTURA DANIFICADA E COM ACABAMENTO RUIM. |  | NÃO
0603B | ORION 250 | Terminação | Não Conforme | 1608 ¦ PINTURA BARRA GRANDE DIREITA | 0 ¦ Comentário | COM PINTURA DANIFICADA E COM ACABAMENTO RUIM. |  | NÃO
0603B | ORION 250 | Terminação | Não Conforme | 1609 ¦ PINTURA BARRA INTERMEDIÁRIA E ALIN ESQUERDO | 0 ¦ Comentário | COM PINTURA DANIFICADA E COM ACABAMENTO RUIM. |  | NÃO
0603B | ORION 250 | Terminação | Não Conforme | 1610 ¦ PINTURA BARRA INTERMEDIÁRIA E ALIN DIREITO | 0 ¦ Comentário | ACABAMENTO RUIM. |  | NÃO
0603B | ORION 250 | Terminação | Não Conforme | 1703 ¦ SEM RESPINGOS DE SOLDA | 0 ¦ Comentário | ALA INTERMEDIARIA ESQUERDA COM RESPINGO. |  | NÃO
0603B | ORION 250 | Terminação | Não Conforme | 1805 ¦ AMORTECEDORES | 0 ¦ Comentário | COM PINTURA DANIFICADA.Ç |  | NÃO
0603B | ORION 250 | Terminação | Não Conforme | 1806 ¦ PINTURA | 0 ¦ Comentário | COM PINTURA DANIFICADA NO SUPORTE O TENSOR DIANTEIRO. |  | NÃO
0603B | ORION 250 | Terminação | Não Conforme | 1807 ¦ OUTRAS OBSERVAÇÕES | 0 ¦ Comentário | GRADA CORPO COM ACABAMENTO RUIM. |  | NÃO
0603B | ORION 250 | Terminação | Não Conforme | 1902 ¦ BORRACHA DE PROTEÇÃO DA PASSAGEM DOS CABOS DA CABINE | 0 ¦ Comentário | CAINDO. |  | NÃO
0603B | ORION 250 | Terminação | Não Conforme | 1904 ¦ ACABAMENTO GERAL DA CABINE (INTERNO E EXTERNO) | 0 ¦ Comentário | CARENAGEM INTERNA DA CABINE QUEBRADA. |  | NÃO
0603B | ORION 250 | Terminação | Não Conforme | 1905 ¦ FIXAÇÃO DAS SAÍDAS DE AR | 0 ¦ Comentário | SAÍDAS DE CAINDO. |  | NÃO
0603B | ORION 250 | Terminação | Não Conforme | 1906 ¦ PINTURA | 0 ¦ Comentário | PARTE INFERIOR DA CABINE COM PINTURA DANIFICADA. |  | NÃO
0603B | ORION 250 | Terminação | Não Conforme | 1908 ¦ TANQUE DE ÁGUA LIMPA | 0 ¦ Comentário | RASPADO NA PARTE DE BAIXO. |  | NÃO
0603B | ORION 250 | Terminação | Não Conforme | 2004 ¦ ALINHAMENTO DOS PARALAMAS | 0 ¦ Comentário | MESMO COM O APERTO FICA SOLTO. |  | NÃO
0603B | ORION 250 | Terminação | Não Conforme | 2010 ¦ PINTURA | 0 ¦ Comentário | COM PINTURA DANIFICADA NA BASE DOS CAVALETES. |  | NÃO
0603B | ORION 250 | Terminação | Não Conforme | 2107 ¦ ABRIDORES DE LINHA E KIT EXTRA SEPARADOS | 0 ¦ Comentário | FALTA ABRIDOR DE LINHA. |  | NÃO
0600B | HYDRA 200 | Auditoria | Não Conforme | 2003 ¦ ALINHAMENTO DA BAIXADA | 1 ¦ Incidental | Baixada dianteira levemente para trás | Baixa | NÃO
0600B | HYDRA 200 | Auditoria | Não Conforme | 2010 ¦ PINTURA | 1 ¦ Incidental | Princípio de oxidação em baixo da base do pulmão dianteiro Dir/Esq e traseiro direito | Pintura | NÃO
0600B | HYDRA 200 | Auditoria | Não Conforme | 2114 ¦ OUTRAS OBSERVAÇÕES | 1 ¦ Incidental | Horimetro do Agres disparou | Agres | NÃO
0600B | HYDRA 200 | Auditoria | Não Conforme | 1807 ¦ OUTRAS OBSERVAÇÕES | 1 ¦ Incidental | Oxidação nas arruelas dos parafusos de fixação da passarela lateral e traseira | Passarela | NÃO
0600B | HYDRA 200 | Auditoria | Não Conforme | 1806 ¦ PINTURA | 1 ¦ Incidental | Pintura danificada no suporte dianteiro direito inferior do tensor | Chassi | NÃO
0603B | ORION 250 | Pré Auditoria | Não Conforme | 1103 ¦ ATERRAMENTOS (CHAVE GERAL, MOTOR DE PARTIDA E SUBTETO CABINE) | 1 ¦ Incidental | RETOCAR A PINTURA NO ATERRAMENTO DA CHAVE GERAL. | PINTURA | NÃO
0603B | ORION 250 | Pré Auditoria | Não Conforme | 1308 ¦ INTEGRIDADE DOS CILINDROS EM GERAL | 5 ¦ Menor | PINTURA DANIFICADO NA CAMISA DO CILINDRO DE DIREÇÃO ESQUERDO. PINTURA DANIFICADO NA TAMPA SUPERIOR DA REGISTRO DE REGULAGEM DO CILINDRO 45° ESQUERDO E DIREITO. ACABAMENTO RUIM DA PINTURA NO CILINDRO DO ALIN DIREITO. Pintura danificado no cilindro da escada. | PINTURA | NÃO
0603B | ORION 250 | Pré Auditoria | Não Conforme | 1208 ¦ PINTURA | 5 ¦ Menor | PINTURA DANIFICADO NO ESCAPAMENTO. FALHA NA PINTURA NA CHAPA SUPERIOR PERFURADO DO CAPÔ. RETOCAR PINTURA NA CHAPA PERFURADA DO LADO ESQUERDO DO CAPÔ. | PINTURA | NÃO
0603B | ORION 250 | Pré Auditoria | Não Conforme | 1209 ¦ CAPÔ E CARENAGENS | 5 ¦ Menor | RESPINGO DE TINTA NA TAMPA INTERNA ESQUERDO DO CAPÔ | PINTURA | NÃO
0603B | ORION 250 | Pré Auditoria | Não Conforme | 1314 ¦ OUTRAS OBSERVAÇÕES | 5 ¦ Menor | PINTURA ESCORRIDO NO TANQUE DE CIRCUITO PESADO. PINTURA DANIFICADO NO TANQUE DE CIRCUITO LEVE DO LADO INFERIOR. ACABAMENTO RUIM DA TANQUE DE CIRCUITO PESADO DO LADO SUPERIOR. Pintura danificado no registro do tanque de circuito leve. Pintura danificado no suporte do tanque de circuito leve. | PINTURA | NÃO
0603B | ORION 250 | Pré Auditoria | Não Conforme | 1404 ¦ FIXAÇÃO DO TANQUE DE PRODUTO (FIXADORES, CINTA E PROTEÇÕES) | 10 ¦ Maior | FALTA A CINTA DO TANQUE DE PRODUTO. | CINTA | NÃO
0603B | ORION 250 | Pré Auditoria | Não Conforme | 1406 ¦ FIXAÇÃO DO CONO MISTURADOR | 5 ¦ Menor | PINTURA DANIFICADO NA ARTICULAÇÃO DO CONO MISTURADOR. PINTURA DANIFICADO NO SUPORTE INTERNO DO CONO MISTURADOR. | PINTURA | NÃO
0603B | ORION 250 | Pré Auditoria | Não Conforme | 1503 ¦ PINTURA | 0 ¦ Comentário | PINTURA DANIFICADO NA TRAVESSA DO TECNIL DO QUADRO DO LADO ESQUERDO E NO CENTRO SUPERIOR. PINTURA DANIFICADO NO QUADRO DO LADO ESQUERDO. PINTURA DANIFICADO NO QUADRO INFERIOR DO LADO ESQUERDO PRÓXIMO DA BISAGRA. PINTURA DANIFICADO NO QUADRO INFERIOR DO LADO ESQUERDO. PINTURA DANIFICADO NO REFORÇO DO SUPORTE CILINDRO INFERIOR DO QUADRO. PINTURA DANIFICADO NO REFORÇO DO BRAÇO DAS BANDEJA DO QUADRO DO LADO DIREITO. | PINTURA | NÃO
0603B | ORION 250 | Pré Auditoria | Não Conforme | 1504 ¦ OUTRAS OBSERVAÇÕES | 5 ¦ Menor | PINTURA DANIFICADO NO REFORÇO INTERNO DO QUADRO DO LADO ESQUERDO PRÓXIMO DO TECNIL. PINTURA DANIFICADO NO QUADRO INTERNO ESQUERDO PRÓXIMO DO REFORÇO INTERNO DO QUADRO. PINTURA DANIFICADO NO QUADRO INTERNO PRÓXIMO DO REFORÇO DA BASE INFERIOR DO CILINDRO DO QUADRO. PINTURA DANIFICADO NO TRAVA BASCULANTE DO LADO DIREITO. PINTURA DANIFICADO NO QUADRO PRÓXIMO DO CILINDRO TRAVA BASCULANTE. Pintura danificado no suporte inferior do lado de baixo do cilindro do quadro. | PINTURA | NÃO
0603B | ORION 250 | Pré Auditoria | Não Conforme | 1609 ¦ PINTURA BARRA INTERMEDIÁRIA E ALIN ESQUERDO | 5 ¦ Menor | PINTURA DANIFICADO NO PINO E NO SAFE DO LADO ESQUERDO DA BARRA INTERMEDIÁRIO PINTURA DANIFICADO NA TRELIÇA PRÓXIMO DO 3° BICO DA PONTEIRA ESQUERDA. PINTURA ESCORRIDO NA BARRA INTERMEDIÁRIO E NA PONTEIRA ESQUERDO. PINTURA ESCORRIDO NA TRELIÇA NA PONTEIRA ESQUERDA PRÓXIMO NA EXTREMIDADE COM A BARRA INTERMEDIÁRIO PINTURA DANIFICADO NA EXTREMIDADE DA BARRA INTERMEDIÁRIO COM A PONTEIRA DO ESQUERDO E DIREITO. | PINTURA | NÃO
0603B | ORION 250 | Pré Auditoria | Não Conforme | 1607 ¦ PINTURA BARRA GRANDE ESQUERDA | 5 ¦ Menor | FALTA PINTURA NA BARRA PRINCIPAL ESQUERDO PRÓXIMO DO REFORÇO. ( FOI REALIZADO UM RETRABALHO NA BARRA ) PINTURA DANIFICADO NA BARRA PRINCIPAL ESQUERDO INFERIOR DO LADO DE BAIXO PRÓXIMO DO SUPORTE DO CILINDRO DO ALIN. PINTURA DANIFICADO NO DESCANSO DE BARRA DO LADO ESQUERDO. PINTURA DANIFICADO NO SUPORTE DO CILINDRO 45° NA BARRA PRINCIPAL ESQUERDO. PINTURA ESCORRIDO NA 2° ,3° 4° 9° 11° TRELIÇA PARTINDO DA BISAGRA ESQUERDO. PINTURA DANIFICADO NA TESOURA DA BARRA ESQUERDO. | PINTURA | NÃO
0603B | ORION 250 | Pré Auditoria | Não Conforme | 1501 ¦ INTEGRIDADE DOS ELASTÔMEROS DAS MOLAS DO QUADRO | 5 ¦ Menor | ACABAMENTO RUIM DA PINTURA NA MOLA DO CILINDRO DA BARRA DIREITO | PINTURA | NÃO
0603B | ORION 250 | Pré Auditoria | Não Conforme | 1610 ¦ PINTURA BARRA INTERMEDIÁRIA E ALIN DIREITO | 5 ¦ Menor | PINTURA DANIFICADO NAS TRELIÇA DA PONTEIRA DIREITO. PINTURA ESCORRIDO NO SUPORTE DA MOLA DA BARRA INTERMEDIÁRIO DIREITO COM A PONTEIRA. PINTURA DANIFICADO NO SUPORTE DO PATIN DA BARRA INTERMEDIÁRIO DIREITO. PINTURA DANIFICADO NO REFORÇO DA BARRA INTERMEDIÁRIO DIREITO. ( PRÓXIMO DOS BICOS ) | PINTURA | NÃO
0603B | ORION 250 | Pré Auditoria | Não Conforme | 1608 ¦ PINTURA BARRA GRANDE DIREITA | 5 ¦ Menor | FALTA PINTURA NA BARRA PRINCIPAL DIREITO PRÓXIMO DO REFORÇO. ( FOI REALIZADO UM RETRABALHADO NA BARRA ) PINTURA ESCORRIDO NA 3° 4° TRELIÇA DA BARRA PRINCIPAL DIREITO PARTINDO DA BISAGRA PINTURA DANIFICADO NA TESOURA DIREITO. PINTURA ESCORRIDO NA BARRA PRINCIPAL DIREITO INTERNO PRÓXIMO DA BISAGRA. | PINTURA | NÃO
0603B | ORION 250 | Pré Auditoria | Não Conforme | 1703 ¦ SEM RESPINGOS DE SOLDA | 5 ¦ Menor | RESPINGO DE SOLDA NA BARRA PRINCIPAL DIREITO PRÓXIMO DA 3° E4° TRELIÇA PARTINDO DA BISAGRA. Respingo de solda no suporte interno do tensor traseiro esquerdo | BARRA DIREITO | NÃO
0603B | ORION 250 | Pré Auditoria | Não Conforme | 1601 ¦ REFORÇOS DA BARRA | 5 ¦ Menor | FURO NA SOLDA NO REFORÇO DA BARRA PRINCIPAL DIREITO. FUROS NA SOLDA NO REFORÇO DA BARRA INTERMEDIÁRIO ESQUERDO DO LADO INTERNO. | SOLDA | NÃO
0603B | ORION 250 | Pré Auditoria | Não Conforme | 1611 ¦ OUTRAS OBSERVAÇÕES | 5 ¦ Menor | SUPORTE DO BATENTE DE BORRACHA ESTÁ TORTO DA BARRA ESQUERDA. 1° SUPORTE DOS TUBOS DA BARRA PRINCIPAL DIREITO PARTINDO DA BISAGRA ESTÁ TORTO Arruela torta no tensor do cilindro da barra esquerdo. | SUPORTE BATENTE/ suporte da barra/ suporte tensor barra | NÃO
0603B | ORION 250 | Pré Auditoria | Não Conforme | 1602 ¦ BISAGRAS SEM TRINCAS | 5 ¦ Menor | ACABAMENTO RUIM DA PINTURA NO SUPORTE DO CILINDRO DA BARRA NA BISAGRA ESQUERDO. PINTURA DANIFICADO NO ARCO PASSA MANGUEIRAS DA PULVERIZAÇÃO NA BISAGRA ESQUERDO. PINTURA DANIFICADO NA BISAGRA ESQUERDO SUPERIOR INTERNO. PINTURA DANIFICADO NO SUPORTE DO CILINDRO 45° NA BISAGRA DIREITO. PINTURA DANIFICADO NA BISAGRA DIREITO PRÓXIMO DA BARRA. FURO NA SOLDA DO ARCO NA BISAGRA DIREITO. | PINTURA | NÃO
0603B | ORION 250 | Pré Auditoria | Não Conforme | 1604 ¦ SOLDAS DAS TRELIÇAS DAS BARRAS | 5 ¦ Menor | Furo na solda na treliça da barra principal direito próximo do descanso de barra. | Solda | NÃO
0603B | ORION 250 | Pré Auditoria | Não Conforme | 1904 ¦ ACABAMENTO GERAL DA CABINE (INTERNO E EXTERNO) | 5 ¦ Menor | Carenagem quebrado na cabine interno atrás do banco do lado esquerdo. | Cabine | NÃO
0600B | HYDRA 200 | Auditoria | Conforme Com OBS | 2007 ¦ ALTURA DOS PULMÕES DE 230MM A 250MM | Não Informada | Pulmões dianteiros com 220 mm Pulmões traseiros com 235mm |  | NÃO
0603B | ORION 250 | Pré Auditoria | Não Conforme | 1701 ¦ CORDÃO DE SOLDA SEM FALHAS | 1 ¦ Incidental | Furos na solda no suporte interno do tensor inferior traseiro direito. Próximo da bateria. | Solda | NÃO
0601B | HYDRA 200 | Auditoria | Conforme Com OBS | 0201 ¦ LAVAR AS ÁREAS HIDRÁULICAS CONFORME PROCEDIMENTO | Não Informada | Fabrica não possui área de lavagem |  | NÃO
0603B | ORION 250 | Pré Auditoria | Não Conforme | 1803 ¦ ALINHAMENTO DA PASSARELA | 5 ¦ Menor | Pintura danificado no corrimão próximo da cabine. Acabamento ruim da pintura no corrimão do lado da porta da cabine. | Pintura | NÃO
0603B | ORION 250 | Pré Auditoria | Não Conforme | 1805 ¦ AMORTECEDORES | 5 ¦ Menor | Pintura danificado nos amortecedores dianteiros e o traseiro esquerdo. | Pintura | NÃO
0603B | ORION 250 | Pré Auditoria | Não Conforme | 1806 ¦ PINTURA | 5 ¦ Menor | Pintura danificado no chassi interno do lado esquerdo próximo do suporte traseiro esquerdo do motor. Pintura danificado no chassi interno esquerdo próximo do arco passa mangueiras hidráulicas. Pintura danificado no chassi próximo da base do pulmão traseiro esquerdo e do suporte do tensor transversal traseiro. Respingo de tinta no suporte dianteiro direito do motor. Acabamento ruim da pintura no cruzeiro traseiro. Pintura danificado na travessa do chassi próximo da cabine. Pintura danificado no chassi direito próximo do suporte dos tensores. Pintura danificado no cruzeiro do motor do lado esquerdo. | Pintura | NÃO
0603B | ORION 250 | Pré Auditoria | Não Conforme | 1807 ¦ OUTRAS OBSERVAÇÕES | 5 ¦ Menor | Pintura danificado no chassi superior esquerdo próximo da passarela traseiro. Pintura danificado no suporte do pino trava barra esquerdo. Pintura danificado na estrutura da escada próximo do 5° degrau Pintura danificado no 3° degrau da escada. Pintura danificado no braço articulado da escada. Acabamento ruim da pintura na estrutura da escada próximo do suporte articulado inferior. Pintura danificado na estrutura da escada do lado direito próximo do 2° degrau. Acabamento ruim no braço articulado da escada. | Pintura | NÃO
0603B | ORION 250 | Pré Auditoria | Não Conforme | 1409 ¦ OUTRAS OBSERVAÇÕES | 5 ¦ Menor | Pintura danificado no suporte do grupo traseiro esquerdo do tanque de produto. Pintura danificado no suporte esquerdo do tanque de produto. Pintura danificado no suporte inferior esquerdo do tanque de produto. | Pintura | NÃO
0603B | ORION 250 | Pré Auditoria | Não Conforme | 1906 ¦ PINTURA | 5 ¦ Menor | Pintura danificado no teto do lado direito próximo da tampa lateral. | Pintura | NÃO
0603B | ORION 250 | Pré Auditoria | Não Conforme | 2001 ¦ APERTO DAS TAMPAS DOS REGISTROS ROSCADOS | 1 ¦ Incidental | Acabamento ruim da tampa do registro roscado dianteiro esquerdo. | Registro roscado | NÃO
0603B | ORION 250 | Pré Auditoria | Não Conforme | 2010 ¦ PINTURA | 5 ¦ Menor | Pintura danificado no suporte do cilindro de direção direito e esquerdo do lado de baixo. Pintura danificado no suporte do cilindro da bitola traseiro esquerdo na baixada. Pintura danificado no suporte do amortecedor traseiro esquerdo na baixada. Pintura escorrido e um furo no suporte do cilindro da bitola traseiro direito na baixada. Falha na pintura no suporte do cilindro da bitola dianteiro direito. | Pintura | NÃO
0603B | ORION 250 | Pré Auditoria | Não Conforme | 2011 ¦ OUTRAS OBSERVAÇÕES | 5 ¦ Menor | Pintura danificado no suporte do tensor traseiro esquerdo inferior. Pintura danificado no suporte do bloco de transmissão traseiro na baixada. Pintura danificado no eixo da baixada dianteiro na frente e atrás. Pintura danificado na roda traseira esquerda. Pintura danificado no suporte dos paralama dianteiros e traseiros. | Pintura | NÃO
0603B | ORION 250 | Pré Auditoria | Não Conforme | 2106 ¦ PINTURA | 0 ¦ Comentário | Pintura danificado no chassi onde ficava os apoios do carrinho de pintura. Pintura danificado nos eixos onde ficava os cavaletes. Pintura danificado nos tensores porcas e na rótula traseiro esquerdo inferior. Pintura danificado no redutor dianteiro esquerdo. Pintura danificado na passarela lateral na parte inferior onde ficava o apoio do carrinho de pintura. ( Do lado da cabine, motor e tanque de produto ) e na passarela traseira. | Pintura | NÃO
0603B | ORION 250 | Pré Auditoria | Não Conforme | 2114 ¦ OUTRAS OBSERVAÇÕES | 1 ¦ Incidental | Furo no cilindro da bitola dianteiro direito. Oxidação escorrendo no suporte do quadro do lado direito. |  | NÃO
0603B | ORION 250 | Pré Auditoria | Não Conforme | 0818 ¦ FIXAÇÃO E ALINHAMENTO DAS CARENAGENS DA COLUNA DE DIREÇÃO | 1 ¦ Incidental | Coluna de direção fazei barulho ao girar o volante. | Coluna de direção | NÃO
0604B | ORION 250 | Terminação | Não Conforme | 0105 ¦ PRESSÃO DOS PNEUS 45 A 49PSI | 0 ¦ Comentário | Fora do especificado |  | NÃO
0604B | ORION 250 | Terminação | Não Conforme | 0401 ¦ BLOCO DO PILOTO / ORBITROL | 0 ¦ Comentário | Com vazamento |  | NÃO
0601B | HYDRA 200 | Auditoria | Conforme Com OBS | 0602 ¦ TESTAR ROTAÇÃO DO MOTOR MÍNIMO 680 A 800 RPM E MÁXIMO 2420 A 2500 RPM | Não Informada | Motor com 2.450RPM |  | NÃO
0601B | HYDRA 200 | Auditoria | Não Conforme | 0603 ¦ AJUSTE DO CABO DO JOYSTICK E RETORNO AO NEUTRO COM VELOCIDADE ADEQUADA | 1 ¦ Incidental | JOYSTICK NÃO RETORNA AO NEUTRO | JOYSTICK | NÃO
0601B | HYDRA 200 | Auditoria | Não Conforme | 0607 ¦ VOLANTE GIRANDO LIVRE PARA AMBOS OS LADOS | 1 ¦ Incidental | LUBRIFICAR CRUZETA DA COLUNA DE DIREÇÃO | VOLANTE | NÃO
0604B | ORION 250 | Terminação | Não Conforme | 0419 ¦ CILINDROS | 0 ¦ Comentário | Cilindros dos alunos com pintura danificada |  | NÃO
0604B | ORION 250 | Terminação | Não Conforme | 0707 ¦ BARRAS POSICIONADAS PERFEITAMENTE NO DESCANSO DE BARRAS | 0 ¦ Comentário | Ala direita não está descansando perfeitamente no coxim. |  | NÃO
0604B | ORION 250 | Terminação | Não Conforme | 0806 ¦ CORRETO MOVIMENTO DA COLUNA DE DIREÇÃO | 0 ¦ Comentário | Carenagem solta. |  | NÃO
0604B | ORION 250 | Terminação | Não Conforme | 1203 ¦ ESCAPAMENTO POSICIONADO CORRETAMENTE | 0 ¦ Comentário | Com pintura danificada |  | NÃO
0604B | ORION 250 | Terminação | Não Conforme | 1206 ¦ MANGUEIRAS RADIADOR | 0 ¦ Comentário | Pegando no suporte do radiador. |  | NÃO
0604B | ORION 250 | Terminação | Não Conforme | 1208 ¦ PINTURA | 0 ¦ Comentário | Pintura danificada no suporte do radiador e nos parafuso do cárter. |  | NÃO
0604B | ORION 250 | Terminação | Não Conforme | 1209 ¦ CAPÔ E CARENAGENS | 0 ¦ Comentário | Tampa lado direito raspando na tela |  | NÃO
0601B | HYDRA 200 | Auditoria | Não Conforme | 0416 ¦ MOTOR DIESEL | 10 ¦ Maior | VAZAMENTO HIDRÁULICA NA PARTE DIANTEIRA INFERIOR DO MOTOR | MOTOR | NÃO
0601B | HYDRA 200 | Auditoria | Conforme Com OBS | 0301 ¦ PRESSÃO DA BOMBA DE TRANSMISSÃO DE 370 A 390 BAR | Não Informada | Bloco dianteiro TPA / TPB : 380 / 400 Bloco traseiro TPA / TPB : 370 / 390 Rotação do motor em 2450 RPM |  | NÃO
0601B | HYDRA 200 | Auditoria | Conforme Com OBS | 0302 ¦ PRESSÃO DA BOMBA DE MOVIMENTOS 140 A 160 BAR | Não Informada | Bloco 2+1 com 160 bar a 2450 RPM |  | NÃO
0604B | ORION 250 | Terminação | Não Conforme | 0418 ¦ TANQUE CIRCUITO PESADO | 0 ¦ Comentário | Com tinta escorrida |  | NÃO
0604B | ORION 250 | Terminação | Não Conforme | 0814 ¦ ESCADA HIDRÁULICA | 0 ¦ Comentário | Com pintura danificada |  | NÃO
0604B | ORION 250 | Terminação | Não Conforme | 0817 ¦ CONECTORES DA VÁLVULA GERAL E REGULADORA (PULVERIZAÇÃO) - POLARIDADE | 0 ¦ Comentário | Solta |  | NÃO
0604B | ORION 250 | Terminação | Não Conforme | 0818 ¦ FIXAÇÃO E ALINHAMENTO DAS CARENAGENS DA COLUNA DE DIREÇÃO | 0 ¦ Comentário | Solta |  | NÃO
0604B | ORION 250 | Terminação | Não Conforme | 1101 ¦ VERIFICAR CONECTORES E CHICOTES (ROTEAMENTO) EM GERAL | 0 ¦ Comentário | Bloco traseira com os conectores invertido |  | NÃO
0604B | ORION 250 | Terminação | Não Conforme | 1305 ¦ ROTEAMENTO DAS MANGUEIRAS HIDRÁULICAS | 0 ¦ Comentário | Pegando no tanque de produto |  | NÃO
0604B | ORION 250 | Terminação | Não Conforme | 1314 ¦ OUTRAS OBSERVAÇÕES | 0 ¦ Comentário | Tanque circuito leve com pintura escorrida |  | NÃO
0604B | ORION 250 | Terminação | Não Conforme | 1403 ¦ ESPAÇAMENTO LINHA DE PULVERIZAÇÃO 500MM | 0 ¦ Comentário | Lado direito fora do especificado |  | NÃO
0604B | ORION 250 | Terminação | Não Conforme | 1404 ¦ FIXAÇÃO DO TANQUE DE PRODUTO (FIXADORES, CINTA E PROTEÇÕES) | 0 ¦ Comentário | Cinta solta |  | NÃO
0604B | ORION 250 | Terminação | Não Conforme | 1406 ¦ FIXAÇÃO DO CONO MISTURADOR | 0 ¦ Comentário | Pintura danificada |  | NÃO
0604B | ORION 250 | Terminação | Não Conforme | 1503 ¦ PINTURA | 0 ¦ Comentário | Danificada na base do cilindro do quarto |  | NÃO
0604B | ORION 250 | Terminação | Não Conforme | 1504 ¦ OUTRAS OBSERVAÇÕES | 0 ¦ Comentário | Pintura danificada cilindro abre ala direita |  | NÃO
0604B | ORION 250 | Terminação | Não Conforme | 1601 ¦ REFORÇOS DA BARRA | 0 ¦ Comentário | Foi feito retrabalho na ala esquerda |  | NÃO
0604B | ORION 250 | Terminação | Não Conforme | 1603 ¦ BARRAS SEM TRINCAS | 0 ¦ Comentário | Com pequenos foros nas soldas |  | NÃO
0604B | ORION 250 | Terminação | Não Conforme | 1604 ¦ SOLDAS DAS TRELIÇAS DAS BARRAS | 0 ¦ Comentário | Com acabamento ruim |  | NÃO
0604B | ORION 250 | Terminação | Não Conforme | 1606 ¦ ALINHAMENTO DAS BARRAS | 0 ¦ Comentário | Desalinhada alin e intermediária |  | NÃO
0604B | ORION 250 | Terminação | Não Conforme | 1607 ¦ PINTURA BARRA GRANDE ESQUERDA | 0 ¦ Comentário | Pintura danificada |  | NÃO
0604B | ORION 250 | Terminação | Não Conforme | 1608 ¦ PINTURA BARRA GRANDE DIREITA | 0 ¦ Comentário | Pintura danificada |  | NÃO
0604B | ORION 250 | Terminação | Não Conforme | 1609 ¦ PINTURA BARRA INTERMEDIÁRIA E ALIN ESQUERDO | 0 ¦ Comentário | Acabamento ruim |  | NÃO
0604B | ORION 250 | Terminação | Não Conforme | 1610 ¦ PINTURA BARRA INTERMEDIÁRIA E ALIN DIREITO | 0 ¦ Comentário | Acabamento ruim |  | NÃO
0604B | ORION 250 | Terminação | Não Conforme | 1611 ¦ OUTRAS OBSERVAÇÕES | 0 ¦ Comentário | Ala esquerda falta o pino do safi |  | NÃO
0604B | ORION 250 | Terminação | Não Conforme | 1602 ¦ BISAGRAS SEM TRINCAS | 0 ¦ Comentário | Com furo |  | NÃO
0604B | ORION 250 | Terminação | Não Conforme | 1701 ¦ CORDÃO DE SOLDA SEM FALHAS | 0 ¦ Comentário | Ala esquerda |  | NÃO
0604B | ORION 250 | Terminação | Não Conforme | 1703 ¦ SEM RESPINGOS DE SOLDA | 0 ¦ Comentário | Diversos pontos de respingos |  | NÃO
0604B | ORION 250 | Terminação | Não Conforme | 1805 ¦ AMORTECEDORES | 0 ¦ Comentário | Com pintura danificada |  | NÃO
0604B | ORION 250 | Terminação | Não Conforme | 1806 ¦ PINTURA | 0 ¦ Comentário | Vários pontos de escorridos |  | NÃO
0604B | ORION 250 | Terminação | Não Conforme | 1904 ¦ ACABAMENTO GERAL DA CABINE (INTERNO E EXTERNO) | 0 ¦ Comentário | Parte inferior da cabine com pintura danificada |  | NÃO
0604B | ORION 250 | Terminação | Não Conforme | 1908 ¦ TANQUE DE ÁGUA LIMPA | 0 ¦ Comentário | Com raspando na parte inferior da trompa |  | NÃO
0604B | ORION 250 | Terminação | Não Conforme | 2001 ¦ APERTO DAS TAMPAS DOS REGISTROS ROSCADOS | 0 ¦ Comentário | Ecesso de solda nos registros roscado |  | NÃO
0604B | ORION 250 | Terminação | Não Conforme | 2004 ¦ ALINHAMENTO DOS PARALAMAS | 0 ¦ Comentário | Estava fora |  | NÃO
0604B | ORION 250 | Terminação | Não Conforme | 2010 ¦ PINTURA | 0 ¦ Comentário | Pintura danificada nas duas baixadas |  | NÃO
0604B | ORION 250 | Terminação | Não Conforme | 2107 ¦ ABRIDORES DE LINHA E KIT EXTRA SEPARADOS | 0 ¦ Comentário | Está faltando no lugar destinado |  | NÃO
0601B | HYDRA 200 | Auditoria | Conforme Com OBS | 0303 ¦ PRESSÃO DA BOMBA DE PULVERIZAÇÃO 140 A 160 BAR | Não Informada | Bloco pulverização com 160 bar a 2450 RPM |  | NÃO
0601B | HYDRA 200 | Auditoria | Não Conforme | 0822 ¦ OUTRAS OBSERVAÇÕES | 5 ¦ Menor | MANGUEIRA DE DRENAGEM DE ÁGUA DA CAIXA EVAPORADORA LADO ESQUERDO ESTÁ DOBRADA | CAIXA EVAPORADORA | NÃO
0601B | HYDRA 200 | Auditoria | Não Conforme | 1909 ¦ OUTRAS OBSERVAÇÕES | 1 ¦ Incidental | MELHORAR FIXAÇÃO DA CAIXA DO FILTRO DE CARVÃO ATIVADO | FILTRO DE CARVÃO ATIVADO | NÃO
0601B | HYDRA 200 | Auditoria | Não Conforme | 1806 ¦ PINTURA | 1 ¦ Incidental | PINTURA COM FALHA NO SUPORTE DO TENSOR TRASEIRO DIREITO SUPERIOR | SUPORTE TENSOR | NÃO
0604B | ORION 250 | Terminação | Não Conforme | 0102 ¦ VERIFICAR ITENS FALTANTES | 0 ¦ Comentário | Falta furos das tampas das baixadas |  | NÃO
0604B | ORION 250 | Terminação | Não Conforme | 0113 ¦ OUTRAS OBSERVAÇÕES | 0 ¦ Comentário | Cilindro de direção com pintura descascando |  | NÃO
0604B | ORION 250 | Terminação | Não Conforme | 0801 ¦ AR CONDICIONADO FUNCIONANDO (REFRIGERAÇÃO E VELOCIDADES) | 0 ¦ Comentário | Está com falta de aterramento |  | NÃO
0604B | ORION 250 | Pré Auditoria | Não Conforme | 1103 ¦ ATERRAMENTOS (CHAVE GERAL, MOTOR DE PARTIDA E SUBTETO CABINE) | 1 ¦ Incidental | RETOCAR A PINTURA NO ATERRAMENTO NA CHAVE GERAL. | PINTURA | NÃO
0601B | HYDRA 200 | Auditoria | Não Conforme | 1807 ¦ OUTRAS OBSERVAÇÕES | 5 ¦ Menor | ACABAMENTO RUIM DO MATERIAL NO SUPORTE DO TENSOR TRASEIRO DIREITO INFERIOR | SUPORTE TENSOR | NÃO
0601B | HYDRA 200 | Auditoria | Não Conforme | 2007 ¦ ALTURA DOS PULMÕES DE 230MM A 250MM | 0 ¦ Comentário | PULMÕES DIANTEIROS COM 225 / 215 LIBRAS | PULMÃO | NÃO
0604B | ORION 250 | Pré Auditoria | Não Conforme | 1208 ¦ PINTURA | 5 ¦ Menor | PINTURA DANIFICADO NA CARENAGEM DO CAPÔ DO LADO DIREITO. PINTURA DANIFICADO NO ESCAPAMENTO PRÓXIMO DO MOTOR E NA PARTE SUPERIOR. PINTURA DANIFICADO NOS PARAFUSOS DO CARTER. PINTURA DANIFICADO NO SUPORTE DO RADIADOR. PINTURA DANIFICADO NO SUPORTE DO MOTOR TRASEIRO ESQUERDO. PINTURA DANIFICADO NO BRAÇO ARTICULADO DA TAMPA DO CAPÔ DO LADO ESQUERDO. PINTURA DANIFICADO NO ESCAPAMENTO DO LADO DIREITO PRÓXIMO DA ESTRUTURA PERFURADO DO CAPÔ. | PINTURA | NÃO
0604B | ORION 250 | Pré Auditoria | Não Conforme | 1308 ¦ INTEGRIDADE DOS CILINDROS EM GERAL | 5 ¦ Menor | PINTURA DANIFICADO NA CAMISA DO CILINDRO DE DIREÇÃO ESQUERDO E DIREITO. PINTURA DANIFICADO NO CILINDRO DA BITOLA DIANTEIRO ESQUERDO NA PARTE INFERIOR. E TRASEIRO ESQUERDO DO LADO INFERIOR. PINTURA DANIFICADO NO CILINDRO DO ALIN DIREITO. E DO LADO ESQUERDO. | PINTURA | NÃO
0601B | HYDRA 200 | Auditoria | Não Conforme | 2102 ¦ LUBRIFICAÇÃO DA MÁQUINA | 1 ¦ Incidental | FALTA LUBRIFICAÇÃO NA PARTE FIXA DO CILINDRO DO ALIN DIR/ESQ | LUBRIFICAÇÃO | NÃO
0601B | HYDRA 200 | Auditoria | Não Conforme | 2107 ¦ ABRIDORES DE LINHA E KIT EXTRA SEPARADOS | 0 ¦ Comentário | ABRIDORES DE LINHA AUSENTE NA PRATELEIRA | ABRIDOR DE LINHA | NÃO
0601B | HYDRA 200 | Auditoria | Conforme Com OBS | 0601 ¦ ALTA E BAIXA COM VELOCIDADES ADEQUADAS (HYDRA 12 A 13KM/H E ORION 16 A 19KM/H) | Não Informada | Velocidade tartaruga em 12 Km/h Velocidade lebre sem espaço seguro para teste |  | NÃO
0604B | ORION 250 | Pré Auditoria | Não Conforme | 1314 ¦ OUTRAS OBSERVAÇÕES | 5 ¦ Menor | PINTURA ESCORRIDO NO TANQUE DE CIRCUITO PESADO. PINTURA DANIFICADO NO TANQUE DE CIRCUITO LEVE DO LADO INFERIOR. | PINTURA | NÃO
0601B | HYDRA 200 | Auditoria | Não Conforme | 1210 ¦ OUTRAS OBSERVAÇÕES | 10 ¦ Maior | SENSOR DO FILTRO DE AR DANIFICADO | SENSOR FILTRO DE AR | NÃO
0601B | HYDRA 200 | Auditoria | Não Conforme | 2010 ¦ PINTURA | 1 ¦ Incidental | Acabamento ruim de pintura no redutor dianteiro direito | Redutor | NÃO
0604B | ORION 250 | Pré Auditoria | Não Conforme | 1406 ¦ FIXAÇÃO DO CONO MISTURADOR | 5 ¦ Menor | PINTURA DANIFICADO NO SUPORTE PRÓXIMO DO CONO MISTURADOR. | PINTURA | NÃO
0604B | ORION 250 | Pré Auditoria | Não Conforme | 1503 ¦ PINTURA | 5 ¦ Menor | PINTURA DANIFICADO NO QUADRO INFERIOR PRÓXIMO DO REFORÇO DO SUPORTE DO CILINDRO DO QUADRO DO LADO INTERNO ESQUERDO. PINTURA DANIFICADO NO SUPORTE DO CILINDRO DO QUADRO DO LADO DIREITO. PINTURA DANIFICADO NO SUPORTE INFERIOR DO CILINDRO DO QUADRO. PINTURA DANIFICADO NA TRAVESSA DO TECNIL DO QUADRO. FALHA NA PINTURA NO SUPORTE DO TRAVA BARRA NO QUADRO DO LADO DIREITO. PINTURA DANIFICADO NO REFORÇO DO SUPORTE DO CILINDRO DO QUADRO DO LADO ESQUERDO. | PINTURA | NÃO
0604B | ORION 250 | Pré Auditoria | Não Conforme | 1504 ¦ OUTRAS OBSERVAÇÕES | 5 ¦ Menor | PINTURA ESCORRIDO NO QUADRO DO LADO ESQUERDO. PRÓXIMO DO SUPORTE DA BISAGRA SUPERIOR E DA BIELA. PINTURA ESCORRIDO NO SUPORTE DA BIELA ESQUERDA. PINTURA DANIFICADO NO QUADRO DO LADO DIREITO INTERNO SUPERIOR PRÓXIMO DA BISAGRA. PINTURA DANIFICADO NO REFORÇO DO QUADRO DO LADO DIREITO PRÓXIMO DO TECNIL INFERIOR. | PINTURA | NÃO
0604B | ORION 250 | Pré Auditoria | Não Conforme | 1609 ¦ PINTURA BARRA INTERMEDIÁRIA E ALIN ESQUERDO | 5 ¦ Menor | PINTURA DANIFICADO NA TRELIÇA PRÓXIMO DO 2° BICO. PINTURA DANIFICADO NA EXTREMIDADE DA BARRA INTERMEDIÁRIO COM A PONTEIRA DO LADO ESQUERDO E DIREITO. PINTURA DANIFICADO NO SUPORTE DO PINO DA BARRA INTERMEDIÁRIO COM A PONTEIRA ESQUERDO. | PINTURA PONTEIRA ESQUERDA | NÃO
0604B | ORION 250 | Pré Auditoria | Não Conforme | 1601 ¦ REFORÇOS DA BARRA | 5 ¦ Menor | PINTURA DANIFICADO NO REFORÇO DA BARRA INTERMEDIÁRIO ESQUERDO. PRESENÇA DE SILICONE NO REFORÇO DA BARRA PRINCIPAL ESQUERDO. PINTURA DANIFICADO NO REFORÇO DA BARRA PRINCIPAL ESQUERDO. PINTURA COM FALHA NO SUPORTE DO PINO DA BARRA PRINCIPAL COM BARRA INTERMEDIÁRIO ESQUERDO. PINTURA DANIFICADO NO REFORÇO DA BARRA PRINCIPAL DIREITO. PINTURA DANIFICADO NO REFORÇO DA BARRA PRINCIPAL DIREITO. | PINTURA NO REFORÇO DA BARRA | NÃO
0604B | ORION 250 | Pré Auditoria | Não Conforme | 1607 ¦ PINTURA BARRA GRANDE ESQUERDA | 5 ¦ Menor | PINTURA DANIFICADO NA BARRA PRINCIPAL ESQUERDO INFERIOR PRÓXIMO DO REFORÇO. PINTURA DANIFICADO NA BARRA PRINCIPAL ESQUERDO INFERIOR PRÓXIMO DA TRELIÇA 7° E 8° PARTINDO DA BISAGRA. PINTURA DANIFICADO NO REFORÇO DO PINO DA BARRA PRINCIPAL ESQUERDO COM A BISAGRA. ( RETRABALHO NA MONTAGEM ) PINTURA DANIFICADO NA BARRA PRINCIPAL ESQUERDO E NA TRELIÇA PRÓXIMO DO CILINDRO DO ALIN. ( NOS DOIS LADO DA BARRA ) PINTURA DANIFICADO NA BARRA PRINCIPAL ESQUERDO PRÓXIMO DO REFORÇO DO LADO INFERIOR. PRÓXIMO DOS BICOS. PINTURA DANIFICADO NA BARRA PRINCIPAL ESQUERDO PRÓXIMO DO DESCANSO DE BARRA. PINTURA DANIFICADO NO REFORÇO DO PINO NA BARRA PRINCIPAL ESQUERDO COM A BISAGRA. PINTURA DANIFICADO NO REFORÇO DA BARRA PRINCIPAL ESQUERDO PRÓXIMO DO CILINDRO 45° PINTURA DANIFICADO NA BARRA PRINCIPAL ESQUERDO PRÓXIMO DO REFORÇO. | PINTURA | NÃO
0604B | ORION 250 | Pré Auditoria | Não Conforme | 1602 ¦ BISAGRAS SEM TRINCAS | 5 ¦ Menor | PINTURA DANIFICADO NA BISAGRA ESQUERDO NO SUPORTE DO CILINDRO DA BARRA. PINTURA DANIFICADO NO SUPORTE DO CILINDRO 45° NA BISAGRA ESQUERDO. PINTURA DANIFICADO NA BISAGRA ESQUERDO PRÓXIMO DO QUADRO. PINTURA DANIFICADO NA BISAGRA DIREITO PRÓXIMO DA BARRA. PINTURA DANIFICADO NO SUPORTE DO CILINDRO 45° DA BISAGRA DIREITO. | PINTURA BISAGRA | NÃO
0604B | ORION 250 | Pré Auditoria | Não Conforme | 1610 ¦ PINTURA BARRA INTERMEDIÁRIA E ALIN DIREITO | 5 ¦ Menor | PINTURA DANIFICADO NA PONTEIRA DIREITO PRÓXIMO DOS BICOS. TINTA ESCORRIDA NA BARRA INTERMEDIÁRIO DIREITO PRÓXIMO DA PONTEIRA. | PINTURA | NÃO
0604B | ORION 250 | Pré Auditoria | Não Conforme | 1604 ¦ SOLDAS DAS TRELIÇAS DAS BARRAS | 5 ¦ Menor | FURO NA SOLDA NA 4° E 15° TRELIÇA PARTINDO DA BISAGRA DA BARRA PRINCIPAL ESQUERDO. FURO NA SOLDA NA 15° TRELIÇA PARTINDO DA BISAGRA DA BARRA PRINCIPAL DIREITO. FURO NA SOLDA NA BARRA PRINCIPAL DIREITO NO REFORÇO DO PINO COM A BISAGRA. | SOLDA | NÃO
0604B | ORION 250 | Pré Auditoria | Não Conforme | 1608 ¦ PINTURA BARRA GRANDE DIREITA | 5 ¦ Menor | PINTURA DANIFICADO NA BARRA PRINCIPAL DIREITO PRÓXIMO DA 1° TRELIÇA PARTINDO DA BISAGRA. PINTURA DANIFICADO NA BARRA PRINCIPAL DIREITO PRÓXIMO DO CILINDRO DO ALIN. PINTURA DANIFICADO NA BARRA PRINCIPAL DIREITO PRÓXIMO DO REFORÇO. PINTURA DANIFICADO NA BARRA PRINCIPAL DIREITO PRÓXIMO DO REFORÇO DO LADO INFERIOR. PINTURA DANIFICADO NA BARRA PRINCIPAL DIREITO PRÓXIMO DO DESCANSO DE BARRA. PINTURA DANIFICADO NA TRELIÇA DA BARRA PRINCIPAL ESQUERDO 6° E 15° PARTINDO DA BISAGRA. PINTURA DANIFICADO NA TRELIÇA DA BARRA PRINCIPAL DIREITO 5° 7° 13° E15° PARTINDO DA BISAGRA. PINTURA COM FALHA NO REFORÇO DA BARRA PRINCIPAL DIREITO INFERIOR DO LADO DE BAIXO. | PINTURA | NÃO
0604B | ORION 250 | Pré Auditoria | Não Conforme | 1603 ¦ BARRAS SEM TRINCAS | 5 ¦ Menor | 3° TRELIÇA TORTA DA BARRA PRINCIPAL DIREITO PARTINDO DA BISAGRA. 5° TRELIÇA TORTA DA BARRA PRINCIPAL DIREITO PARTINDO DA BISAGRA. | TRELIÇA TORTA E ACABAMENTO RUIM | NÃO
0604B | ORION 250 | Pré Auditoria | Não Conforme | 1611 ¦ OUTRAS OBSERVAÇÕES | 10 ¦ Maior | FALTA PINO NO SAFE DA BARRA INTERMEDIÁRIO ESQUERDO COM A PONTEIRA. FALTA O TRAVA PINO NA BARRA INTERMEDIÁRIO DIREITO COM A PONTEIRA. | BARRA | NÃO
0604B | ORION 250 | Pré Auditoria | Não Conforme | 1803 ¦ ALINHAMENTO DA PASSARELA | 5 ¦ Menor | PINTURA DANIFICADO NO CORRIMÃO PRINCIPAL DO LADO DA CABINE PRÓXIMO DA PORTA DA CABINE E DA ESCADA. PINTURA RASPADO NO CORRIMÃO DO LADO DIREITO DA ESCADA. | PINTURA | NÃO
0604B | ORION 250 | Pré Auditoria | Não Conforme | 1805 ¦ AMORTECEDORES | 5 ¦ Menor | PINTURA DANIFICADO NOS AMORTECEDORES TRASEIROS E DIANTEIRO DIREITO. | PINTURA | NÃO
0604B | ORION 250 | Pré Auditoria | Não Conforme | 1806 ¦ PINTURA | 5 ¦ Menor | PINTURA DANIFICADO NO CHASSI DO LADO ESQUERDO INTERNO PRÓXIMO DO SUPORTE DA SINALEIRA ESQUERDA. PINTURA DANIFICADO NO CHASSI NA TRAVESSA TRASEIRO INFERIOR. PINTURA DANIFICADO NO ARCO DO PASSA MANGUEIRAS HIDRÁULICAS NO CHASSI DO LADO DIREITO E ESQUERDO. PINTURA DANIFICADO NO CHASSI DO LADO DIREITO INTERNO PRÓXIMO DO TANQUE DE CIRCUITO LEVE. PINTURA DANIFICADO NO CHASSI PRÓXIMO DA BASE DO PULMÃO TRASEIRO ESQUERDO. PINTURA ESCORRIDO NO SUPORTE DO TENSOR DIANTEIRO DIREITO INFERIOR DO LADO INTERNO. PINTURA DANIFICADO NO CHASSI DO LADO DIREITO PRÓXIMO DO TENSOR TRASEIRO SUPERIOR. | PINTURA | NÃO
0604B | ORION 250 | Pré Auditoria | Não Conforme | 1904 ¦ ACABAMENTO GERAL DA CABINE (INTERNO E EXTERNO) | 1 ¦ Incidental | BORRACHA DA PORTA DA CABINE DANIFICADO NA PARTE SUPERIOR | CABINE | NÃO
0604B | ORION 250 | Pré Auditoria | Não Conforme | 1807 ¦ OUTRAS OBSERVAÇÕES | 5 ¦ Menor | PINTURA DANIFICADO NA ESTRUTURA DA ESCADA DO LADO ESQUERDO PRÓXIMO DO SUPORTE DO CORRIMÃO. PINTURA DANIFICADO NA ESTRUTURA DA ESCADA PRÓXIMO DO RETROVISOR. PINTURA DANIFICADO NA ESTRUTURA DA ESCADA INTERNO PRÓXIMO DO 1° E 2° DEGRAU. PINTURA DANIFICADO NO BRAÇO ARTICULADO DA ESCADA PRÓXIMO DO CILINDRO DA ESCADA. PINTURA DANIFICADO NO BRAÇO ARTICULADO DA ESCADA. PINTURA DANIFICADO NO SUPORTE DA TRANSMISSÃO. | PINTURA | NÃO
0604B | ORION 250 | Pré Auditoria | Não Conforme | 1209 ¦ CAPÔ E CARENAGENS | 5 ¦ Menor | ACABAMENTO RUIM DA TAMPA DO CAPÔ DO LADO ESQUERDO. | CAPÔ | NÃO
0604B | ORION 250 | Pré Auditoria | Não Conforme | 1210 ¦ OUTRAS OBSERVAÇÕES | 5 ¦ Menor | PROTETOR DO RADIADOR SUPERIOR BATENDO. | MOTOR | NÃO
0604B | ORION 250 | Pré Auditoria | Não Conforme | 1906 ¦ PINTURA | 5 ¦ Menor | PINTURA DANIFICADO NO SUPORTE DO GIROFLEX DO LADO DIREITO. PINTURA ESCORRIDO NA CABINE DO LADO INFERIOR. PINTURA DANIFICADO NA CABINE DO LADO INFERIOR. | PINTURA | NÃO
0604B | ORION 250 | Pré Auditoria | Não Conforme | 2001 ¦ APERTO DAS TAMPAS DOS REGISTROS ROSCADOS | 5 ¦ Menor | PINTURA DANIFICADO NO REGISTRO ROSCADO TRASEIRO DIREITO. | PINTURA | NÃO
0604B | ORION 250 | Pré Auditoria | Não Conforme | 2010 ¦ PINTURA | 5 ¦ Menor | PINTURA RASPADO NO BRAÇO EXTENSIVO DIREITO DA BAIXADA. PINTURA DANIFICADO NO SUPORTE DO CILINDRO DA BITOLA DIANTEIRO ESQUERDO NO EIXO DA BAIXADA. PINTURA DANIFICADO NO SUPORTE DO TENSOR TRASEIRO ESQUERDO INFERIOR PRÓXIMO DA RÓTULA NA BAIXADA. PINTURA DANIFICADO NA BAIXADA TRASEIRO ESQUERDO PRÓXIMO DO MOTOR DE RODA. PINTURA DANIFICADO NA BAIXADA DIANTEIRO DIREITO PRÓXIMO DO MOTOR DE RODA. PINTURA DANIFICADO NO SUPORTE DO PARALAMA TRASEIRO DIREITO. | PINTURA | NÃO
0604B | ORION 250 | Pré Auditoria | Não Conforme | 1703 ¦ SEM RESPINGOS DE SOLDA | 5 ¦ Menor | RESPINGO DE SOLDA NO SUPORTE DO TENSOR TRASEIRO ESQUERDO INFERIOR NO EIXO DA BAIXADA | RESPINGO DE SOLDA | NÃO
0604B | ORION 250 | Pré Auditoria | Não Conforme | 2011 ¦ OUTRAS OBSERVAÇÕES | 5 ¦ Menor | TINTA ESCORRIDA NA RODA DIANTEIRO ESQUERDO. PINTURA DANIFICADO NA RODA TRASEIRA ESQUERDA. PINTURA DANIFICADO E ESCORRIDO NA RODA DIANTEIRO DIREITO. PINTURA DANIFICADO NA RODA TRASEIRA DIREITO. | PINTURA | NÃO
0604B | ORION 250 | Pré Auditoria | Não Conforme | 2106 ¦ PINTURA | 0 ¦ Comentário | PINTURA DANIFICADO NO CHASSI ONDE FICAVA COM APOIO DO CARRINHO DE PINTURA. PINTURA DANIFICADO ONDE FICAVA O APOIO DOS CAVALETES. PINTURA DANIFICADO NOS TENSORES E PORCAS. ( REALIZADO REGULAGEM NA MONTAGEM ) PINTURA DANIFICADO NA RÓTULA TRASEIRO ESQUERDO INFERIOR. PINTURA DANIFICADO NOS REDUTORES. ( MONTAGEM DAS RODAS ) PINTURA DANIFICADO NAS PASSARELAS LATERAL E A TRASEIRA ONDE FICAVA OS APOIOS DO CARRINHO DE PINTURA. | PINTURA | NÃO
0604B | ORION 250 | Pré Auditoria | Não Conforme | 1501 ¦ INTEGRIDADE DOS ELASTÔMEROS DAS MOLAS DO QUADRO | 5 ¦ Menor | PINTURA DANIFICADO NA MOLA DO CILINDRO DA BARRA DIREITO. PINTURA DANIFICADO NO SUPORTE DO TECNIL NO QUADRO INFERIOR DO LADO DIREITO. | PINTURA | NÃO
0604B | ORION 250 | Pré Auditoria | Não Conforme | 2114 ¦ OUTRAS OBSERVAÇÕES | 10 ¦ Maior | ACABAMENTO RUIM DO CORRIMÃO PRÓXIMO DA CABINE E CAPÔ. Acabamento ruim do corrimão da escada. | CORRIMÃO | NÃO
0602B | HYDRA 200 | Auditoria | Conforme Com OBS | 0201 ¦ LAVAR AS ÁREAS HIDRÁULICAS CONFORME PROCEDIMENTO | Não Informada | Fabrica não possui área de lavagem |  | NÃO
0602B | HYDRA 200 | Auditoria | Não Conforme | 1906 ¦ PINTURA | 1 ¦ Incidental | Acabamento ruim no retoque da pintura na carenagem lateral esquerda da cabine próximo da porta | Cabine | NÃO
0602B | HYDRA 200 | Auditoria | Não Conforme | 0417 ¦ TANQUE CIRCUITO LEVE | 0 ¦ Comentário | Nível baixo | Tanque leve | NÃO
0602B | HYDRA 200 | Auditoria | Conforme Com OBS | 0601 ¦ ALTA E BAIXA COM VELOCIDADES ADEQUADAS (HYDRA 12 A 13KM/H E ORION 16 A 19KM/H) | Não Informada | Velocidade tartaruga 12 Km/h Velocidade lebre sem espaço seguro para teste |  | NÃO
0602B | HYDRA 200 | Auditoria | Conforme Com OBS | 0602 ¦ TESTAR ROTAÇÃO DO MOTOR MÍNIMO 680 A 800 RPM E MÁXIMO 2420 A 2500 RPM | Não Informada | Rotação do motor em 2.420 rpm |  | NÃO
0602B | HYDRA 200 | Auditoria | Não Conforme | 0422 ¦ PRESENÇA DA ETIQUETA DE FLUSHING COM REGISTRO | 0 ¦ Comentário | Falta realizar procedimentos de Flushing | Flushing | NÃO
0602B | HYDRA 200 | Auditoria | Não Conforme | 1909 ¦ OUTRAS OBSERVAÇÕES | 1 ¦ Incidental | Direcionandor de ar do teto da cabine lado direito e dianteiro esquerdo não giram |  | NÃO
0602B | HYDRA 200 | Auditoria | Conforme Com OBS | 0302 ¦ PRESSÃO DA BOMBA DE MOVIMENTOS 140 A 160 BAR | Não Informada | Pressão no bloco 2+1 com 160 bar |  | NÃO
0602B | HYDRA 200 | Auditoria | Conforme Com OBS | 0303 ¦ PRESSÃO DA BOMBA DE PULVERIZAÇÃO 140 A 160 BAR | Não Informada | Pressão no bloco de pulverização com 150 bar |  | NÃO
0602B | HYDRA 200 | Auditoria | Conforme Com OBS | 0301 ¦ PRESSÃO DA BOMBA DE TRANSMISSÃO DE 370 A 390 BAR | Não Informada | Pressão bloco dianteiro TPA / TPB : 370 / 390 Pressão bloco traseiro TPA / TPB : 360 / 380 |  | NÃO
0605B | ORION 250 | Terminação | Não Conforme | 0102 ¦ VERIFICAR ITENS FALTANTES | 0 ¦ Comentário | PARAFUSO DO ABRIDOR DE LINHA,FUROS DA TAMPA DO MOTOR DE RODA E DEFLETOR DO AR. |  | NÃO
0605B | ORION 250 | Terminação | Não Conforme | 0105 ¦ PRESSÃO DOS PNEUS 45 A 49PSI | 0 ¦ Comentário | FORA DO ESPECIFICADO. |  | NÃO
0605B | ORION 250 | Terminação | Não Conforme | 0401 ¦ BLOCO DO PILOTO / ORBITROL | 0 ¦ Comentário | COM VAZAMENTO. |  | NÃO
0605B | ORION 250 | Terminação | Não Conforme | 0408 ¦ MOTORES DE RODA | 0 ¦ Comentário | DIANTEIRO DIREITO COM MANGUEIRAS INVERTIDAS. |  | NÃO
0605B | ORION 250 | Terminação | Não Conforme | 0419 ¦ CILINDROS | 0 ¦ Comentário | VAZAMENTO NA CILINDRO DE DA BITOLA TRASEIRA DIREITA E DIREÇÃO DIANTEIRO ESQUERDO. |  | NÃO
0605B | ORION 250 | Terminação | Não Conforme | 0423 ¦ OUTRAS OBSERVAÇÕES | 0 ¦ Comentário | CILNDRO DE DIREÇÃO DIANTEIRO DIREITO FOI SUBSTITUÍDO. |  | NÃO
0605B | ORION 250 | Terminação | Não Conforme | 0818 ¦ FIXAÇÃO E ALINHAMENTO DAS CARENAGENS DA COLUNA DE DIREÇÃO | 0 ¦ Comentário | SOLTO. |  | NÃO
0605B | ORION 250 | Terminação | Não Conforme | 1105 ¦ OUTRAS OBSERVAÇÕES | 0 ¦ Comentário | ATERRAMENTO DA GERAL FALTA PINTURA. |  | NÃO
0605B | ORION 250 | Terminação | Não Conforme | 1203 ¦ ESCAPAMENTO POSICIONADO CORRETAMENTE | 0 ¦ Comentário | COM PINTURA DANIFICADA. |  | NÃO
0605B | ORION 250 | Terminação | Não Conforme | 1206 ¦ MANGUEIRAS RADIADOR | 0 ¦ Comentário | PEGANDO NO SUPORTE DO RADIADOR. |  | NÃO
0605B | ORION 250 | Terminação | Não Conforme | 1208 ¦ PINTURA | 0 ¦ Comentário | SUPORTE DO RADIADOR COM PINTURA DANIFICADA. |  | NÃO
0605B | ORION 250 | Terminação | Não Conforme | 1209 ¦ CAPÔ E CARENAGENS | 0 ¦ Comentário | COM PINTURA DANIFICADA. |  | NÃO
0605B | ORION 250 | Terminação | Não Conforme | 1210 ¦ OUTRAS OBSERVAÇÕES | 0 ¦ Comentário | PARAFUSO DO CARTER COM PINTURA DANIFICADA. |  | NÃO
0605B | ORION 250 | Terminação | Não Conforme | 1308 ¦ INTEGRIDADE DOS CILINDROS EM GERAL | 0 ¦ Comentário | CILINDRO DO ALIN COM PINTURA DANIFICADA. |  | NÃO
0605B | ORION 250 | Terminação | Não Conforme | 1403 ¦ ESPAÇAMENTO LINHA DE PULVERIZAÇÃO 500MM | 0 ¦ Comentário | FORA DO ESPECIFICADO. |  | NÃO
0605B | ORION 250 | Terminação | Não Conforme | 1406 ¦ FIXAÇÃO DO CONO MISTURADOR | 0 ¦ Comentário | FALTA PINTURA. |  | NÃO
0605B | ORION 250 | Terminação | Não Conforme | 1501 ¦ INTEGRIDADE DOS ELASTÔMEROS DAS MOLAS DO QUADRO | 0 ¦ Comentário | MOLAS COM PINTURA DANIFICADA. |  | NÃO
0605B | ORION 250 | Terminação | Não Conforme | 1503 ¦ PINTURA | 0 ¦ Comentário | PARTE INFERIOR DO QUADRO COM PINTURA DANIFICADA. |  | NÃO
0605B | ORION 250 | Terminação | Não Conforme | 1601 ¦ REFORÇOS DA BARRA | 0 ¦ Comentário | FAILTA PINTURA. |  | NÃO
0605B | ORION 250 | Terminação | Não Conforme | 1602 ¦ BISAGRAS SEM TRINCAS | 0 ¦ Comentário | COM POROSIDADE NA SOLDA. |  | NÃO
0605B | ORION 250 | Terminação | Não Conforme | 1603 ¦ BARRAS SEM TRINCAS | 0 ¦ Comentário | COM PONTOS COM FALHA DE SOLDAS. |  | NÃO
0605B | ORION 250 | Terminação | Não Conforme | 1604 ¦ SOLDAS DAS TRELIÇAS DAS BARRAS | 0 ¦ Comentário | COM PONTOS COM FALHA DE SOLDA. |  | NÃO
0605B | ORION 250 | Terminação | Não Conforme | 1605 ¦ ACABAMENTO ADEQUADO PARA A UNIÃO DE TUBOS | 0 ¦ Comentário | ACABAMENTO RUIM. |  | NÃO
0605B | ORION 250 | Terminação | Não Conforme | 1606 ¦ ALINHAMENTO DAS BARRAS | 0 ¦ Comentário | FICOU COM POLCO PARA FRENTE. |  | NÃO
0605B | ORION 250 | Terminação | Não Conforme | 1607 ¦ PINTURA BARRA GRANDE ESQUERDA | 0 ¦ Comentário | COM PINTURA DANIFICADA. |  | NÃO
0605B | ORION 250 | Terminação | Não Conforme | 1608 ¦ PINTURA BARRA GRANDE DIREITA | 0 ¦ Comentário | COM PINTURA DANIFICADA. |  | NÃO
0605B | ORION 250 | Terminação | Não Conforme | 1609 ¦ PINTURA BARRA INTERMEDIÁRIA E ALIN ESQUERDO | 0 ¦ Comentário | PONTA DO ALIN TORTA. |  | NÃO
0605B | ORION 250 | Terminação | Não Conforme | 1610 ¦ PINTURA BARRA INTERMEDIÁRIA E ALIN DIREITO | 0 ¦ Comentário | PONTA DO ALIM TORTA. |  | NÃO
0605B | ORION 250 | Terminação | Não Conforme | 1702 ¦ CORDÃO DE SOLDA COM PENETRAÇÃO | 0 ¦ Comentário | CORDÃO DE SOLDA SEM PENETRAÇÃO NA BISAGRA. |  | NÃO
0605B | ORION 250 | Terminação | Não Conforme | 1703 ¦ SEM RESPINGOS DE SOLDA | 0 ¦ Comentário | COM PONTO DE RESPINGO NO CHASSI. |  | NÃO
0605B | ORION 250 | Terminação | Não Conforme | 1801 ¦ CHASSI SEM TRINCAS | 0 ¦ Comentário | FALHA DE SOLDA NO SUPORTE DO CRUZEIRO. |  | NÃO
0605B | ORION 250 | Terminação | Não Conforme | 1803 ¦ ALINHAMENTO DA PASSARELA | 0 ¦ Comentário | FALTA PINTURA NA BASE DO CARRINHO. |  | NÃO
0605B | ORION 250 | Terminação | Não Conforme | 1805 ¦ AMORTECEDORES | 0 ¦ Comentário | COM PINTURA DANIFICADA. |  | NÃO
0605B | ORION 250 | Terminação | Não Conforme | 1806 ¦ PINTURA | 0 ¦ Comentário | FALTA PINTURA NA BASE DOS CARRINHOS. |  | NÃO
0605B | ORION 250 | Terminação | Não Conforme | 1906 ¦ PINTURA | 0 ¦ Comentário | PARTE INFERIOR DA CABINE COM PINTURA DANIFICADA. |  | NÃO
0605B | ORION 250 | Terminação | Não Conforme | 1908 ¦ TANQUE DE ÁGUA LIMPA | 0 ¦ Comentário | COM PONTOS DE RASPADOS. |  | NÃO
0605B | ORION 250 | Terminação | Não Conforme | 2003 ¦ ALINHAMENTO DA BAIXADA | 0 ¦ Comentário | COM PONTOS COM ACABAMENTO RUIM. |  | NÃO
0605B | ORION 250 | Terminação | Não Conforme | 2010 ¦ PINTURA | 0 ¦ Comentário | FALTA PINTURA NA BASE DOS CARRINHOS. |  | NÃO
0605B | ORION 250 | Terminação | Não Conforme | 2107 ¦ ABRIDORES DE LINHA E KIT EXTRA SEPARADOS | 0 ¦ Comentário | ESTA FALTANDO. |  | NÃO
0602B | HYDRA 200 | Auditoria | Não Conforme | 1409 ¦ OUTRAS OBSERVAÇÕES | 5 ¦ Menor | Presença de tinta no cano de pulverização e porta bicos da segunda e quarta seção | Linha pulverização | NÃO
0602B | HYDRA 200 | Auditoria | Não Conforme | 1504 ¦ OUTRAS OBSERVAÇÕES | 10 ¦ Maior | Folga na rótula do cilindro abre/fecha barra Dir/Esq | Rótula | NÃO
0605B | ORION 250 | Pré Auditoria | Não Conforme | 1103 ¦ ATERRAMENTOS (CHAVE GERAL, MOTOR DE PARTIDA E SUBTETO CABINE) | 1 ¦ Incidental | RETOCAR PINTURA NO ATERRAMENTO DA CHAVE GERAL. | PINTURA | NÃO
0602B | HYDRA 200 | Auditoria | Não Conforme | 1503 ¦ PINTURA | 5 ¦ Menor | Retoque de pintura com pincel na travessa inferior do quadro traseiro | Pintura | NÃO
0605B | ORION 250 | Pré Auditoria | Não Conforme | 1208 ¦ PINTURA | 5 ¦ Menor | PINTURA DANIFICADO NO ESCAPAMENTO PRÓXIMO DO MOTOR. PINTURA DANIFICADO NO ESCAPAMENTO NA PARTE SUPERIOR DIREITO PINTURA DANIFICADO NO ESCAPAMENTO PRÓXIMO DA TELA PERFURADO SUPERIOR. TINTA ESCORRIDA NA ESTRUTURA PERFURADO SUPERIOR DO CAPÔ PRÓXIMO DAS TAMPAS. PINTURA DANIFICADO NO BRAÇO ARTICULADO DA TAMPA DO CAPÔ DO LADO ESQUERDO. | PINTURA | NÃO
0605B | ORION 250 | Pré Auditoria | Não Conforme | 1209 ¦ CAPÔ E CARENAGENS | 5 ¦ Menor | COMPLEMENTO DO CAPÔ E TANQUE DE PRODUTO COM FURO DO LADO ESQUERDO. | CAPÔ | NÃO
0605B | ORION 250 | Pré Auditoria | Não Conforme | 1210 ¦ OUTRAS OBSERVAÇÕES | 5 ¦ Menor | PINTURA DANIFICADO NO CARTER DO MOTOR. PINTURA DANIFICADO NO SUPORTE INFERIOR DO RADIADOR. PINTURA DANIFICADO NO SUPORTE INFERIOR DO RADIADOR PRÓXIMO DA POLIA E DO CRUZEIRO DO MOTOR. PINTURA DANIFICADO NO RETORNO DA ÁGUA DO RADIADOR DO LADO INFERIOR. PRÓXIMO DO SUPORTE DO RADIADOR. PINTURA DANIFICADO NOS PARAFUSOS DA TAMPA DO CARTER. PINTURA DANIFICADO NO MOTOR DO LADO INFERIOR PRÓXIMO DO CÁRTER. | PINTURA | NÃO
0605B | ORION 250 | Pré Auditoria | Não Conforme | 1308 ¦ INTEGRIDADE DOS CILINDROS EM GERAL | 5 ¦ Menor | PINTURA DANIFICADO NA CAMISA DO CILINDRO DE DIREÇÃO DO LADO DIREITO. PINTURA DANIFICADO NO CILINDRO DE DIREÇÃO DIREITO. PINTURA DANIFICADO NO CILINDRO DE DIREÇÃO ESQUERDO. PINTURA DANIFICADO NO CILINDRO DE DIREÇÃO ESQUERDO PRÓXIMO DA CAMISA. PINTURA DANIFICADO NO CILINDRO DA ESCADA. PINTURA DANIFICADO NO CILINDRO DO ALIN DIREITO. PINTURA DANIFICADO NO CILINDRO 45 ° DIREITO PINTURA DANIFICADO NO CILINDRO DO ALIN DO LADO ESQUERDO. Pintura danificado no cilindro da barra esquerdo. Presença de adesivo no cilindro do quadro. | PINTURA CILINDROS | NÃO
0602B | HYDRA 200 | Auditoria | Não Conforme | 1206 ¦ MANGUEIRAS RADIADOR | 5 ¦ Menor | Mangueira do radiador raspando no parafuso do suporte do radiador | Mangueira radiador | NÃO
0605B | ORION 250 | Pré Auditoria | Não Conforme | 1314 ¦ OUTRAS OBSERVAÇÕES | 5 ¦ Menor | PINTURA DANIFICADO NO CILINDRO TRAVA QUADRO. Pintura danificado na rótula do cilindro da bitola dianteiro esquerdo. Pintura danificado no tanque de circuito leve nos apoios. | PINTURA CILINDROS | NÃO
0605B | ORION 250 | Pré Auditoria | Não Conforme | 1310 ¦ PRESENÇA DA VÁLVULA REGULADORA DE VAZÃO DO CILINDRO 45° | 5 ¦ Menor | Pintura danificado na tampa da reguladora do cilindro 45° do lado direito. | Pintura | NÃO
0605B | ORION 250 | Pré Auditoria | Não Conforme | 1406 ¦ FIXAÇÃO DO CONO MISTURADOR | 5 ¦ Menor | Pintura danificado no suporte do cono misturador. Do lado esquerdo e direito. Falha na pintura próximo do trava do cono misturador. Falha na articulação do cono misturador. | Pintura | NÃO
0605B | ORION 250 | Pré Auditoria | Não Conforme | 1503 ¦ PINTURA | 5 ¦ Menor | Pintura danificado no quadro interno próximo da biela esquerda. Pintura danificado no quadro inferior próximo do tecnil esquerdo. Pintura danificado no quadro inferior próximo do reforço do cilindro do quadro esquerdo. Pintura danificado no quadro inferior próximo do reforço do cilindro do quadro. Pintura danificado no quadro inferior próximo do reforço do cilindro do quadro lado direito. Pintura danificado no reforço interno do quadro do lado direito próximo do tecnil. Pintura danificado no reforço interno do quadro do lado esquerdo próximo do tecnil. | Pintura | NÃO
0605B | ORION 250 | Pré Auditoria | Não Conforme | 1504 ¦ OUTRAS OBSERVAÇÕES | 5 ¦ Menor | Pintura danificado no quadro próximo da trava quadro do lado esquerdo. Pintura danificado no quadro próximo do trava quadro do lado direito. Pintura danificado no quadro próximo do reforço esquerdo. Pintura danificado no quadro inferior próximo das mangueiras pulverização do lado esquerdo. Pintura danificado no quadro inferior próximo das mangueiras pulverização do lado de baixo esquerdo. Pintura danificado no quadro superior do lado de baixo direito próximo da bisagra. | Pintura quadro | NÃO
0602B | HYDRA 200 | Auditoria | Não Conforme | 1305 ¦ ROTEAMENTO DAS MANGUEIRAS HIDRÁULICAS | 5 ¦ Menor | Mangueira hidráulica de retorno ao tanque circuito pesado raspando no canto vivo do suporte traseiro do tanque de produto; Mangueira hidráulica do bloco de pulverização raspando no canto vivo da lateral do chassi |  | NÃO
0602B | HYDRA 200 | Auditoria | Não Conforme | 1311 ¦ AUSÊNCIA DE OXIDAÇÃO NOS BLOCOS, CONEXÕES E TERMINAIS DAS MANGUEIRAS | 1 ¦ Incidental | Falta verniz na conexão preta da mangueira hidráulica com o motor da bomba de pulverização | Conexão | NÃO
0602B | HYDRA 200 | Auditoria | Não Conforme | 2003 ¦ ALINHAMENTO DA BAIXADA | 1 ¦ Incidental | Baixada dianteira esquerda desalinhada para trás | Baixada | NÃO
0602B | HYDRA 200 | Auditoria | Não Conforme | 2007 ¦ ALTURA DOS PULMÕES DE 230MM A 250MM | 0 ¦ Comentário | Pulmões dianteiros com 245 e 235 libras | Pulmão | NÃO
0605B | ORION 250 | Pré Auditoria | Não Conforme | 1501 ¦ INTEGRIDADE DOS ELASTÔMEROS DAS MOLAS DO QUADRO | 5 ¦ Menor | Pintura danificado no suporte das seções no quadro do lado direito. Pintura danificado no suporte da biela do lado esquerdo. Pintura danificado no suporte da travessa do tecnil no quadro do lado esquerdo. Pintura danificado no reforço inferior do cilindro do quadro do lado esquerdo. Pintura danificado no reforço inferior do cilindro do quadro do lado direito. Pintura danificado na mola esquerdo próximo do cilindro da barra esquerdo. Pintura danificado no suporte inferior do lado de baixo do cilindro do quadro. Pintura danificado no suporte inferior do lado de baixo direito do tecnil do quadro. Pintura danificado na bandeja do quadro do lado esquerdo. | Pintura quadro. | NÃO
0602B | HYDRA 200 | Auditoria | Não Conforme | 2107 ¦ ABRIDORES DE LINHA E KIT EXTRA SEPARADOS | 0 ¦ Comentário | Abridores de linha ausente na prateleira | Abridor de linha | NÃO
0605B | ORION 250 | Pré Auditoria | Não Conforme | 1609 ¦ PINTURA BARRA INTERMEDIÁRIA E ALIN ESQUERDO | 5 ¦ Menor | Pintura danificado na ponteira esquerda próximo do 3° bico. Pintura danificado na extremidade da barra intermediário esquerdo com a ponteira. Falta pintura no reforço da barra intermediário esquerdo. | Pintura | NÃO
0605B | ORION 250 | Pré Auditoria | Não Conforme | 1601 ¦ REFORÇOS DA BARRA | 5 ¦ Menor | Pintura danificado no reforço da barra intermediário esquerdo. Pintura danificado no reforço da barra principal esquerdo. Pintura danificado no reforço do pino na barra principal esquerdo. Falta pintura no reforço da barra principal esquerdo. Falta pintura no reforço da barra intermediário direito. | Pintura no reforço | NÃO
0605B | ORION 250 | Pré Auditoria | Não Conforme | 1607 ¦ PINTURA BARRA GRANDE ESQUERDA | 5 ¦ Menor | Pintura danificado no suporte do cilindro 45° na barra principal esquerdo. Pintura danificado na barra principal esquerdo próximo da tesoura. Pintura danificado na barra principal esquerdo próximo do descanso de barra. Pintura danificado no reforço da barra principal esquerdo próximo da bisagra. Pintura danificado na barra principal esquerdo inferior do lado de baixo próximo do reforço. Pintura danificado na 7° 12° e 15° treliça da barra principal esquerdo partindo da bisagra. Pintura danificado na tesoura da barra esquerdo. | Pintura barra principal | NÃO
0605B | ORION 250 | Pré Auditoria | Não Conforme | 1602 ¦ BISAGRAS SEM TRINCAS | 5 ¦ Menor | Pintura danificado na bisagra esquerdo no suporte do cilindro 45°. Falta pintura na bisagra esquerdo do lado superior próximo da barra principal esquerdo. Pintura danificado na bisagra esquerdo próximo da barra principal esquerdo. Pintura danificado na bisagra direito próximo do quadro. Falta pintura na bisagra superior direito. Pintura danificado no suporte do cilindro 45° na bisagra direito. | Pintura bisagra | NÃO
0605B | ORION 250 | Pré Auditoria | Não Conforme | 1610 ¦ PINTURA BARRA INTERMEDIÁRIA E ALIN DIREITO | 5 ¦ Menor | Pintura danificado na ponteira direito. Próximo do descanso da ponteira Pintura danificado no pino do safe na ponteira direito. Tinta escorrida na barra intermediário direito. Próximo do reforço. Pintura danificado no reforço da ponteira direito. Pintura danificado na barra intermediário direito próximo da tesoura. | Pintura ponteira e barra intermediário | NÃO
0605B | ORION 250 | Pré Auditoria | Não Conforme | 1608 ¦ PINTURA BARRA GRANDE DIREITA | 5 ¦ Menor | Pintura danificado na barra principal direito próximo da bisagra. Falta pintura na barra principal direito no reforço próximo da bisagra. Falta pintura na barra principal direito superior. Falta pintura na barra principal direito próximo da bisagra. Pintura danificado na barra principal direito próximo do reforço. Acabamento ruim da pintura na barra principal direito próximo do reforço. Pintura danificado na 4° 5° 12° e 15° treliça da barra principal direito partindo da bisagra. Pintura danificado na tesoura na barra direito. Pintura danificado na barra principal direito inferior do lado de baixo próximo do reforço. | Pintura barra principal | NÃO
0605B | ORION 250 | Pré Auditoria | Não Conforme | 1611 ¦ OUTRAS OBSERVAÇÕES | 5 ¦ Menor | Acabamento ruim da pintura na ponteira direito. | Pintura ponteira | NÃO
0605B | ORION 250 | Pré Auditoria | Não Conforme | 1603 ¦ BARRAS SEM TRINCAS | 5 ¦ Menor | Acabamento ruim da treliça da barra principal esquerdo próximo do reforço. Treliça torta da barra principal direito próximo da bisagra. | Acabamento da treliça | NÃO
0605B | ORION 250 | Pré Auditoria | Não Conforme | 1409 ¦ OUTRAS OBSERVAÇÕES | 1 ¦ Incidental | Presença de silicone na linha de pulverização da barra principal direito próximo do reforço do cilindro do alin | Limpeza linha de pulverização | NÃO
0602B | HYDRA 200 | Auditoria | Não Conforme | 1011 ¦ OUTRAS OBSERVAÇÕES | 1 ¦ Incidental | Presença de tinta na parte rebaixada do tanque de produto lado esquerdo | Tanque de produto | NÃO
T0001B | HYDRA 200 |  | Não Conforme | 3001 ¦ ANTENA DO GPS | 0 ¦ Comentário | TESTES |  | NÃO
0605B | ORION 250 | Pré Auditoria | Não Conforme | 1703 ¦ SEM RESPINGOS DE SOLDA | 5 ¦ Menor | Respingo de solda no suporte do tensor dianteiro esquerdo inferior. | Respingo de solda | NÃO
0605B | ORION 250 | Pré Auditoria | Não Conforme | 1805 ¦ AMORTECEDORES | 5 ¦ Menor | Pintura danificado nos amortecedores. | Pintura amortecedor | NÃO
0605B | ORION 250 | Pré Auditoria | Não Conforme | 1803 ¦ ALINHAMENTO DA PASSARELA | 5 ¦ Menor | Pintura danificado no corrimão da escada superior do lado de baixo próximo da cabine. Acabamento ruim da pintura no corrimão da escada próximo da cabine. Pintura danificado no corrimão da escada inferior. | Pintura no corrimão | NÃO
0605B | ORION 250 | Pré Auditoria | Não Conforme | 1704 ¦ OUTRAS OBSERVAÇÕES | 5 ¦ Menor | Acabamento ruim da solda no corrimão da escada. | Solda no corrimão | NÃO
0605B | ORION 250 | Pré Auditoria | Não Conforme | 1806 ¦ PINTURA | 5 ¦ Menor | Pintura danificado no chassi superior do lado esquerdo próximo do tanque de produto. Pintura danificado no chassi esquerdo interno próximo da suporte traseiro. do motor. Pintura danificado no chassi do lado esquerdo interno próximo da Sirene de ré. Pintura escorrido no suporte da sinaleira traseira direito. Pintura danificado no chassi do lado direito próximo do quadro. Pintura danificado no arco do passa mangueiras hidráulicas no chassi do lado direito inferior. Pintura danificado no suporte do motor traseiro direito. | Pintura chassi | NÃO
0605B | ORION 250 | Pré Auditoria | Não Conforme | 1807 ¦ OUTRAS OBSERVAÇÕES | 5 ¦ Menor | Falta pintura no chassi interno do lado direito próximo do suporte do cruzeiro do motor. Pintura danificado no chassi do lado direito no suporte do motor dianteiro direito interno. Pintura danificado no cruzeiro do motor. Pintura danificado no suporte dianteiro esquerdo do motor. Pintura danificado no chassi do lado traseiro esquerdo no apoio do quadro. | Pintura chassi | NÃO
0605B | ORION 250 | Pré Auditoria | Não Conforme | 1904 ¦ ACABAMENTO GERAL DA CABINE (INTERNO E EXTERNO) | 5 ¦ Menor | Estrutura da porta da cabine com a pintura danificado na parte superior e inferior. Falta silicone no vidro traseiro do lado esquerdo e direito. Coluna direito interno da cabine trincado na parte inferior. | Cabine porta | NÃO
0605B | ORION 250 | Pré Auditoria | Não Conforme | 1909 ¦ OUTRAS OBSERVAÇÕES | 5 ¦ Menor | Falta as tampas dos parafusos da abraçadeira da porta Falta a tampa de ar interno da cabine do lado direito. Falta um parafuso do teto da cabine do lado direito próximo do parabrisa. | Cabine. | NÃO
0605B | ORION 250 | Pré Auditoria | Não Conforme | 1906 ¦ PINTURA | 5 ¦ Menor | Pintura danificado no limpador de parabrisa próximo do teto da cabine. Pintura danificado na cabine do lado inferior. | Pintura cabine | NÃO
0605B | ORION 250 | Pré Auditoria | Não Conforme | 2001 ¦ APERTO DAS TAMPAS DOS REGISTROS ROSCADOS | 5 ¦ Menor | Pintura danificado no registro roscado dianteiro direito. Pintura danificado no registro roscado traseiro direito. | Pintura | NÃO
0605B | ORION 250 | Pré Auditoria | Não Conforme | 2004 ¦ ALINHAMENTO DOS PARALAMAS | 5 ¦ Menor | Pintura danificado no suporte do paralama traseiro esquerdo. | Pintura no suporte do paralama | NÃO
0605B | ORION 250 | Pré Auditoria | Não Conforme | 2010 ¦ PINTURA | 5 ¦ Menor | Pintura danificado na baixada dianteiro direito no suporte do cilindro de direção. Pintura danificado na baixada dianteiro direito inferior próximo do motor de roda. Pintura danificado na baixada dianteiro esquerdo no suporte do cilindro de direção. Pintura danificado na baixada traseiro direito inferior próximo do motor de roda. Pintura danificado no apoio do macaco na baixada nos traseiros e dianteiros. Pintura danificado no braço extensivo dianteiro direito na baixada. Pintura danificado no suporte do bloco de transmissão traseiro na baixada. | Pintura | NÃO
0605B | ORION 250 | Pré Auditoria | Não Conforme | 2011 ¦ OUTRAS OBSERVAÇÕES | 5 ¦ Menor | Pintura danificado na roda traseira esquerda. Próximo do ventil. Pintura danificado na roda dianteiro direito. | Pintura nas rodas | NÃO
0605B | ORION 250 | Pré Auditoria | Não Conforme | 2106 ¦ PINTURA | 1 ¦ Incidental | Pintura danificado no chassi onde ficava os apoios do carrinho de pintura. Pintura danificado nos eixos da baixada onde ficava os cavaletes. Pintura danificado na rótula traseiro esquerdo inferior. Pintura danificado na rótula transversal traseiro esquerdo. Pintura danificado nos tensores e nas porcas (Foi realizado regulagem na montagem ) | Pintura no processo de montagem | NÃO
0605B | ORION 250 | Pré Auditoria | Não Conforme | 2109 ¦ SEM OXIDAÇÃO | 1 ¦ Incidental | Pintura danificado na passarela lateral inferior onde ficava os apoios do carrinho de pintura. Pintura danificado na passarela traseira do lado inferior onde ficava os apoios do carrinho de pintura. Pintura danificado na redutor dianteiro esquerdo e direito. Pintura danificado no redutor traseiro direito. | Pintura na montagem | NÃO
0605B | ORION 250 | Pré Auditoria | Não Conforme | 2114 ¦ OUTRAS OBSERVAÇÕES | 5 ¦ Menor | Pintura danificado na lateral esquerdo da escada. Pintura danificado no 5° degrau da escada do lado esquerdo. Pintura danificado na lateral direito da escada próximo da articulação. Pintura danificado na estrutura da escada esquerdo próximo do retrovisor. | Pintura escada | NÃO
0605B | ORION 250 | Pré Auditoria | Não Conforme | 1701 ¦ CORDÃO DE SOLDA SEM FALHAS | 5 ¦ Menor | Falha na solda no desconto de barra direito no chassi. | Solda | NÃO
0603B | ORION 250 | Auditoria | Conforme Com OBS | 0201 ¦ LAVAR AS ÁREAS HIDRÁULICAS CONFORME PROCEDIMENTO | Não Informada | Fabrica não possui área de lavagem |  | NÃO
0603B | ORION 250 | Auditoria | Não Conforme | 0110 ¦ CALIBRAÇÃO DO PILOTO | 10 ¦ Maior | ERRO DE COMUNICAÇÃO DO SENSOR DE VOLANTE (SASA) COM O SISTEMA. (SUBSTITUIR SASA) | SASA | NÃO
0603B | ORION 250 | Auditoria | Conforme Com OBS | 0601 ¦ ALTA E BAIXA COM VELOCIDADES ADEQUADAS (HYDRA 12 A 13KM/H E ORION 16 A 19KM/H) | Não Informada | Velocidade tartaruga com 19 km/h Velocidade lebre sem espaço seguro para teste |  | NÃO
0603B | ORION 250 | Auditoria | Conforme Com OBS | 0602 ¦ TESTAR ROTAÇÃO DO MOTOR MÍNIMO 680 A 800 RPM E MÁXIMO 2420 A 2500 RPM | Não Informada | Motor com 2.490 rpm |  | NÃO
0603B | ORION 250 | Auditoria | Não Conforme | 0603 ¦ AJUSTE DO CABO DO JOYSTICK E RETORNO AO NEUTRO COM VELOCIDADE ADEQUADA | 1 ¦ Incidental | JOYSTICK RETORNA MUITO RÁPIDO AO NEUTRO | JOYSTICK | NÃO
0603B | ORION 250 | Auditoria | Conforme Com OBS | 0302 ¦ PRESSÃO DA BOMBA DE MOVIMENTOS 140 A 160 BAR | Não Informada | Pressão do bloco 2+1 com 160 bar |  | NÃO
0603B | ORION 250 | Auditoria | Conforme Com OBS | 0303 ¦ PRESSÃO DA BOMBA DE PULVERIZAÇÃO 140 A 160 BAR | Não Informada | Pressão do bloco de pulverização com 140 bar |  | NÃO
0603B | ORION 250 | Auditoria | Conforme Com OBS | 0301 ¦ PRESSÃO DA BOMBA DE TRANSMISSÃO DE 370 A 390 BAR | Não Informada | Pressão bloco dianteiro TPA / TPB: 370 / 370 pressão bloco traseiro TPA / TPB: 365 / 365 |  | NÃO
0603B | ORION 250 | Auditoria | Não Conforme | 0408 ¦ MOTORES DE RODA | 10 ¦ Maior | VAZAMENTO HIDRÁULICO NA CONEXÃO DA MANGUEIRA DE PRESSÃO COM O MOTOR DE RODA TRASEIRO DIR/ ESQ | MOTOR DE RODA | NÃO
0603B | ORION 250 | Auditoria | Não Conforme | 0703 ¦ CILINDRO DE ABERTURA E FECHAMENTO DO ALIN COM AMORTECIMENTO | 0 ¦ Comentário | CILINDRO DIR/ESQ. BATENDO MUITO FORTE NO FINAL DE CURSO E CILINDRO ESQ TRAVANDO EM 90°. ( SUBSTITUIR CONEXÃO PARA 1MM). | CILINDRO ALIN | NÃO
0603B | ORION 250 | Auditoria | Não Conforme | 1909 ¦ OUTRAS OBSERVAÇÕES | 1 ¦ Incidental | OBJETO SOLTO NO FORRO INTERNO DA CABINE AO LADO DIREITO | CABINE | NÃO
0603B | ORION 250 | Auditoria | Não Conforme | 1404 ¦ FIXAÇÃO DO TANQUE DE PRODUTO (FIXADORES, CINTA E PROTEÇÕES) | 1 ¦ Incidental | CINTA DO TANQUE DE PRODUTO FROUXA | TANQUE PRODUTO | NÃO
0603B | ORION 250 | Auditoria | Não Conforme | 1209 ¦ CAPÔ E CARENAGENS | 1 ¦ Incidental | PRESENÇA DE TINTA PRETA NA PARTE INTERNA DA TAMPA LATERAL DIREITA DO CAPÔ DO MOTOR | CAPÔ MOTOR | NÃO
0603B | ORION 250 | Auditoria | Não Conforme | 1305 ¦ ROTEAMENTO DAS MANGUEIRAS HIDRÁULICAS | 0 ¦ Comentário | MANGUEIRA HIDRÁULICA OBSTRUINDO PARAFUSO DE FIXAÇÃO DA BATERIA | MANGUEIRA HIDRÁULICA | NÃO
0606B | ORION 250 | Terminação | Não Conforme | 0102 ¦ VERIFICAR ITENS FALTANTES | 0 ¦ Comentário | FALTA FURO NAS TAMPAS DAS BAIXADAS. |  | NÃO
0606B | ORION 250 | Terminação | Não Conforme | 0105 ¦ PRESSÃO DOS PNEUS 45 A 49PSI | 0 ¦ Comentário | FORA DO ESPECIFICADO. |  | NÃO
0606B | ORION 250 | Terminação | Não Conforme | 0401 ¦ BLOCO DO PILOTO / ORBITROL | 0 ¦ Comentário | COM VAZAMENTO. |  | NÃO
0606B | ORION 250 | Terminação | Não Conforme | 0418 ¦ TANQUE CIRCUITO PESADO | 0 ¦ Comentário | FOI TROCADO O SENSOR DE TEMPERATURA. |  | NÃO
0606B | ORION 250 | Terminação | Não Conforme | 0707 ¦ BARRAS POSICIONADAS PERFEITAMENTE NO DESCANSO DE BARRAS | 0 ¦ Comentário | FICOU UM POUCO PARA FRENTE. |  | NÃO
0606B | ORION 250 | Terminação | Não Conforme | 0709 ¦ CILINDRO TRAVA BASCULANTE | 0 ¦ Comentário | TRAVA COM PINTURA DANIFICADA. |  | NÃO
0606B | ORION 250 | Terminação | Não Conforme | 0806 ¦ CORRETO MOVIMENTO DA COLUNA DE DIREÇÃO | 0 ¦ Comentário | FOI TROCADA A COLUNA DE DIREÇÃO. |  | NÃO
0606B | ORION 250 | Terminação | Não Conforme | 0807 ¦ ACIONAMENTO DOS FARÓIS (TANQUE DE ÁGUA LIMPA E CABINE FRONTAIS E TRASEIROS) | 0 ¦ Comentário | NÃO ESTAVA FUNCIONANDO CORRETAMENTE. |  | NÃO
0606B | ORION 250 | Terminação | Não Conforme | 0808 ¦ ACIONAMENTO DAS SINALEIRAS | 0 ¦ Comentário | NÃO ESTAVA FUNCIONANDO CORRETAMENTE. |  | NÃO
0606B | ORION 250 | Terminação | Não Conforme | 0809 ¦ ACIONAMENTO DOS PISCAS | 0 ¦ Comentário | NÃO ESTAVA FUNCIONANDO CORRETAMENTE. |  | NÃO
0606B | ORION 250 | Terminação | Não Conforme | 0818 ¦ FIXAÇÃO E ALINHAMENTO DAS CARENAGENS DA COLUNA DE DIREÇÃO | 0 ¦ Comentário | ESTAVA SOLTA. |  | NÃO
0606B | ORION 250 | Terminação | Não Conforme | 1101 ¦ VERIFICAR CONECTORES E CHICOTES (ROTEAMENTO) EM GERAL | 0 ¦ Comentário | NÃO ESTAVA FUNCIONANDO CORRETAMENTE. |  | NÃO
0606B | ORION 250 | Terminação | Não Conforme | 1203 ¦ ESCAPAMENTO POSICIONADO CORRETAMENTE | 0 ¦ Comentário | COM PINTURA DANIFICADA. |  | NÃO
0606B | ORION 250 | Terminação | Não Conforme | 1206 ¦ MANGUEIRAS RADIADOR | 0 ¦ Comentário | RASPANDO NO SUPORTE DO RADIADOR. |  | NÃO
0606B | ORION 250 | Terminação | Não Conforme | 1208 ¦ PINTURA | 0 ¦ Comentário | PINTURA DANIFICADA DOS PARAFUSOS DO CARTER E NAS DOBRADIÇAS DO CAPO. |  | NÃO
0606B | ORION 250 | Terminação | Não Conforme | 1209 ¦ CAPÔ E CARENAGENS | 0 ¦ Comentário | TAMPA DO CAPO RASPANDO NA TELA |  | NÃO
0606B | ORION 250 | Terminação | Não Conforme | 1210 ¦ OUTRAS OBSERVAÇÕES | 0 ¦ Comentário | CARENAGEM LADO ESQUERDO SOLTA. |  | NÃO
0606B | ORION 250 | Terminação | Não Conforme | 1304 ¦ UNIÃO ROSCADA CILINDRO DE ABERTURA DE BITOLA MÁXIMO 27,5MM | 0 ¦ Comentário | CONTRA PORCA SOLTA, |  | NÃO
0606B | ORION 250 | Terminação | Não Conforme | 1308 ¦ INTEGRIDADE DOS CILINDROS EM GERAL | 0 ¦ Comentário | COM PINTURA DANIFICADA. |  | NÃO
0606B | ORION 250 | Terminação | Não Conforme | 1310 ¦ PRESENÇA DA VÁLVULA REGULADORA DE VAZÃO DO CILINDRO 45° | 0 ¦ Comentário | CILINDRO DO 45 GRAUS COM PINTURA DANIFICADA. |  | NÃO
0606B | ORION 250 | Terminação | Não Conforme | 1314 ¦ OUTRAS OBSERVAÇÕES | 0 ¦ Comentário | CILINDRO DE DIREÇÃO COM PINTURA DANIFICADA. |  | NÃO
0606B | ORION 250 | Terminação | Não Conforme | 1403 ¦ ESPAÇAMENTO LINHA DE PULVERIZAÇÃO 500MM | 0 ¦ Comentário | FORA DO ESPECIFICADO. |  | NÃO
0606B | ORION 250 | Terminação | Não Conforme | 1406 ¦ FIXAÇÃO DO CONO MISTURADOR | 0 ¦ Comentário | CONO MISTURADOR COM FALTA DE PINTURA. |  | NÃO
0606B | ORION 250 | Terminação | Não Conforme | 1501 ¦ INTEGRIDADE DOS ELASTÔMEROS DAS MOLAS DO QUADRO | 0 ¦ Comentário | MOLA COM PINTURA DANIFICADA. |  | NÃO
0606B | ORION 250 | Terminação | Não Conforme | 1503 ¦ PINTURA | 0 ¦ Comentário | PARTE INFERIOR DO QUADRO COM PINTURA DANIFICADA. |  | NÃO
0606B | ORION 250 | Terminação | Não Conforme | 1504 ¦ OUTRAS OBSERVAÇÕES | 0 ¦ Comentário | BASE DO CILINDRO DO QUADRO COM PINTURA DANIFICADA. |  | NÃO
0606B | ORION 250 | Terminação | Não Conforme | 1601 ¦ REFORÇOS DA BARRA | 0 ¦ Comentário | FALTA PINTURA. |  | NÃO
0606B | ORION 250 | Terminação | Não Conforme | 1602 ¦ BISAGRAS SEM TRINCAS | 0 ¦ Comentário | COM POROSIDADE NA SOLDA. |  | NÃO
0606B | ORION 250 | Terminação | Não Conforme | 1603 ¦ BARRAS SEM TRINCAS | 0 ¦ Comentário | COM FUROS DE NA SOLDA. |  | NÃO
0606B | ORION 250 | Terminação | Não Conforme | 1604 ¦ SOLDAS DAS TRELIÇAS DAS BARRAS | 0 ¦ Comentário | COM FURO NA SOLDA. |  | NÃO
0606B | ORION 250 | Terminação | Não Conforme | 1605 ¦ ACABAMENTO ADEQUADO PARA A UNIÃO DE TUBOS | 0 ¦ Comentário | ACABAMENTO RUIM. |  | NÃO
0606B | ORION 250 | Terminação | Não Conforme | 1606 ¦ ALINHAMENTO DAS BARRAS | 0 ¦ Comentário | FICOU UM POUCO PARA FENTE. |  | NÃO
0606B | ORION 250 | Terminação | Não Conforme | 1607 ¦ PINTURA BARRA GRANDE ESQUERDA | 0 ¦ Comentário | COM PINTURA DANIFICADA. |  | NÃO
0606B | ORION 250 | Terminação | Não Conforme | 1608 ¦ PINTURA BARRA GRANDE DIREITA | 0 ¦ Comentário | COM PINTURA DANIFICADA. |  | NÃO
0606B | ORION 250 | Terminação | Não Conforme | 1609 ¦ PINTURA BARRA INTERMEDIÁRIA E ALIN ESQUERDO | 0 ¦ Comentário | COM PINTURA DANIFICADA. |  | NÃO
0606B | ORION 250 | Terminação | Não Conforme | 1610 ¦ PINTURA BARRA INTERMEDIÁRIA E ALIN DIREITO | 0 ¦ Comentário | COM PINTURA DANIFICADA. |  | NÃO
0606B | ORION 250 | Terminação | Não Conforme | 1701 ¦ CORDÃO DE SOLDA SEM FALHAS | 0 ¦ Comentário | BISAGRA COM FALHA DE SOLDA. |  | NÃO
0606B | ORION 250 | Terminação | Não Conforme | 1703 ¦ SEM RESPINGOS DE SOLDA | 0 ¦ Comentário | COM PONTOS DE RESPINGOS DE SOLDA. |  | NÃO
0606B | ORION 250 | Terminação | Não Conforme | 1805 ¦ AMORTECEDORES | 0 ¦ Comentário | COM PINTURA DANIFICADA. |  | NÃO
0606B | ORION 250 | Terminação | Não Conforme | 1806 ¦ PINTURA | 0 ¦ Comentário | FALTA PINTURA NO SUPORTE DOS CARRINHOS. |  | NÃO
0606B | ORION 250 | Terminação | Não Conforme | 1807 ¦ OUTRAS OBSERVAÇÕES | 0 ¦ Comentário | FALTA SOLDA NA BASE DO QUADRO. |  | NÃO
0606B | ORION 250 | Terminação | Não Conforme | 1904 ¦ ACABAMENTO GERAL DA CABINE (INTERNO E EXTERNO) | 0 ¦ Comentário | PORTA PEGANDO NO GUARDA CORPO. |  | NÃO
0606B | ORION 250 | Terminação | Não Conforme | 1906 ¦ PINTURA | 0 ¦ Comentário | PARTE INFERIOR DA CABINE COM PINTURA DANIFICADA. |  | NÃO
0606B | ORION 250 | Terminação | Não Conforme | 1908 ¦ TANQUE DE ÁGUA LIMPA | 0 ¦ Comentário | PARTE INFERIOR COM RISCOS. |  | NÃO
0606B | ORION 250 | Terminação | Não Conforme | 2004 ¦ ALINHAMENTO DOS PARALAMAS | 0 ¦ Comentário | TRASEIRO ESQUERDO FOI TROCADO. |  | NÃO
0606B | ORION 250 | Terminação | Não Conforme | 2010 ¦ PINTURA | 0 ¦ Comentário | COM PINTURA DANIFICADA NA BASE DOS CAVALETES. |  | NÃO
0606B | ORION 250 | Terminação | Não Conforme | 2107 ¦ ABRIDORES DE LINHA E KIT EXTRA SEPARADOS | 0 ¦ Comentário | ESTA FALTANDO NO DESTINADO. |  | NÃO
0603B | ORION 250 | Auditoria | Não Conforme | 1314 ¦ OUTRAS OBSERVAÇÕES | 1 ¦ Incidental | PINTURA COM VERNIZ SOMENTE NA FRENTE DO TANQUE CIRCUITO PESADO | TANQUE PESADO | NÃO
0603B | ORION 250 | Auditoria | Não Conforme | 1611 ¦ OUTRAS OBSERVAÇÕES | 5 ¦ Menor | FOLGA NA RÓTULA DO CILINDRO ABRE/FECHA BARRA DIR/ESQ. | RÓTULA CILINDRO | NÃO
0603B | ORION 250 | Auditoria | Não Conforme | 1802 ¦ APERTO DAS PORCAS DOS TENSORES | 1 ¦ Incidental | PORCA SOLTA DO TENSOR TRASEIRO ESQUERDO SUPERIOR, ATRÁS DO CONO MISTURADOR. | PORCA TENSOR | NÃO
0603B | ORION 250 | Auditoria | Não Conforme | 1806 ¦ PINTURA | 1 ¦ Incidental | PINTURA COM FALHA EM BAIXO DA PASSARELA NA FRENTE DO TANQUE DE COMBUSTÍVEL | PASSARELA | NÃO
0603B | ORION 250 | Auditoria | Não Conforme | 2002 ¦ PRESENÇA DAS TAMPAS DOS MOTORES DE RODA | 0 ¦ Comentário | TAMPA MOTORES DE RODA AUSENTE | TAMPA | NÃO
0606B | ORION 250 | Pré Auditoria | Não Conforme | 1103 ¦ ATERRAMENTOS (CHAVE GERAL, MOTOR DE PARTIDA E SUBTETO CABINE) | 1 ¦ Incidental | Retocar pintura no aterramento da chave geral. | Pintura | NÃO
0606B | ORION 250 | Pré Auditoria | Não Conforme | 1203 ¦ ESCAPAMENTO POSICIONADO CORRETAMENTE | 5 ¦ Menor | Pintura danificado no escapamento do lado direito próximo da tela perfurado superior do capô. Pintura danificado no escapamento na parte superior direito. Pintura danificado no escapamento na parte superior esquerdo. Pintura danificado no escapamento próximo da parte superior do capô do lado interno. Pintura danificado no escapamento próximo do motor. | Pintura escapamento. | NÃO
0606B | ORION 250 | Pré Auditoria | Não Conforme | 1208 ¦ PINTURA | 5 ¦ Menor | Pintura escorrido na parte superior esquerdo do capô próximo da tampa esquerda. Pintura danificado na tampa do capô esquerdo do lado interno. | Pintura capô | NÃO
0606B | ORION 250 | Pré Auditoria | Não Conforme | 1209 ¦ CAPÔ E CARENAGENS | 10 ¦ Maior | Furo na chapa perfurado do complemento do capô e tanque de produto do lado esquerdo. | Chapa complemento do capô | NÃO
0606B | ORION 250 | Pré Auditoria | Não Conforme | 1210 ¦ OUTRAS OBSERVAÇÕES | 5 ¦ Menor | Pintura danificado nos parafusos da tampa do carter. Pintura danificado na tampa do carter do lado esquerdo. Pintura danificado no suporte interno esquerdo do radiador. Pintura danificado no retorno da água do radiador do lado inferior. Pintura danificado no suporte do radiador inferior esquerdo. | Pintura motor. | NÃO
0606B | ORION 250 | Pré Auditoria | Não Conforme | 0416 ¦ MOTOR DIESEL | 5 ¦ Menor | Possível vazamento no parafuso do carter. |  | NÃO
0606B | ORION 250 | Pré Auditoria | Não Conforme | 1308 ¦ INTEGRIDADE DOS CILINDROS EM GERAL | 5 ¦ Menor | Pintura danificado na camisa do cilindro de direção direito. Pintura danificado no cilindro de direção esquerdo. Pintura danificado no cilindro da bitola dianteiro esquerdo. Do lado superior. Pintura danificado no cilindro trava quadro direito superior. Pintura danificado no cilindro do alin direito. Pintura danificado no cilindro do alin esquerdo. Pintura danificado no cilindro da barra esquerdo. Presença de adesivo no cilindro do quadro. | Cilindros pintura | NÃO
0606B | ORION 250 | Pré Auditoria | Não Conforme | 1314 ¦ OUTRAS OBSERVAÇÕES | 5 ¦ Menor | Pintura danificado na rótula do cilindro da bitola dianteiro esquerdo. Pintura danificado na rótula do cilindro da bitola dianteiro direito. Pintura danificado no tanque de circuito pesado próximo do suporte do chassi. Pintura danificado no tanque de circuito leve do lado inferior. Pintura danificado no tanque de circuito leve no apoio. Falha de pintura no bocal do tanque de circuito leve. | Pintura | NÃO
0606B | ORION 250 | Pré Auditoria | Não Conforme | 1503 ¦ PINTURA | 5 ¦ Menor | Pintura danificado no quadro inferior direito. Pintura danificado no suporte do tecnil inferior direito do quadro. Pintura danificado no quadro inferior do lado direito próximo do tecnil. Pintura danificado no quadro no suporte inferior do cilindro do quadro. Pintura danificado no quadro inferior do lado esquerdo. Pintura danificado no reforço do suporte inferior do cilindro do quadro. Próximo da linha de pulverização. Pintura danificado no suporte trava barra do lado esquerdo. | Pintura quadro | NÃO
0603B | ORION 250 | Auditoria | Conforme Com OBS | 2007 ¦ ALTURA DOS PULMÕES DE 230MM A 250MM | Não Informada | Pulmões dianteiros: 250 / 230 bar Pulmões traseiros: 240 / 245 |  | NÃO
0606B | ORION 250 | Pré Auditoria | Não Conforme | 1504 ¦ OUTRAS OBSERVAÇÕES | 5 ¦ Menor | Pintura danificado no trava quadro esquerdo. Pintura danificado na bandeja esquerdo inferior do quadro. Pintura danificado na bandeja esquerdo na parte do centro. Pintura danificado na bandeja inferior direito do quadro. Pintura danificado na bandeja direito do quadro superior. Pintura danificado no quadro inferior próximo do pino do trava quadro esquerdo e direito. | Pintura quadro | NÃO
0603B | ORION 250 | Auditoria | Não Conforme | 2010 ¦ PINTURA | 1 ¦ Incidental | PRESENÇA DE TINTA NOS BATENTES DE BORRACHA DA PARTE INFERIOR DO AMORTECEDOR DIANTEIRO DIR/ESQ. PRESENÇA DE LIMALHA DE FERRO SOB LADO ESQUERDO DO EIXO TRASEIRO, ATRÁS DA RÉGUA DA BITOLA E NO SUPORTE INFERIOR DO AMORTECEDOR TRASEIRO ESQUERDO. | AMORTECEDOR / EIXO TRASEIRO | NÃO
0603B | ORION 250 | Auditoria | Não Conforme | 2011 ¦ OUTRAS OBSERVAÇÕES | 1 ¦ Incidental | MANGUEIRA HIDRÁULICA DO MOTOR DE RODA DIANTEIRO ESQUERDO EM CONTATO COM CANTO VIVO DO SUPORTE FIXO NA BAIXADA | SUPORTE MANGUEIRA HIDRÁULICA NA BAIXADA | NÃO
0606B | ORION 250 | Pré Auditoria | Não Conforme | 1310 ¦ PRESENÇA DA VÁLVULA REGULADORA DE VAZÃO DO CILINDRO 45° | 5 ¦ Menor | Pintura danificado na tampa da reguladora do cilindro 45° direito. | Pintura | NÃO
0606B | ORION 250 | Pré Auditoria | Não Conforme | 1302 ¦ UNIÃO ROSCADA CILINDRO DE ABERTURA E FECHAMENTO DE BARRA MÁXIMO 10MM | 10 ¦ Maior | Porca solta no cilindro da barra direito. | Cilindro barra | NÃO
0606B | ORION 250 | Pré Auditoria | Não Conforme | 1406 ¦ FIXAÇÃO DO CONO MISTURADOR | 5 ¦ Menor | Pintura com falha no suporte do cono misturador próximo da trava. Pintura com falha na articulação do suporte do cono misturador. Superior e inferior. Pintura danificado na estrutura do cono misturador interno. | Pintura cono misturador | NÃO
0606B | ORION 250 | Pré Auditoria | Não Conforme | 1501 ¦ INTEGRIDADE DOS ELASTÔMEROS DAS MOLAS DO QUADRO | 5 ¦ Menor | Pintura danificado na mola do cilindro da barra esquerdo e direito. Pintura danificado no trava quadro esquerdo. Próximo da travessa do tecnil. Pintura danificado na travessa do tecnil do quadro esquerdo e direito. Pintura danificado no quadro do lado direito. | Pintura molas e quadro | NÃO
0603B | ORION 250 | Auditoria | Não Conforme | 2102 ¦ LUBRIFICAÇÃO DA MÁQUINA | 5 ¦ Menor | POUCA LUBRIFICAÇÃO NA RÓTULA DO TENSOR DIANTEIRO DIREITO SUPERIOR (LADO FRENTE E TRÁS); RÓTULA TENSOR DIANTEIRO INFERIOR (LADO DE TRÁS); RÓTULA TENSOR DIANTEIRO ESQUERDO SUPERIOR E INFERIOR (LADO DE TRÁS); RÓTULA DO TENSOR TRASEIRO DIREITO SUPERIOR E INFERIOR (LADO DA FRENTE); RÓTULA TENSOR TRASEIRO ESQUERDO SUPERIOR (LADO FRENTE); RÓTULA TENSOR TRASEIRO ESQUERDO INFERIOR (LADO DE TRÁS); RÓTULA TENSOR TRANSVERSAL TRASEIRO. FALTA LUBRIFICAÇÃO NO LADO FIXO DO CILINDRO ALIN DIR/ESQ. | LUBRIFICAÇÃO | NÃO
0606B | ORION 250 | Pré Auditoria | Não Conforme | 1609 ¦ PINTURA BARRA INTERMEDIÁRIA E ALIN ESQUERDO | 5 ¦ Menor | Acabamento ruim da ponteira esquerda. Falta pintura na treliça da ponteira próximo do 3° bico. Pintura danificado na ponteira esquerda próximo do suporte do pino safe e no suporte do pino safe. Pintura danificado na barra intermediário esquerdo próximo do reforço. Pintura danificado na barra intermediário esquerdo próximo do patin. Pintura danificado no suporte do patin esquerdo. | Pintura | NÃO
0603B | ORION 250 | Auditoria | Não Conforme | 2107 ¦ ABRIDORES DE LINHA E KIT EXTRA SEPARADOS | 0 ¦ Comentário | ABRIDORES DE LINHA AUSENTE NA PRATELEIRA | ABRIDOR DE LINHA | NÃO
0606B | ORION 250 | Pré Auditoria | Não Conforme | 1601 ¦ REFORÇOS DA BARRA | 5 ¦ Menor | Falta pintura no reforço da barra principal esquerdo. Falha na pintura no reforço da barra principal esquerdo no suporte do pino. Falta pintura no reforço da barra intermediário direito. Falha na pintura no reforço da barra principal direito no suporte do pino. Falta pintura no reforço da barra principal direito. | Pintura | NÃO
0606B | ORION 250 | Pré Auditoria | Não Conforme | 1610 ¦ PINTURA BARRA INTERMEDIÁRIA E ALIN DIREITO | 5 ¦ Menor | Pintura danificado na barra intermediário direito próximo do patin. Pintura danificado no suporte do patin direito. Falta pintura na barra intermediário direito próximo do reforço. Pintura danificado na ponteira direito próximo do suporte do pino safe e no suporte do pino safe. Pintura danificado na barra intermediário direito próximo do patin. | Pintura | NÃO
0606B | ORION 250 | Pré Auditoria | Não Conforme | 1607 ¦ PINTURA BARRA GRANDE ESQUERDA | 5 ¦ Menor | Falta pintura na barra principal direito próximo da bisagra. Falta pintura na barra principal esquerdo próximo do cilindro 45° Falta pintura no suporte do cilindro 45° da barra principal esquerdo. Falta pintura na barra principal esquerdo. Falta pintura na 5° e 7° treliça superior da barra principal esquerdo partindo da bisagra. Falta pintura na barra principal esquerdo próximo da 4° treliça partindo da bisagra e da linha de pulverização. Falta pintura na 8° treliça da barra principal esquerdo partindo da bisagra. Falta pintura na barra principal esquerdo do lado inferior próximo do reforço. | Pintura barra | NÃO
0606B | ORION 250 | Pré Auditoria | Não Conforme | 1605 ¦ ACABAMENTO ADEQUADO PARA A UNIÃO DE TUBOS | 5 ¦ Menor | Pintura danificado na barra principal esquerdo próximo da bisagra. Falta pintura na barra principal esquerdo próximo da bisagra. Falta pintura na 3° treliça da barra principal esquerdo partindo da bisagra. | Pintura barra principal esquerdo | NÃO
0606B | ORION 250 | Pré Auditoria | Não Conforme | 1602 ¦ BISAGRAS SEM TRINCAS | 5 ¦ Menor | Pintura danificado na bisagra esquerdo próximo da barra. Pintura danificado na bisagra esquerdo do lado inferior no suporte do cilindro. Falta pintura na bisagra esquerdo superior. Falta pintura na bisagra direito inferior no suporte do cilindro. Pintura danificado na bisagra direito superior próximo da barra. Falta pintura na bisagra direito superior. Falta pintura na bisagra direito inferior. | Pintura bisagra | NÃO
0606B | ORION 250 | Pré Auditoria | Não Conforme | 1608 ¦ PINTURA BARRA GRANDE DIREITA | 5 ¦ Menor | Falta pintura na barra principal direito próximo do reforço. Falta pintura na 4° e 5° treliça da barra principal direito partindo da bisagra. Falta pintura na barra principal direito na 4° 5° e 6° treliça superior partindo da bisagra. Pintura danificado na barra principal direito próximo da bisagra. Pintura danificado na barra principal direito próximo da 4° treliça partindo da bisagra. Pintura danificado na barra principal direito próximo do reforço do suporte do cilindro do alin. | Pintura barra principal direito | NÃO
0606B | ORION 250 | Pré Auditoria | Não Conforme | 1604 ¦ SOLDAS DAS TRELIÇAS DAS BARRAS | 5 ¦ Menor | Pintura danificado na 4° e 14° treliça partindo da bisagra da barra principal esquerdo. Pintura danificado na 4° e 13° e 14° treliça partindo da bisagra da barra principal direito. | Pintura nas treliça | NÃO
0606B | ORION 250 | Pré Auditoria | Não Conforme | 1611 ¦ OUTRAS OBSERVAÇÕES | 5 ¦ Menor | Pintura danificado na extremidade da barra intermediário e a ponteira esquerdo e direito. | Pintura | NÃO
0606B | ORION 250 | Pré Auditoria | Não Conforme | 1703 ¦ SEM RESPINGOS DE SOLDA | 5 ¦ Menor | Respingo de solda no suporte do tensor traseiro esquerdo inferior. | Respingo de solda | NÃO
0606B | ORION 250 | Pré Auditoria | Não Conforme | 1802 ¦ APERTO DAS PORCAS DOS TENSORES | 1 ¦ Incidental | Falta o lacre nas porca dos tensores. | Lacre nas porcas | NÃO
0606B | ORION 250 | Pré Auditoria | Não Conforme | 1803 ¦ ALINHAMENTO DA PASSARELA | 5 ¦ Menor | Pintura danificado no corrimão do lado da cabine pelo lado de fora. Pintura danificado no corrimão da escada. | Pintura corrimão | NÃO
0606B | ORION 250 | Pré Auditoria | Não Conforme | 1805 ¦ AMORTECEDORES | 5 ¦ Menor | Pintura danificado nos amortecedores dianteiros e traseiros. | Pintura amortecedor | NÃO
0606B | ORION 250 | Pré Auditoria | Não Conforme | 1806 ¦ PINTURA | 5 ¦ Menor | Pintura danificado no suporte do motor dianteiro esquerdo. Pintura com bolha no chassi traseiro esquerdo interno. Falha na pintura no arco do chassi passa mangueiras hidráulicas do lado direito. Pintura danificado no cruzeiro do motor do lado direito e esquerdo. Pintura danificado no suporte do tensor traseiro direito inferior. Pintura danificado no chassi do lado direito próximo do suporte dos tensores. | Pintura chassi | NÃO
0606B | ORION 250 | Pré Auditoria | Não Conforme | 1807 ¦ OUTRAS OBSERVAÇÕES | 10 ¦ Maior | Acabamento ruim do corrimão da escada. Acabamento ruim do corrimão do lado da cabine. Acabamento ruim do lado do capô. | Corrimão | NÃO
0606B | ORION 250 | Pré Auditoria | Não Conforme | 1906 ¦ PINTURA | 5 ¦ Menor | Pintura danificado na cabine inferior. Pintura danificado na cabine próximo do limpador de parabrisa. | Pintura | NÃO
0606B | ORION 250 | Pré Auditoria | Não Conforme | 2001 ¦ APERTO DAS TAMPAS DOS REGISTROS ROSCADOS | 5 ¦ Menor | Pintura danificado na tampa do registro roscado dianteiro direito frontal e inferior. | Pintura | NÃO
0606B | ORION 250 | Pré Auditoria | Não Conforme | 2010 ¦ PINTURA | 5 ¦ Menor | Falta pintura no braço extensivo dianteiro direito do eixo da baixada. Pintura danificado no suporte do abridor de linha dianteiro direito. Pintura danificado no suporte do macaco dianteiro direito. Pintura danificado no braço extensivo dianteiro esquerdo do lado superior. Pintura danificado no suporte do amortecedor dianteiro esquerdo no eixo da baixada. Pintura danificado no eixo da baixada dianteiro esquerdo e direito. | Pintura | NÃO
0606B | ORION 250 | Pré Auditoria | Não Conforme | 2004 ¦ ALINHAMENTO DOS PARALAMAS | 5 ¦ Menor | Pintura danificado no suporte do paralama dianteiro direito. Pintura danificado no suporte do paralama dianteiro esquerdo. | Pintura no suporte | NÃO
0606B | ORION 250 | Pré Auditoria | Não Conforme | 2011 ¦ OUTRAS OBSERVAÇÕES | 5 ¦ Menor | Pintura danificado no suporte do macaco da baixada traseiro direito. Pintura danificado na baixada traseiro direito próximo do motor de roda. Pintura danificado na roda dianteiro esquerdo. Tinta escorrida na roda dianteiro direito. Pintura danificado na roda traseira direito. Acabamento ruim na roda traseira esquerda. | Pintura | NÃO
0606B | ORION 250 | Pré Auditoria | Não Conforme | 2003 ¦ ALINHAMENTO DA BAIXADA | 5 ¦ Menor | Acabamento ruim da baixada traseiro esquerdo. | Acabamento ruim da baixada | NÃO
0606B | ORION 250 | Pré Auditoria | Não Conforme | 0711 ¦ OUTRAS OBSERVAÇÕES | 1 ¦ Incidental | Movimento da barra 45° esquerdo muito lento para baixar | Movimento da barra | NÃO
0606B | ORION 250 | Pré Auditoria | Não Conforme | 2106 ¦ PINTURA | 5 ¦ Menor | Pintura danificado na lateral esquerdo da escada. Próximo do suporte do corrimão inferior. Pintura danificado na lateral esquerdo da escada. Acabamento ruim na lateral direito da escada. | Pintura escada | NÃO
0606B | ORION 250 | Pré Auditoria | Não Conforme | 2114 ¦ OUTRAS OBSERVAÇÕES | 1 ¦ Incidental | Pintura danificado no chassi onde ficava os apoios do carrinho de pintura. Pintura danificado no eixo da baixada onde ficava os cavaletes. Pintura danificado nos tensores e porcas. Pintura danificado na passarela lateral esquerdo onde ficava os apoios do carrinho de pintura (do lado da cabine, capô e tanque de produto) Pintura danificado na passarela traseira onde ficava os apoios do carrinho de pintura. | Pintura do processo de montagem | NÃO
0606B | ORION 250 | Pré Auditoria | Não Conforme | 2109 ¦ SEM OXIDAÇÃO | 5 ¦ Menor | Acabamento ruim da pintura no redutor dianteiro direito. Pintura danificado no redutor dianteiro esquerdo. Pintura danificado no redutor traseiro esquerdo. Pintura danificado no redutor traseiro direito. | Pintura redutores | NÃO
0606B | ORION 250 | Pré Auditoria | Não Conforme | 1603 ¦ BARRAS SEM TRINCAS | 5 ¦ Menor | Barra esquerdo batendo na corrimão traseiro. (Danificado a pintura da barra e do corrimão) | Barra/corrimão | NÃO
0604B | ORION 250 | Auditoria | Conforme Com OBS | 0201 ¦ LAVAR AS ÁREAS HIDRÁULICAS CONFORME PROCEDIMENTO | Não Informada | FABRICA NÃO POSSUI ÁREA DE LAVAGEM |  | NÃO
0604B | ORION 250 | Auditoria | Conforme Com OBS | 0601 ¦ ALTA E BAIXA COM VELOCIDADES ADEQUADAS (HYDRA 12 A 13KM/H E ORION 16 A 19KM/H) | Não Informada | VELOCIDADE TARTARUGA EM 19 KM/H VELOCIDADE LEBRE SEM ESPAÇO SEGURO PARA TESTE |  | NÃO
0604B | ORION 250 | Auditoria | Conforme Com OBS | 0602 ¦ TESTAR ROTAÇÃO DO MOTOR MÍNIMO 680 A 800 RPM E MÁXIMO 2420 A 2500 RPM | Não Informada | ROTAÇÃO DO MOTOR EM 2.490 RPM |  | NÃO
T0001B | HYDRA 200 |  | Não Conforme | 3002 ¦ MONITOR | 0 ¦ Comentário | TESTE DO WAGNET |  | NÃO
0604B | ORION 250 | Auditoria | Não Conforme | 0821 ¦ OUTRAS OBSERVAÇÕES | 0 ¦ Comentário | FALHA NO SENSOR DE NÍVEL DE COMBUSTÍVEL. | SENSOR COMBUSTÍVEL | NÃO
0604B | ORION 250 | Auditoria | Não Conforme | 0710 ¦ CONVERGÊNCIA 0MM | 1 ¦ Incidental | CONVERGÊNCIA DO EIXO TRASEIRO COM - 2,4° | CONVERGÊNCIA | NÃO
0607B | ORION 250 | Terminação | Não Conforme | 0102 ¦ VERIFICAR ITENS FALTANTES | 0 ¦ Comentário | FALTA FUROS DAS BAIXADAS |  | NÃO
0604B | ORION 250 | Auditoria | Não Conforme | 1209 ¦ CAPÔ E CARENAGENS | 1 ¦ Incidental | FECHADURA DA TAMPA ESQUERDA DO CAPÔ DO MOTOR NÃO TRAVA | FECHADURA TAMPA CAPÔ | NÃO
0604B | ORION 250 | Auditoria | Não Conforme | 1305 ¦ ROTEAMENTO DAS MANGUEIRAS HIDRÁULICAS | 0 ¦ Comentário | MANGUEIRA HIDRÁULICA OBSTRUINDO BATERIA | MANGUEIRA HIDRÁULICA | NÃO
0604B | ORION 250 | Auditoria | Não Conforme | 1610 ¦ PINTURA BARRA INTERMEDIÁRIA E ALIN DIREITO | 5 ¦ Menor | FALTA PINTURA NA ARTICULAÇÃO DA PONTEIRA DIREITA COM BARRA INTERMEDIÁRIA | PINTURA | NÃO
0607B | ORION 250 | Terminação | Não Conforme | 0105 ¦ PRESSÃO DOS PNEUS 45 A 49PSI | 0 ¦ Comentário | ESTAVA FORA DO ESPECIFICADO. |  | NÃO
0607B | ORION 250 | Terminação | Não Conforme | 0107 ¦ REALIZAR PROCEDIMENTO DE CARGA DE GÁS DO AC | 0 ¦ Comentário | COM VAZAMENTO NA MANGUEIRA DA CONDENSADORA. |  | NÃO
0607B | ORION 250 | Terminação | Não Conforme | 0113 ¦ OUTRAS OBSERVAÇÕES | 0 ¦ Comentário | CRUZETA DO RESERVATÓRIO DE AR QUEBRADO. |  | NÃO
0607B | ORION 250 | Terminação | Não Conforme | 0307 ¦ ACIONAR OS MOVIMENTOS HIDRÁULICOS (BARRAS, QUADRO, ESCADA, BITOLA) | 0 ¦ Comentário | FALTA BARRA. |  | NÃO
0607B | ORION 250 | Terminação | Não Conforme | 0401 ¦ BLOCO DO PILOTO / ORBITROL | 0 ¦ Comentário | COM VAZAMENTO ENTRE BLOCO DO PILOTO E A ORBITROL. |  | NÃO
0607B | ORION 250 | Terminação | Não Conforme | 0408 ¦ MOTORES DE RODA | 0 ¦ Comentário | TRASEIRO ESQUERDO COM MANGUEIRA SOLTA. |  | NÃO
0607B | ORION 250 | Terminação | Não Conforme | 0419 ¦ CILINDROS | 0 ¦ Comentário | ALIN DIREITO COM VAZAMENTO NA VÁLVULA. |  | NÃO
0607B | ORION 250 | Terminação | Não Conforme | 0423 ¦ OUTRAS OBSERVAÇÕES | 0 ¦ Comentário | CILINDRO DO ALIN COM PINTURA DANIFICADA. |  | NÃO
0607B | ORION 250 | Terminação | Não Conforme | 0602 ¦ TESTAR ROTAÇÃO DO MOTOR MÍNIMO 680 A 800 RPM E MÁXIMO 2420 A 2500 RPM | 0 ¦ Comentário | FORA DOM ESPECIFICADO. |  | NÃO
0607B | ORION 250 | Terminação | Não Conforme | 0609 ¦ OUTRAS OBSERVAÇÕES | 0 ¦ Comentário | MOTOR COM FALHA SPN 5571/ FMI31 |  | NÃO
0607B | ORION 250 | Terminação | Não Conforme | 0806 ¦ CORRETO MOVIMENTO DA COLUNA DE DIREÇÃO | 0 ¦ Comentário | CARENAGEM DA COLUNA DA DIREÇÃO SOLTA. |  | NÃO
0607B | ORION 250 | Terminação | Não Conforme | 0815 ¦ SIRENE MARCHA RÉ | 0 ¦ Comentário | FOI TROCADO. |  | NÃO
0607B | ORION 250 | Terminação | Não Conforme | 1203 ¦ ESCAPAMENTO POSICIONADO CORRETAMENTE | 0 ¦ Comentário | COM PINTURA DANIFICADA. |  | NÃO
0607B | ORION 250 | Terminação | Não Conforme | 1206 ¦ MANGUEIRAS RADIADOR | 0 ¦ Comentário | PEGANDO NO SUPORTE DO RADIADOR. |  | NÃO
0607B | ORION 250 | Terminação | Não Conforme | 1209 ¦ CAPÔ E CARENAGENS | 0 ¦ Comentário | TAMPA DO CAPO RASPANDO NA TELA. |  | NÃO
0607B | ORION 250 | Terminação | Não Conforme | 1210 ¦ OUTRAS OBSERVAÇÕES | 0 ¦ Comentário | TAMPA DO CAPO COM PINTURA DANIFICADA NA FECHADURA. |  | NÃO
0607B | ORION 250 | Terminação | Não Conforme | 1308 ¦ INTEGRIDADE DOS CILINDROS EM GERAL | 0 ¦ Comentário | CILINDRO DE 45 GRAUS COM PINTURA DANIFICADA E DESCASCANDO. |  | NÃO
0607B | ORION 250 | Terminação | Não Conforme | 1314 ¦ OUTRAS OBSERVAÇÕES | 0 ¦ Comentário | CILINDRO DE DIREÇÃO COM PINTURA DESCASCANDO. |  | NÃO
0607B | ORION 250 | Terminação | Não Conforme | 1403 ¦ ESPAÇAMENTO LINHA DE PULVERIZAÇÃO 500MM | 0 ¦ Comentário | FORA DO ESPECIFICADO. |  | NÃO
0607B | ORION 250 | Terminação | Não Conforme | 1404 ¦ FIXAÇÃO DO TANQUE DE PRODUTO (FIXADORES, CINTA E PROTEÇÕES) | 0 ¦ Comentário | CINTA SOLTA. |  | NÃO
0607B | ORION 250 | Terminação | Não Conforme | 1501 ¦ INTEGRIDADE DOS ELASTÔMEROS DAS MOLAS DO QUADRO | 0 ¦ Comentário | MOLA COM PINTURA DANIFICADO. |  | NÃO
0607B | ORION 250 | Terminação | Não Conforme | 1503 ¦ PINTURA | 0 ¦ Comentário | COM PONTOS COM PINTURAS DANIFICADA. |  | NÃO
0607B | ORION 250 | Terminação | Não Conforme | 1504 ¦ OUTRAS OBSERVAÇÕES | 0 ¦ Comentário | CILINDRO DO QUADRO COM PINTURA DANIFICADA. |  | NÃO
0607B | ORION 250 | Terminação | Não Conforme | 1601 ¦ REFORÇOS DA BARRA | 0 ¦ Comentário | FALTA PINTURA. |  | NÃO
0607B | ORION 250 | Terminação | Não Conforme | 1602 ¦ BISAGRAS SEM TRINCAS | 0 ¦ Comentário | POROSIDADE NA SOLDA. |  | NÃO
0607B | ORION 250 | Terminação | Não Conforme | 1603 ¦ BARRAS SEM TRINCAS | 0 ¦ Comentário | COM VÁRIOS FURIS DE SOLDA. |  | NÃO
0607B | ORION 250 | Terminação | Não Conforme | 1604 ¦ SOLDAS DAS TRELIÇAS DAS BARRAS | 0 ¦ Comentário | COM PONTOS DE FOROS DE SOLDA. |  | NÃO
0607B | ORION 250 | Terminação | Não Conforme | 1605 ¦ ACABAMENTO ADEQUADO PARA A UNIÃO DE TUBOS | 0 ¦ Comentário | ACABAMENTO RUIM. |  | NÃO
0607B | ORION 250 | Terminação | Não Conforme | 1607 ¦ PINTURA BARRA GRANDE ESQUERDA | 0 ¦ Comentário | COM PONTOS COM ACABAMENTO RUIM. |  | NÃO
0607B | ORION 250 | Terminação | Não Conforme | 1608 ¦ PINTURA BARRA GRANDE DIREITA | 0 ¦ Comentário | COM PONTOS COM ACABAMENTO RUIM. |  | NÃO
0607B | ORION 250 | Terminação | Não Conforme | 1609 ¦ PINTURA BARRA INTERMEDIÁRIA E ALIN ESQUERDO | 0 ¦ Comentário | COM PONTOS COM ACABAMENTO RUIM. |  | NÃO
0607B | ORION 250 | Terminação | Não Conforme | 1610 ¦ PINTURA BARRA INTERMEDIÁRIA E ALIN DIREITO | 0 ¦ Comentário | COM PONTOS COM ACABAMENTO RUIM. |  | NÃO
0607B | ORION 250 | Terminação | Não Conforme | 1611 ¦ OUTRAS OBSERVAÇÕES | 0 ¦ Comentário | BISAGRAS COM PINTURA DANIFICADA. |  | NÃO
0607B | ORION 250 | Terminação | Não Conforme | 1702 ¦ CORDÃO DE SOLDA COM PENETRAÇÃO | 0 ¦ Comentário | NA BISAGRA. |  | NÃO
0607B | ORION 250 | Terminação | Não Conforme | 1703 ¦ SEM RESPINGOS DE SOLDA | 0 ¦ Comentário | NA BISAGRA. |  | NÃO
0607B | ORION 250 | Terminação | Não Conforme | 1801 ¦ CHASSI SEM TRINCAS | 0 ¦ Comentário | FALHA DE SOLDA SUPORTE DO CRUZEIRO. |  | NÃO
0607B | ORION 250 | Terminação | Não Conforme | 1805 ¦ AMORTECEDORES | 0 ¦ Comentário | COM PINTURA DANIFICADA. |  | NÃO
0607B | ORION 250 | Terminação | Não Conforme | 1806 ¦ PINTURA | 0 ¦ Comentário | FALTA PINTURA NA BASE DOS CARRINHOS. |  | NÃO
0607B | ORION 250 | Terminação | Não Conforme | 1906 ¦ PINTURA | 0 ¦ Comentário | PARTE INFERIOR COM PINTURA DANIFICADO. |  | NÃO
0607B | ORION 250 | Terminação | Não Conforme | 1908 ¦ TANQUE DE ÁGUA LIMPA | 0 ¦ Comentário | RASPADO NA PARTE INFERIOR. |  | NÃO
0607B | ORION 250 | Terminação | Não Conforme | 2107 ¦ ABRIDORES DE LINHA E KIT EXTRA SEPARADOS | 0 ¦ Comentário | FALTA ABRIDOS DE LINHA. |  | NÃO
0607B | ORION 250 | Pré Auditoria | Não Conforme | 1103 ¦ ATERRAMENTOS (CHAVE GERAL, MOTOR DE PARTIDA E SUBTETO CABINE) | 1 ¦ Incidental | RETOCAR PINTURA NO ATERRAMENTO DA CHAVE GERAL. | PINTURA | NÃO
0607B | ORION 250 | Pré Auditoria | Não Conforme | 1210 ¦ OUTRAS OBSERVAÇÕES | 10 ¦ Maior | FURO NA CHAPA COMPLEMENTO DO CAPÔ E NO TANQUE DE PRODUTO DO LADO ESQUERDO. | CHAPA COMPLEMENTO | NÃO
0607B | ORION 250 | Pré Auditoria | Não Conforme | 1208 ¦ PINTURA | 5 ¦ Menor | PINTURA DANIFICADO NO ESCAPAMENTO PRÓXIMO DO MOTOR. PINTURA DANIFICADO NO ESCAPAMENTO PRÓXIMO A TELA PERFURADO SUPERIOR. PINTURA DANIFICADO NO ESCAPAMENTO NA PARTE SUPERIOR. PINTURA DANIFICADO NO ESCAPAMENTO NA PARTE SUPERIOR DIREITO. | PINTURA | NÃO
0607B | ORION 250 | Pré Auditoria | Não Conforme | 1209 ¦ CAPÔ E CARENAGENS | 5 ¦ Menor | PINTURA ESCORRIDO NA CHAPA PERFURADO SUPERIOR DO CAPÔ DO LADO ESQUERDO. Pintura danificado na tampa interna esquerdo do capô. Pintura danificado no braço de articulação da tampa do capô esquerdo. Pintura danificado na estrutura esquerdo do capô próximo da cabine. | PINTURA | NÃO
0604B | ORION 250 | Auditoria | Não Conforme | 2002 ¦ PRESENÇA DAS TAMPAS DOS MOTORES DE RODA | 0 ¦ Comentário | TAMPA MOTORES DE RODA AUSENTE | TAMPA MOTOR RODA | NÃO
0604B | ORION 250 | Auditoria | Conforme Com OBS | 2007 ¦ ALTURA DOS PULMÕES DE 230MM A 250MM | Não Informada | PULMÕES DIANTEIROS: 230/230 LIBRAS PULMÕES TRASEIROS: 240/240 LIBRAS |  | NÃO
0604B | ORION 250 | Auditoria | Não Conforme | 2102 ¦ LUBRIFICAÇÃO DA MÁQUINA | 5 ¦ Menor | FALTA LUBRIFICAÇÃO NA PARTE FIXA DO CILINDRO ALIN DIR/ESQ. FALTA LUBRIFICAÇÃO NAS RÓTULAS DO TENSOR DIANTEIRO ESQUERDO SUPERIOR; FALTA LUBRIFICAÇÃO NAS RÓTULAS DO TENSOR DIANTEIRO DIREITO SUPERIOR; FALTA LUBRIFICAÇÃO NA RÓTULA DO TENSOR DIANTEIRO DIREITO INFERIOR (DE TRÁS); FALTA LUBRIFICAÇÃO NAS RÓTULAS DO TENSOR TRANSVERSAL DIANTEIRO; FALTA LUBRIFICAÇÃO NA RÓTULA DO TENSOR TRASEIRO DIREITO SUPERIOR (FRENTE); FALTA LUBRIFICAÇÃO NOS TENSORES TRASEIROS ESQUERDO SUPERIOR/INFERIOR; FALTA LUBRIFICAÇÃO NA RÓTULA DO TENSOR TRANSVERSAL TRASEIRO. | LUBRIFICAÇÃO | NÃO
0604B | ORION 250 | Auditoria | Não Conforme | 2105 ¦ PRESENÇA ADESIVOS | 5 ¦ Menor | ADESIVO DE SEGURANÇA DA PASSARELA NA LATERAL ESQUERDA DO CHASSI ESTÁ COM BOLHAS | ADESIVO | NÃO
0604B | ORION 250 | Auditoria | Não Conforme | 2114 ¦ OUTRAS OBSERVAÇÕES | 5 ¦ Menor | PARALAMA DIANTEIRO ESQUERDO RISCADO; PARALAMA TRASEIRO DIREITO RISCADO E COM RESPINGOS DE VERNIZ | PARALAMAS | NÃO
0604B | ORION 250 | Auditoria | Não Conforme | 2107 ¦ ABRIDORES DE LINHA E KIT EXTRA SEPARADOS | 0 ¦ Comentário | ABRIDORES DE LINHA AUSENTE NA PRATELEIRA | ABRIDOR DE LINHA | NÃO
0604B | ORION 250 | Auditoria | Não Conforme | 0416 ¦ MOTOR DIESEL | 10 ¦ Maior | VAZAMENTO HIDRÁULICO NA TAMPA LATERAL DO COMPRESSOR DE AR | COMPRESSOR AR | NÃO
0607B | ORION 250 | Pré Auditoria | Não Conforme | 2007 ¦ ALTURA DOS PULMÕES DE 230MM A 250MM | 5 ¦ Menor | PULMÃO DIANTEIRO ESQUERDO COM 21,50 MM E DIANTEIRO DIREITO COM 25.60. PULMÃO TRASEIRO ESQUERDO COM 17,60 E TRASEIRO DIREITO COM 19,60. | PULMÕES | NÃO
0607B | ORION 250 | Pré Auditoria | Não Conforme | 1308 ¦ INTEGRIDADE DOS CILINDROS EM GERAL | 5 ¦ Menor | PINTURA DANIFICADO NA CAMISA DO CILINDRO DE DIREÇÃO DIREITO. PINTURA DANIFICADO NA CAMISA DO CILINDRO DE DIREÇÃO ESQUERDO. PINTURA DANIFICADO NO CILINDRO DE DIREÇÃO ESQUERDO INFERIOR. ACABAMENTO RUIM DA PINTURA NO CILINDRO DA BITOLA DIANTEIRO ESQUERDO. PINTURA DANIFICADO NO CILINDRO DA BITOLA TRASEIRO ESQUERDO. PINTURA DANIFICADO NO CILINDRO DA BITOLA TRASEIRO DIREITO. PINTURA ESCORRIDO NO CILINDRO DA ESCADA. | PINTURA CILINDROS | NÃO
0604B | ORION 250 | Auditoria | Conforme Com OBS | 0302 ¦ PRESSÃO DA BOMBA DE MOVIMENTOS 140 A 160 BAR | Não Informada | PRESSÃO BLOCO 2+1 MOVIMENTOS: 160 BAR |  | NÃO
0607B | ORION 250 | Pré Auditoria | Não Conforme | 1406 ¦ FIXAÇÃO DO CONO MISTURADOR | 5 ¦ Menor | FALHA DE PINTURA NO TRAVA DO CONO MISTURADOR. PINTURA DANIFICADO NO SUPORTE DO CONO MISTURADOR. PINTURA DANIFICADO NA ARTICULAÇÃO DO SUPORTE DO CONO MISTURADOR SUPERIOR E INFERIOR. PINTURA DANIFICADO NO SUPORTE INTERNO DO CONO MISTURADOR. | PINTURA CONO MISTURADOR | NÃO
0607B | ORION 250 | Pré Auditoria | Não Conforme | 1503 ¦ PINTURA | 5 ¦ Menor | PINTURA DANIFICADO NO SUPORTE INFERIOR DO CILINDRO DO QUADRO. PINTURA DANIFICADO NO SUPORTE DO TECNIL INFERIOR ESQUERDO E DIREITO DO QUADRO. PINTURA DANIFICADO NO QUADRO INFERIOR DIREITO. ( PRÓXIMO DA LINHA DE PULVERIZAÇÃO ) Pintura danificado no reforço inferior do cilindro do quadro lado esquerdo e direito. | PINTURA QUADRO | NÃO
0607B | ORION 250 | Pré Auditoria | Não Conforme | 1701 ¦ CORDÃO DE SOLDA SEM FALHAS | 5 ¦ Menor | FURO NA SOLDA NO SUPORTE DO TECNIL DIREITO INFERIOR DO QUADRO. | SOLDA | NÃO
0607B | ORION 250 | Pré Auditoria | Não Conforme | 1806 ¦ PINTURA | 5 ¦ Menor | PINTURA DANIFICADO NO CHASSI NA TRAVESSA TRASEIRO INFERIOR. Pintura escorrido no suporte do tensor traseiro direito inferior no chassi. Falta pintura no suporte do cruzeiro traseiro direito próximo do aterramento da chave geral. Falta pintura no chassi traseiro esquerdo. Falta pintura no suporte da tubulação hidráulica interno do chassi traseiro esquerdo. | PINTURA CHASSI | NÃO
0607B | ORION 250 | Pré Auditoria | Não Conforme | 2010 ¦ PINTURA | 5 ¦ Menor | FALTA PINTURA NA BAIXADA TRASEIRO ESQUERDO. Pintura danificado no suporte do tensor traseiro esquerdo inferior na baixada. Falta pintura no reforço da suporte do tensor traseiro esquerdo na baixada. Pintura danificado no suporte traseiro esquerdo da mangueiras da transmissão na baixada. Pintura danificado na baixada traseiro esquerdo próximo do motor de roda. Falta pintura na baixada traseiro direito inferior. | PINTURA BAIXADA | NÃO
0604B | ORION 250 | Auditoria | Conforme Com OBS | 0301 ¦ PRESSÃO DA BOMBA DE TRANSMISSÃO DE 370 A 390 BAR | Não Informada | PRESSÃO BLOCO DIANTEIRO TPA/TPB: 370/370 PRESSÃO BLOCO TRASEIRO TPA/TPB: 370/370 |  | NÃO
0604B | ORION 250 | Auditoria | Conforme Com OBS | 0303 ¦ PRESSÃO DA BOMBA DE PULVERIZAÇÃO 140 A 160 BAR | Não Informada | PRESSÃO BLOCO PULV/CARGA: 140 BAR |  | NÃO
0607B | ORION 250 | Pré Auditoria | Não Conforme | 2114 ¦ OUTRAS OBSERVAÇÕES | 1 ¦ Incidental | Pintura danificado no chassi onde ficava os apoios do carrinho de pintura. Pintura danificado onde ficava os cavaletes nos eixo das baixada. Pintura danificado nos redutores traseiro direito e dianteiro direito. Pintura danificado na passarela lateral inferior onde ficava os apoios do carrinho de pintura. ( Do lado da cabine do capô e tanque de produto) Pintura danificado na passarela traseira onde ficava os apoios do carrinho de pintura. | Pintura processo de montagem | NÃO
0607B | ORION 250 | Pré Auditoria | Não Conforme | 2104 ¦ TRATAMENTO SUPERFICIAL DOS FIXADORES (ZICAGEM, INOX OU PINTURA) | 1 ¦ Incidental | Pintura danificado nos tensores e nas porcas. | Pintura processo | NÃO
0607B | ORION 250 | Pré Auditoria | Não Conforme | 1314 ¦ OUTRAS OBSERVAÇÕES | 5 ¦ Menor | Pintura danificado no cilindro trava quadro do lado inferior. Pintura danificado no cilindro da barra esquerdo. Pintura danificado no cilindro da barra direito. Pintura danificado na camisa do cilindro 45° esquerdo. Pintura danificado no cilindro do alin esquerdo. Pintura danificado no suporte do trocador de calor. | Pintura cilindro | NÃO
0607B | ORION 250 | Pré Auditoria | Não Conforme | 2011 ¦ OUTRAS OBSERVAÇÕES | 5 ¦ Menor | Pintura danificado no braço extensivo dianteiro esquerdo da baixada. Falta pintura na baixada dianteiro esquerdo interno. Pintura danificado no suporte do bloco de transmissão traseiro na baixada. Pintura danificado nos 4 apoios do macaco na baixada. | Pintura | NÃO
0607B | ORION 250 | Pré Auditoria | Não Conforme | 1805 ¦ AMORTECEDORES | 5 ¦ Menor | Pintura danificado nos 4 amortecedores. | Pintura amortecedor | NÃO
0607B | ORION 250 | Pré Auditoria | Não Conforme | 1906 ¦ PINTURA | 5 ¦ Menor | Pintura danificado na cabine inferior. | Pintura cabine | NÃO
0607B | ORION 250 | Pré Auditoria | Não Conforme | 1904 ¦ ACABAMENTO GERAL DA CABINE (INTERNO E EXTERNO) | 5 ¦ Menor | Pintura danificado no teto da cabine próximo da porta. Pintura danificado na carenagem direito da cabine. | Pintura cabine | NÃO
0607B | ORION 250 | Pré Auditoria | Não Conforme | 1504 ¦ OUTRAS OBSERVAÇÕES | 5 ¦ Menor | Pintura danificado no quadro do lado interno direito inferior próximo do tecnil. Pintura danificado no quadro inferior interno próximo do reforço do cilindro do quadro. Pintura danificado no quadro interno esquerdo próximo da biela. Pintura danificado no quadro interno esquerdo próximo da bisagra. Pintura danificado no quadro inferior esquerdo próximo do tecnil. Pintura danificado no quadro inferior direito próximo do tecnil | Pintura quadro | NÃO
0607B | ORION 250 | Pré Auditoria | Não Conforme | 1501 ¦ INTEGRIDADE DOS ELASTÔMEROS DAS MOLAS DO QUADRO | 5 ¦ Menor | Pintura danificado na travessa do tecnil do quadro do lado esquerdo e direito. | Pintura quadro | NÃO
0607B | ORION 250 | Pré Auditoria | Não Conforme | 1609 ¦ PINTURA BARRA INTERMEDIÁRIA E ALIN ESQUERDO | 5 ¦ Menor | Pintura danificado na ponteira esquerda próximo do 1° e 5° bico. Pintura danificado na treliça da ponteira esquerda próximo do 4° bico Pintura danificado na barra intermediário esquerdo próximo do patin. Pintura danificado na barra intermediário esquerdo próximo do cilindro do alin. Pintura danificado na extremidade da ponteira com a barra intermediário esquerdo. Falta pintura no reforço da barra intermediário esquerdo. | Pintura | NÃO
0607B | ORION 250 | Pré Auditoria | Não Conforme | 1607 ¦ PINTURA BARRA GRANDE ESQUERDA | 5 ¦ Menor | Falta pintura no suporte do cilindro 45° na barra principal esquerdo. Falta pintura na 10° treliça partindo da bisagra esquerdo na barra principal. Pintura danificado na barra principal esquerdo próximo do descanso de barra. Pintura danificado na barra principal esquerdo próximo do reforço. Pintura danificado no suporte interno do cilindro 45° da barra principal esquerdo. Falta pintura na barra principal esquerdo próximo da bisagra. Presença de silicone na barra principal esquerdo próximo da bisagra. | Pintura barra | NÃO
0604B | ORION 250 | Auditoria | Não Conforme | 1909 ¦ OUTRAS OBSERVAÇÕES | 1 ¦ Incidental | TRAVA DO CINTO DE SEGURANÇA DO BANCO DO CARONA ESTÁ EM POSIÇÃO INADEQUADA (PEGANDO NA PERNA DO OPERADOR). | CINTO SEGURANÇA | NÃO
0607B | ORION 250 | Pré Auditoria | Não Conforme | 1601 ¦ REFORÇOS DA BARRA | 5 ¦ Menor | Falta pintura no suporte do pino no reforço da barra principal esquerdo. Falta pintura no reforço da barra principal esquerdo. Falta pintura no suporte do pino no reforço da barra principal direito. Pintura danificado no suporte do pino no reforço da barra principal direito. Pintura danificado no reforço da barra principal direito. | Pintura | NÃO
0607B | ORION 250 | Pré Auditoria | Não Conforme | 1602 ¦ BISAGRAS SEM TRINCAS | 5 ¦ Menor | Pintura danificado na bisagra esquerdo no suporte do cilindro da barra. Falta pintura na bisagra esquerdo superior do lado de baixo. Falta pintura na bisagra esquerdo inferior. Pintura danificado no suporte do cilindro 45° na bisagra esquerdo. Pintura danificado no suporte do cilindro 45° da bisagra direito. | Pintura bisagra | NÃO
0607B | ORION 250 | Pré Auditoria | Não Conforme | 1603 ¦ BARRAS SEM TRINCAS | 5 ¦ Menor | Pintura danificado na bisagra direito próximo da barra principal. Falta pintura na bisagra direito superior. Falta pintura na bisagra superior direito. Falta pintura na bisagra direito do lado inferior. | Bisagra direito | NÃO
0607B | ORION 250 | Pré Auditoria | Não Conforme | 1610 ¦ PINTURA BARRA INTERMEDIÁRIA E ALIN DIREITO | 5 ¦ Menor | Pintura danificado na ponteira direito próximo do apoio com a barra principal. Pintura danificado na barra intermediário direito próximo do patin. Pintura danificado na barra intermediário direito interno próximo do reforço Falta pintura na barra intermediário direito no reforço. Pintura danificado no suporte do patin direito. | Pintura | NÃO
0604B | ORION 250 | Auditoria | Conforme Com OBS | 1611 ¦ OUTRAS OBSERVAÇÕES | 0 ¦ Comentário | FOLGA TOLERÁVEL NA RÓTULA DO CILINDRO ABRE/FECHA BARRA DIR/ESQ | RÓTULA CILINDRO ABRE/FECHA BARRA | NÃO
0607B | ORION 250 | Pré Auditoria | Não Conforme | 1608 ¦ PINTURA BARRA GRANDE DIREITA | 5 ¦ Menor | Pintura danificado na barra principal direito próximo do pino com a bisagra. Falta pintura na barra principal direito próximo da bisagra. Falta pintura na treliça superior da barra principal direito. Falta pintura na barra principal direito na treliça superior próximo do batente. Falta pintura na barra principal direito na treliça superior próximo do cilindro do alin. Pintura danificado na barra principal direito próximo do reforço. | Pintura barra | NÃO
0607B | ORION 250 | Pré Auditoria | Não Conforme | 1604 ¦ SOLDAS DAS TRELIÇAS DAS BARRAS | 5 ¦ Menor | Pintura danificado na 6° ,8° e 15° treliça da barra principal esquerdo partindo da bisagra. Pintura danificado na 7° e 15° treliça da barra principal direito partindo da bisagra. Pintura danificado na tesoura da barra esquerdo e direito. Pintura danificado na extremidade da ponteira e barra intermediário direito. | Pintura | NÃO
0607B | ORION 250 | Pré Auditoria | Não Conforme | 1611 ¦ OUTRAS OBSERVAÇÕES | 1 ¦ Incidental | Presença de silicone na barra principal esquerdo próximo do reforço e do cilindro do alin. | Limpeza da barra | NÃO
0607B | ORION 250 | Pré Auditoria | Não Conforme | 1605 ¦ ACABAMENTO ADEQUADO PARA A UNIÃO DE TUBOS | 5 ¦ Menor | Acabamento ruim do descanso de barra direito. | Pintura | NÃO
0607B | ORION 250 | Pré Auditoria | Não Conforme | 1703 ¦ SEM RESPINGOS DE SOLDA | 5 ¦ Menor | Respingo de solda no suporte do tensor traseiro esquerdo inferior. | Solda | NÃO
0607B | ORION 250 | Pré Auditoria | Não Conforme | 1803 ¦ ALINHAMENTO DA PASSARELA | 10 ¦ Maior | Passarela traseira esquerda amassado na parte superior. | Passarela | NÃO
0607B | ORION 250 | Pré Auditoria | Não Conforme | 1801 ¦ CHASSI SEM TRINCAS | 5 ¦ Menor | Falta pintura no cruzeiro traseiro do lado esquerdo. Pintura danificado no chassi direito no suporte do motor. Pintura danificado na passarela lateral do lado do tanque de produto. Falta pintura no cruzeiro traseiro no suporte da bomba dupla. | Pintura chassi | NÃO
0607B | ORION 250 | Pré Auditoria | Não Conforme | 2004 ¦ ALINHAMENTO DOS PARALAMAS | 5 ¦ Menor | Pintura danificado no Suporte do paralama traseiro esquerdo. | Pintura | NÃO
0607B | ORION 250 | Pré Auditoria | Não Conforme | 2009 ¦ TORQUE NAS PORCAS DOS PARAFUSOS DAS RODAS 290NM | 5 ¦ Menor | Pintura danificado na roda dianteiro direito. Pintura danificado na roda traseira esquerda interno. | Pintura nas rodas | NÃO
0607B | ORION 250 | Pré Auditoria | Não Conforme | 1409 ¦ OUTRAS OBSERVAÇÕES | 5 ¦ Menor | Pintura danificado no cilindro do quadro do lado superior. | Pintura cilindro quadro | NÃO
0607B | ORION 250 | Pré Auditoria | Não Conforme | 1807 ¦ OUTRAS OBSERVAÇÕES | 5 ¦ Menor | Pintura danificado no corrimão da escada do lado da porta da cabine Pintura danificado no corrimão da escada superior do lado da cabine. Pintura danificado no corrimão da escada inferior. Pintura danificado no corrimão da passarela do lado do tanque de produto. | Pintura corrimão | NÃO
0607B | ORION 250 | Pré Auditoria | Não Conforme | 2106 ¦ PINTURA | 5 ¦ Menor | Pintura danificado na estrutura esquerdo da escada interno próximo da articulação. Pintura danificado na estrutura esquerdo da escada próximo da articulação. Pintura danificado no 1° degrau da escada. Pintura danificado no braço de articulação da escada. | Pintura escada | NÃO
0607B | ORION 250 | Pré Auditoria | Não Conforme | 1311 ¦ AUSÊNCIA DE OXIDAÇÃO NOS BLOCOS, CONEXÕES E TERMINAIS DAS MANGUEIRAS | 5 ¦ Menor | Pintura danificado na rótula do cilindro da bitola dianteiro esquerdo. Pintura danificado na rótula do cilindro da bitola dianteiro direito. | Rótula da bitola | NÃO
0607B | ORION 250 | Pré Auditoria | Não Conforme | 2003 ¦ ALINHAMENTO DA BAIXADA | 5 ¦ Menor | Pintura danificado no suporte do bloco de transmissão dianteiro na baixada. Do lado esquerdo. Falta pintura no suporte do tensor traseiro esquerdo inferior interno. | Pintura | NÃO
0607B | ORION 250 | Pré Auditoria | Não Conforme | 1307 ¦ NÍVEL DE ÓLEO DO TANQUE CIRCUITO LEVE (ATÉ 10MM ABAIXO DO MÁXIMO) | 5 ¦ Menor | Falha na pintura no tanque de circuito leve na tampa superior. Pintura danificado na parte do apoio do tanque de circuito leve. | Pintura tanque | NÃO
0604B | ORION 250 | Auditoria | Não Conforme | 1314 ¦ OUTRAS OBSERVAÇÕES | 1 ¦ Incidental | PINTURA EM VERNIZ SOMENTE NA FRENTE DO TANQUE CIRCUITO PESADO | TANQUE CIRCUITO PESADO | NÃO
0605B | ORION 250 | Auditoria | Não Conforme | 2102 ¦ LUBRIFICAÇÃO DA MÁQUINA | 1 ¦ Incidental | FALTA LUBRIFICAÇÃO NAS MOLAS DO CILINDRO ABRE/FECHA BARRA DIR/ESQ; FALTA LUBRIFICAÇÃO NA PARTE FIXA DO CILINDRO ALIN DIREITO/ESQUERDO; | LUBRIFICAÇÃO | NÃO
0608B | HYDRA 200 | Terminação | Não Conforme | 0105 ¦ PRESSÃO DOS PNEUS 45 A 49PSI | 0 ¦ Comentário | PRESSÃO FARA DO ESPECIFICADO. |  | NÃO
0608B | HYDRA 200 | Terminação | Não Conforme | 0401 ¦ BLOCO DO PILOTO / ORBITROL | 0 ¦ Comentário | COM VAZAMENTO ENTRE BLOCO DO PILOTO E ORBITROL. |  | NÃO
0608B | HYDRA 200 | Terminação | Não Conforme | 0803 ¦ FUNCIONAMENTO DO LIMPADOR DE PARA BRISAS | 0 ¦ Comentário | COM MAL CONTATO. |  | NÃO
0608B | HYDRA 200 | Terminação | Não Conforme | 0808 ¦ ACIONAMENTO DAS SINALEIRAS | 0 ¦ Comentário | SINALEIRA TRASEIRAS ERRADAS. |  | NÃO
0608B | HYDRA 200 | Terminação | Não Conforme | 0809 ¦ ACIONAMENTO DOS PISCAS | 0 ¦ Comentário | FOI TROCADA A SINALEIRA. |  | NÃO
0608B | HYDRA 200 | Terminação | Não Conforme | 0818 ¦ FIXAÇÃO E ALINHAMENTO DAS CARENAGENS DA COLUNA DE DIREÇÃO | 0 ¦ Comentário | CARENAGEM DA COLUNA SOLTA. |  | NÃO
0608B | HYDRA 200 | Terminação | Não Conforme | 1103 ¦ ATERRAMENTOS (CHAVE GERAL, MOTOR DE PARTIDA E SUBTETO CABINE) | 0 ¦ Comentário | ATERRAMENTO DA CHAVE GERAL, FALTA PINTURA. |  | NÃO
0608B | HYDRA 200 | Terminação | Não Conforme | 1203 ¦ ESCAPAMENTO POSICIONADO CORRETAMENTE | 0 ¦ Comentário | COM PINTURA DANIFICADA. |  | NÃO
0608B | HYDRA 200 | Terminação | Não Conforme | 1206 ¦ MANGUEIRAS RADIADOR | 0 ¦ Comentário | PEGANDO NO SUPORTE DO RADIADOR. |  | NÃO
0608B | HYDRA 200 | Terminação | Não Conforme | 1208 ¦ PINTURA | 0 ¦ Comentário | SUPORTE DO RADIADOR COM PINTURA DANIFICADA. |  | NÃO
0608B | HYDRA 200 | Terminação | Não Conforme | 1209 ¦ CAPÔ E CARENAGENS | 0 ¦ Comentário | TAMPA DO CAPO COM PINTURA DANIFICADA. |  | NÃO
0608B | HYDRA 200 | Terminação | Não Conforme | 1210 ¦ OUTRAS OBSERVAÇÕES | 0 ¦ Comentário | DOBRADIÇA DO CAPO COM PINTURA DANIFICADA. |  | NÃO
0608B | HYDRA 200 | Terminação | Não Conforme | 1308 ¦ INTEGRIDADE DOS CILINDROS EM GERAL | 0 ¦ Comentário | CILINDRO DA ALIN COM PINTURA DANIFICADA. |  | NÃO
0608B | HYDRA 200 | Terminação | Não Conforme | 1406 ¦ FIXAÇÃO DO CONO MISTURADOR | 0 ¦ Comentário | FALTA PINTURA. |  | NÃO
0608B | HYDRA 200 | Terminação | Não Conforme | 1501 ¦ INTEGRIDADE DOS ELASTÔMEROS DAS MOLAS DO QUADRO | 0 ¦ Comentário | MOLA COM PINTURA DANIFICADA. |  | NÃO
0608B | HYDRA 200 | Terminação | Não Conforme | 1503 ¦ PINTURA | 0 ¦ Comentário | PARTE INFERIOR COM PINTURA DANIFICADA. |  | NÃO
0608B | HYDRA 200 | Terminação | Não Conforme | 1601 ¦ REFORÇOS DA BARRA | 0 ¦ Comentário | FALTA PINTURA |  | NÃO
0608B | HYDRA 200 | Terminação | Não Conforme | 1602 ¦ BISAGRAS SEM TRINCAS | 0 ¦ Comentário | FALTA DE SOLDA E COM PINTURA DANIFICADA. |  | NÃO
0608B | HYDRA 200 | Terminação | Não Conforme | 1603 ¦ BARRAS SEM TRINCAS | 0 ¦ Comentário | COM FUROS NA SOLDA. |  | NÃO
0608B | HYDRA 200 | Terminação | Não Conforme | 1604 ¦ SOLDAS DAS TRELIÇAS DAS BARRAS | 0 ¦ Comentário | COM FUROS NA SOLDA. |  | NÃO
0608B | HYDRA 200 | Terminação | Não Conforme | 1605 ¦ ACABAMENTO ADEQUADO PARA A UNIÃO DE TUBOS | 0 ¦ Comentário | ACABAMENTO RUIM. |  | NÃO
0608B | HYDRA 200 | Terminação | Não Conforme | 1607 ¦ PINTURA BARRA GRANDE ESQUERDA | 0 ¦ Comentário | DANIFICADA |  | NÃO
0608B | HYDRA 200 | Terminação | Não Conforme | 1608 ¦ PINTURA BARRA GRANDE DIREITA | 0 ¦ Comentário | DANIFICADA. |  | NÃO
0608B | HYDRA 200 | Terminação | Não Conforme | 1803 ¦ ALINHAMENTO DA PASSARELA | 0 ¦ Comentário | ACABAMENTO RUIM NO GUARDA CORPO. |  | NÃO
0608B | HYDRA 200 | Terminação | Não Conforme | 1805 ¦ AMORTECEDORES | 0 ¦ Comentário | COM PINTURA DANIFICADA. |  | NÃO
0608B | HYDRA 200 | Terminação | Não Conforme | 1806 ¦ PINTURA | 0 ¦ Comentário | FALTA NA BASE DOS CARRINHOS. |  | NÃO
0608B | HYDRA 200 | Terminação | Não Conforme | 1807 ¦ OUTRAS OBSERVAÇÕES | 0 ¦ Comentário | COM FUROS NA SOLDA. |  | NÃO
0608B | HYDRA 200 | Terminação | Não Conforme | 1903 ¦ FIXAÇÃO DOS FARÓIS DO TANQUE DE ÁGUA LIMPA | 0 ¦ Comentário | RASPADO NA PARTE INFERIOR. |  | NÃO
0608B | HYDRA 200 | Terminação | Não Conforme | 1908 ¦ TANQUE DE ÁGUA LIMPA | 0 ¦ Comentário | PARTE INFERIOR COM PINTURA DANIFICADA. |  | NÃO
0608B | HYDRA 200 | Terminação | Não Conforme | 2010 ¦ PINTURA | 0 ¦ Comentário | FATA PINTURA NA BASE DOS CAVALETES. |  | NÃO
0608B | HYDRA 200 | Terminação | Não Conforme | 2107 ¦ ABRIDORES DE LINHA E KIT EXTRA SEPARADOS | 0 ¦ Comentário | FALTA ABRIDOR DE LINHA. |  | NÃO
0608B | HYDRA 200 | Pré Auditoria | Não Conforme | 2007 ¦ ALTURA DOS PULMÕES DE 230MM A 250MM | 5 ¦ Menor | Pulmão dianteiro esquerdo com 22,20 e dianteiro direito com 24,60. Traseiro esquerdo com 23,10 e traseiro direito com 24,60. | Pulmões | NÃO
0608B | HYDRA 200 | Pré Auditoria | Não Conforme | 1103 ¦ ATERRAMENTOS (CHAVE GERAL, MOTOR DE PARTIDA E SUBTETO CABINE) | 1 ¦ Incidental | Retocar pintura na chave geral. | Pintura | NÃO
0608B | HYDRA 200 | Pré Auditoria | Não Conforme | 1203 ¦ ESCAPAMENTO POSICIONADO CORRETAMENTE | 5 ¦ Menor | Pintura danificado no escapamento superior do lado esquerdo. Pintura danificado no escapamento próximo do motor. Pintura danificado no escapamento superior do lado direito. | Pintura | NÃO
0608B | HYDRA 200 | Pré Auditoria | Não Conforme | 1208 ¦ PINTURA | 5 ¦ Menor | Pintura escorrido na tela superior perfurado próximo da tampa esquerda. Pintura danificado na tampa esquerdo interno do capô. Pintura danificado no braço articulado da tampa esquerda do capô. Pintura danificado na tampa do capô do lado direito. Pintura danificado na tela complemento perfurado do capô esquerdo. | Pintura | NÃO
0608B | HYDRA 200 | Pré Auditoria | Não Conforme | 1209 ¦ CAPÔ E CARENAGENS | 10 ¦ Maior | Furo na tela complemento do capô e tanque de produto do lado esquerdo. | Tela complemento | NÃO
0608B | HYDRA 200 | Pré Auditoria | Não Conforme | 1210 ¦ OUTRAS OBSERVAÇÕES | 5 ¦ Menor | Pintura danificado nos parafusos do carter. Pintura danificado próximo do cárter. Retocar a pintura no suporte inferior do radiador. | Pintura | NÃO
0608B | HYDRA 200 | Pré Auditoria | Não Conforme | 1206 ¦ MANGUEIRAS RADIADOR | 5 ¦ Menor | Pintura danificado no retorno da água do radiador do lado inferior. | Pintura | NÃO
0608B | HYDRA 200 | Pré Auditoria | Não Conforme | 1308 ¦ INTEGRIDADE DOS CILINDROS EM GERAL | 5 ¦ Menor | Pintura danificado no cilindro trava quadro. Pintura danificado no cilindro alin direito. Pintura danificado no cilindro da barra direito. Pintura danificado no cilindro da barra esquerdo. Pintura danificado no cilindro do alin esquerdo. | Pintura cilindros | NÃO
0608B | HYDRA 200 | Pré Auditoria | Não Conforme | 1406 ¦ FIXAÇÃO DO CONO MISTURADOR | 5 ¦ Menor | Falha na pintura no suporte do cono misturador próximo da trava. Falha de pintura na articulação do cono misturador superior e inferior. | Pintura cono misturador | NÃO
0608B | HYDRA 200 | Pré Auditoria | Não Conforme | 1503 ¦ PINTURA | 5 ¦ Menor | Pintura danificado no suporte inferior do cilindro do quadro. Pintura danificado no quadro inferior do lado de baixo esquerdo próximo do reforço do suporte do cilindro do quadro. Pintura danificado no quadro inferior do lado de baixo lado direito. Pintura danificado no suporte do tecnil inferior direito e esquerdo. Pintura danificado no quadro interno próximo do bloco 7 vias. | Pintura quadro | NÃO
0608B | HYDRA 200 | Pré Auditoria | Não Conforme | 1504 ¦ OUTRAS OBSERVAÇÕES | 5 ¦ Menor | Pintura danificado no quadro próximo do reforço do suporte do cilindro do quadro. Pintura danificado no suporte interno do reforço cilindro inferior do quadro lado direito. Pintura danificado no quadro interno próximo do suporte superior da biela direito. Pintura danificado no quadro do lado direito próximo da bisagra. Pintura danificado na bandeja direito superior. Pintura danificado na bandeja esquerdo. | Pintura quadro | NÃO
0608B | HYDRA 200 | Pré Auditoria | Não Conforme | 1314 ¦ OUTRAS OBSERVAÇÕES | 5 ¦ Menor | Pintura danificado no tanque de circuito leve do lado inferior. Pintura danificado nos apoios do tanque de circuito leve. | Pintura | NÃO
0608B | HYDRA 200 | Pré Auditoria | Não Conforme | 1501 ¦ INTEGRIDADE DOS ELASTÔMEROS DAS MOLAS DO QUADRO | 5 ¦ Menor | Acabamento ruim da pintura no quadro inferior direito próximo do passa mangueiras. Pintura danificado na travessa do tecnil do quadro. Pintura danificado no quadro inferior esquerdo do lado de baixo. Falha na pintura no suporte do trava barra no quadro esquerdo. Pintura danificado no quadro lado esquerdo no apoio do chassi. | Pintura | NÃO
0608B | HYDRA 200 | Pré Auditoria | Não Conforme | 1601 ¦ REFORÇOS DA BARRA | 5 ¦ Menor | Falta pintura no reforço da barra intermediário direito. | Pintura | NÃO
0608B | HYDRA 200 | Pré Auditoria | Não Conforme | 1602 ¦ BISAGRAS SEM TRINCAS | 5 ¦ Menor | Falta pintura na bisagra direito superior próximo da barra principal. Falta pintura na bisagra direito inferior no suporte do cilindro 45°. Falta pintura na bisagra direito no suporte do cilindro da barra. Falta pintura no arco de passa mangueiras na bisagra direito. Pintura danificado na bisagra direito inferior interno no suporte do cilindro 45° | Pintura bisagra | NÃO
0608B | HYDRA 200 | Pré Auditoria | Não Conforme | 1603 ¦ BARRAS SEM TRINCAS | 5 ¦ Menor | Falta pintura na bisagra esquerdo superior próximo da barra principal. Pintura danificado na bisagra esquerdo no suporte do cilindro da barra. Pintura danificado na bisagra esquerdo inferior no suporte do cilindro 45° | Pintura bisagra esquerdo | NÃO
0608B | HYDRA 200 | Pré Auditoria | Não Conforme | 1609 ¦ PINTURA BARRA INTERMEDIÁRIA E ALIN ESQUERDO | 5 ¦ Menor | Pintura danificado na ponteira esquerda próximo do 2° bico. Pintura danificado no suporte do pino safe na ponteira esquerda. Falta pintura no safe esquerdo Pintura danificado na barra intermediário esquerdo próximo do patin. Pintura danificado na barra intermediário esquerdo próximo do reforço e do patin nos dois lado da barra. | Pintura | NÃO
0608B | HYDRA 200 | Pré Auditoria | Não Conforme | 1607 ¦ PINTURA BARRA GRANDE ESQUERDA | 5 ¦ Menor | Presença de silicone na barra principal esquerdo próximo da bisagra. Falta pintura na barra principal esquerdo superior na 3° treliça partindo da bisagra. Falta pintura na treliça superior da barra principal esquerdo próximo do batente. Pintura danificado na barra principal esquerdo superior próximo do batente. Pintura danificado na barra principal esquerdo inferior próximo do reforço. Pintura danificado na barra principal esquerdo próximo do descanso de barra. | Pintura barra | NÃO
0608B | HYDRA 200 | Pré Auditoria | Não Conforme | 1703 ¦ SEM RESPINGOS DE SOLDA | 5 ¦ Menor | Respingo de solda na barra principal esquerdo próximo do reforço do suporte do cilindro do alin | Barra principal | NÃO
0608B | HYDRA 200 | Pré Auditoria | Não Conforme | 1608 ¦ PINTURA BARRA GRANDE DIREITA | 5 ¦ Menor | Falta pintura na barra principal direito na 2° e 3° treliça superior partindo da bisagra. Falta pintura na 6° treliça partindo da bisagra direito na barra principal. Falta pintura na 5°, 6° e 7° treliça superior da barra principal direito partindo da bisagra. Pintura danificado na barra principal direito inferior próximo do descanso de barra. Falta pintura no reforço do suporte do cilindro 45° na barra principal direito. Pintura danificado na barra principal direito próximo do batente. | Pintura barra | NÃO
0608B | HYDRA 200 | Pré Auditoria | Não Conforme | 1610 ¦ PINTURA BARRA INTERMEDIÁRIA E ALIN DIREITO | 5 ¦ Menor | Falta pintura nas treliça da ponteira direito. Pintura danificado no suporte do pino safe. Falta pintura no reforço da ponteira e barra intermediário direito. Pintura danificado no suporte do patin direito. Pintura danificado na barra intermediário direito interno próximo da tesoura. Falta pintura nas treliça da barra intermediário direito. | Pintura | NÃO
0608B | HYDRA 200 | Pré Auditoria | Não Conforme | 1611 ¦ OUTRAS OBSERVAÇÕES | 5 ¦ Menor | Pintura danificado na extremidade da ponteira com a barra intermediário esquerdo e direito. Pintura danificado na 6° 9° 12° e 15° treliça partindo da bisagra esquerdo na barra principal. Pintura danificado na 7° 9° e 15° treliça partindo da bisagra da barra principal direito. | Pintura barra | NÃO
0608B | HYDRA 200 | Pré Auditoria | Não Conforme | 1803 ¦ ALINHAMENTO DA PASSARELA | 5 ¦ Menor | Passarela do lado da cabine está fora do alinhamento. | Passarelas | NÃO
0608B | HYDRA 200 | Pré Auditoria | Não Conforme | 1805 ¦ AMORTECEDORES | 5 ¦ Menor | Pintura danificado no amortecedor dianteiro esquerdo. Pintura danificado no amortecedor dianteiro direito inferior. | Pintura | NÃO
0608B | HYDRA 200 | Pré Auditoria | Não Conforme | 1806 ¦ PINTURA | 5 ¦ Menor | Pintura danificado no chassi na travessa traseiro. Falta pintura no chassi lado esquerdo próximo da base do pulmão. Pintura danificado no chassi do lado direito próximo da bateria e do e dos tensores traseiro direito. Pintura danificado no chassi esquerdo próximo do quadro. Pintura danificado no chassi direito superior próximo do tanque de circuito pesado e tanque de produto. | Pintura chassi | NÃO
0608B | HYDRA 200 | Pré Auditoria | Não Conforme | 1409 ¦ OUTRAS OBSERVAÇÕES | 5 ¦ Menor | Pintura danificado na chapa inferior esquerdo do tanque de produto. Pintura danificado na cama inferior do tanque de produto | Pintura | NÃO
0608B | HYDRA 200 | Pré Auditoria | Não Conforme | 1904 ¦ ACABAMENTO GERAL DA CABINE (INTERNO E EXTERNO) | 5 ¦ Menor | Pintura danificado na estrutura do teto da cabine próximo da porta. Pintura danificado no teto da cabine lado direito. ( Próximo do farolete dianteiro direito ) Presença de tinta na borracha inferior esquerdo e direito da cabine. | Pintura | NÃO
0608B | HYDRA 200 | Pré Auditoria | Não Conforme | 1906 ¦ PINTURA | 5 ¦ Menor | Presença de tinta preta na carenagem direito inferior da cabine e na tampa da central elétrico. | Pintura | NÃO
0608B | HYDRA 200 | Pré Auditoria | Não Conforme | 1908 ¦ TANQUE DE ÁGUA LIMPA | 1 ¦ Incidental | Raspado na carenagem do farol esquerdo superior do tanque de água limpa. Próximo da escada. | Tanque de água limpa | NÃO
0608B | HYDRA 200 | Pré Auditoria | Não Conforme | 1909 ¦ OUTRAS OBSERVAÇÕES | 5 ¦ Menor | Pintura danificado na cabine inferior. | Pintura cabine | NÃO
0608B | HYDRA 200 | Pré Auditoria | Não Conforme | 2004 ¦ ALINHAMENTO DOS PARALAMAS | 5 ¦ Menor | Pintura danificado no Suporte do paralama traseiro direito. | Pintura | NÃO
0608B | HYDRA 200 | Pré Auditoria | Não Conforme | 0711 ¦ OUTRAS OBSERVAÇÕES | 1 ¦ Incidental | Movimento do 45° da barra esquerdo muito lento para baixar. | Barra 45° | NÃO
0608B | HYDRA 200 | Pré Auditoria | Não Conforme | 0609 ¦ OUTRAS OBSERVAÇÕES | 1 ¦ Incidental | Alin direito não fecha até o descanso da Barra principal | Alin direito | NÃO
0608B | HYDRA 200 | Pré Auditoria | Não Conforme | 2010 ¦ PINTURA | 5 ¦ Menor | Pintura danificado no eixo da baixada dianteiro esquerdo e direito. Pintura danificado no eixo da baixada traseiro. Pintura danificado na roda dianteiro esquerdo próximo do ventil. Pintura danificado na roda traseira esquerda. Pintura danificado na roda traseira direito. | Pintura | NÃO
0608B | HYDRA 200 | Pré Auditoria | Não Conforme | 2011 ¦ OUTRAS OBSERVAÇÕES | 5 ¦ Menor | Falha na pintura no redutor dianteiro direito e esquerdo. Falha de pintura no redutor traseiro esquerdo. | Pintura | NÃO
0608B | HYDRA 200 | Pré Auditoria | Não Conforme | 0105 ¦ PRESSÃO DOS PNEUS 45 A 49PSI | 1 ¦ Incidental | Pneu traseiro direito com 41 psi Pneu dianteiro esquerdo com 42 psi | Pressão pneu | NÃO
0608B | HYDRA 200 | Pré Auditoria | Não Conforme | 1807 ¦ OUTRAS OBSERVAÇÕES | 5 ¦ Menor | Pintura danificado na passarela superior do lado do tanque de produto. Pintura danificado no corrimão do lado do capô próximo do último corrimão. Pintura danificado no corrimão do lado da cabine. Pintura danificado na escada lado direito próximo da articulação. Pintura danificado no corrimão da escada inferior. Pintura danificado na escada superior esquerdo próximo da base. | Passarela/corrimão/escada | NÃO
0608B | HYDRA 200 | Pré Auditoria | Não Conforme | 2106 ¦ PINTURA | 1 ¦ Incidental | Pintura danificado no chassi onde ficava os apoios do carrinho de pintura. Pintura danificado no eixo da baixada onde ficava os cavaletes. Pintura danificado nos tensores e porcas. Pintura danificado na passarela lateral inferior onde ficava os apoios do carrinho de pintura. Pintura danificado na passarela traseira onde ficava os apoios do carrinho de pintura. | Pintura danificado processo montagem | NÃO
0608B | HYDRA 200 | Pré Auditoria | Não Conforme | 2114 ¦ OUTRAS OBSERVAÇÕES | 1 ¦ Incidental | Acabamento ruim da roda traseira esquerda. Acabamento ruim do corrimão da passarela do lado da cabine. | Acabamento roda | NÃO
0609B | HYDRA 200 | Terminação | Não Conforme | 0101 ¦ MÁQUINA DE ACORDO COM O SISTEMA SIGA (CHASSI E MODELO) | 0 ¦ Comentário | FALTA PLACA DE IDENTIFICAÇÃO. |  | NÃO
0609B | HYDRA 200 | Terminação | Não Conforme | 0102 ¦ VERIFICAR ITENS FALTANTES | 0 ¦ Comentário | PARAFUSO DA PASSARELA E CINTA DO TANQUE DE PRODUTO. |  | NÃO
0609B | HYDRA 200 | Terminação | Não Conforme | 0105 ¦ PRESSÃO DOS PNEUS 45 A 49PSI | 0 ¦ Comentário | FORA DO ESPECIFICADO. |  | NÃO
0609B | HYDRA 200 | Terminação | Não Conforme | 0401 ¦ BLOCO DO PILOTO / ORBITROL | 0 ¦ Comentário | COM VAZAMENTO. |  | NÃO
0609B | HYDRA 200 | Terminação | Não Conforme | 0417 ¦ TANQUE CIRCUITO LEVE | 0 ¦ Comentário | COM PINTURA DANIFICADA. |  | NÃO
0609B | HYDRA 200 | Terminação | Não Conforme | 1103 ¦ ATERRAMENTOS (CHAVE GERAL, MOTOR DE PARTIDA E SUBTETO CABINE) | 0 ¦ Comentário | FALTA PINTURA NO ATERRAMENTO DA CHAVE GERAL. |  | NÃO
0609B | HYDRA 200 | Terminação | Não Conforme | 1203 ¦ ESCAPAMENTO POSICIONADO CORRETAMENTE | 0 ¦ Comentário | COM PINTURA DANIFICADA. |  | NÃO
0609B | HYDRA 200 | Terminação | Não Conforme | 1206 ¦ MANGUEIRAS RADIADOR | 0 ¦ Comentário | PEGANDO NO SUPORTE DO RADIADOR. |  | NÃO
0609B | HYDRA 200 | Terminação | Não Conforme | 1208 ¦ PINTURA | 0 ¦ Comentário | ABRAÇADEIRA DAS TAMPAS COM PINTURA DANIFICADA. |  | NÃO
0609B | HYDRA 200 | Terminação | Não Conforme | 1209 ¦ CAPÔ E CARENAGENS | 0 ¦ Comentário | COM PINTURA DANIFICADA. |  | NÃO
0609B | HYDRA 200 | Terminação | Não Conforme | 1308 ¦ INTEGRIDADE DOS CILINDROS EM GERAL | 0 ¦ Comentário | CILINDRO DO ALIM COM PINTURA DANIFICADO. |  | NÃO
0609B | HYDRA 200 | Terminação | Não Conforme | 1314 ¦ OUTRAS OBSERVAÇÕES | 0 ¦ Comentário | CILINDRO DO 45 GRAUS COM PINTURA DANIFICADA. |  | NÃO
0609B | HYDRA 200 | Terminação | Não Conforme | 1403 ¦ ESPAÇAMENTO LINHA DE PULVERIZAÇÃO 500MM | 0 ¦ Comentário | LADO ESQUERDO ESTAVA FORA. |  | NÃO
0609B | HYDRA 200 | Terminação | Não Conforme | 1404 ¦ FIXAÇÃO DO TANQUE DE PRODUTO (FIXADORES, CINTA E PROTEÇÕES) | 0 ¦ Comentário | FALTA CINTA DO TANQUE DE PRODUTO. |  | NÃO
0609B | HYDRA 200 | Terminação | Não Conforme | 1501 ¦ INTEGRIDADE DOS ELASTÔMEROS DAS MOLAS DO QUADRO | 0 ¦ Comentário | MOLAS COM PINTURA DANIFICADA. |  | NÃO
0609B | HYDRA 200 | Terminação | Não Conforme | 1503 ¦ PINTURA | 0 ¦ Comentário | DANIFICADA NA PARTE INFERIOR. |  | NÃO
0609B | HYDRA 200 | Terminação | Não Conforme | 1504 ¦ OUTRAS OBSERVAÇÕES | 0 ¦ Comentário | FORJADO COM POROSIDADE. |  | NÃO
0609B | HYDRA 200 | Terminação | Não Conforme | 1601 ¦ REFORÇOS DA BARRA | 0 ¦ Comentário | FALTA PINTURA. |  | NÃO
0609B | HYDRA 200 | Terminação | Não Conforme | 1602 ¦ BISAGRAS SEM TRINCAS | 0 ¦ Comentário | COM TRINCAS E FURO NA SOLDA. |  | NÃO
0609B | HYDRA 200 | Terminação | Não Conforme | 1603 ¦ BARRAS SEM TRINCAS | 0 ¦ Comentário | COM FUROS NA SOLDA. |  | NÃO
0609B | HYDRA 200 | Terminação | Não Conforme | 1604 ¦ SOLDAS DAS TRELIÇAS DAS BARRAS | 0 ¦ Comentário | COM TRELIÇAS TORTAS. |  | NÃO
0609B | HYDRA 200 | Terminação | Não Conforme | 1605 ¦ ACABAMENTO ADEQUADO PARA A UNIÃO DE TUBOS | 0 ¦ Comentário | COM ACABAMENTO RUIM. |  | NÃO
0609B | HYDRA 200 | Terminação | Não Conforme | 1607 ¦ PINTURA BARRA GRANDE ESQUERDA | 0 ¦ Comentário | PINTURA DANIFICADA E COM FUROS NA SOLDAS. |  | NÃO
0609B | HYDRA 200 | Terminação | Não Conforme | 1608 ¦ PINTURA BARRA GRANDE DIREITA | 0 ¦ Comentário | PINTURA DANIFICADA E COM FUROS NA SOLDAS. |  | NÃO
0609B | HYDRA 200 | Terminação | Não Conforme | 1609 ¦ PINTURA BARRA INTERMEDIÁRIA E ALIN ESQUERDO | 0 ¦ Comentário | COM PINTURA DANIFICADA. |  | NÃO
0609B | HYDRA 200 | Terminação | Não Conforme | 1610 ¦ PINTURA BARRA INTERMEDIÁRIA E ALIN DIREITO | 0 ¦ Comentário | COM PINTURA DANIFICADA. |  | NÃO
0609B | HYDRA 200 | Terminação | Não Conforme | 1703 ¦ SEM RESPINGOS DE SOLDA | 0 ¦ Comentário | COM RESPINGOS DE SOLDA. |  | NÃO
0609B | HYDRA 200 | Terminação | Não Conforme | 1805 ¦ AMORTECEDORES | 0 ¦ Comentário | COM PINTURA DANIFICADA. |  | NÃO
0609B | HYDRA 200 | Terminação | Não Conforme | 1806 ¦ PINTURA | 0 ¦ Comentário | DANIFICADA NA BASE DOS CARRINHOS. |  | NÃO
0609B | HYDRA 200 | Terminação | Não Conforme | 1906 ¦ PINTURA | 0 ¦ Comentário | PARTE INFERIOR COM PINTURA DANIFICADA. |  | NÃO
0609B | HYDRA 200 | Terminação | Não Conforme | 1908 ¦ TANQUE DE ÁGUA LIMPA | 0 ¦ Comentário | RISCADO NA PARTE INFERIOR. |  | NÃO
0609B | HYDRA 200 | Terminação | Não Conforme | 2010 ¦ PINTURA | 0 ¦ Comentário | FALTA PINTURA NA BASE DOS CARRINHOS. |  | NÃO
0609B | HYDRA 200 | Terminação | Não Conforme | 2011 ¦ OUTRAS OBSERVAÇÕES | 0 ¦ Comentário | ACABAMENTO RUIM NA BAIXADA TRASEIRA. |  | NÃO
0609B | HYDRA 200 | Terminação | Não Conforme | 2106 ¦ PINTURA | 0 ¦ Comentário | DANIFICADA NOS PARAFUSOS DOS TENSORES. |  | NÃO
0609B | HYDRA 200 | Terminação | Não Conforme | 2107 ¦ ABRIDORES DE LINHA E KIT EXTRA SEPARADOS | 0 ¦ Comentário | FALTA ABRIDOR DE LINHA. |  | NÃO
0609B | HYDRA 200 | Pré Auditoria | Não Conforme | 0105 ¦ PRESSÃO DOS PNEUS 45 A 49PSI | 1 ¦ Incidental | Pressão do pneu traseiro direito com 42 psi Pressão do pneu dianteiro esquerdo com 42 psi | Pressão dos pneus | NÃO
0609B | HYDRA 200 | Pré Auditoria | Não Conforme | 1103 ¦ ATERRAMENTOS (CHAVE GERAL, MOTOR DE PARTIDA E SUBTETO CABINE) | 1 ¦ Incidental | Retocar pintura no aterramento da chave geral. | Pintura | NÃO
0609B | HYDRA 200 | Pré Auditoria | Não Conforme | 1203 ¦ ESCAPAMENTO POSICIONADO CORRETAMENTE | 5 ¦ Menor | Pintura danificado no escapamento superior direito. Pintura danificado no escapamento superior esquerdo. Pintura danificado no escapamento próximo do motor. | Pintura | NÃO
0609B | HYDRA 200 | Pré Auditoria | Não Conforme | 1209 ¦ CAPÔ E CARENAGENS | 10 ¦ Maior | Furo na chapa complemento do capô | Chapa complemento | NÃO
0609B | HYDRA 200 | Pré Auditoria | Não Conforme | 1208 ¦ PINTURA | 5 ¦ Menor | Pintura danificado na tampa interno esquerdo e direito do capô. Pintura danificado na chapa complemento direito do capô e tanque de produto. | Tampa do capô | NÃO
0609B | HYDRA 200 | Pré Auditoria | Não Conforme | 1210 ¦ OUTRAS OBSERVAÇÕES | 5 ¦ Menor | Pintura danificado no suporte inferior do radiador. Pintura danificado no carter do lado esquerdo. Pintura danificado no suporte da bomba dupla no motor do lado esquerdo. Pintura danificado no motor inferior próximo do Carter. | Pintura motor | NÃO
0609B | HYDRA 200 | Pré Auditoria | Não Conforme | 2007 ¦ ALTURA DOS PULMÕES DE 230MM A 250MM | 1 ¦ Incidental | Pulmão dianteiro esquerdo com 21,80 Pulmão dianteiro direito com 24,40 | Pulmões | NÃO
0609B | HYDRA 200 | Pré Auditoria | Não Conforme | 1308 ¦ INTEGRIDADE DOS CILINDROS EM GERAL | 5 ¦ Menor | Acabamento ruim de pintura no cilindro de direção direito. Pintura danificado no cilindro de direção esquerdo do lado inferior. Pintura danificado no cilindro do alin direito inferior. Pintura danificado no cilindro 45° esquerdo. Pintura danificado no cilindro da barra direito. Pintura danificado no cilindro do alin esquerdo. Pintura danificado no cilindro 45° esquerdo próximo do suporte na barra principal. | Pintura cilindros | NÃO
0609B | HYDRA 200 | Pré Auditoria | Não Conforme | 1314 ¦ OUTRAS OBSERVAÇÕES | 5 ¦ Menor | Pintura danificado nos apoios do tanque de circuito leve. Pintura danificado no tanque de circuito leve do lado inferior. | Pintura | NÃO
0609B | HYDRA 200 | Pré Auditoria | Não Conforme | 1206 ¦ MANGUEIRAS RADIADOR | 5 ¦ Menor | Pintura danificado no retorno da água do radiador do lado inferior. | Pintura | NÃO
0609B | HYDRA 200 | Pré Auditoria | Não Conforme | 1404 ¦ FIXAÇÃO DO TANQUE DE PRODUTO (FIXADORES, CINTA E PROTEÇÕES) | 10 ¦ Maior | Falta a cinta do tanque de produto | Falta cinta | NÃO
0609B | HYDRA 200 | Pré Auditoria | Não Conforme | 1406 ¦ FIXAÇÃO DO CONO MISTURADOR | 5 ¦ Menor | Falta pintura no suporte do cono misturador próximo da trava. Pintura danificado no suporte inferior do cono misturador. Falta pintura na articulação do suporte do cono misturador superior e inferior. Pintura danificado no suporte do cono misturador no chassi. | Pintura cono misturador | NÃO
0609B | HYDRA 200 | Pré Auditoria | Não Conforme | 1503 ¦ PINTURA | 5 ¦ Menor | Pintura escorrida no quadro inferior esquerdo e direito. Pintura danificado no suporte inferior do cilindro do quadro. Pintura danificado no suporte inferior do tecni direito do quadro. Tinta escorrida no quadro próximo do reforço das molas do lado interno. Tinta escorrida no suporte do cilindro inferior do quadro. Pintura escorrido no quadro superior próximo do suporte do cilindro do quadro. | Pintura quadro | NÃO
0609B | HYDRA 200 | Pré Auditoria | Não Conforme | 1504 ¦ OUTRAS OBSERVAÇÕES | 5 ¦ Menor | Pintura escorrido no quadro próximo do cilindro trava quadro. Pintura escorrido no quadro interno próximo do trava quadro do lado esquerdo. Pintura danificado no quadro inferior próximo do trava quadro do lado esquerdo. Pintura danificado no quadro inferior interno próximo do reforço do cilindro do quadro. Pintura escorrido no quadro do lado esquerdo. Pintura escorrido no quadro do lado direito próximo do tecnil. Pintura danificado no quadro próximo do tecnil inferior direito interno. | Pintura | NÃO
0609B | HYDRA 200 | Pré Auditoria | Não Conforme | 1501 ¦ INTEGRIDADE DOS ELASTÔMEROS DAS MOLAS DO QUADRO | 5 ¦ Menor | Pintura danificado na mola do cilindro da barra direito. Pintura escorrido no quadro do lado esquerdo. Pintura danificado na travessa do tecnil do quadro do lado direito. Pintura escorrido no suporte das seções no quadro. Pintura escorrido no quadro inferior nos arcos do passa mangueiras da pulverização. | Pintura quadro | NÃO
0609B | HYDRA 200 | Pré Auditoria | Não Conforme | 1601 ¦ REFORÇOS DA BARRA | 5 ¦ Menor | Pintura danificado no suporte do pino no reforço da barra intermediário esquerdo. Pintura danificado no reforço da barra principal esquerdo. Pintura danificado no reforço da barra intermediário direito. Falta pintura no reforço da barra intermediário direito na solda do pino. Falta pintura na articulação da barra principal e intermediário direito. | Pintura reforço de barra | NÃO
0609B | HYDRA 200 | Pré Auditoria | Não Conforme | 1602 ¦ BISAGRAS SEM TRINCAS | 5 ¦ Menor | Pintura danificado na bisagra esquerdo inferior no suporte do cilindro 45° Pintura danificado na bisagra esquerdo superior interno. Pintura danificado na bisagra esquerdo inferior no suporte do cilindro 45° interno. Pintura danificado na bisagra direito inferior no suporte do cilindro 45° Falta pintura na bisagra direito superior próximo da barra principal. | Pintura bisagra | NÃO
0609B | HYDRA 200 | Pré Auditoria | Não Conforme | 1609 ¦ PINTURA BARRA INTERMEDIÁRIA E ALIN ESQUERDO | 5 ¦ Menor | Pintura danificado na ponteira esquerda próximo do 2° bico. Falta pintura nas treliça da ponteira esquerda. Pintura danificado na barra intermediário esquerdo próximo do patin. ( Nos dois lado da barra ) Pintura danificado na barra intermediário esquerdo próximo do reforço. Pintura danificado na barra principal esquerdo próximo da ponteira. | Pintura | NÃO
0609B | HYDRA 200 | Pré Auditoria | Não Conforme | 1607 ¦ PINTURA BARRA GRANDE ESQUERDA | 5 ¦ Menor | Falta pintura na barra principal esquerdo próximo da bisagra. Pintura danificado na 6° 7° e 8° treliça da barra principal esquerdo partindo da bisagra. Pintura danificado na barra principal esquerdo superior próximo do descanso de barra. Pintura danificado no descanso de barra esquerdo. Pintura danificado na barra principal esquerdo próximo do reforço Pintura danificado na 5° treliça da barra principal esquerdo partindo da bisagra. Próximo da linha de pulverização. | Pintura barra | NÃO
0609B | HYDRA 200 | Pré Auditoria | Não Conforme | 1610 ¦ PINTURA BARRA INTERMEDIÁRIA E ALIN DIREITO | 5 ¦ Menor | Pintura danificado na ponteira direito próximo do último bico. Falta pintura na articulação da ponteira direito. Falta pintura na ponteira direito. Pintura danificado na barra intermediário direito próximo do patin. Pintura danificado na barra intermediário direito próximo da tesoura. | Pintura | NÃO
0609B | HYDRA 200 | Pré Auditoria | Não Conforme | 1608 ¦ PINTURA BARRA GRANDE DIREITA | 5 ¦ Menor | Falta pintura na barra principal direito próximo da bisagra. Falta pintura no suporte do cilindro 45° na barra principal direito. Falta pintura na treliça da barra principal direito. Falta pintura na 7° e 9 treliça da barra principal direito partindo da bisagra. Pintura danificado na barra principal direito próximo do cilindro do alin. Pintura danificado na barra principal direito superior próximo do descanso de barra. | Pintura barra | NÃO
0609B | HYDRA 200 | Pré Auditoria | Não Conforme | 1611 ¦ OUTRAS OBSERVAÇÕES | 5 ¦ Menor | Pintura danificado na tesoura direito da barra. Falta pintura na tesoura direito da barra. Pintura danificado na 6° 8° 12° e 15° treliça da barra principal direito partindo da bisagra. Pintura danificado na 12° e 15° treliça da barra principal esquerdo partindo da bisagra. Pintura na tesoura da barra esquerdo. Pintura danificado na extremidade da ponteira com a barra intermediário esquerdo e direito. | Pintura barra | NÃO
0609B | HYDRA 200 | Pré Auditoria | Não Conforme | 1806 ¦ PINTURA | 5 ¦ Menor | Pintura danificado no cruzeiro traseiro direito próximo da chave geral. Pintura danificado no chassi direito no suporte dos tensores traseiro direito. Pintura danificado no suporte do motor no chassi traseiro direito inferior. Pintura escorrido no pé de apoio no suporte traseiro esquerdo do motor. Pintura danificado no cruzeiro dianteiro direito do motor. Acabamento ruim de pintura no suporte do tensor dianteiro esquerdo inferior. | Pintura chassi | NÃO
0609B | HYDRA 200 | Pré Auditoria | Não Conforme | 1803 ¦ ALINHAMENTO DA PASSARELA | 0 ¦ Comentário | Acabamento ruim do corrimão da escada. Acabamento ruim do corrimão da passarela do lado da cabine. Acabamento ruim do corrimão do lado do capô. | Corrimão | NÃO
0609B | HYDRA 200 | Pré Auditoria | Não Conforme | 0104 ¦ PARÂMETROS DE SETUP DO PILOTO | 1 ¦ Incidental | Erro Sasa | Tela | NÃO
0609B | HYDRA 200 | Pré Auditoria | Não Conforme | 1701 ¦ CORDÃO DE SOLDA SEM FALHAS | 5 ¦ Menor | Furo na solda no corrimão da escada. | Corrimão solda | NÃO
0609B | HYDRA 200 | Pré Auditoria | Não Conforme | 1904 ¦ ACABAMENTO GERAL DA CABINE (INTERNO E EXTERNO) | 5 ¦ Menor | Presença de tinta na borracha inferior da carenagem direito da cabine. | Cabine | NÃO
0609B | HYDRA 200 | Pré Auditoria | Não Conforme | 1906 ¦ PINTURA | 5 ¦ Menor | Pintura danificado na cabine inferior. | Cabine | NÃO
0609B | HYDRA 200 | Pré Auditoria | Não Conforme | 2010 ¦ PINTURA | 5 ¦ Menor | Pintura danificado na baixada dianteiro direito próximo do motor de roda. Falta pintura na baixada dianteiro esquerdo. Pintura danificado na baixada dianteiro esquerdo próximo do motor de roda. Pintura danificado no eixo dianteiro esquerdo e direito da baixada. Falta pintura no reforço do tensores traseiro direito. Falta pintura na baixada superior traseiro esquerdo. Falta pintura no reforço do suporte dos tensores traseiro esquerdo. | Pintura | NÃO
0609B | HYDRA 200 | Pré Auditoria | Não Conforme | 1807 ¦ OUTRAS OBSERVAÇÕES | 5 ¦ Menor | Pintura danificado no cruzeiro do motor dianteiro direito. Falta pintura no suporte do tensor dianteiro direito inferior. Pintura danificado no cilindro da escada superior e inferior. Pintura danificado no braço articulado da escada. Falta pintura no chassi esquerdo no suporte da válvula reguladora. Pintura danificado no chassi superior direito próximo do tanque de circuito leve. Pintura danificado no chassi inferior próximo da base do pulmão traseiro direito. | Pintura | NÃO
0609B | HYDRA 200 | Pré Auditoria | Não Conforme | 2011 ¦ OUTRAS OBSERVAÇÕES | 5 ¦ Menor | Pintura danificado na roda dianteiro esquerdo próximo do ventil. Pintura danificado na roda dianteiro direito. Pintura danificado na roda traseira esquerda próximo do ventil. | Pintura rodas | NÃO
0609B | HYDRA 200 | Pré Auditoria | Não Conforme | 2106 ¦ PINTURA | 1 ¦ Incidental | Pintura danificado no chassi onde ficava os apoios do carrinho de pintura. Pintura danificado no eixo onde ficava os cavaletes. Pintura danificado na passarela lateral inferior onde ficava os apoios do carrinho de pintura. (Do lado da cabine do capô e tanque de produto) Pintura danificado na passarela traseira onde ficava os apoios do carrinho de pintura. Pintura danificado nos tensores e porcas. Pintura danificado nos redutores traseiro esquerdo. | Pintura processo de montagem | NÃO
0609B | HYDRA 200 | Pré Auditoria | Não Conforme | 1909 ¦ OUTRAS OBSERVAÇÕES | 10 ¦ Maior | Carenagem esquerdo do farol da trompa com trincado no lado inferior. | Trompa | NÃO
0609B | HYDRA 200 | Pré Auditoria | Não Conforme | 2114 ¦ OUTRAS OBSERVAÇÕES | 5 ¦ Menor | 2° 3° 5°Degrau da escada amassado do lado interno. 6° degrau amassado da escada próximo do batente. | Escada | NÃO
0609B | HYDRA 200 | Pré Auditoria | Não Conforme | 1804 ¦ RÓTULAS DOS TENSORES SEM FOLGA | 5 ¦ Menor | Pintura danificado na rótula dianteiro esquerdo superior. Pintura danificado na rótula dianteiro esquerdo inferior. Pintura danificado no suporte interno da rótula do tensor traseiro esquerdo inferior. | Pintura | NÃO
0605B | ORION 250 | Auditoria | Conforme Com OBS | 0201 ¦ LAVAR AS ÁREAS HIDRÁULICAS CONFORME PROCEDIMENTO | Não Informada | Fabrica não possui área de lavagem |  | NÃO
0605B | ORION 250 | Auditoria | Não Conforme | 1611 ¦ OUTRAS OBSERVAÇÕES | 5 ¦ Menor | FOLGA NA RÓTULA DO CILINDRO ABRE/FECHA BARRA DIREITA( SUBSTITUIR RÓTULA). | RÓTULA | NÃO
0605B | ORION 250 | Auditoria | Conforme Com OBS | 0601 ¦ ALTA E BAIXA COM VELOCIDADES ADEQUADAS (HYDRA 12 A 13KM/H E ORION 16 A 19KM/H) | Não Informada | Velocidade tartaruga em 19 km/h Velocidade lebre sem espaço seguro para teste |  | NÃO
0605B | ORION 250 | Auditoria | Conforme Com OBS | 0602 ¦ TESTAR ROTAÇÃO DO MOTOR MÍNIMO 680 A 800 RPM E MÁXIMO 2420 A 2500 RPM | Não Informada | Motor com rotação em 2.490rpm |  | NÃO
0605B | ORION 250 | Auditoria | Não Conforme | 1409 ¦ OUTRAS OBSERVAÇÕES | 1 ¦ Incidental | PRESENÇA DE TINTA NO SÉTIMO PORTA BICOS DA SEGUNDA SEÇÃO | PORTA BICOS | NÃO
0605B | ORION 250 | Auditoria | Não Conforme | 0603 ¦ AJUSTE DO CABO DO JOYSTICK E RETORNO AO NEUTRO COM VELOCIDADE ADEQUADA | 1 ¦ Incidental | JOYSTICK RETORNA MUITO RÁPIDO AO NEUTRO | JOYSTICK | NÃO
0605B | ORION 250 | Auditoria | Não Conforme | 1314 ¦ OUTRAS OBSERVAÇÕES | 0 ¦ Comentário | MELHORAR APLICAÇÃO DE LACRE QUÍMICO NO TAMPÃO DE REABASTECIMENTO DO REDUTOR DIANTEIRO ESQUERDO; TRASEIRO DIREITO/ESQUERDO | REDUTOR | NÃO
0605B | ORION 250 | Auditoria | Não Conforme | 0711 ¦ OUTRAS OBSERVAÇÕES | 5 ¦ Menor | MANGUEIRA HIDRÁULICA QUE LIGA BLOCO DIANTEIRO/TRASEIRO MONTADA INVERTIDA | MANGUEIRA HIDRÁULICA | NÃO
0606B | ORION 250 | Auditoria | Não Conforme | 0110 ¦ CALIBRAÇÃO DO PILOTO | 10 ¦ Maior | PLUG DE VÁLVULA DE SEGURANÇA CONECTADO NO SENSOR DA RODA ESQUERDA NO BLOCO DO PILOTO | BLOCO PILOTO | NÃO
0606B | ORION 250 | Auditoria | Conforme Com OBS | 0201 ¦ LAVAR AS ÁREAS HIDRÁULICAS CONFORME PROCEDIMENTO | Não Informada | Fabrica não possui área de lavagem |  | NÃO
0606B | ORION 250 | Auditoria | Conforme Com OBS | 0601 ¦ ALTA E BAIXA COM VELOCIDADES ADEQUADAS (HYDRA 12 A 13KM/H E ORION 16 A 19KM/H) | Não Informada | Velocidade tartaruga em 19km/h Velocidade lebre sem espaço seguro para teste |  | NÃO
0606B | ORION 250 | Auditoria | Conforme Com OBS | 0602 ¦ TESTAR ROTAÇÃO DO MOTOR MÍNIMO 680 A 800 RPM E MÁXIMO 2420 A 2500 RPM | Não Informada | Motor com relação de 2.490rpm |  | NÃO
0606B | ORION 250 | Auditoria | Não Conforme | 1204 ¦ NÍVEL DE COMBUSTÍVEL | 0 ¦ Comentário | NÍVEL BAIXO DE COMBUSTÍVEL | COMBUSTÍVEL | NÃO
0606B | ORION 250 | Auditoria | Não Conforme | 0603 ¦ AJUSTE DO CABO DO JOYSTICK E RETORNO AO NEUTRO COM VELOCIDADE ADEQUADA | 1 ¦ Incidental | JOYSTICK RETORNA MUITO RÁPIDO AO NEUTRO | JOYSTICK | NÃO
0606B | ORION 250 | Auditoria | Não Conforme | 1314 ¦ OUTRAS OBSERVAÇÕES | 1 ¦ Incidental | VIRAR PROLONGADOR DA HASTE DO CILINDRO TRAVA QUADRO | CILINDRO TRAVA QUADRO | NÃO
0606B | ORION 250 | Auditoria | Não Conforme | 0821 ¦ OUTRAS OBSERVAÇÕES | 1 ¦ Incidental | PORTA CALÇANDO NO CORRIMÃO DA ESCADA | PORTA CABINE | NÃO
0606B | ORION 250 | Auditoria | Não Conforme | 0706 ¦ CURSO DO CILINDRO DE ABERTURA DE BITOLA (VERIFICAR NA RÉGUA) | 5 ¦ Menor | ABERTURA DE BITOLA PAROU DE FUNCIONAR (POSIÇÃO DA PINAGEM INVERTIDA NA RELETEIRA) | BITOLA | NÃO
0606B | ORION 250 | Auditoria | Não Conforme | 1502 ¦ CORRETA FOLGA QUADRO | 0 ¦ Comentário | FOLGA DO QUADRO MUITO GRANDE | QUADRO | NÃO
0606B | ORION 250 | Auditoria | Não Conforme | 0908 ¦ REGISTROS | 10 ¦ Maior | REGISTRO TRÊS VIAS EM CIMA DO FILTRO PRINCIPAL ESTÁ MONTANDO EM POSIÇÃO INVERTIDA (TANQUE DE PRODUTO / TANQUE DE ÁGUA LIMPA) | REGISTRO TRÊS VIAS | NÃO
0606B | ORION 250 | Auditoria | Não Conforme | 1105 ¦ OUTRAS OBSERVAÇÕES | 0 ¦ Comentário | GIROFLEX NÃO FUNCIONA (POSIÇÃO DA PINAGEM INVERTIDA NA RELETEIRA) | GIROFLEX | NÃO
0606B | ORION 250 | Auditoria | Não Conforme | 1409 ¦ OUTRAS OBSERVAÇÕES | 1 ¦ Incidental | PRESENÇA DE TINTA NO SÉTIMO PORTA BICOS DA SEGUNDA SEÇÃO | PORTA BICOS | NÃO
0606B | ORION 250 | Auditoria | Conforme Com OBS | 0301 ¦ PRESSÃO DA BOMBA DE TRANSMISSÃO DE 370 A 390 BAR | Não Informada | Pressão bloco dianteiro TPA/TPB: 370/370 Pressão Bloco traseiro TPA/TPB: 370/370 |  | NÃO
0606B | ORION 250 | Auditoria | Conforme Com OBS | 0302 ¦ PRESSÃO DA BOMBA DE MOVIMENTOS 140 A 160 BAR | Não Informada | Bloco 2+1 com pressão de 160 bar |  | NÃO
0606B | ORION 250 | Auditoria | Conforme Com OBS | 0303 ¦ PRESSÃO DA BOMBA DE PULVERIZAÇÃO 140 A 160 BAR | Não Informada | Bloco pulv/carga com pressão de 140 bar |  | NÃO
0606B | ORION 250 | Auditoria | Não Conforme | 1611 ¦ OUTRAS OBSERVAÇÕES | 0 ¦ Comentário | FOLGA NA RÓTULA DO CILINDRO ABRE/FECHA BARRA ESQUERDA | RÓTULA CILINDRO | NÃO
0606B | ORION 250 | Auditoria | Não Conforme | 0710 ¦ CONVERGÊNCIA 0MM | 5 ¦ Menor | SENSOR DE DIREÇÃO FROUXO E DESALINHADA RODAS DIANTEIRAS | SENSOR DE DIREÇÃO | NÃO
0606B | ORION 250 | Auditoria | Não Conforme | 0417 ¦ TANQUE CIRCUITO LEVE | 10 ¦ Maior | VAZAMENTO NA CONEXÃO DA MANGUEIRA HIDRÁULICA COM O REGISTRO ESQUERDO DO TANQUE CIRCUITO LEVE | TANQUE CIRCUITO LEVE | NÃO
0606B | ORION 250 | Auditoria | Não Conforme | 0418 ¦ TANQUE CIRCUITO PESADO | 10 ¦ Maior | VAZAMENTO NA CONEXÃO DA MANGUEIRA HIDRÁULICA SUPERIOR COM O REGISTRO DE SAÍDA DO TANQUE CIRCUITO PESADO | TANQUE CIRCUITO PESADO | NÃO
0606B | ORION 250 | Auditoria | Não Conforme | 1311 ¦ AUSÊNCIA DE OXIDAÇÃO NOS BLOCOS, CONEXÕES E TERMINAIS DAS MANGUEIRAS | 1 ¦ Incidental | FALTA VERNIZ NO CONECTOR DA MANGUEIRA HIDRÁULICA COM O MOTOR DA BOMBA DE PULVERIZAÇÃO | CONECTOR | NÃO
0606B | ORION 250 | Auditoria | Não Conforme | 2107 ¦ ABRIDORES DE LINHA E KIT EXTRA SEPARADOS | 0 ¦ Comentário | ABRIDORES DE LINHA AUSENTE NA PRATELEIRA | ABRIDOR DE LINHA | NÃO
0606B | ORION 250 | Auditoria | Não Conforme | 1906 ¦ PINTURA | 5 ¦ Menor | OXIDAÇÃO NA PARTE INFERIOR DA ESTRUTURA DA CABINE LADO DIREITO/ESQUERDO | OXIDAÇÃO | NÃO
0606B | ORION 250 | Auditoria | Não Conforme | 2114 ¦ OUTRAS OBSERVAÇÕES | 1 ¦ Incidental | TERCEIRO SUPORTE DA SEXTA LINHA DE PULVERIZAÇÃO FROUXO (PRÓXIMO DA ARTICULAÇÃO DO ALIN) | LINHA PULVERIZAÇÃO | NÃO
0606B | ORION 250 | Auditoria | Não Conforme | 1003 ¦ CONEXÕES | 5 ¦ Menor | VAZAMENTO NA CONEXÃO DA MANGUEIRA COM A VÁLVULA ANTI RETORNO DO TANQUE DE ÁGUA LIMPA | TANQUE ÁGUA LIMPA | NÃO
0606B | ORION 250 | Auditoria | Não Conforme | 1402 ¦ ROTEAMENTO DAS MANGUEIRAS DE PULVERIZAÇÃO | 5 ¦ Menor | MANGUEIRA DA VÁLVULA GERAL E AGITADOR TRASEIRO EM POSIÇÃO INADEQUADA | MANGUEIRA PULVERIZAÇÃO | NÃO
0606B | ORION 250 | Auditoria | Não Conforme | 1806 ¦ PINTURA | 5 ¦ Menor | PINTURA COM FALHA NA PARTE DIANTEIRA INFERIOR ESQUERDA DO CHASSI; OXIDAÇÃO NA PARTE INTERNA DO SUPORTE INFERIOR ESQUERDO DO TENSOR DIANTEIRO; OXIDAÇÃO NOS DOIS LADOS DA BASE DA PATA ESQUERDA DO MOTOR | PINTURA | NÃO
0606B | ORION 250 | Auditoria | Não Conforme | 1807 ¦ OUTRAS OBSERVAÇÕES | 5 ¦ Menor | ACABAMENTO RUIM DO MATERIAL NO SUPORTE SUPERIOR DO AMORTECEDOR TRASEIRO DIREITO | SUPORTE AMORTECEDOR | NÃO
0606B | ORION 250 | Auditoria | Não Conforme | 1503 ¦ PINTURA | 1 ¦ Incidental | OXIDAÇÃO NOS PARAFUSOS SUPERIORES E INFERIORES DE FIXAÇÃO DO SUPORTE DAS MOLAS DO CILINDRO ABRE/FECHA BARRA DIR/ESQ | OXIDAÇÃO | NÃO
0606B | ORION 250 | Auditoria | Não Conforme | 1607 ¦ PINTURA BARRA GRANDE ESQUERDA | 5 ¦ Menor | OXIDAÇÃO NA BASE DO BATENTE DE BORRACHA PRÓXIMO DO CILINDRO DO ALIN ESQUERDO; FALTA PINTURA NA PONTA DA HASTE DO CILINDRO DO ALIN ESQUERDO | OXIDAÇÃO | NÃO
0606B | ORION 250 | Auditoria | Não Conforme | 1608 ¦ PINTURA BARRA GRANDE DIREITA | 1 ¦ Incidental | OXIDAÇÃO NO SUPORTE LADO FIXO DO CILINDRO 45° DA BARRA DIREITA/ESQUERDA | OXIDAÇÃO | NÃO
0606B | ORION 250 | Auditoria | Não Conforme | 2002 ¦ PRESENÇA DAS TAMPAS DOS MOTORES DE RODA | 0 ¦ Comentário | TAMPA MOTOR RODA AUSENTE | TAMPA | NÃO
0606B | ORION 250 | Auditoria | Conforme Com OBS | 2007 ¦ ALTURA DOS PULMÕES DE 230MM A 250MM | Não Informada | Altura pulmão eixo dianteiro com 235mm Altura pulmão eixo traseiro com 240mm |  | NÃO
0606B | ORION 250 | Auditoria | Não Conforme | 2010 ¦ PINTURA | 1 ¦ Incidental | OXIDAÇÃO NA BASE DO SUPORTE DO SENSOR DE RODA NO EIXO DIANTEIRO | OXIDAÇÃO | NÃO
0606B | ORION 250 | Auditoria | Não Conforme | 2108 ¦ LIMPEZA | 0 ¦ Comentário | PRESENÇA DE FARELOS NO INTERIOR DA CABINE | CABINE | NÃO
0606B | ORION 250 | Auditoria | Não Conforme | 2102 ¦ LUBRIFICAÇÃO DA MÁQUINA | 5 ¦ Menor | POUCA LUBRIFICAÇÃO NA RÓTULA DO TENSOR DIANTEIRO DIREITO/ESQUERDO SUPERIOR(LADO DE TRÁS); POUCA LUBRIFICAÇÃO NA RÓTULA DO TENSOR DIANTEIRO INFERIOR DIREITO (LADO DE TRÁS); POUCA LUBRIFICAÇÃO NA RÓTULA DO TENSOR TRASEIRO DIREITO SUPERIOR (FRENTE/TRÁS); POUCA LUBRIFICAÇÃO NA RÓTULA DO TENSOR TRASEIRO DIREITO INFERIOR (LADO DE TRÁS); POUCA LUBRIFICAÇÃO NA RÓTULA DO TENSOR TRASEIRO INFERIOR ESQUERDO (LADO DE TRÁS); POUCA LUBRIFICAÇÃO NA RÓTULA DO TENSOR TRASEIRO ESQUERDO SUPERIOR (FRENTE/TRÁS). | LUBRIFICAÇÃO | NÃO
0610B | HYDRA 200 | Terminação | Não Conforme | 0105 ¦ PRESSÃO DOS PNEUS 45 A 49PSI | 0 ¦ Comentário | FORA DO ESPECIFICADO. |  | NÃO
0610B | HYDRA 200 | Terminação | Não Conforme | 0417 ¦ TANQUE CIRCUITO LEVE | 0 ¦ Comentário | COM PINTURA DANIFICADA. |  | NÃO
0610B | HYDRA 200 | Terminação | Não Conforme | 0418 ¦ TANQUE CIRCUITO PESADO | 0 ¦ Comentário | COM VAZAMENTO NO VISOR DE ÓLEO. |  | NÃO
0610B | HYDRA 200 | Terminação | Não Conforme | 0818 ¦ FIXAÇÃO E ALINHAMENTO DAS CARENAGENS DA COLUNA DE DIREÇÃO | 0 ¦ Comentário | ESTAVA SOLTA. |  | NÃO
0610B | HYDRA 200 | Terminação | Não Conforme | 1101 ¦ VERIFICAR CONECTORES E CHICOTES (ROTEAMENTO) EM GERAL | 0 ¦ Comentário | CHICOTE DA TROMPA ESTAVA SOLTA. |  | NÃO
0610B | HYDRA 200 | Terminação | Não Conforme | 1103 ¦ ATERRAMENTOS (CHAVE GERAL, MOTOR DE PARTIDA E SUBTETO CABINE) | 0 ¦ Comentário | FALTA TINTA NO ATERRAMENTO DA CHAVE GERAL. |  | NÃO
0610B | HYDRA 200 | Terminação | Não Conforme | 1203 ¦ ESCAPAMENTO POSICIONADO CORRETAMENTE | 0 ¦ Comentário | COM PINTURA DANIFICADA. |  | NÃO
0610B | HYDRA 200 | Terminação | Não Conforme | 1204 ¦ NÍVEL DE COMBUSTÍVEL | 0 ¦ Comentário | ESTA BAIXO. |  | NÃO
0610B | HYDRA 200 | Terminação | Não Conforme | 1206 ¦ MANGUEIRAS RADIADOR | 0 ¦ Comentário | RASPANDO NO SUPORTE DO RADIADOR. |  | NÃO
0610B | HYDRA 200 | Terminação | Não Conforme | 1208 ¦ PINTURA | 0 ¦ Comentário | DANIFICADA NO SUPORTE DO RADIADOR. |  | NÃO
0610B | HYDRA 200 | Terminação | Não Conforme | 1209 ¦ CAPÔ E CARENAGENS | 0 ¦ Comentário | DOBRADIÇA DO CAPO COM PINTURA DANIFICADA. |  | NÃO
0610B | HYDRA 200 | Terminação | Não Conforme | 1310 ¦ PRESENÇA DA VÁLVULA REGULADORA DE VAZÃO DO CILINDRO 45° | 0 ¦ Comentário | CILINDRO DO 45GRAUS COM PINTURA DANIFICADA. |  | NÃO
0610B | HYDRA 200 | Terminação | Não Conforme | 1403 ¦ ESPAÇAMENTO LINHA DE PULVERIZAÇÃO 500MM | 0 ¦ Comentário | FORA DO ESPECIFICADO. |  | NÃO
0610B | HYDRA 200 | Terminação | Não Conforme | 1406 ¦ FIXAÇÃO DO CONO MISTURADOR | 0 ¦ Comentário | FALTA PINTURA. |  | NÃO
0610B | HYDRA 200 | Terminação | Não Conforme | 1503 ¦ PINTURA | 0 ¦ Comentário | DANIFICADA EM DIVERSOS PONTOS. |  | NÃO
0610B | HYDRA 200 | Terminação | Não Conforme | 1601 ¦ REFORÇOS DA BARRA | 0 ¦ Comentário | FALTA PINTURA E RASPANDO NOA INTERMEDIARIA. |  | NÃO
0610B | HYDRA 200 | Terminação | Não Conforme | 1602 ¦ BISAGRAS SEM TRINCAS | 0 ¦ Comentário | COM PINTURA DANIFICADA E COM FUROS DE SOLDA. |  | NÃO
0610B | HYDRA 200 | Terminação | Não Conforme | 1603 ¦ BARRAS SEM TRINCAS | 0 ¦ Comentário | COM FUROS NA SOLDA. |  | NÃO
0610B | HYDRA 200 | Terminação | Não Conforme | 1604 ¦ SOLDAS DAS TRELIÇAS DAS BARRAS | 0 ¦ Comentário | COM FUROS NA SOLDA. |  | NÃO
0610B | HYDRA 200 | Terminação | Não Conforme | 1605 ¦ ACABAMENTO ADEQUADO PARA A UNIÃO DE TUBOS | 0 ¦ Comentário | RUIM, LIBERADO PELA QUALIDADE. |  | NÃO
0610B | HYDRA 200 | Terminação | Não Conforme | 1607 ¦ PINTURA BARRA GRANDE ESQUERDA | 0 ¦ Comentário | FALTA PINTURA NA BASE DOS GANCHOS. |  | NÃO
0610B | HYDRA 200 | Terminação | Não Conforme | 1608 ¦ PINTURA BARRA GRANDE DIREITA | 0 ¦ Comentário | FALTA PINTURA NA BASE DOS GANCHOS. |  | NÃO
0610B | HYDRA 200 | Terminação | Não Conforme | 1609 ¦ PINTURA BARRA INTERMEDIÁRIA E ALIN ESQUERDO | 0 ¦ Comentário | FALTA PINTURA NA BASE DOS GANCHOS. |  | NÃO
0610B | HYDRA 200 | Terminação | Não Conforme | 1610 ¦ PINTURA BARRA INTERMEDIÁRIA E ALIN DIREITO | 0 ¦ Comentário | FALTA PINTURA. |  | NÃO
0610B | HYDRA 200 | Terminação | Não Conforme | 1611 ¦ OUTRAS OBSERVAÇÕES | 0 ¦ Comentário | ACABAMENTO RUIM NA PONTEIRA DO ALIN ESQUERDO. |  | NÃO
0610B | HYDRA 200 | Terminação | Não Conforme | 1701 ¦ CORDÃO DE SOLDA SEM FALHAS | 0 ¦ Comentário | SOLDA COM FURO. |  | NÃO
0610B | HYDRA 200 | Terminação | Não Conforme | 1703 ¦ SEM RESPINGOS DE SOLDA | 0 ¦ Comentário | RESPINGO DE SOLDA NAS ALAS. |  | NÃO
0610B | HYDRA 200 | Terminação | Não Conforme | 1805 ¦ AMORTECEDORES | 0 ¦ Comentário | COM PINTURA DANIFICADA. |  | NÃO
0610B | HYDRA 200 | Terminação | Não Conforme | 1806 ¦ PINTURA | 0 ¦ Comentário | FALTA PINTURA NA BASE DOS CARRINHOS. |  | NÃO
0610B | HYDRA 200 | Terminação | Não Conforme | 1807 ¦ OUTRAS OBSERVAÇÕES | 0 ¦ Comentário | PINTURA DANIFICADA NO APERTO DOS PARAFUSO DOS TENSORES. |  | NÃO
0610B | HYDRA 200 | Terminação | Não Conforme | 1906 ¦ PINTURA | 0 ¦ Comentário | DANIFICADA NA PARTE INFERIOR DA CABINE. |  | NÃO
0610B | HYDRA 200 | Terminação | Não Conforme | 1908 ¦ TANQUE DE ÁGUA LIMPA | 0 ¦ Comentário | RASPADO NA PARTE INFERIOR. |  | NÃO
0610B | HYDRA 200 | Terminação | Não Conforme | 2010 ¦ PINTURA | 0 ¦ Comentário | PINTURA DANIFICADA NO APERTO DOS PARAFUSO DOS TENSORES. |  | NÃO
0610B | HYDRA 200 | Terminação | Não Conforme | 2011 ¦ OUTRAS OBSERVAÇÕES | 0 ¦ Comentário | FURO NA SOLDA. |  | NÃO
0610B | HYDRA 200 | Terminação | Não Conforme | 2107 ¦ ABRIDORES DE LINHA E KIT EXTRA SEPARADOS | 0 ¦ Comentário | FALTA ABRIDOR DE LINHA.. |  | NÃO
0610B | HYDRA 200 | Terminação | Não Conforme | 1210 ¦ OUTRAS OBSERVAÇÕES | 0 ¦ Comentário | TROCADO SENSOR DO FILTRO, E BIA DO TANQUE TRANCADA. |  | NÃO
0610B | HYDRA 200 | Pré Auditoria | Não Conforme | 1103 ¦ ATERRAMENTOS (CHAVE GERAL, MOTOR DE PARTIDA E SUBTETO CABINE) | 1 ¦ Incidental | Retocar pintura no aterramento da chave geral. | Pintura aterramento | NÃO
0610B | HYDRA 200 | Pré Auditoria | Não Conforme | 1209 ¦ CAPÔ E CARENAGENS | 5 ¦ Menor | Pintura danificado na tampa esquerdo e direito interno do capô na fechadura. Pintura danificado na tampa esquerdo interno do capô. Pintura danificado na chapa perfurado superior do capô do lado esquerdo. | Pintura | NÃO
0610B | HYDRA 200 | Pré Auditoria | Não Conforme | 1210 ¦ OUTRAS OBSERVAÇÕES | 10 ¦ Maior | Furo na chapa complemento esquerdo do capô. | Chapa complemento | NÃO
0610B | HYDRA 200 | Pré Auditoria | Não Conforme | 1208 ¦ PINTURA | 5 ¦ Menor | Pintura danificado no suporte inferior do radiador. Pintura danificado no motor inferior próximo da tampa do carter. Pintura danificado no suporte do tanque de combustível. | Pintura | NÃO
0610B | HYDRA 200 | Pré Auditoria | Não Conforme | 1308 ¦ INTEGRIDADE DOS CILINDROS EM GERAL | 5 ¦ Menor | Pintura danificado no cilindro de direção direito inferior. (Próximo da camisa do cilindro) Falta pintura no cilindro trava quadro nas conexões mangueiras hidráulicas. Pintura danificado no cilindro do alin direito. Pintura danificado no cilindro 45° direito e no suporte na barra principal. Pintura danificado no cilindro 45° direito próximo do suporte na barra. Pintura danificado no cilindro do alin esquerdo. | Pintura cilindros | NÃO
0610B | HYDRA 200 | Pré Auditoria | Não Conforme | 1314 ¦ OUTRAS OBSERVAÇÕES | 5 ¦ Menor | Pintura danificado no apoio do tanque de circuito leve. Pintura danificado no tanque de circuito leve do lado inferior. Pintura danificado no tanque de circuito pesado superior. Pintura danificado no tanque de circuito pesado próximo da tampa principal. Presença de adesivo no cilindro do quadro. Presença de adesivo no cilindro do 45°. | Pintura | NÃO
0610B | HYDRA 200 | Pré Auditoria | Não Conforme | 1406 ¦ FIXAÇÃO DO CONO MISTURADOR | 5 ¦ Menor | Falta pintura no suporte do cono misturador próximo da trava. Falta pintura na articulação do cono misturador superior e inferior. Pintura danificado no suporte do cono misturador do lado interno. Pintura danificado no suporte do cono misturador esquerdo. Pintura danificado no suporte do cono misturador superior próximo da articulação esquerdo e direito. | Pintura cono misturador | NÃO
0610B | HYDRA 200 | Pré Auditoria | Não Conforme | 1503 ¦ PINTURA | 5 ¦ Menor | Pintura danificado no suporte do tecnil inferior direito do quadro do lado de baixo. Pintura danificado no quadro inferior próximo da linha de pulverização do lado esquerdo. Pintura danificado no quadro esquerdo interno próximo do tecnil. Pintura danificado no suporte do cilindro do quadro inferior direito. Pintura danificado no quadro próximo do reforço do suporte do cilindro do quadro esquerdo e direito. | Pintura quadro | NÃO
0610B | HYDRA 200 | Pré Auditoria | Não Conforme | 1504 ¦ OUTRAS OBSERVAÇÕES | 5 ¦ Menor | Pintura danificado no quadro esquerdo e direito próximo do apoio do chassi. Pintura danificado no quadro do lado direito próximo do tecnil do lado interno. Pintura danificado no quadro inferior esquerdo interno próximo do tecnil. Pintura danificado no quadro próximo do reforço inferior do cilindro do quadro. | Pintura quadro | NÃO
0610B | HYDRA 200 | Pré Auditoria | Não Conforme | 1501 ¦ INTEGRIDADE DOS ELASTÔMEROS DAS MOLAS DO QUADRO | 5 ¦ Menor | Pintura danificado na travessa do tecnil do quadro do lado esquerdo e direito. Pintura danificado no quadro inferior no passa mangueiras da pulverização. Pintura danificado no quadro do lado direito. Pintura danificado no suporte das seções no quadro. Pintura danificado no quadro superior esquerdo no apoio do chassi. Pintura danificado na bandeja superior esquerdo. | Pintura quadro | NÃO
0610B | HYDRA 200 | Pré Auditoria | Não Conforme | 1601 ¦ REFORÇOS DA BARRA | 5 ¦ Menor | Pintura danificado no reforço da barra intermediário esquerdo. Pintura danificado no suporte do pino na barra principal na articulação com a barra intermediário esquerdo Pintura danificado no reforço da barra intermediário direito. Nos dois lado. Pintura danificado no suporte do pino na barra principal direito. | Pintura | NÃO
0610B | HYDRA 200 | Pré Auditoria | Não Conforme | 1602 ¦ BISAGRAS SEM TRINCAS | 5 ¦ Menor | Pintura danificado na bisagra esquerdo superior próximo da barra principal. Pintura danificado na bisagra esquerdo inferior no suporte do cilindro 45° Pintura danificado na bisagra esquerdo inferior interno no suporte do cilindro 45° Pintura danificado na bisagra esquerdo superior próximo da barra principal. | Pintura bisagra esquerdo | NÃO
0610B | HYDRA 200 | Pré Auditoria | Não Conforme | 1310 ¦ PRESENÇA DA VÁLVULA REGULADORA DE VAZÃO DO CILINDRO 45° | 5 ¦ Menor | Pintura danificado na reguladora do 45° direito. | Pintura | NÃO
0610B | HYDRA 200 | Pré Auditoria | Não Conforme | 1603 ¦ BARRAS SEM TRINCAS | 5 ¦ Menor | Pintura danificado na bisagra direito no suporte do cilindro da barra. Pintura danificado na bisagra direito inferior no suporte do cilindro 45° Pintura danificado na bisagra direito no arco passa mangueiras da pulverização Pintura danificado na bisagra direito superior interno próximo da barra principal. Pintura danificado na bisagra direito inferior no suporte do cilindro 45° | Pintura bisagra direito | NÃO
0610B | HYDRA 200 | Pré Auditoria | Não Conforme | 1609 ¦ PINTURA BARRA INTERMEDIÁRIA E ALIN ESQUERDO | 5 ¦ Menor | Pintura danificado na ponteira esquerda próximo do 1° bico Pintura escorrido na ponteira esquerda próximo do 2° bico Pintura danificado na barra intermediário esquerdo próximo do cilindro do alin Pintura danificado no reforço da ponteira esquerda. Falta pintura no pino da articulação da ponteira com a barra intermediário esquerdo. | Pintura | NÃO
0610B | HYDRA 200 | Pré Auditoria | Não Conforme | 1607 ¦ PINTURA BARRA GRANDE ESQUERDA | 5 ¦ Menor | Pintura danificado na barra principal esquerdo próximo do descanso de barra. Pintura danificado na barra principal esquerdo próximo do reforço. Pintura danificado na barra principal esquerdo próximo da bisagra. Pintura danificado na 6° 8° e 15° treliça da barra principal esquerdo partindo da bisagra. Pintura danificado na barra principal esquerdo próximo da 6° treliça do lado de baixo. | Pintura | NÃO
0610B | HYDRA 200 | Pré Auditoria | Não Conforme | 1610 ¦ PINTURA BARRA INTERMEDIÁRIA E ALIN DIREITO | 5 ¦ Menor | Pintura danificado na ponteira direito próximo do último bico. Pintura danificado no suporte do safe direito. Pintura danificado na barra intermediário direito próximo do patin. Pintura danificado na barra intermediário direito próximo da tesoura. | Pintura | NÃO
0610B | HYDRA 200 | Pré Auditoria | Conforme Com OBS | 0114 ¦ CAMBAGEM POSITIVA ENTRE 1º A 2º | Não Informada | D D 88.1 D E 88.8 T E 88.3 T D 88.8 |  | NÃO
0610B | HYDRA 200 | Pré Auditoria | Não Conforme | 1608 ¦ PINTURA BARRA GRANDE DIREITA | 5 ¦ Menor | Pintura danificado na barra principal direito próximo da bisagra. Pintura danificado no descanso de barra direito. Pintura danificado na barra principal direito próximo do reforço do lado de baixo. Pintura danificado na barra principal direito próximo do reforço do lado de cima. Pintura danificado na 8° e 15° treliça da barra principal direito partindo da bisagra. | Pintura | NÃO
0610B | HYDRA 200 | Pré Auditoria | Não Conforme | 1611 ¦ OUTRAS OBSERVAÇÕES | 5 ¦ Menor | Acabamento ruim da pintura no reforço da barra intermediário direito e ponteira. Com 64 microns. Pintura danificado na extremidade da barra intermediáriocom a ponteira esquerdo e direito. Pintura danificado na tesoura da barra direito. | Pintura | NÃO
0610B | HYDRA 200 | Pré Auditoria | Não Conforme | 1803 ¦ ALINHAMENTO DA PASSARELA | 5 ¦ Menor | Acabamento ruim na pintura no corrimão traseiro direito. Pintura danificado no corrimão do lado da cabine. | Pintura corrimão | NÃO
0610B | HYDRA 200 | Pré Auditoria | Não Conforme | 1805 ¦ AMORTECEDORES | 5 ¦ Menor | Pintura danificado no amortecedor dianteiro esquerdo e direito | Pintura | NÃO
0610B | HYDRA 200 | Pré Auditoria | Não Conforme | 1806 ¦ PINTURA | 5 ¦ Menor | Pintura danificado no suporte dianteiro direito do motor. Pintura danificado no suporte do tensor transversal traseiro no chassi. Pintura danificado no suporte dos tensores traseiro direito no chassi. Pintura danificado no suporte do tensor dianteiro direito inferior no chassi. Pintura danificado no chassi superior direito próximo do tanque de circuito pesado. Pintura danificado no suporte da sinaleira traseira direito. | Pintura chassi | NÃO
0610B | HYDRA 200 | Pré Auditoria | Não Conforme | 1807 ¦ OUTRAS OBSERVAÇÕES | 5 ¦ Menor | Pintura danificado na base superior da escada. Pintura danificado na estrutura esquerdo da escada próximo do corrimão. Pintura danificado no 1° degrau da escada do lado esquerdo. Pintura danificado na estrutura direito da escada próximo do 3° degrau. Pintura danificado no braço articulado da escada. Pintura danificado no corrimão direito da escada próximo do cilindro da escada. | Pintura escada | NÃO
0610B | HYDRA 200 | Pré Auditoria | Não Conforme | 1904 ¦ ACABAMENTO GERAL DA CABINE (INTERNO E EXTERNO) | 5 ¦ Menor | Presença de papel adesivo no vidro traseiro esquerdo interno. | Cabine | NÃO
0610B | HYDRA 200 | Pré Auditoria | Não Conforme | 1906 ¦ PINTURA | 5 ¦ Menor | Pintura danificado na cabine inferior. | Pintura cabine | NÃO
0610B | HYDRA 200 | Pré Auditoria | Não Conforme | 2004 ¦ ALINHAMENTO DOS PARALAMAS | 5 ¦ Menor | Pintura danificado no suporte do paralama traseiro direito. | Pintura | NÃO
0610B | HYDRA 200 | Pré Auditoria | Não Conforme | 2010 ¦ PINTURA | 5 ¦ Menor | Pintura danificado no suporte da barra do sensor na baixada dianteiro esquerdo. Pintura danificado no eixo da baixada dianteiro esquerdo e direito. Pintura danificado na baixada dianteiro esquerdo próximo do motor de roda. Pintura danificado no suporte dos tensores traseiro da baixada. | Pintura baixada | NÃO
0610B | HYDRA 200 | Pré Auditoria | Não Conforme | 2011 ¦ OUTRAS OBSERVAÇÕES | 5 ¦ Menor | Pintura danificado na roda dianteiro esquerdo. Pintura danificado na roda traseira esquerda próximo do ventil. Pintura danificado na roda dianteiro direito. Pintura danificado na roda traseira direito Pintura danificado no redutor traseiro esquerdo e direito. | Pintura rodas | NÃO
0610B | HYDRA 200 | Pré Auditoria | Não Conforme | 2106 ¦ PINTURA | 1 ¦ Incidental | Pintura danificado no chassi onde ficava os apoios do carrinho de pintura. Pintura danificado nos eixos da baixada onde ficava os apoios do cavaletes. Pintura danificado nos tensores e porcas. Pintura danificado na passarela lateral onde ficava os apoios do carrinho de pintura (do lado da cabine capô e tanque de produto) Pintura danificado na passarela traseira onde ficava os apoios do carrinho de pintura. Pintura danificado nas rótulas do tensores dianteiro esquerdo. | Pintura processo de montagem | NÃO
0610B | HYDRA 200 | Pré Auditoria | Não Conforme | 1409 ¦ OUTRAS OBSERVAÇÕES | 5 ¦ Menor | Tanque de produto com raspado do lado traseiro direito. | Tanque de produto | NÃO
0610B | HYDRA 200 | Pré Auditoria | Não Conforme | 2114 ¦ OUTRAS OBSERVAÇÕES | 0 ¦ Comentário | Acabamento ruim do corrimão da escada. Acabamento ruim da corrimão do lado da cabine. Acabamento ruim do corrimão do lado do capô. | Acabamento ruim | NÃO
0610B | HYDRA 200 | Pré Auditoria | Não Conforme | 0711 ¦ OUTRAS OBSERVAÇÕES | 1 ¦ Incidental | Movimento do 45° da barra direito lento no baixar. | Movimento barra | NÃO
0605B | ORION 250 | Auditoria | Conforme Com OBS | 0302 ¦ PRESSÃO DA BOMBA DE MOVIMENTOS 140 A 160 BAR | Não Informada | Bloco 2+1 com pressão de 140 bar |  | NÃO
0605B | ORION 250 | Auditoria | Conforme Com OBS | 0303 ¦ PRESSÃO DA BOMBA DE PULVERIZAÇÃO 140 A 160 BAR | Não Informada | Bloco pulv/carga com pressão de 140 bar |  | NÃO
0605B | ORION 250 | Auditoria | Conforme Com OBS | 0301 ¦ PRESSÃO DA BOMBA DE TRANSMISSÃO DE 370 A 390 BAR | Não Informada | Pressão bloco dianteiro TPA/TPB: 360/370 Pressão bloco traseiro TPA/TPB: 365/370 |  | NÃO
0605B | ORION 250 | Auditoria | Não Conforme | 1311 ¦ AUSÊNCIA DE OXIDAÇÃO NOS BLOCOS, CONEXÕES E TERMINAIS DAS MANGUEIRAS | 0 ¦ Comentário | FALTA VERNIZ NA CONEXÃO DA MANGUEIRA HIDRÁULICA COM O MOTOR DA BOMBA DE PULVERIZAÇÃO | VERNIZ | NÃO
0605B | ORION 250 | Auditoria | Não Conforme | 1806 ¦ PINTURA | 5 ¦ Menor | PINTURA COM FALHA NO CRUZEIRO DIANTEIRO DO MOTOR; PINTURA COM FALHA NO PINO E TRAVA DO CONO MISTURADOR; PINTURA COM FALHA NA LATERAL DIREITA DO CHASSI ATRÁS DO FILTRO DE ÓLEO; PINTURA ESCORRIDA NO REFORÇO DA LATERAL DIREITA DO CHASSI NA FRENTE DO TANQUE CIRCUITO LEVE; PINTURA DANIFICADA NA LATERAL ESQUERDA DO CHASSI AO LADO DO PASSA MANGUEIRAS DA PULVERIZAÇÃO. | CRUZEIRO MOTOR | NÃO
0605B | ORION 250 | Auditoria | Não Conforme | 2114 ¦ OUTRAS OBSERVAÇÕES | 1 ¦ Incidental | PARALAMA DIANTEIRO ESQUERDO RISCADO NA BORDA E NO CENTRO; PARALAMA DIANTEIRO DIREITO COM FUMAÇA DE TINTA; PARALAMA TRASEIRO DIREITO/ESQUERDO RISCADO NA PARTE SUPERIOR. | PARALAMA | NÃO
0605B | ORION 250 | Auditoria | Não Conforme | 1305 ¦ ROTEAMENTO DAS MANGUEIRAS HIDRÁULICAS | 1 ¦ Incidental | MANGUEIRA HIDRÁULICA OBSTRUINDO PARAFUSO DE FIXAÇÃO DA BATERIA; FALTA PROTEÇÃO NA MANGUEIRA HIDRÁULICA ACIMA DO FILTRO DE ÓLEO DO SISTEMA LEVE. | MANGUEIRA HIDRÁULICA | NÃO
0605B | ORION 250 | Auditoria | Não Conforme | 1309 ¦ INTEGRIDADE DAS MANGUEIRAS HIDRÁULICAS | 0 ¦ Comentário | VIRAR PROLONGADOR DA HASTE DO CILINDRO ABRE/FECHA QUADRO | CILINDRO ABRE/FECHA QUADRO | NÃO
0605B | ORION 250 | Auditoria | Não Conforme | 1801 ¦ CHASSI SEM TRINCAS | 1 ¦ Incidental | SOLDA COM TRINCA NO PASSA MANGUEIRA DA RODA TRASEIRA ESQUERDA | PASSA MANGUEIRA | NÃO
0605B | ORION 250 | Auditoria | Não Conforme | 1906 ¦ PINTURA | 1 ¦ Incidental | OXIDAÇÃO NA PARTE INFERIOR DA COLUNA TRASEIRA DIREITA/ESQUERDA DA CABINE |  | NÃO
0605B | ORION 250 | Auditoria | Não Conforme | 1909 ¦ OUTRAS OBSERVAÇÕES | 1 ¦ Incidental | CARENAGEM LATERAL DIREITA DA CABINE DESALINHADA PARTE INFERIOR COM A ESTRUTURA. | CABINE | NÃO
0605B | ORION 250 | Auditoria | Não Conforme | 1807 ¦ OUTRAS OBSERVAÇÕES | 0 ¦ Comentário | FALTAM CHAPAS DE PROTEÇÃO DO MOTOR | MOTOR | NÃO
0605B | ORION 250 | Auditoria | Não Conforme | 2002 ¦ PRESENÇA DAS TAMPAS DOS MOTORES DE RODA | 0 ¦ Comentário | TAMPA MOTOR DE RODA AUSENTE | TAMPA | NÃO
0605B | ORION 250 | Auditoria | Conforme Com OBS | 2007 ¦ ALTURA DOS PULMÕES DE 230MM A 250MM | Não Informada | Pulmões dianteiros com 265 / 235mm Pulmões traseiros com 245 / 245mm |  | NÃO
0605B | ORION 250 | Auditoria | Não Conforme | 2010 ¦ PINTURA | 5 ¦ Menor | PINTURA DANIFICADA NOS TAMPÕES ROSCADOS DA PARTE INFERIOR DO EIXO DIANTEIRO/TRASEIRO; OXIDAÇÃO NA BASE DO SUPORTE DO SENSOR DE RODA NO EIXO DIANTEIRO LADO DIREITO; PINTURA DANIFICADA NA PARTE INFERIOR DA BAIXADA DIANTEIRA DIREITA; OXIDAÇÃO NA PARTE SUPERIOR DA BAIXADA DIANTEIRA DIREITA/ESQUERDA AONDE ENCAIXA A PONTEIRA DE DIREÇÃO; OXIDAÇÃO NO PÉ DA RÉGUA DA BITOLA TRASEIRA DIREITA/ESQUERDA. | EIXO | NÃO
0605B | ORION 250 | Auditoria | Não Conforme | 2107 ¦ ABRIDORES DE LINHA E KIT EXTRA SEPARADOS | 0 ¦ Comentário | ABRIDORES DE LINHA AUSENTE NA PRATELEIRA | ABRIDOR DE LINHA | NÃO
0605B | ORION 250 | Auditoria | Não Conforme | 2105 ¦ PRESENÇA ADESIVOS | 1 ¦ Incidental | ADESIVO DA CHAVE DA BOMBA DE CARGA SOLTANDO; ADESIVO DO TANQUE DE COMBUSTÍVEL SOLTANDO. | ADESIVO | NÃO
0605B | ORION 250 | Auditoria | Não Conforme | 1503 ¦ PINTURA | 1 ¦ Incidental | OXIDAÇÃO NA TRAVA DIREITA DO QUADRO | TRAVA QUADRO | NÃO
0605B | ORION 250 | Auditoria | Não Conforme | 1607 ¦ PINTURA BARRA GRANDE ESQUERDA | 1 ¦ Incidental | OXIDAÇÃO NA BASE DO BATENTE DE BORRACHA DA BARRA ESQUERDA. | BARRA | NÃO
0605B | ORION 250 | Auditoria | Não Conforme | 1609 ¦ PINTURA BARRA INTERMEDIÁRIA E ALIN ESQUERDO | 1 ¦ Incidental | OXIDAÇÃO NA ARTICULAÇÃO DA PONTEIRA ESQUERDA COM A BARRA INTERMEDIÁRIA | BARRA | NÃO
0608B | HYDRA 200 | Auditoria | Não Conforme | 2114 ¦ OUTRAS OBSERVAÇÕES | 5 ¦ Menor | Pintura danificada no tanque circuito leve abaixo da tampa parafusada e manchas na pintura no mesmo local. | Tanque circuito leve | NÃO
0608B | HYDRA 200 | Auditoria | Conforme Com OBS | 0201 ¦ LAVAR AS ÁREAS HIDRÁULICAS CONFORME PROCEDIMENTO | Não Informada | Fabrica não possui área de lavagem. |  | NÃO
0608B | HYDRA 200 | Auditoria | Conforme Com OBS | 0601 ¦ ALTA E BAIXA COM VELOCIDADES ADEQUADAS (HYDRA 12 A 13KM/H E ORION 16 A 19KM/H) | Não Informada | Velocidade tartaruga em 13 km/h. Velocidade lebre sem espaço seguro para teste. |  | NÃO
0608B | HYDRA 200 | Auditoria | Conforme Com OBS | 0602 ¦ TESTAR ROTAÇÃO DO MOTOR MÍNIMO 680 A 800 RPM E MÁXIMO 2420 A 2500 RPM | Não Informada | Rotação do motor em 2.430 rpm. |  | NÃO
0608B | HYDRA 200 | Auditoria | Não Conforme | 1209 ¦ CAPÔ E CARENAGENS | 1 ¦ Incidental | Tampa esquerda do capô está com a fechadura em posição invertida | Capô motor | NÃO
0611B | ORION 250 | Terminação | Não Conforme | 0102 ¦ VERIFICAR ITENS FALTANTES | 0 ¦ Comentário | PLACA DE IDENTIFICAÇÃO E FUROS DAS TAMPAS DAS BAIXADAS. |  | NÃO
0611B | ORION 250 | Terminação | Não Conforme | 0105 ¦ PRESSÃO DOS PNEUS 45 A 49PSI | 0 ¦ Comentário | FORA DO ESPECIFICADO. |  | NÃO
0611B | ORION 250 | Terminação | Não Conforme | 0111 ¦ TESTAR PINO TRAVA DO QUADRO E DAS BARRAS | 0 ¦ Comentário | NÃO ENTRA. |  | NÃO
0611B | ORION 250 | Terminação | Não Conforme | 0112 ¦ OUTRAS OBSERVAÇÕES | 0 ¦ Comentário | REDUTORES COM ACABAMENTO DE PINTURA RUIM. |  | NÃO
0611B | ORION 250 | Terminação | Não Conforme | 0416 ¦ MOTOR DIESEL | 0 ¦ Comentário | PEGA COM DIFICULDADE. |  | NÃO
0611B | ORION 250 | Terminação | Não Conforme | 0417 ¦ TANQUE CIRCUITO LEVE | 0 ¦ Comentário | COM PINTURA DANIFICADA. |  | NÃO
0611B | ORION 250 | Terminação | Não Conforme | 0418 ¦ TANQUE CIRCUITO PESADO | 0 ¦ Comentário | VISOR VAZANDO. |  | NÃO
0611B | ORION 250 | Terminação | Não Conforme | 0711 ¦ OUTRAS OBSERVAÇÕES | 0 ¦ Comentário | CILINDRO DA DIREÇÃO COM PINTURA DESCASCANDO. |  | NÃO
0611B | ORION 250 | Terminação | Não Conforme | 0814 ¦ ESCADA HIDRÁULICA | 0 ¦ Comentário | COM PINTURA DANIFICADA. |  | NÃO
0611B | ORION 250 | Terminação | Não Conforme | 0818 ¦ FIXAÇÃO E ALINHAMENTO DAS CARENAGENS DA COLUNA DE DIREÇÃO | 0 ¦ Comentário | SOLTO. |  | NÃO
0611B | ORION 250 | Terminação | Não Conforme | 1103 ¦ ATERRAMENTOS (CHAVE GERAL, MOTOR DE PARTIDA E SUBTETO CABINE) | 0 ¦ Comentário | FALTA PINTURA. |  | NÃO
0611B | ORION 250 | Terminação | Não Conforme | 1203 ¦ ESCAPAMENTO POSICIONADO CORRETAMENTE | 0 ¦ Comentário | PINTURA DANIFICADA. |  | NÃO
0611B | ORION 250 | Terminação | Não Conforme | 1204 ¦ NÍVEL DE COMBUSTÍVEL | 0 ¦ Comentário | FOI COLOCADO 57 LITROS. |  | NÃO
0611B | ORION 250 | Terminação | Não Conforme | 1206 ¦ MANGUEIRAS RADIADOR | 0 ¦ Comentário | PEGANDO NO SUPORTE DO RADIADRO. |  | NÃO
0611B | ORION 250 | Terminação | Não Conforme | 1208 ¦ PINTURA | 0 ¦ Comentário | TELA DA TAMPA DO CAPO COM PINTURA DANIFICADA. |  | NÃO
0611B | ORION 250 | Terminação | Não Conforme | 1209 ¦ CAPÔ E CARENAGENS | 0 ¦ Comentário | COM PINTURA DANIFICADA. |  | NÃO
0611B | ORION 250 | Terminação | Não Conforme | 1210 ¦ OUTRAS OBSERVAÇÕES | 0 ¦ Comentário | DOBRADIÇA DO CAPO COM PINTURA DANIFICADA. |  | NÃO
0611B | ORION 250 | Terminação | Não Conforme | 1308 ¦ INTEGRIDADE DOS CILINDROS EM GERAL | 0 ¦ Comentário | CILINDROS DOS ALIN COM PINTURA DANIFICADA. |  | NÃO
0611B | ORION 250 | Terminação | Não Conforme | 1310 ¦ PRESENÇA DA VÁLVULA REGULADORA DE VAZÃO DO CILINDRO 45° | 0 ¦ Comentário | CILDRO DO 45 GRAUS COM PINTURA DANIFICADA. |  | NÃO
0611B | ORION 250 | Terminação | Não Conforme | 1314 ¦ OUTRAS OBSERVAÇÕES | 0 ¦ Comentário | MANGUEIRA HIDRÁULICA RASPANDO NA BATERIA. |  | NÃO
0611B | ORION 250 | Terminação | Não Conforme | 1403 ¦ ESPAÇAMENTO LINHA DE PULVERIZAÇÃO 500MM | 0 ¦ Comentário | FORA DO ESPECIFICADO. |  | NÃO
0611B | ORION 250 | Terminação | Não Conforme | 1406 ¦ FIXAÇÃO DO CONO MISTURADOR | 0 ¦ Comentário | FALTA PINTURA. |  | NÃO
0611B | ORION 250 | Terminação | Não Conforme | 1501 ¦ INTEGRIDADE DOS ELASTÔMEROS DAS MOLAS DO QUADRO | 0 ¦ Comentário | MOLAS COM PINTURA DANIFICADA. |  | NÃO
0611B | ORION 250 | Terminação | Não Conforme | 1503 ¦ PINTURA | 0 ¦ Comentário | COM PINTURA DANIFICADA NA PARTE INFERIOR. |  | NÃO
0611B | ORION 250 | Terminação | Não Conforme | 1601 ¦ REFORÇOS DA BARRA | 0 ¦ Comentário | FALTA PINTURA. |  | NÃO
0611B | ORION 250 | Terminação | Não Conforme | 1602 ¦ BISAGRAS SEM TRINCAS | 0 ¦ Comentário | PINTURA DANIFICADA E COM FORO NA SOLDA. |  | NÃO
0611B | ORION 250 | Terminação | Não Conforme | 1603 ¦ BARRAS SEM TRINCAS | 0 ¦ Comentário | COM FOROS NA SOLDA. |  | NÃO
0611B | ORION 250 | Terminação | Não Conforme | 1604 ¦ SOLDAS DAS TRELIÇAS DAS BARRAS | 0 ¦ Comentário | COM FOROS NA SOLDA. |  | NÃO
0611B | ORION 250 | Terminação | Não Conforme | 1605 ¦ ACABAMENTO ADEQUADO PARA A UNIÃO DE TUBOS | 0 ¦ Comentário | RUIM. |  | NÃO
0611B | ORION 250 | Terminação | Não Conforme | 1607 ¦ PINTURA BARRA GRANDE ESQUERDA | 0 ¦ Comentário | PINTURA ESCORRIDA. |  | NÃO
0611B | ORION 250 | Terminação | Não Conforme | 1608 ¦ PINTURA BARRA GRANDE DIREITA | 0 ¦ Comentário | PINTURA ESCORRIDA. |  | NÃO
0611B | ORION 250 | Terminação | Não Conforme | 1609 ¦ PINTURA BARRA INTERMEDIÁRIA E ALIN ESQUERDO | 0 ¦ Comentário | PINTURA ESCORRIDA. |  | NÃO
0611B | ORION 250 | Terminação | Não Conforme | 1610 ¦ PINTURA BARRA INTERMEDIÁRIA E ALIN DIREITO | 0 ¦ Comentário | PINTURA ESCORRIDA. |  | NÃO
0611B | ORION 250 | Terminação | Não Conforme | 1703 ¦ SEM RESPINGOS DE SOLDA | 0 ¦ Comentário | CRUZEIRO COM RESPINGO DE SOLDA E PINTURA DANIFICADA. |  | NÃO
0611B | ORION 250 | Terminação | Não Conforme | 1802 ¦ APERTO DAS PORCAS DOS TENSORES | 0 ¦ Comentário | COM PINTURA DANIFICADA. |  | NÃO
0611B | ORION 250 | Terminação | Não Conforme | 1805 ¦ AMORTECEDORES | 0 ¦ Comentário | COM PINTURA DANIFICADA. |  | NÃO
0611B | ORION 250 | Terminação | Não Conforme | 1806 ¦ PINTURA | 0 ¦ Comentário | FALTA PINTURA NA BASE DO CARINHO. |  | NÃO
0611B | ORION 250 | Terminação | Não Conforme | 1906 ¦ PINTURA | 0 ¦ Comentário | PINTURA NA PARTE INFERIOR . |  | NÃO
0611B | ORION 250 | Terminação | Não Conforme | 1908 ¦ TANQUE DE ÁGUA LIMPA | 0 ¦ Comentário | COM RASPADO NA PARTE INFERIOR. |  | NÃO
0611B | ORION 250 | Terminação | Não Conforme | 2010 ¦ PINTURA | 0 ¦ Comentário | FALTA PINTURA NA BASE DOS CARINHOS. |  | NÃO
0611B | ORION 250 | Terminação | Não Conforme | 2011 ¦ OUTRAS OBSERVAÇÕES | 0 ¦ Comentário | ACABAMENTO RUIM. |  | NÃO
0611B | ORION 250 | Terminação | Não Conforme | 2107 ¦ ABRIDORES DE LINHA E KIT EXTRA SEPARADOS | 0 ¦ Comentário | FALTA ABRIDOR. |  | NÃO
0608B | HYDRA 200 | Auditoria | Não Conforme | 1003 ¦ CONEXÕES | 10 ¦ Maior | Vazamento na conexão da mangueira com o registro inferior do cono misturador. | Cono misturador | NÃO
0608B | HYDRA 200 | Auditoria | Não Conforme | 1011 ¦ OUTRAS OBSERVAÇÕES | 10 ¦ Maior | Quarto porta bicos da terceira seção quebrado. | Porta bicos | NÃO
0608B | HYDRA 200 | Auditoria | Conforme Com OBS | 0302 ¦ PRESSÃO DA BOMBA DE MOVIMENTOS 140 A 160 BAR | Não Informada | Pressão bloco 2+1 em 160 bar. |  | NÃO
0608B | HYDRA 200 | Auditoria | Conforme Com OBS | 0303 ¦ PRESSÃO DA BOMBA DE PULVERIZAÇÃO 140 A 160 BAR | Não Informada | Pressão bloco pulverização em 145 bar. |  | NÃO
0608B | HYDRA 200 | Auditoria | Conforme Com OBS | 0301 ¦ PRESSÃO DA BOMBA DE TRANSMISSÃO DE 370 A 390 BAR | Não Informada | Pressão bloco dianteiro TPA/TPB: 365/390. Pressão bloco traseiro TPA/TPB: 380/390. |  | NÃO
0608B | HYDRA 200 | Auditoria | Não Conforme | 1305 ¦ ROTEAMENTO DAS MANGUEIRAS HIDRÁULICAS | 0 ¦ Comentário | Mangueira hidráulica obstruindo bateria. | Mangueira hidráulica | NÃO
0608B | HYDRA 200 | Auditoria | Não Conforme | 1311 ¦ AUSÊNCIA DE OXIDAÇÃO NOS BLOCOS, CONEXÕES E TERMINAIS DAS MANGUEIRAS | 1 ¦ Incidental | Falta verniz na conexão da mangueira hidráulica com o motor da bomba de pulverização. | Conexão | NÃO
0608B | HYDRA 200 | Auditoria | Não Conforme | 1503 ¦ PINTURA | 1 ¦ Incidental | Pintura escorrida no suporte inferior do cilindro do quadro; oxidação na trava Dir/Esq do quadro basculante. | Pintura | NÃO
0608B | HYDRA 200 | Auditoria | Não Conforme | 1906 ¦ PINTURA | 1 ¦ Incidental | Oxidação na parte inferior da coluna traseira direita/esquerda da cabine. | Oxidação | NÃO
0611B | ORION 250 | Pré Auditoria | Não Conforme | 1103 ¦ ATERRAMENTOS (CHAVE GERAL, MOTOR DE PARTIDA E SUBTETO CABINE) | 1 ¦ Incidental | RETOCAR PINTURA NO ATERRAMENTO DA CHAVE GERAL. | PINTURA | NÃO
0611B | ORION 250 | Pré Auditoria | Não Conforme | 1208 ¦ PINTURA | 5 ¦ Menor | PINTURA DANIFICADO NA TAMPA ESQUERDO INTERNO DO CAPÔ. PRÓXIMO DA FECHADURA. PINTURA DANIFICADO NO MOTOR INFERIOR PRÓXIMO DA TAMPA DO CARTER. PINTURA DANIFICADO NOS PARAFUSOS DO CARTER. FALTA PINTURA NO SUPORTE INFERIOR DO RADIADOR. | PINTURA | NÃO
0611B | ORION 250 | Pré Auditoria | Não Conforme | 1209 ¦ CAPÔ E CARENAGENS | 10 ¦ Maior | FURO NA CHAPA COMPLEMENTO DO CAPÔ. | CHAPA COMPLEMENTO | NÃO
0611B | ORION 250 | Pré Auditoria | Não Conforme | 1308 ¦ INTEGRIDADE DOS CILINDROS EM GERAL | 5 ¦ Menor | PINTURA DANIFICADO NA CAMISA DO CILINDRO DE DIREÇÃO DIREITO. PINTURA DANIFICADO NO CILINDRO DE DIREÇÃO DIREITO DO LADO INFERIOR. PINTURA DANIFICADO NA RÓTULA DO CILINDRO DA BITOLA DIANTEIRO ESQUERDO E DIREITO. FALTA PINTURA NO CILINDRO TRAVA QUADRO NA CONEXÃO DAS MANGUEIRAS HIDRÁULICAS. | PINTURA CILINDROS | NÃO
0611B | ORION 250 | Pré Auditoria | Não Conforme | 1314 ¦ OUTRAS OBSERVAÇÕES | 5 ¦ Menor | PINTURA DANIFICADO NOS APOIOS DO TANQUE DE CIRCUITO LEVE. PINTURA DANIFICADO NO CILINDRO DO ALIN DIREITO. PRÓXIMO DO SUPORTE. PINTURA DANIFICADO NO CILINDRO DO ALIN DIREITO. PINTURA DANIFICADO NO CILINDRO DA BARRA PRINCIPAL DO LADO INFERIOR. PINTURA DANIFICADO NO CILINDRO DO ALIN ESQUERDO. | PINTURA | NÃO
0611B | ORION 250 | Pré Auditoria | Não Conforme | 1406 ¦ FIXAÇÃO DO CONO MISTURADOR | 5 ¦ Menor | PINTURA DANIFICADO NO SUPORTE DO CONO MISTURADOR INTERNO. FALTA PINTURA NA ARTICULAÇÃO DO SUPORTE DO CONO MISTURADOR DO LADO SUPERIOR E INFERIOR. FALTA PINTURA NO SUPORTE DO CONO MISTURADOR PRÓXIMO DA TRAVA. PINTURA DANIFICADO NA LATERAL DO SUPORTE DO CONO MISTURADOR. | PINTURA CONO MISTURADOR | NÃO
0608B | HYDRA 200 | Auditoria | Não Conforme | 0409 ¦ REDUTORES | 0 ¦ Comentário | Melhorar aplicação de lacre químico nos tampões de reabastecimento dos redutores. | Redutor | NÃO
0611B | ORION 250 | Pré Auditoria | Não Conforme | 1503 ¦ PINTURA | 5 ¦ Menor | PINTURA DANIFICADO NO SUPORTE DO TECNIL INFERIOR DIREITO DO QUADRO. PINTURA DANIFICADO NO QUADRO PRÓXIMO DA BIELA DIREITO SUPERIOR INTERNO. PINTURA DANIFICADO NO QUADRO INFERIOR INTERNO PRÓXIMO DO REFORÇO DO SUPORTE DO CILINDRO DO QUADRO. PINTURA DANIFICADO NO REFORÇO DO CILINDRO INFERIOR ESQUERDO DO QUADRO . PINTURA DANIFICADO NO SUPORTE INFERIOR DO CILINDRO QUADRO INTERNO DIREITO. PINTURA DANIFICADO NO QUADRO INFERIOR INTERNO DIREITO PRÓXIMO DO TECNIL. PINTURA DANIFICADO NO QUADRO INTERNO ESQUERDO PRÓXIMO DA BISAGRA. | PINTURA QUADRO | NÃO
0611B | ORION 250 | Pré Auditoria | Não Conforme | 1805 ¦ AMORTECEDORES | 5 ¦ Menor | PINTURA DANIFICADO NO AMORTECEDOR TRASEIRO ESQUERDO E DIREITO. PINTURA DANIFICADO NO AMORTECEDOR DIANTEIRO DIREITO. | PINTURA AMORTECEDOR | NÃO
0611B | ORION 250 | Pré Auditoria | Não Conforme | 1806 ¦ PINTURA | 5 ¦ Menor | PINTURA DANIFICADO NO SUPORTE DO TENSOR TRASEIRO ESQUERDO INFERIOR NO CHASSI. PINTURA DANIFICADO NO SUPORTE DO TENSOR TRANSVERSAL TRASEIRO NO CHASSI. PINTURA ESCORRIDO NO SUPORTE DOS TENSORES TRASEIRO DIREITO INFERIOR. PINTURA DANIFICADO NO CHASSI SUPERIOR DIREITO PRÓXIMO DO TANQUE DE PRODUTO. PINTURA DANIFICADO NO SUPORTE DO DESCANSO DE BARRA ESQUERDO NO CHASSI. | PINTURA CHASSI | NÃO
0608B | HYDRA 200 | Auditoria | Não Conforme | 0421 ¦ FILTROS | 10 ¦ Maior | Vazamento na conexão da mangueira hidráulica com o filtro circuito pesado. | Filtro | NÃO
0608B | HYDRA 200 | Auditoria | Não Conforme | 1806 ¦ PINTURA | 1 ¦ Incidental | Falta pintura na rosca do tensor traseiro esquerdo superior atrás do cono misturador; Pintura manchada na lateral direita ao lado do tanque circuito leve | Pintura | NÃO
0611B | ORION 250 | Pré Auditoria | Não Conforme | 1803 ¦ ALINHAMENTO DA PASSARELA | 1 ¦ Incidental | ACABAMENTO RUIM DO CORRIMÃO DA ESCADA SUPERIOR. ACABAMENTO RUIM DO CORRIMÃO DO LADO DA CABINE | CORRIMÃO | NÃO
0611B | ORION 250 | Pré Auditoria | Não Conforme | 1310 ¦ PRESENÇA DA VÁLVULA REGULADORA DE VAZÃO DO CILINDRO 45° | 5 ¦ Menor | PINTURA DANIFICADO NA REGULADORA NO CILINDRO 45° DIREITO. PINTURA DANIFICADO NO CILINDRO 45° DIREITO. PINTURA DANIFICADO NA TAMPA DA REGULADORA NO CILINDRO 45° ESQUERDO. | VÁLVULA REGULADORA | NÃO
0608B | HYDRA 200 | Auditoria | Não Conforme | 1909 ¦ OUTRAS OBSERVAÇÕES | 1 ¦ Incidental | Carenagem lateral direita desalinhada com a parte inferior da estrutura da cabine. | Cabine | NÃO
0611B | ORION 250 | Pré Auditoria | Não Conforme | 1504 ¦ OUTRAS OBSERVAÇÕES | 5 ¦ Menor | PINTURA ESCORRIDO NO QUADRO DO LADO ESQUERDO PRÓXIMO DA BISAGRA. PINTURA ESCORRIDO NO QUADRO DO LADO DIREITO PRÓXIMO DA BISAGRA. PINTURA DANIFICADO NO REFORÇO DO SUPORTE CILINDRO DO QUADRO INFERIOR ESQUERDO. Pintura danificado no suporte inferior do cilindro do quadro. |  | NÃO
0611B | ORION 250 | Pré Auditoria | Não Conforme | 1601 ¦ REFORÇOS DA BARRA | 5 ¦ Menor | PINTURA ESCORRIDO NO REFORÇO DA BARRA INTERMEDIÁRIO ESQUERDO. PINTURA DANIFICADO NO REFORÇO DA BARRA PRINCIPAL ESQUERDO. ACABAMENTO RUIM NO REFORÇO DA BARRA PRINCIPAL ESQUERDO. PINTURA ESCORRIDO NO REFORÇO DA BARRA PRINCIPAL DIREITO. ACABAMENTO RUIM NO REFORÇO DA BARRA INTERMEDIÁRIO DIREITO. PINTURA ESCORRIDO NO REFORÇO DA BARRA PRINCIPAL DIREITO. | REFORÇO DAS BARRAS | NÃO
0608B | HYDRA 200 | Auditoria | Não Conforme | 2003 ¦ ALINHAMENTO DA BAIXADA | 1 ¦ Incidental | Baixada dianteira esquerda desalinhada para trás. | Baixada | NÃO
0608B | HYDRA 200 | Auditoria | Conforme Com OBS | 2007 ¦ ALTURA DOS PULMÕES DE 230MM A 250MM | Não Informada | Pulmões dianteiros com 200/205mm; Pulmões traseiros com 240/245mm. |  | NÃO
0608B | HYDRA 200 | Auditoria | Não Conforme | 2010 ¦ PINTURA | 1 ¦ Incidental | Oxidação na parte superior da baixada dianteira direita/esquerda aonde encaixa a ponteira do eixo; oxidação na parte inferior do amortecedor traseiro direito; presença de tinta no batente de borracha do amortecedor dianteiro Dir/Esq. | Baixada | NÃO
0611B | ORION 250 | Pré Auditoria | Não Conforme | 1602 ¦ BISAGRAS SEM TRINCAS | 5 ¦ Menor | PINTURA DANIFICADO NA BISAGRA DIREITO PRÓXIMO DA BARRA. PINTURA DANIFICADO NA BISAGRA ESQUERDO PRÓXIMO DA BARRA PRINCIPAL. PINTURA DANIFICADO NA BISAGRA ESQUERDO INFERIOR NO SUPORTE DO CILINDRO 45° | BISAGRA PINTURA | NÃO
0608B | HYDRA 200 | Auditoria | Conforme Com OBS | 0801 ¦ AR CONDICIONADO FUNCIONANDO (REFRIGERAÇÃO E VELOCIDADES) | Não Informada | Temperatura externa em 6°, muito baixa para testar o ar condicionado. |  | NÃO
0611B | ORION 250 | Pré Auditoria | Não Conforme | 1609 ¦ PINTURA BARRA INTERMEDIÁRIA E ALIN ESQUERDO | 5 ¦ Menor | PINTURA DANIFICADO NA PONTEIRA ESQUERDA PRÓXIMO DO 3° BICO. PINTURA ESCORRIDO NA PONTEIRA PRÓXIMO DO 3° BICO. PINTURA ESCORRIDO NA PONTEIRA PRÓXIMO DO PINO SAFE. PINTURA DANIFICADO NO SUPORTE DO PINO SAFE NA PONTEIRA ESQUERDA. PINTURA ESCORRIDO NA BARRA INTERMEDIÁRIO ESQUERDO PRÓXIMO DA PONTEIRA. PINTURA DANIFICADO NA BARRA INTERMEDIÁRIO ESQUERDO PRÓXIMO DO PATIN. PINTURA ESCORRIDO NA BARRA INTERMEDIÁRIO ESQUERDO PRÓXIMO DO REFORÇO. PINTURA DANIFICADO NA BARRA INTERMEDIÁRIO ESQUERDO PRÓXIMO DO REFORÇO. | PONTEIRA/BARRA INTERMEDIÁRIO PINTURA | NÃO
0608B | HYDRA 200 | Auditoria | Não Conforme | 2107 ¦ ABRIDORES DE LINHA E KIT EXTRA SEPARADOS | 0 ¦ Comentário | Abridores de linha ausente na prateleira. | Abridor de linha | NÃO
0611B | ORION 250 | Pré Auditoria | Não Conforme | 1607 ¦ PINTURA BARRA GRANDE ESQUERDA | 5 ¦ Menor | PINTURA DANIFICADO NA BARRA PRINCIPAL ESQUERDO PRÓXIMO DO SUPORTE DO CILINDRO 45° PINTURA DANIFICADO NO DESCANSO DE BARRA ESQUERDO DO LADO SUPERIOR. PINTURA DANIFICADO NA BARRA PRINCIPAL ESQUERDO PRÓXIMO DO DESCANSO DE BARRA. PINTURA ESCORRIDO NO SUPORTE DO CILINDRO DO ALIN NA BARRA PRINCIPAL ESQUERDO. PINTURA DANIFICADO NA BARRA PRINCIPAL ESQUERDO PRÓXIMO DO DESCANSO DE BARRA. PINTURA DANIFICADO NA BARRA PRINCIPAL ESQUERDO PRÓXIMO NA 6° TRELIÇA PARTINDO DA BISAGRA. ACABAMENTO RUIM DA BARRA PRINCIPAL ESQUERDO SUPERIOR PRÓXIMO DA 3° TRELIÇA PARTINDO DA BISAGRA. | BARRA PRINCIPAL ESQUERDO PINTURA | NÃO
0611B | ORION 250 | Pré Auditoria | Não Conforme | 1610 ¦ PINTURA BARRA INTERMEDIÁRIA E ALIN DIREITO | 5 ¦ Menor | PINTURA DANIFICADO NA PONTEIRA DIREITO PRÓXIMO DO BATENTE DA BARRA PRINCIPAL. PINTURA DANIFICADO NA TRELIÇA DA PONTEIRA DIREITO PRÓXIMO DO BATENTE DA BARRA PRINCIPAL. ACABAMENTO RUIM DO SAFE DIREITO. PINTURA DANIFICADO NA BARRA INTERMEDIÁRIO DIREITO PRÓXIMO DO CILINDRO DO ALIN. PINTURA ESCORRIDO NA BARRA INTERMEDIÁRIO DIREITO PRÓXIMO DO REFORÇO. PINTURA DANIFICADO NA BARRA INTERMEDIÁRIO DIREITO PRÓXIMO DO PATIN. | PONTEIRA/BARRA INTERMEDIÁRIO PINTURA | NÃO
0611B | ORION 250 | Pré Auditoria | Não Conforme | 1608 ¦ PINTURA BARRA GRANDE DIREITA | 5 ¦ Menor | PINTURA ESCORRIDO NA BARRA PRINCIPAL DIREITO PRÓXIMO DA BISAGRA. PINTURA DANIFICADO NA BARRA PRINCIPAL DIREITO SUPERIOR PRÓXIMO DO DESCANSO DE BARRA. PINTURA DANIFICADO NA BARRA PRINCIPAL DIREITO PRÓXIMO DA 1° TRELIÇA PARTINDO DA BISAGRA. PINTURA DANIFICADO NA BARRA PRINCIPAL DIREITO PRÓXIMO DA 5° TRELIÇA PARTINDO DA BISAGRA. ACABAMENTO RUIM NA BARRA PRINCIPAL DIREITO PRÓXIMO DA 8° TRELIÇA PARTINDO DA BISAGRA. PINTURA DANIFICADO NA BARRA PRINCIPAL DIREITO INFERIOR PRÓXIMO DO REFORÇO. PINTURA DANIFICADO NA BARRA PRINCIPAL DIREITO PRÓXIMO DA 1° TRELIÇA PARTINDO DA BISAGRA. | BARRA PRINCIPAL PINTURA | NÃO
0611B | ORION 250 | Pré Auditoria | Não Conforme | 1603 ¦ BARRAS SEM TRINCAS | 5 ¦ Menor | FURO NA BARRA PRINCIPAL DIREITO PRÓXIMO DA BISAGRA. ACABAMENTO RUIM NA SOLDA NO SUPORTE DO BATENTE DA BARRA PRINCIPAL DIREITO PRÓXIMO DO CILINDRO DO ALIN. | BARRA PRINCIPAL DIREITO | NÃO
0611B | ORION 250 | Pré Auditoria | Não Conforme | 1611 ¦ OUTRAS OBSERVAÇÕES | 5 ¦ Menor | PINTURA DANIFICADO NA 6° 12° TRELIÇA DA BARRA PRINCIPAL ESQUERDO PARTINDO DA BISAGRA. PINTURA DANIFICADO NA EXTREMIDADE DA PONTEIRA COM A BARRA INTERMEDIÁRIO ESQUERDO. PINTURA DANIFICADO NA 5° 12° TRELIÇA DA BARRA PRINCIPAL DIREITO PARTINDO DA BISAGRA. Falha de pintura na barra principal esquerdo inferior próximo da bisagra. | PINTURA BARRAS | NÃO
0608B | HYDRA 200 | Auditoria | Não Conforme | 1607 ¦ PINTURA BARRA GRANDE ESQUERDA | 1 ¦ Incidental | Pintura com falha na parte inferior da treliça abaixo do cilindro do alin esquerdo. | Pintura | NÃO
0608B | HYDRA 200 | Auditoria | Não Conforme | 1609 ¦ PINTURA BARRA INTERMEDIÁRIA E ALIN ESQUERDO | 1 ¦ Incidental | Oxidação na articulação da ponteira esquerda com intermediária. | Oxidação | NÃO
0608B | HYDRA 200 | Auditoria | Não Conforme | 1611 ¦ OUTRAS OBSERVAÇÕES | 1 ¦ Incidental | Pintura riscada no corpo do cilindro do alin direito/esquerdo; oxidação na base do suporte do batente de borracha próximo do cilindro do alin direito; barramento esquerdo raspando no corrimão da escada quando desce no descanso de barra. | Cilindro | NÃO
0611B | ORION 250 | Pré Auditoria | Não Conforme | 1701 ¦ CORDÃO DE SOLDA SEM FALHAS | 1 ¦ Incidental | ACABAMENTO RUIM DA SOLDA NO REFORÇO DA BARRA INTERMEDIÁRIO DIREITO. | SOLDA BARRA INTERMEDIÁRIO DIREITO. | NÃO
0608B | HYDRA 200 | Auditoria | Não Conforme | 1610 ¦ PINTURA BARRA INTERMEDIÁRIA E ALIN DIREITO | 1 ¦ Incidental | Oxidação na parte interna do reforço da ponteira da barra direita. | Pintura | NÃO
0611B | ORION 250 | Pré Auditoria | Não Conforme | 1807 ¦ OUTRAS OBSERVAÇÕES | 5 ¦ Menor | PINTURA DANIFICADO NO CORRIMÃO DA ESCADA PRÓXIMO DA BASE SUPERIOR. PINTURA DANIFICADO NO CORRIMÃO DA ESCADA. PINTURA DANIFICADO NO 6° DEGRAU DA ESCADA PRÓXIMO DA TROMPA. FALTA PINTURA NA ESTRUTURA LATERAL DIREITO DA ESCADA PRÓXIMO DO 6° DEGRAU. ACABAMENTO RUIM NA PINTURA NA ESTRUTURA ESQUERDO DA ESCADA PRÓXIMO DO RETROVISOR. PINTURA ESCORRIDO NA BASE SUPERIOR DO LADO DE BAIXO DA ESCADA. Pintura danificado na articulação da escada próximo do suporte do cilindro da escada. Pintura danificado na estrutura direito da escada próximo da articulação. | CORRIMÃO/ESCADA | NÃO
0611B | ORION 250 | Pré Auditoria | Não Conforme | 1904 ¦ ACABAMENTO GERAL DA CABINE (INTERNO E EXTERNO) | 5 ¦ Menor | ACABAMENTO RUIM NA CARENAGEM INTERNA PRÓXIMO DA PORTA. RASPADO NA COLUNA ESQUERDO DA LÂMPADA INTERNO DA CABINE | CABINE | NÃO
0611B | ORION 250 | Pré Auditoria | Não Conforme | 1905 ¦ FIXAÇÃO DAS SAÍDAS DE AR | 5 ¦ Menor | DOIS FIXADOR DIANTEIRO ESQUERDO DE SAÍDA DE AR CAINDO. | CABINE | NÃO
0611B | ORION 250 | Pré Auditoria | Não Conforme | 1906 ¦ PINTURA | 5 ¦ Menor | PINTURA DANIFICADO NA CABINE DO LADO INFERIOR. PINTURA DANIFICADO NA ESTRUTURA DA PORTA DA CABINE. | CABINE PINTURA | NÃO
0611B | ORION 250 | Pré Auditoria | Conforme Com OBS | 0114 ¦ CAMBAGEM POSITIVA ENTRE 1º A 2º | Não Informada | D D 87.9 D E 88.7 T D 88.4 T E 88.3 |  | NÃO
0611B | ORION 250 | Pré Auditoria | Não Conforme | 2001 ¦ APERTO DAS TAMPAS DOS REGISTROS ROSCADOS | 5 ¦ Menor | Pintura escorrido no registro roscado dianteiro direito inferior. Pintura danificado no registro roscado dianteiro esquerdo superior e inferior. Presença de lacre químico no registro roscado traseiro direito. Pintura danificado no registro roscado traseiro esquerdo inferior. | Registro roscado pintura | NÃO
0611B | ORION 250 | Pré Auditoria | Não Conforme | 2007 ¦ ALTURA DOS PULMÕES DE 230MM A 250MM | 1 ¦ Incidental | Dianteiro esquerdo com 21,30 mm Dianteiro direito com 22,50 mm | Pulmões | NÃO
0611B | ORION 250 | Pré Auditoria | Não Conforme | 2010 ¦ PINTURA | 5 ¦ Menor | Acabamento ruim da pintura na baixada dianteiro direito. Pintura danificado no eixo da baixada dianteiro direito. Pintura danificado no eixo da baixada dianteiro esquerdo. Pintura danificado no eixo da baixada no suporte do cilindro de direção esquerdo e direito. Pintura danificado no suporte do bloco da transmissão no eixo da baixada. | Baixada pintura | NÃO
0611B | ORION 250 | Pré Auditoria | Não Conforme | 2106 ¦ PINTURA | 1 ¦ Incidental | Pintura danificado no chassi onde ficava os apoios do carrinho de pintura. Pintura danificado nos eixos da baixada onde ficava os apoios dos cavaletes. Pintura danificado nos tensores e porcas. Pintura danificado na passarela lateral inferior onde ficava os apoios do carrinho de pintura. Pintura danificado na passarela traseiro inferior onde ficava os apoios do carrinho de pintura. | Chassi/eixo/passarela (Pintura danificado no processo de montagem) | NÃO
0608B | HYDRA 200 | Auditoria | Não Conforme | 2011 ¦ OUTRAS OBSERVAÇÕES | 0 ¦ Comentário | Curvatura dos Paralamas traseiros muito acentuada. | Paralamas | NÃO
0611B | ORION 250 | Pré Auditoria | Não Conforme | 2011 ¦ OUTRAS OBSERVAÇÕES | 5 ¦ Menor | Falta os furos da tampa do motor de roda. | Baixada | NÃO
0611B | ORION 250 | Pré Auditoria | Não Conforme | 2114 ¦ OUTRAS OBSERVAÇÕES | 1 ¦ Incidental | Pintura danificado na rótula traseiro direito e esquerdo inferior. Pintura danificado na rótula dianteiro esquerdo superior. | Rótulas pintura | NÃO
0611B | ORION 250 | Pré Auditoria | Não Conforme | 2004 ¦ ALINHAMENTO DOS PARALAMAS | 5 ¦ Menor | Pintura danificado no suporte do paralama dianteiro direito. Pintura danificado no suporte do paralama traseiro direito. | Suporte do paralama pintura | NÃO
0611B | ORION 250 | Pré Auditoria | Não Conforme | 2009 ¦ TORQUE NAS PORCAS DOS PARAFUSOS DAS RODAS 290NM | 5 ¦ Menor | Pintura danificado no redutor dianteiro esquerdo. Pintura danificado no redutor traseiro esquerdo. Pintura danificado no redutor traseiro direito. | Redutores pintura | NÃO
0609B | HYDRA 200 | Auditoria | Conforme Com OBS | 0201 ¦ LAVAR AS ÁREAS HIDRÁULICAS CONFORME PROCEDIMENTO | Não Informada | Fabrica não possui área de lavagem. |  | NÃO
0609B | HYDRA 200 | Auditoria | Conforme Com OBS | 0602 ¦ TESTAR ROTAÇÃO DO MOTOR MÍNIMO 680 A 800 RPM E MÁXIMO 2420 A 2500 RPM | Não Informada | Motor com rotação em 2.430 rpm. |  | NÃO
0609B | HYDRA 200 | Auditoria | Não Conforme | 1311 ¦ AUSÊNCIA DE OXIDAÇÃO NOS BLOCOS, CONEXÕES E TERMINAIS DAS MANGUEIRAS | 1 ¦ Incidental | Falta pintura no conector da mangueira hidráulica com o motor da bomba de pulverização; Falta pintura no tampão da lateral do tanque circuito pesado. | Pintura | NÃO
0609B | HYDRA 200 | Auditoria | Não Conforme | 0603 ¦ AJUSTE DO CABO DO JOYSTICK E RETORNO AO NEUTRO COM VELOCIDADE ADEQUADA | 1 ¦ Incidental | Joystick não retorna sozinho ao neutro. | Joystick | NÃO
0609B | HYDRA 200 | Auditoria | Não Conforme | 1209 ¦ CAPÔ E CARENAGENS | 1 ¦ Incidental | Tampa esquerda do motor com respingos de tinta preta. | Capô motor | NÃO
0609B | HYDRA 200 | Auditoria | Não Conforme | 1210 ¦ OUTRAS OBSERVAÇÕES | 0 ¦ Comentário | Faltam chapas de proteção do motor(pacote 2). | Motor | NÃO
0609B | HYDRA 200 | Auditoria | Não Conforme | 1305 ¦ ROTEAMENTO DAS MANGUEIRAS HIDRÁULICAS | 1 ¦ Incidental | Mangueira hidráulica obstruindo bateria. | Mangueira hidráulica | NÃO
0609B | HYDRA 200 | Auditoria | Não Conforme | 1806 ¦ PINTURA | 1 ¦ Incidental | Chapa traseira do berço do tanque de produto riscada na parte inferior. | Cabine | NÃO
0609B | HYDRA 200 | Auditoria | Conforme Com OBS | 0601 ¦ ALTA E BAIXA COM VELOCIDADES ADEQUADAS (HYDRA 12 A 13KM/H E ORION 16 A 19KM/H) | Não Informada | Velocidade tartaruga em 12 Km/h. Velocidade lebre sem espaço seguro para teste. |  | NÃO
0609B | HYDRA 200 | Auditoria |  | 0801 ¦ AR CONDICIONADO FUNCIONANDO (REFRIGERAÇÃO E VELOCIDADES) | Não Informada |  |  | NÃO
0609B | HYDRA 200 | Auditoria | Não Conforme | 1802 ¦ APERTO DAS PORCAS DOS TENSORES | 0 ¦ Comentário | Porta solta do tensor dianteiro superior esquerdo (frente/trás). | Tensor | NÃO
0609B | HYDRA 200 | Auditoria | Não Conforme | 1906 ¦ PINTURA | 1 ¦ Incidental | Oxidação na parte inferior da coluna traseira direita/esquerda da cabine; Pintura manchada na carenagem direita/esquerda do tanque de água limp | Cabine/tanque de água limpa | NÃO
0609B | HYDRA 200 | Auditoria | Não Conforme | 1909 ¦ OUTRAS OBSERVAÇÕES | 1 ¦ Incidental | Tampa do console de instrumentos manchada de tinta amarela. | Console | NÃO
0612B | ORION 250 | Terminação | Não Conforme | 0102 ¦ VERIFICAR ITENS FALTANTES | 0 ¦ Comentário | FALTA FURO DAS TAMPA DAS BAIXADAS. |  | NÃO
0612B | ORION 250 | Terminação | Não Conforme | 0105 ¦ PRESSÃO DOS PNEUS 45 A 49PSI | 0 ¦ Comentário | FORA DO ESPECIFICADO. |  | NÃO
0612B | ORION 250 | Terminação | Não Conforme | 0112 ¦ OUTRAS OBSERVAÇÕES | 0 ¦ Comentário | FIO TROCADO A VÁLVULA DO ABERTURA DE BITOLA. |  | NÃO
0612B | ORION 250 | Terminação | Não Conforme | 0307 ¦ ACIONAR OS MOVIMENTOS HIDRÁULICOS (BARRAS, QUADRO, ESCADA, BITOLA) | 0 ¦ Comentário | VÁLVULA DO CILINDRO TRAVA QUADRO TRANCADA. |  | NÃO
0612B | ORION 250 | Terminação | Não Conforme | 0308 ¦ OUTRAS OBSERVAÇÕES | 0 ¦ Comentário | FOI TROCADA VÁLVULA DO CILINDRO TRAVA QUADRO TRANCADA. |  | NÃO
0612B | ORION 250 | Terminação | Não Conforme | 0404 ¦ BLOCO ABERTURA DE BITOLA | 0 ¦ Comentário | FOI TROCADO CILINDRO. |  | NÃO
0612B | ORION 250 | Terminação | Não Conforme | 0405 ¦ BLOCO 7 VIAS | 0 ¦ Comentário | NÃO FUNCIONOU. |  | NÃO
0612B | ORION 250 | Terminação | Não Conforme | 0407 ¦ BLOCO TRANSMISSÃO DIANTEIRA | 0 ¦ Comentário | ESTAVA VAZANDO. |  | NÃO
0612B | ORION 250 | Terminação | Não Conforme | 0417 ¦ TANQUE CIRCUITO LEVE | 0 ¦ Comentário | VAZANDO NA TAMPA DE INSPEÇÃO. |  | NÃO
0612B | ORION 250 | Terminação | Não Conforme | 0709 ¦ CILINDRO TRAVA BASCULANTE | 0 ¦ Comentário | TRANCADO. |  | NÃO
0612B | ORION 250 | Terminação | Não Conforme | 1101 ¦ VERIFICAR CONECTORES E CHICOTES (ROTEAMENTO) EM GERAL | 0 ¦ Comentário | CONECTOR ELÉTRICO DO BLOCO ABRE BITOLA SEM CONTATO. |  | NÃO
0612B | ORION 250 | Terminação | Não Conforme | 1103 ¦ ATERRAMENTOS (CHAVE GERAL, MOTOR DE PARTIDA E SUBTETO CABINE) | 0 ¦ Comentário | FALTA PINTURA NO ATERRAMENTO DA GERAL. |  | NÃO
0612B | ORION 250 | Terminação | Não Conforme | 1203 ¦ ESCAPAMENTO POSICIONADO CORRETAMENTE | 0 ¦ Comentário | COM PINTURA DANIFICADA. |  | NÃO
0612B | ORION 250 | Terminação | Não Conforme | 1206 ¦ MANGUEIRAS RADIADOR | 0 ¦ Comentário | MANGUEIRA DO RADIADOR RASPANDO NO SUPORTE DO RADIADOR. |  | NÃO
0612B | ORION 250 | Terminação | Não Conforme | 1208 ¦ PINTURA | 0 ¦ Comentário | DANIFICADA NOS PARAFUSO DO CARTER. |  | NÃO
0612B | ORION 250 | Terminação | Não Conforme | 1209 ¦ CAPÔ E CARENAGENS | 0 ¦ Comentário | COM PINTURA DANIFICADA. |  | NÃO
0612B | ORION 250 | Terminação | Não Conforme | 1210 ¦ OUTRAS OBSERVAÇÕES | 0 ¦ Comentário | DOBRADIÇA DA TAMPA DO CAPO COM PINTURA DANIFICADA. |  | NÃO
0612B | ORION 250 | Terminação | Não Conforme | 1309 ¦ INTEGRIDADE DAS MANGUEIRAS HIDRÁULICAS | 0 ¦ Comentário | CILINDROS DO ALIN E DO 45 GRAUS COM PINTURA DANIFICADA. |  | NÃO
0612B | ORION 250 | Terminação | Não Conforme | 1406 ¦ FIXAÇÃO DO CONO MISTURADOR | 0 ¦ Comentário | COM FALTA DE PINTURA. |  | NÃO
0612B | ORION 250 | Terminação | Não Conforme | 1501 ¦ INTEGRIDADE DOS ELASTÔMEROS DAS MOLAS DO QUADRO | 0 ¦ Comentário | MOLAS COM PINTURA DANIFICADA. |  | NÃO
0612B | ORION 250 | Terminação | Não Conforme | 1503 ¦ PINTURA | 0 ¦ Comentário | PINTURA DANIFICADA NA PARTE INFERIOR DO QUADRO. |  | NÃO
0612B | ORION 250 | Terminação | Não Conforme | 1601 ¦ REFORÇOS DA BARRA | 0 ¦ Comentário | FALTA PINTURA. |  | NÃO
0612B | ORION 250 | Terminação | Não Conforme | 1602 ¦ BISAGRAS SEM TRINCAS | 0 ¦ Comentário | FALTA SOLDA E COM PINTURA DANIFICADA. |  | NÃO
0612B | ORION 250 | Terminação | Não Conforme | 1603 ¦ BARRAS SEM TRINCAS | 0 ¦ Comentário | DIVERSOS FUROS NA SOLDA. |  | NÃO
0612B | ORION 250 | Terminação | Não Conforme | 1604 ¦ SOLDAS DAS TRELIÇAS DAS BARRAS | 0 ¦ Comentário | COM FUROS. |  | NÃO
0612B | ORION 250 | Terminação | Não Conforme | 1605 ¦ ACABAMENTO ADEQUADO PARA A UNIÃO DE TUBOS | 0 ¦ Comentário | ACABAMENTO RUIM. |  | NÃO
0612B | ORION 250 | Terminação | Não Conforme | 1606 ¦ ALINHAMENTO DAS BARRAS | 0 ¦ Comentário | COM PINTURA DANIFICADA. |  | NÃO
0612B | ORION 250 | Terminação | Não Conforme | 1607 ¦ PINTURA BARRA GRANDE ESQUERDA | 0 ¦ Comentário | COM PINTURA DANIFICADA. |  | NÃO
0612B | ORION 250 | Terminação | Não Conforme | 1608 ¦ PINTURA BARRA GRANDE DIREITA | 0 ¦ Comentário | COM PINTURA DANIFICADA. |  | NÃO
0612B | ORION 250 | Terminação | Não Conforme | 1609 ¦ PINTURA BARRA INTERMEDIÁRIA E ALIN ESQUERDO | 0 ¦ Comentário | COM PINTURA DANIFICADA. |  | NÃO
0612B | ORION 250 | Terminação | Não Conforme | 1610 ¦ PINTURA BARRA INTERMEDIÁRIA E ALIN DIREITO | 0 ¦ Comentário | COM PINTURA DANIFICADA. |  | NÃO
0612B | ORION 250 | Terminação | Não Conforme | 1611 ¦ RÓTULAS DO CILINDROS ABRE/FECHA BARRAS DIREITA E ESQUERDA SEM FOLGA | 0 ¦ Comentário | DIREITA FOI TROCADA. |  | NÃO
0612B | ORION 250 | Terminação | Não Conforme | 1703 ¦ SEM RESPINGOS DE SOLDA | 0 ¦ Comentário | QUADRO COM RESPINGO DE SOLDA. |  | NÃO
0612B | ORION 250 | Terminação | Não Conforme | 1805 ¦ AMORTECEDORES | 0 ¦ Comentário | COM PINTURA DANIFICADA. |  | NÃO
0612B | ORION 250 | Terminação | Não Conforme | 1906 ¦ PINTURA | 0 ¦ Comentário | COM PINTURA DANIFICADA NA PARTE INFERIOR. |  | NÃO
0612B | ORION 250 | Terminação | Não Conforme | 1908 ¦ TANQUE DE ÁGUA LIMPA | 0 ¦ Comentário | PARTE INFERIOR COM RASPADO. |  | NÃO
0612B | ORION 250 | Terminação | Não Conforme | 2010 ¦ PINTURA | 0 ¦ Comentário | COM PINTURA DANIFICADA NA BASE DOS CARRINHO. |  | NÃO
0612B | ORION 250 | Terminação | Não Conforme | 2107 ¦ ABRIDORES DE LINHA E KIT EXTRA SEPARADOS | 0 ¦ Comentário | FALTA ABRIDOR DE LINHA. |  | NÃO
0612B | ORION 250 | Pré Auditoria | Conforme Com OBS | 0114 ¦ CAMBAGEM POSITIVA ENTRE 1º A 2º | Não Informada | D E 89.3 D D 88.1 T E 87.6 T D 88.7 |  | NÃO
0612B | ORION 250 | Pré Auditoria | Não Conforme | 0102 ¦ VERIFICAR ITENS FALTANTES | 5 ¦ Menor | Falta a placa de identificação da máquina. | Placa de identificação. | NÃO
0609B | HYDRA 200 | Auditoria | Não Conforme | 1010 ¦ CONO MISTURADOR | 10 ¦ Maior | Abraçadeira frouxa da mangueira principal do cono misturador; Vazamento na conexão da mangueira de entrada e saída na parte inferior do cono misturador; Porta bico interno do cono misturador frouxo. | Cono misturador | NÃO
0612B | ORION 250 | Pré Auditoria | Não Conforme | 1103 ¦ ATERRAMENTOS (CHAVE GERAL, MOTOR DE PARTIDA E SUBTETO CABINE) | 1 ¦ Incidental | Retocar a pintura no aterramento da chave geral. | Pintura chassi | NÃO
0612B | ORION 250 | Pré Auditoria | Não Conforme | 1209 ¦ CAPÔ E CARENAGENS | 5 ¦ Menor | Pintura danificado na tampa do capô esquerdo interno. Pintura danificado na carenagem esquerdo do capô próximo da tampa. Pintura danificado na chapa complemento do capô do lado esquerdo. Presença de tinta preta na tampa direito do capô. | Pintura capô | NÃO
0612B | ORION 250 | Pré Auditoria | Não Conforme | 1210 ¦ OUTRAS OBSERVAÇÕES | 5 ¦ Menor | Presença de adesivo na estrutura do capô do lado esquerdo próximo da chapa complemento. ( Chapa perfurado ) | Capô | NÃO
0609B | HYDRA 200 | Auditoria | Não Conforme | 1011 ¦ OUTRAS OBSERVAÇÕES | 10 ¦ Maior | Presença de limalha de ferro na membrana da válvula anti gotejo dos porta bicos. | Porta bicos | NÃO
0612B | ORION 250 | Pré Auditoria | Não Conforme | 1208 ¦ PINTURA | 5 ¦ Menor | Pintura danificado nos parafusos do carter. Pintura danificado no motor inferior próximo do cárter. | Pintura motor | NÃO
0612B | ORION 250 | Pré Auditoria | Não Conforme | 1308 ¦ INTEGRIDADE DOS CILINDROS EM GERAL | 5 ¦ Menor | Pintura danificado na camisa do cilindro de direção esquerdo. Pintura danificado no cilindro de direção esquerdo. Pintura danificado na rótula do cilindro da bitola dianteiro direito. Pintura danificado no cilindro do alin direito. Pintura danificado no cilindro do 45° direito. | Pintura cilindros | NÃO
0609B | HYDRA 200 | Auditoria | Não Conforme | 1407 ¦ PRESENÇA DOS PORTA BICOS | 1 ¦ Incidental | Presença de tinta no primeiro, segundo e terceiro porta bicos da terceira seção. | Porta bicos | NÃO
0609B | HYDRA 200 | Auditoria | Não Conforme | 1003 ¦ CONEXÕES | 5 ¦ Menor | Vazamento na conexão da mangueira com a válvula anti retorno do tanque de água limpa. | Tanque água limpa | NÃO
0612B | ORION 250 | Pré Auditoria | Não Conforme | 1314 ¦ OUTRAS OBSERVAÇÕES | 5 ¦ Menor | Pintura danificado no cilindro da barra direito. Pintura danificado no cilindro do alin esquerdo. Falta pintura no cilindro do trava quadro próximo da conexão hidráulica. | Cilindro | NÃO
0612B | ORION 250 | Pré Auditoria | Não Conforme | 1406 ¦ FIXAÇÃO DO CONO MISTURADOR | 5 ¦ Menor | Falta pintura no cono misturador próximo da trava. Falta pintura na articulação do cono misturador na parte superior e inferior Pintura danificado no suporte articulado do cono misturador do lado interno. Pintura danificado na lateral do cono misturador. Pintura danificado na estrutura do cono misturador esquerdo. | Pintura cono misturador | NÃO
0612B | ORION 250 | Pré Auditoria | Não Conforme | 1503 ¦ PINTURA | 5 ¦ Menor | Pintura danificado no quadro próximo da trava quadro esquerdo do lado interno. Pintura danificado no quadro inferior interno próximo do pino trava quadro esquerdo. Pintura danificado no suporte esquerdo do cilindro inferior do quadro. Pintura danificado no quadro interno próximo do reforço no suporte do cilindro quadro. Do lado esquerdo e direito. Pintura danificado no quadro inferior direito no reforço interno próximo do tecnil. Pintura danificado no quadro interno esquerdo próximo da bisagra. | Pintura quadro | NÃO
0612B | ORION 250 | Pré Auditoria | Não Conforme | 1504 ¦ OUTRAS OBSERVAÇÕES | 5 ¦ Menor | Pintura danificado no quadro do lado esquerdo. Pintura danificado no reforço inferior esquerdo do quadro próximo da bisagra. Pintura danificado na travessa do tecnil no quadro do lado direito. Pintura danificado no quadro do lado direito. | Pintura quadro | NÃO
0612B | ORION 250 | Pré Auditoria | Não Conforme | 1409 ¦ OUTRAS OBSERVAÇÕES | 10 ¦ Maior | Camisa do cilindro da barra esquerdo danificado. | Cilindro barra esquerdo | NÃO
0612B | ORION 250 | Pré Auditoria | Não Conforme | 1501 ¦ INTEGRIDADE DOS ELASTÔMEROS DAS MOLAS DO QUADRO | 5 ¦ Menor | Pintura danificado na mola da barra esquerdo. Pintura escorrido no reforço do suporte inferior esquerdo no cilindro do quadro. Pintura danificado no suporte do tecnil inferior esquerdo. Pintura danificado no suporte do tecnil inferior direito. Pintura danificado no reforço do suporte inferior esquerdo do cilindro do quadro. | Pintura mola quadro | NÃO
0612B | ORION 250 | Pré Auditoria | Não Conforme | 1601 ¦ REFORÇOS DA BARRA | 5 ¦ Menor | Pintura danificado no reforço da barra intermediário esquerdo. Pintura danificado no reforço da barra intermediário direito. Pintura danificado no suporte do pino no reforço da barra principal direito. Pintura danificado no suporte do pino no reforço da barra principal direito. | Pintura reforço das barras | NÃO
0612B | ORION 250 | Pré Auditoria | Não Conforme | 1602 ¦ BISAGRAS SEM TRINCAS | 5 ¦ Menor | Pintura danificado na bisagra direito superior no suporte do cilindro da barra. Pintura danificado na bisagra direito superior do lado de baixo próximo da barra. Falta pintura na bisagra esquerdo inferior. Pintura danificado na bisagra esquerdo inferior no suporte do cilindro 45° Pintura danificado na bisagra esquerdo superior no suporte do cilindro da barra. | Bisagra pintura | NÃO
0612B | ORION 250 | Pré Auditoria | Não Conforme | 1603 ¦ BARRAS SEM TRINCAS | 5 ¦ Menor | Suporte do pino da barra principal esquerdo está torto. | Barra principal | NÃO
0612B | ORION 250 | Pré Auditoria | Não Conforme | 1607 ¦ PINTURA BARRA GRANDE ESQUERDA | 5 ¦ Menor | Pintura danificado na barra principal esquerdo próximo da 1° treliça partindo da bisagra. Pintura danificado na barra principal esquerdo inferior próximo da 7° e 8° treliça partindo da bisagra. Pintura danificado na barra principal esquerdo próximo do batente do descanso da ponteira. Pintura danificado na barra principal esquerdo próximo do descanso de barra. Pintura danificado na barra principal esquerdo próximo do suporte do cilindro do alin. Pintura danificado na barra principal esquerdo próximo do reforço. Pintura danificado no descanso de barra esquerdo Falta pintura na treliça da barra principal esquerdo próximo do reforço. | Pintura barra principal | NÃO
0612B | ORION 250 | Pré Auditoria | Não Conforme | 1609 ¦ PINTURA BARRA INTERMEDIÁRIA E ALIN ESQUERDO | 5 ¦ Menor | Pintura danificado na ponteira esquerda próximo do 4° bico e da linha de pulverização. Pintura danificado no suporte do pino safe esquerdo. Pintura danificado na barra intermediário esquerdo próximo do 1° bico e do patin. Pintura danificado na barra intermediário esquerdo próximo do suporte do patin e pintura danificado no suporte do patin. Pintura danificado na barra intermediário esquerdo próximo das molas do patin nos dois lado. Pintura danificado na articulação da barra intermediário esquerdo com a ponteira. | Pintura ponteira e barra intermediário | NÃO
0612B | ORION 250 | Pré Auditoria | Não Conforme | 1610 ¦ PINTURA BARRA INTERMEDIÁRIA E ALIN DIREITO | 5 ¦ Menor | Pintura danificado na ponteira direito próximo do bico. Pintura danificado no suporte do pino safe. Pintura danificado na barra intermediário direito próximo do patin. Pintura danificado na treliça da barra intermediário direito próximo da mola do patin. Pintura danificado na barra intermediário direito próximo do cilindro do alin. Pintura danificado na treliça da barra intermediário direito próximo da tesoura. | Barra intermediário e ponteira | NÃO
0612B | ORION 250 | Pré Auditoria | Não Conforme | 1608 ¦ PINTURA BARRA GRANDE DIREITA | 5 ¦ Menor | Pintura danificado na barra principal direito próximo da bisagra. Pintura danificado na barra principal direito próximo da 1° treliça partindo da bisagra. Pintura danificado na barra principal direito superior próximo da 4° treliça partindo da bisagra. Pintura escorrido na barra principal direito inferior próximo da 5° e 9° treliça. Pintura danificado na barra principal direito próximo do descanso de barra. Pintura danificado na barra principal direito superior próximo do reforço. Pintura danificado na barra principal direito inferior próximo do reforço | Barra principal | NÃO
0609B | HYDRA 200 | Auditoria | Não Conforme | 1105 ¦ OUTRAS OBSERVAÇÕES | 1 ¦ Incidental | Falta capa de proteção do terminal positivo da bateria. | Bateria | NÃO
0612B | ORION 250 | Pré Auditoria | Não Conforme | 1604 ¦ SOLDAS DAS TRELIÇAS DAS BARRAS | 5 ¦ Menor | Pintura danificado na barra principal direito próximo da 6° e 8° treliça partindo da bisagra. Pintura danificado na barra principal direito próximo do descanso de barra. Pintura danificado no descanso de barra. Pintura danificado na barra principal direito na 13° e 15 treliça partindo da bisagra. | Pintura barra principal direito | NÃO
0612B | ORION 250 | Pré Auditoria | Não Conforme | 1612 ¦ OUTRAS OBSERVAÇÕES | 5 ¦ Menor | Pintura danificado na 7° 8° 14° e 15° treliça da barra principal esquerdo partindo da bisagra. Pintura danificado na extremidade da barra intermediário esquerdo com a ponteira. Falta pintura na tesoura da barra esquerdo. Pintura danificado na 6° 8° 13° e 15° treliça da barra principal direito partindo da bisagra. Pintura danificado na extremidade da barra intermediário direito com a ponteira Acabamento ruim na tesoura da barra direito. Pintura danificado na tesoura da barra direito. | Barra | NÃO
0609B | HYDRA 200 | Auditoria | Conforme Com OBS | 0302 ¦ PRESSÃO DA BOMBA DE MOVIMENTOS 140 A 160 BAR | Não Informada | Pressão bloco 2+1 com 160 bar. |  | NÃO
0609B | HYDRA 200 | Auditoria | Conforme Com OBS | 0303 ¦ PRESSÃO DA BOMBA DE PULVERIZAÇÃO 140 A 160 BAR | Não Informada | Pressão bloco pulverização com 155 bar. |  | NÃO
0612B | ORION 250 | Pré Auditoria | Não Conforme | 1703 ¦ SEM RESPINGOS DE SOLDA | 5 ¦ Menor | Respingo de solda na barra principal esquerdo próximo da 3° treliça partindo da bisagra | Barra | NÃO
0609B | HYDRA 200 | Auditoria | Conforme Com OBS | 0301 ¦ PRESSÃO DA BOMBA DE TRANSMISSÃO DE 370 A 390 BAR | Não Informada | Pressão bloco dianteiro TPA/TPB: 390/390. Pressão bloco traseiro TPA/TPB: 380/390. |  | NÃO
0612B | ORION 250 | Pré Auditoria | Não Conforme | 2001 ¦ APERTO DAS TAMPAS DOS REGISTROS ROSCADOS | 5 ¦ Menor | Pintura danificado no registro roscado dianteiro direito. Pintura danificado na solda do registro roscado dianteiro esquerdo. Pintura danificado na solda no registro roscado traseiro esquerdo inferior. | Pintura registro roscado | NÃO
0612B | ORION 250 | Pré Auditoria | Não Conforme | 1805 ¦ AMORTECEDORES | 5 ¦ Menor | Pintura danificado no amortecedor dianteiro esquerdo e traseiro esquerdo. | Pintura amortecedor | NÃO
0612B | ORION 250 | Pré Auditoria | Não Conforme | 1803 ¦ ALINHAMENTO DA PASSARELA | 5 ¦ Menor | Corrimão do lado da cabine não está alinhado com os outros corrimão. | Corrimão | NÃO
0609B | HYDRA 200 | Auditoria | Conforme Com OBS | 2007 ¦ ALTURA DOS PULMÕES DE 230MM A 250MM | Não Informada | Altura pulmões dianteiros com 240/210 bar. Altura pulmões traseiros com 230/215bar. |  | NÃO
0612B | ORION 250 | Pré Auditoria | Não Conforme | 1806 ¦ PINTURA | 5 ¦ Menor | Pintura danificado na travessa dianteiro do chassi próximo da buzina. Pintura danificado no chassi esquerdo do lado interno próximo do tensor superior dianteiro esquerdo. Pintura danificado no suporte do motor traseiro esquerdo no chassi. Pintura danificado na travessa traseiro do chassi do lado interno próximo do tensor transversal traseiro. Pintura danificado no chassi do lado interno traseiro esquerdo próximo da Sirene de ré. Pintura danificado no suporte interno do tanque de circuito leve. | Pintura chassi | NÃO
0609B | HYDRA 200 | Auditoria | Não Conforme | 2105 ¦ PRESENÇA ADESIVOS | 1 ¦ Incidental | Presença de tinta no adesivo do painel de pulverização. | Adesivo | NÃO
0609B | HYDRA 200 | Auditoria | Não Conforme | 2107 ¦ ABRIDORES DE LINHA E KIT EXTRA SEPARADOS | 0 ¦ Comentário | Abridores de linha ausente na prateleira; Caixa do kit extra ausente na prateleira. | Abridor de linha / kit extra | NÃO
0612B | ORION 250 | Pré Auditoria | Não Conforme | 1807 ¦ OUTRAS OBSERVAÇÕES | 5 ¦ Menor | Pintura danificado no cruzeiro dianteiro do motor do lado esquerdo. Acabamento ruim no suporte dianteiro esquerdo do cruzeiro do motor. Pintura danificado no suporte dianteiro direito do cruzeiro do motor. Pintura danificado no cruzeiro direito próximo do suporte. | Pintura chassi | NÃO
0612B | ORION 250 | Pré Auditoria | Não Conforme | 1801 ¦ CHASSI SEM TRINCAS | 5 ¦ Menor | Pintura danificado no chassi do lado direito próximo do tanque de circuito leve. Pintura manchado no chassi do lado direito próximo do tanque de circuito leve. Pintura danificado no suporte do tensor traseiro direito no chassi. Pintura danificado no suporte do tava barra no descanso de barra direito. | Chassi pintura | NÃO
0612B | ORION 250 | Pré Auditoria | Não Conforme | 1903 ¦ FIXAÇÃO DOS FARÓIS DO TANQUE DE ÁGUA LIMPA | 5 ¦ Menor | Farol alto direito do tanque de água limpa solto. | Trompa | NÃO
0609B | HYDRA 200 | Auditoria | Não Conforme | 1503 ¦ PINTURA | 1 ¦ Incidental | Pintura danificada na travessa superior do quadro próximo da biela direita. | Pintura | NÃO
0612B | ORION 250 | Pré Auditoria | Não Conforme | 1904 ¦ ACABAMENTO GERAL DA CABINE (INTERNO E EXTERNO) | 5 ¦ Menor | Falta parafuso do teto da cabine dianteiro esquerdo próximo do limpador de parabrisa. | Cabine | NÃO
0612B | ORION 250 | Pré Auditoria | Não Conforme | 1909 ¦ OUTRAS OBSERVAÇÕES | 5 ¦ Menor | Acabamento ruim da cabine do lado direito inferior. Acabamento ruim no vidro direito inferior. | Cabine | NÃO
0612B | ORION 250 | Pré Auditoria | Não Conforme | 1906 ¦ PINTURA | 5 ¦ Menor | Pintura danificado na cabine do lado inferior. | Cabine | NÃO
0612B | ORION 250 | Pré Auditoria | Não Conforme | 2004 ¦ ALINHAMENTO DOS PARALAMAS | 5 ¦ Menor | Pintura danificado no suporte do paralama traseiro esquerdo. | Pintura suporte do paralama | NÃO
0612B | ORION 250 | Pré Auditoria | Não Conforme | 2010 ¦ PINTURA | 5 ¦ Menor | Pintura danificado no suporte do cilindro de direção direito e esquerdo na baixada. Pintura danificado na baixada dianteiro esquerdo do lado interno próximo das mangueiras hidráulicas. Pintura danificado no suporte do tensor dianteiro esquerdo no eixo da baixada. Pintura danificado no eixo da baixada dianteiro esquerdo e direito. Pintura danificado no suporte do tensor traseiro esquerdo superior e inferior próximo do parafuso. | Pintura baixada | NÃO
0612B | ORION 250 | Pré Auditoria | Não Conforme | 2011 ¦ OUTRAS OBSERVAÇÕES | 5 ¦ Menor | Pintura danificado no suporte do amortecedor traseiro direito no eixo da baixada. Pintura danificado no suporte dos tensores traseiro direito superior e inferior no eixo da baixada próximo dos parafusos. Pintura danificado no suporte do bloco de transmissão traseiro no eixo da baixada. | Pintura baixada | NÃO
0609B | HYDRA 200 | Auditoria | Não Conforme | 1606 ¦ ALINHAMENTO DAS BARRAS | 1 ¦ Incidental | Barra direita / esquerda levemente desalinhada para trás. | Barra | NÃO
0609B | HYDRA 200 | Auditoria | Não Conforme | 1612 ¦ OUTRAS OBSERVAÇÕES | 1 ¦ Incidental | Barra principa direita/esquerda encostando na bisagra quando fecha. | Barra | NÃO
0612B | ORION 250 | Pré Auditoria | Não Conforme | 1701 ¦ CORDÃO DE SOLDA SEM FALHAS | 5 ¦ Menor | Acabamento ruim na solda no suporte do quadro traseiro direito inferior no chassi | Solda chassi | NÃO
0609B | HYDRA 200 | Auditoria | Não Conforme | 1504 ¦ OUTRAS OBSERVAÇÕES | 1 ¦ Incidental | Acabamento ruim de solda no suporte superior da biela direita/esquerda do quadro. | Bisagra | NÃO
0612B | ORION 250 | Pré Auditoria | Não Conforme | 2007 ¦ ALTURA DOS PULMÕES DE 230MM A 250MM | 1 ¦ Incidental | Pulmão dianteiro esquerdo com 24,50 mm e o pulmão dianteiro direito com 22,80 mm | Pulmões | NÃO
0612B | ORION 250 | Pré Auditoria | Não Conforme | 1804 ¦ RÓTULAS DOS TENSORES SEM FOLGA | 5 ¦ Menor | Pintura danificado no corrimão do lado do capô. Pintura escorrido na escada próximo do 6° degrau. Pintura danificado na estrutura lateral esquerdo da escada próximo da articulação. Pintura danificado no braço articulado da escada próximo do cilindro. Pintura danificado no cilindro da escada do lado superior Pintura danificado na estrutura lateral direito da escada próximo da articulação. | Pintura corrimão/escada | NÃO
0612B | ORION 250 | Pré Auditoria | Não Conforme | 2106 ¦ PINTURA | 1 ¦ Incidental | Pintura danificado no chassi onde ficava os apoios do carrinho de pintura. Pintura danificado no eixo da baixada onde ficava os apoios do cavaletes. Pintura danificado nos tensores e porcas. Pintura danificado na passarela lateral inferior onde ficava os apoios do carrinho de pintura (Do lado da cabine capô e tanque de produto) Pintura danificado na passarela traseira onde ficava os apoios do carrinho de pintura. | Pintura processo de montagem | NÃO
0612B | ORION 250 | Pré Auditoria | Não Conforme | 2114 ¦ OUTRAS OBSERVAÇÕES | 5 ¦ Menor | Pintura danificado na roda dianteiro direito próximo do ventil. Acabamento ruim na roda dianteiro direito. Pintura danificado na roda traseira direito. Pintura danificado na roda traseira esquerda. | Pintura rodas | NÃO
0612B | ORION 250 | Pré Auditoria | Não Conforme | 2009 ¦ TORQUE NAS PORCAS DOS PARAFUSOS DAS RODAS 290NM | 5 ¦ Menor | Pintura danificado no parafuso do redutor traseiro direito. Pintura danificado no redutor dianteiro direito. Pintura danificado no redutor dianteiro esquerdo. Pintura danificado no redutor traseiro esquerdo. | Redutores | NÃO
0612B | ORION 250 | Pré Auditoria | Não Conforme | 2104 ¦ TRATAMENTO SUPERFICIAL DOS FIXADORES (ZICAGEM, INOX OU PINTURA) | 5 ¦ Menor |  |  | NÃO
0609B | HYDRA 200 | Auditoria | Não Conforme | 2011 ¦ OUTRAS OBSERVAÇÕES | 1 ¦ Incidental | Presença de tinta nos batentes de borracha da parte inferior do amortecedor dianteiro direito/esquerdo. | Amortecedor | NÃO
0610B | HYDRA 200 | Auditoria | Conforme Com OBS | 0201 ¦ LAVAR AS ÁREAS HIDRÁULICAS CONFORME PROCEDIMENTO | Não Informada | FABRICA NÃO POSSUI ÁREA DE LAVAGEM. |  | NÃO
0610B | HYDRA 200 | Auditoria | Não Conforme | 1806 ¦ PINTURA | 1 ¦ Incidental | PINTURA DANIFICADA NA PARTE SUPERIOR DO BRAÇO DE ARTICULAÇÃO DA ESCADA; PINTURA DANIFICADA NA PARTE INFERIOR DO BERÇO DO TANQUE DE PRODUTO LADO TRASEIRO ESQUERDO. | PINTURA | NÃO
0610B | HYDRA 200 | Auditoria | Não Conforme | 2011 ¦ OUTRAS OBSERVAÇÕES | 1 ¦ Incidental | POUCO APERTO NO PARAFUSO DE FIXAÇÃO DA RÓTULA TRANSVERSAL DIANTEIRA ESQUERDA. | RÓTULA | NÃO
0610B | HYDRA 200 | Auditoria | Não Conforme | 0607 ¦ VOLANTE GIRANDO LIVRE PARA AMBOS OS LADOS | 5 ¦ Menor | JOYSTICK MUITO PRÓXIMO DO VOLANTE. | VOLANTE | NÃO
0610B | HYDRA 200 | Auditoria | Não Conforme | 0502 ¦ SEM ESTALOS DURANTE A MOVIMENTAÇÃO DE DIREÇÃO | 5 ¦ Menor | BLOCO DE DIREÇÃO TRAVANDO AO GIRAR VOLANTE. | BLOCO DIREÇÃO | NÃO
0610B | HYDRA 200 | Auditoria | Conforme Com OBS | 0601 ¦ ALTA E BAIXA COM VELOCIDADES ADEQUADAS (HYDRA 12 A 13KM/H E ORION 16 A 19KM/H) | Não Informada | VELOCIDADE TARTARUGA COM 13KM/H. VELOCIDADE LEBRE SEM ESPAÇO SEGURO PARA TESTE. |  | NÃO
0610B | HYDRA 200 | Auditoria | Conforme Com OBS | 0602 ¦ TESTAR ROTAÇÃO DO MOTOR MÍNIMO 680 A 800 RPM E MÁXIMO 2420 A 2500 RPM | Não Informada | ROTAÇÃO DO MOTOR EM 2.450 RPM. |  | NÃO
0610B | HYDRA 200 | Auditoria | Não Conforme | 0603 ¦ AJUSTE DO CABO DO JOYSTICK E RETORNO AO NEUTRO COM VELOCIDADE ADEQUADA | 1 ¦ Incidental | JOYSTICK NÃO RETORNA AO NEUTRO. | JOYSTICK | NÃO
0610B | HYDRA 200 | Auditoria |  | 0711 ¦ OUTRAS OBSERVAÇÕES | Não Informada |  |  | NÃO
0610B | HYDRA 200 | Auditoria | Não Conforme | 1009 ¦ MANGUEIRA DO CONO MISTURADOR SEM VAZAMENTO | 10 ¦ Maior | VAZAMENTO NO ENGATE RÁPIDO LADO DIREITO DA MANGUEIRA INFERIOR DO CONO MISTURADOR; VAZAMENTO NO SUPORTE DO PORTA BICO LAVADOR INTERNO. | CONO MISTURADOR | NÃO
0610B | HYDRA 200 | Auditoria | Não Conforme | 0301 ¦ PRESSÃO DA BOMBA DE TRANSMISSÃO DE 370 A 390 BAR | 10 ¦ Maior | PRESSÃO BLOCO DIANTEIRO TPA/TPB: 380/390. PRESSÃO BLOCO TRASEIRO TPA/TPB: 300/380. | BOMBA TANDEM | NÃO
0610B | HYDRA 200 | Auditoria | Conforme Com OBS | 0302 ¦ PRESSÃO DA BOMBA DE MOVIMENTOS 140 A 160 BAR | Não Informada | PRESSÃO BLOCO 2+1 COM 160 BAR. |  | NÃO
0610B | HYDRA 200 | Auditoria | Conforme Com OBS | 0303 ¦ PRESSÃO DA BOMBA DE PULVERIZAÇÃO 140 A 160 BAR | Não Informada | PRESSÃO BLOCO PULVERIZAÇÃO COM 150 BAR. |  | NÃO
0610B | HYDRA 200 | Auditoria | Não Conforme | 0416 ¦ MOTOR DIESEL | 10 ¦ Maior | VAZAMENTO HIDRÁULICO NA PARTE INFERIOR DA TAMPA FRONTAL DO MOTOR DIESEL. | MOTOR DIESEL | NÃO
0610B | HYDRA 200 | Auditoria | Não Conforme | 0419 ¦ CILINDROS | 10 ¦ Maior | VAZAMENTO DE ÓLEO NA ROSCA DA VÁLVULA DE REGULAGEM DOS MOVIMENTOS DO ALIN DIREITO/ESQUERDO. | CILINDRO | NÃO
0610B | HYDRA 200 | Auditoria | Não Conforme | 1909 ¦ OUTRAS OBSERVAÇÕES | 1 ¦ Incidental | FURO DO PARAFUSO DE FIXAÇÃO DA TAMPA DIREITA DE ACESSO AO SUB TETO DA CABINE ESTÁ MAIOR QUE A ARRUELA DE ACABAMENTO. | CABINE | NÃO
0610B | HYDRA 200 | Auditoria | Não Conforme | 1205 ¦ FILTRO E MANGUEIRA DE AR (POSICIONAMENTO E PRESENÇA DE ABRAÇADEIRA DE TUCHO RETA) | 0 ¦ Comentário | MANGUEIRA DA TURBINA RASPANDO NO CONECTOR ELÉTRICO DO ALTERNADOR. | MANGUEIRA TURBINA | NÃO
0610B | HYDRA 200 | Auditoria | Não Conforme | 1209 ¦ CAPÔ E CARENAGENS | 1 ¦ Incidental | TAMPA ESQUERDA DO CAPÔ DO MOTOR RASPANDO NO ACABAMENTO INFERIOR. | CAPÔ MOTOR | NÃO
0610B | HYDRA 200 | Auditoria | Não Conforme | 1305 ¦ ROTEAMENTO DAS MANGUEIRAS HIDRÁULICAS | 1 ¦ Incidental | MANGUEIRA HIDRÁULICA OBSTRUINDO CANTONEIRA DE FIXAÇÃO DA BATERIA. | BATERIA | NÃO
0610B | HYDRA 200 | Auditoria | Não Conforme | 1807 ¦ OUTRAS OBSERVAÇÕES | 1 ¦ Incidental | FALTA FIXADOR DO CHICOTE ELÉTRICO DO FAROLETE DE BARRA NA LATERAL ESQUERDA DO CHASSI. | PASSA CINTA | NÃO
0610B | HYDRA 200 | Auditoria | Não Conforme | 1105 ¦ OUTRAS OBSERVAÇÕES | 1 ¦ Incidental | FALTA CAPA DE PROTEÇÃO NO TERMINAL POSITIVO DA BATERIA. | BATERIA | NÃO
0610B | HYDRA 200 | Auditoria | Não Conforme | 1906 ¦ PINTURA | 1 ¦ Incidental | OXIDAÇÃO PARTE INFERIOR DA COLUNA TRASEIRA DIREITA/ESQUERDA DA CABINE; OXIDAÇÃO NO SUPORTE INFERIOR TRASEIRO DIREITO DE FIXAÇÃO DA CABINE. | PINTURA | NÃO
0610B | HYDRA 200 | Auditoria | Não Conforme | 1612 ¦ OUTRAS OBSERVAÇÕES | 5 ¦ Menor | BARRA ESQUERDA RASPANDO NO CORRIMÃO DA ESCADA. | BARRA | NÃO
0610B | HYDRA 200 | Auditoria | Não Conforme | 1611 ¦ RÓTULAS DO CILINDROS ABRE/FECHA BARRAS DIREITA E ESQUERDA SEM FOLGA | 0 ¦ Comentário | FOLGA NA RÓTULA DO CILINDRO ABRE/FECHA BARRA ESQUERDA. | RÓTULA | NÃO
0613B | ORION 250 | Terminação | Não Conforme | 0102 ¦ VERIFICAR ITENS FALTANTES | 0 ¦ Comentário | FUROS DA BAIXADA TRASEIRA. |  | NÃO
0613B | ORION 250 | Terminação | Não Conforme | 0105 ¦ PRESSÃO DOS PNEUS 45 A 49PSI | 0 ¦ Comentário | FARA DO ESPECIFICADO. |  | NÃO
0613B | ORION 250 | Terminação | Não Conforme | 0112 ¦ OUTRAS OBSERVAÇÕES | 0 ¦ Comentário | CORRIMÃO DA ESCADA PEGANDO NO ALA. |  | NÃO
0613B | ORION 250 | Terminação | Não Conforme | 0401 ¦ BLOCO DO PILOTO / ORBITROL | 0 ¦ Comentário | COM VAZAMENTO NO BLOCO DO PILOTO. |  | NÃO
0613B | ORION 250 | Terminação | Não Conforme | 0406 ¦ BLOCO TRANSMISSÃO TRASEIRA | 0 ¦ Comentário | COM MANGUEIRA INVERTIDA. |  | NÃO
0613B | ORION 250 | Terminação | Não Conforme | 0419 ¦ CILINDROS | 0 ¦ Comentário | CILINDRO DO ALIN COM PINTURA DANIFICADA. |  | NÃO
0613B | ORION 250 | Terminação | Não Conforme | 0811 ¦ RETROVISORES AJUSTADOS | 0 ¦ Comentário | FALTA RETROVISOR LADO ESQUERDO. |  | NÃO
0613B | ORION 250 | Terminação | Não Conforme | 0818 ¦ FIXAÇÃO E ALINHAMENTO DAS CARENAGENS DA COLUNA DE DIREÇÃO | 0 ¦ Comentário | ESTAVA SOLTA. |  | NÃO
0613B | ORION 250 | Terminação | Não Conforme | 1103 ¦ ATERRAMENTOS (CHAVE GERAL, MOTOR DE PARTIDA E SUBTETO CABINE) | 0 ¦ Comentário | FALTA PINTURA NO ATERRAMENTO DA CHAVE GERAL. |  | NÃO
0613B | ORION 250 | Terminação | Não Conforme | 1203 ¦ ESCAPAMENTO POSICIONADO CORRETAMENTE | 0 ¦ Comentário | COM PINTURA DANIFICADA. |  | NÃO
0613B | ORION 250 | Terminação | Não Conforme | 1204 ¦ NÍVEL DE COMBUSTÍVEL | 0 ¦ Comentário | BOIA ESTAVA TRANCADA. |  | NÃO
0613B | ORION 250 | Terminação | Não Conforme | 1206 ¦ MANGUEIRAS RADIADOR | 0 ¦ Comentário | RASPANDO NO SUPORTE DO RADIADOR. |  | NÃO
0613B | ORION 250 | Terminação | Não Conforme | 1208 ¦ PINTURA | 0 ¦ Comentário | DANIFICADA NO SUPORTE DO RADIADOR. |  | NÃO
0613B | ORION 250 | Terminação | Não Conforme | 1209 ¦ CAPÔ E CARENAGENS | 0 ¦ Comentário | COM PINTURA DANIFICADA. |  | NÃO
0613B | ORION 250 | Terminação | Não Conforme | 1210 ¦ OUTRAS OBSERVAÇÕES | 0 ¦ Comentário | DOBRADIÇA DO CAPO COM PINTURA DANIFICADA. |  | NÃO
0613B | ORION 250 | Terminação | Não Conforme | 1308 ¦ INTEGRIDADE DOS CILINDROS EM GERAL | 0 ¦ Comentário | CILINDRO DO 45 GRAUS COM PINTURA DANIFICADA. |  | NÃO
0613B | ORION 250 | Terminação | Não Conforme | 1403 ¦ ESPAÇAMENTO LINHA DE PULVERIZAÇÃO 500MM | 0 ¦ Comentário | FORA DO ESPECIFICADO. |  | NÃO
0613B | ORION 250 | Terminação | Não Conforme | 1404 ¦ FIXAÇÃO DO TANQUE DE PRODUTO (FIXADORES, CINTA E PROTEÇÕES) | 0 ¦ Comentário | CINTA MUITO SUJA. |  | NÃO
0613B | ORION 250 | Terminação | Não Conforme | 1406 ¦ FIXAÇÃO DO CONO MISTURADOR | 0 ¦ Comentário | FALTA PINTURA. |  | NÃO
0613B | ORION 250 | Terminação | Não Conforme | 1501 ¦ INTEGRIDADE DOS ELASTÔMEROS DAS MOLAS DO QUADRO | 0 ¦ Comentário | MOLA COM PINTURA DANIFICADA. |  | NÃO
0613B | ORION 250 | Terminação | Não Conforme | 1503 ¦ PINTURA | 0 ¦ Comentário | DIVERSOS PONTOS COM PINTURA DANIFICADA. |  | NÃO
0613B | ORION 250 | Terminação | Não Conforme | 1504 ¦ OUTRAS OBSERVAÇÕES | 0 ¦ Comentário | FALTA PINTURA NA BASE INFERIOR DO CILINDRO. |  | NÃO
0613B | ORION 250 | Terminação | Não Conforme | 1601 ¦ REFORÇOS DA BARRA | 0 ¦ Comentário | COM ACABAMENTO RUIM. |  | NÃO
0613B | ORION 250 | Terminação | Não Conforme | 1602 ¦ BISAGRAS SEM TRINCAS | 0 ¦ Comentário | COM ACABAMENTO RUIM. |  | NÃO
0613B | ORION 250 | Terminação | Não Conforme | 1603 ¦ BARRAS SEM TRINCAS | 0 ¦ Comentário | COM FUROS NA SOLDA. |  | NÃO
0613B | ORION 250 | Terminação | Não Conforme | 1604 ¦ SOLDAS DAS TRELIÇAS DAS BARRAS | 0 ¦ Comentário | COM FUROS NA SOLDA. |  | NÃO
0613B | ORION 250 | Terminação | Não Conforme | 1605 ¦ ACABAMENTO ADEQUADO PARA A UNIÃO DE TUBOS | 0 ¦ Comentário | RUIM. |  | NÃO
0613B | ORION 250 | Terminação | Não Conforme | 1607 ¦ PINTURA BARRA GRANDE ESQUERDA | 0 ¦ Comentário | FURO NA SOLDA E PINTURA DANIFICADA. |  | NÃO
0613B | ORION 250 | Terminação | Não Conforme | 1608 ¦ PINTURA BARRA GRANDE DIREITA | 0 ¦ Comentário | FURO NA SOLDA E PINTURA DANIFICADA. |  | NÃO
0613B | ORION 250 | Terminação | Não Conforme | 1609 ¦ PINTURA BARRA INTERMEDIÁRIA E ALIN ESQUERDO | 0 ¦ Comentário | FURO NA SOLDA E PINTURA DANIFICADA. |  | NÃO
0613B | ORION 250 | Terminação | Não Conforme | 1610 ¦ PINTURA BARRA INTERMEDIÁRIA E ALIN DIREITO | 0 ¦ Comentário | FURO NA SOLDA E PINTURA DANIFICADA. |  | NÃO
0613B | ORION 250 | Terminação | Não Conforme | 1702 ¦ CORDÃO DE SOLDA COM PENETRAÇÃO | 0 ¦ Comentário | NA BISAGRA. |  | NÃO
0613B | ORION 250 | Terminação | Não Conforme | 1803 ¦ ALINHAMENTO DA PASSARELA | 0 ¦ Comentário | COM ACABAMENTO RUIM E FALTA DE PINTURA. |  | NÃO
0613B | ORION 250 | Terminação | Não Conforme | 1805 ¦ AMORTECEDORES | 0 ¦ Comentário | COM PINTURA DANIFICADA. |  | NÃO
0613B | ORION 250 | Terminação | Não Conforme | 1806 ¦ PINTURA | 0 ¦ Comentário | FALTA NA SUPORTE DOS CARRINHAS. |  | NÃO
0613B | ORION 250 | Terminação | Não Conforme | 1906 ¦ PINTURA | 0 ¦ Comentário | DANIFICADA NA PARTE INFERIOR. |  | NÃO
0613B | ORION 250 | Terminação | Não Conforme | 1908 ¦ TANQUE DE ÁGUA LIMPA | 0 ¦ Comentário | RASPADO NA PARTE INFERIOR. |  | NÃO
0613B | ORION 250 | Terminação | Não Conforme | 2004 ¦ ALINHAMENTO DOS PARALAMAS | 0 ¦ Comentário | MESMO COM O APERTO FICA SOLTO. |  | NÃO
0613B | ORION 250 | Terminação | Não Conforme | 2010 ¦ PINTURA | 0 ¦ Comentário | DANIFICADO NA BASE DOS CAVALETES. |  | NÃO
0613B | ORION 250 | Terminação | Não Conforme | 2106 ¦ PINTURA | 0 ¦ Comentário | DANIFICADA NO CRUZEIRO DO MOTOR. |  | NÃO
0613B | ORION 250 | Terminação | Não Conforme | 2107 ¦ ABRIDORES DE LINHA E KIT EXTRA SEPARADOS | 0 ¦ Comentário | FALTA ABRIDOR DE LINHA. |  | NÃO
0610B | HYDRA 200 | Auditoria | Não Conforme | 1603 ¦ BARRAS SEM TRINCAS | 1 ¦ Incidental | SOBRA DE ARAME DE SOLDA NA UNIÃO DE TUBOS DA PARTE INFERIOR DA BARRA ESQUERDA. | BARRA | NÃO
0613B | ORION 250 | Pré Auditoria | Não Conforme | 1103 ¦ ATERRAMENTOS (CHAVE GERAL, MOTOR DE PARTIDA E SUBTETO CABINE) | 1 ¦ Incidental | RETOCAR PINTURA NO ATERRAMENTO DA CHAVE GERAL. | CHASSI PINTURA | NÃO
0613B | ORION 250 | Pré Auditoria | Não Conforme | 1203 ¦ ESCAPAMENTO POSICIONADO CORRETAMENTE | 5 ¦ Menor | PINTURA DANIFICADO NO ESCAPAMENTO NA PARTE SUPERIOR. PINTURA DANIFICADO NO ESCAPAMENTO NA PARTE INFERIOR PRÓXIMO DO MOTOR. | ESCAPAMENTO PINTURA | NÃO
0613B | ORION 250 | Pré Auditoria | Não Conforme | 1208 ¦ PINTURA | 5 ¦ Menor | PINTURA DANIFICADO NO SUPORTE DO FILTRO DO AR DO LADO ESQUERDO PINTURA DANIFICADO NO PARAFUSO DO CÁRTER DO MOTOR. Falta pintura no suporte do radiador. | PINTURA MOTOR | NÃO
0613B | ORION 250 | Pré Auditoria | Não Conforme | 1209 ¦ CAPÔ E CARENAGENS | 5 ¦ Menor | PINTURA DANIFICADO NA TAMPA INTERNA ESQUERDO DO CAPÔ. | TAMPA DO CAPÔ | NÃO
0613B | ORION 250 | Pré Auditoria | Não Conforme | 1210 ¦ OUTRAS OBSERVAÇÕES | 10 ¦ Maior | FURO NA TELA COMPLEMENTO DO CAPÔ DO LADO ESQUERDO. | TELA DO CAPÔ | NÃO
0613B | ORION 250 | Pré Auditoria | Não Conforme | 1308 ¦ INTEGRIDADE DOS CILINDROS EM GERAL | 5 ¦ Menor | PINTURA DANIFICADO NO CILINDRO DE DIREÇÃO ESQUERDO PRÓXIMO DA CAMISA. PINTURA DANIFICADO NA RÓTULA DO CILINDRO DA BITOLA DIANTEIRO ESQUERDO. PINTURA DANIFICADO NO CILINDRO DA BITOLA TRASEIRO ESQUERDO DO LADO INFERIOR. Pintura danificado no cilindro do alin direito. Pintura danificado no cilindro da barra direito do lado inferior. | CILINDROS PINTURA | NÃO
0613B | ORION 250 | Pré Auditoria | Não Conforme | 1307 ¦ NÍVEL DE ÓLEO DO TANQUE CIRCUITO LEVE (ATÉ 10MM ABAIXO DO MÁXIMO) | 5 ¦ Menor | PINTURA DANIFICADO NOS APOIOS DO TANQUE DE CIRCUITO LEVE. PINTURA DANIFICADO NO TANQUE DE CIRCUITO LEVE DO LADO INFERIOR. Falta pintura atrás dos apoios do tanque de circuito leve. | TANQUE DE CIRCUITO LEVE PINTURA | NÃO
0613B | ORION 250 | Pré Auditoria | Não Conforme | 1406 ¦ FIXAÇÃO DO CONO MISTURADOR | 5 ¦ Menor | PINTURA DANIFICADO NA ARTICULAÇÃO INFERIOR DO CONO MISTURADOR. FALTA PINTURA NA ARTICULAÇÃO DO CONO MISTURADOR. PINTURA DANIFICADO NO SUPORTE DO CONO MISTURADOR PRÓXIMO DA TRAVA. PINTURA DANIFICADO NO SUPORTE DO CONO MISTURADOR. | CONO MISTURADOR PINTURA | NÃO
0613B | ORION 250 | Pré Auditoria | Não Conforme | 1503 ¦ PINTURA | 5 ¦ Menor | PINTURA DANIFICADO NO SUPORTE DO TECNIL INFERIOR DO LADO DIREITO. PINTURA DANIFICADO NO QUADRO INTERNO ESQUERDO PRÓXIMO DO TECNIL E DA BIELA. PINTURA DANIFICADO NO QUADRO DO LADO ESQUERDO PRÓXIMO DO SUPORTE SUPERIOR DA BIELA. PINTURA DANIFICADO NO QUADRO INTERNO PRÓXIMO DA TRAVA DO QUADRO DO LADO ESQUERDO. Pintura danificado no suporte da biela direito interno. Pintura danificado no reforço interno do quadro do lado direito Pintura danificado no quadro interno esquerdo próximo da bisagra. | QUADRO PINTURA | NÃO
0613B | ORION 250 | Pré Auditoria | Não Conforme | 1504 ¦ OUTRAS OBSERVAÇÕES | 5 ¦ Menor | Pintura danificado no quadro inferior próximo do reforço do suporte cilindro do quadro. Pintura danificado no quadro próximo do cilindro trava quadro. Pintura danificado no quadro do lado esquerdo próximo do reforço. Pintura danificado no quadro inferior próximo da travessa do tecnil do lado esquerdo. Pintura danificado na travessa do tecnil no quadro. Pintura danificado no quadro direito. | Quadro pintura | NÃO
0613B | ORION 250 | Pré Auditoria | Não Conforme | 1501 ¦ INTEGRIDADE DOS ELASTÔMEROS DAS MOLAS DO QUADRO | 5 ¦ Menor | Pintura danificado na mola do cilindro da barra direito. Pintura danificado no suporte superior da biela esquerda. Pintura danificado no reforço esquerdo do suporte inferior do cilindro quadro. | Mola/Quadro pintura | NÃO
0613B | ORION 250 | Pré Auditoria | Não Conforme | 1310 ¦ PRESENÇA DA VÁLVULA REGULADORA DE VAZÃO DO CILINDRO 45° | 5 ¦ Menor | Pintura danificado na reguladora do cilindro 45° direito | Reguladora | NÃO
0613B | ORION 250 | Pré Auditoria | Não Conforme | 1601 ¦ REFORÇOS DA BARRA | 5 ¦ Menor | Presença de silicone no reforço da barra intermediário esquerdo. Pintura danificado no reforço da barra intermediário esquerdo próximo da linha de pulverização. Pintura danificado no suporte do pino no reforço da barra principal esquerdo. Falta pintura no suporte do Pino no reforço da barra principal direito. Pintura danificado no suporte do pino no reforço da barra principal direito. Falta pintura dentro do reforço da barra intermediário esquerdo. E dentro do reforço da barra intermediário esquerdo e ponteira. | Reforço das barras | NÃO
0613B | ORION 250 | Pré Auditoria | Não Conforme | 1602 ¦ BISAGRAS SEM TRINCAS | 5 ¦ Menor | Pintura danificado na bisagra direito no suporte do cilindro da barra. Pintura danificado no arco de passa mangueiras hidráulicas na bisagra direito. Pintura danificado no suporte do cilindro 45° direito na bisagra do lado de baixo. Pintura danificado na bisagra direito superior interno próximo da barra. Pintura danificado na bisagra direito próximo da barra. | Bisagra direito pintura | NÃO
0613B | ORION 250 | Pré Auditoria | Não Conforme | 1603 ¦ BARRAS SEM TRINCAS | 5 ¦ Menor | Pintura danificado na bisagra esquerdo no suporte do cilindro da barra esquerdo. Pintura danificado no suporte do cilindro 45° na bisagra esquerdo. | Bisagra direito pintura | NÃO
0613B | ORION 250 | Pré Auditoria | Não Conforme | 1607 ¦ PINTURA BARRA GRANDE ESQUERDA | 5 ¦ Menor | Pintura danificado na barra principal esquerdo próximo do 2° suporte da linha de pulverização partindo da bisagra. Pintura danificado na barra principal esquerdo superior próximo do descanso de barra. Pintura danificado na barra principal esquerdo próximo do descanso de barra. Pintura danificado na barra principal esquerdo próximo do cilindro do alin. Pintura danificado na barra principal esquerdo próximo do reforço. Pintura danificado na barra principal esquerdo no suporte do pino próximo da bisagra. | Barra principal esquerdo pintura | NÃO
0610B | HYDRA 200 | Auditoria | Conforme Com OBS | 2007 ¦ ALTURA DOS PULMÕES DE 230MM A 250MM | Não Informada | PULMÕES DIANTEIROS COM 225/250 BAR. PULMÕES TRASEIROS COM 250/240 BAR. |  | NÃO
0610B | HYDRA 200 | Auditoria | Não Conforme | 2010 ¦ PINTURA | 1 ¦ Incidental | PRESENÇA DE LIMALHA DE FERRO NA PARTE SUPERIOR ESQUERDA DO EIXO TRASEIRO E SUPORTE INFERIOR DO AMORTECEDOR TRASEIRO ESQUERDO; OXIDAÇÃO NA PARTE SUPERIOR DA BAIXADA DIANTEIRA ESQUERDA AONDE ENCAIXA A PONTEIRA DO EIXO; PRESENÇA DE TINTA NO BATENTE DE BORRACHA INFERIOR DO AMORTECEDOR DIANTEIRO DIREITO. | EIXO TRASEIRO/DIANTEIRO | NÃO
0613B | ORION 250 | Pré Auditoria | Não Conforme | 1609 ¦ PINTURA BARRA INTERMEDIÁRIA E ALIN ESQUERDO | 5 ¦ Menor | Pintura danificado na ponteira esquerda próximo do 3° bico. Pintura danificado no suporte do pino safe esquerdo. Pintura danificado na barra intermediário esquerdo próximo do 1° suporte da linha de pulverização. Pintura danificado na barra intermediário esquerdo próximo do patin. Pintura danificado na barra intermediário esquerdo próximo do reforço. | Ponteira/barra intermediário esquerdo/ pintura | NÃO
0613B | ORION 250 | Pré Auditoria | Não Conforme | 1608 ¦ PINTURA BARRA GRANDE DIREITA | 5 ¦ Menor | Pintura danificado na barra principal direito próximo do 3° suporte da linha de pulverização partindo da bisagra. Pintura danificado na barra principal direito próximo do 4° suporte da linha de pulverização. ( Nos dois lado da barra ) Pintura danificado na barra principal direito superior próximo do descanso de barra. Pintura danificado na barra principal direito próximo do cilindro do alin. (Nos dois lado da barra) Pintura danificado na barra principal direito inferior próximo do reforço. Pintura danificado na barra principal direito próximo Último suporte da linha de pulverização. Pintura danificado na barra principal direito próximo da bisagra. Pintura danificado na barra intermediário direito próximo da tesoura. | Barra principal direito pintura | NÃO
0610B | HYDRA 200 | Auditoria | Não Conforme | 2107 ¦ ABRIDORES DE LINHA E KIT EXTRA SEPARADOS | 0 ¦ Comentário | FALTAM ABRIDORES DE LINHA E KIT EXTRA NA PRATELEIRA. | ABRIDOR DE LINHA/ KIT EXTRA | NÃO
0610B | HYDRA 200 | Auditoria | Não Conforme | 2108 ¦ LIMPEZA | 1 ¦ Incidental | PRESENÇA DE FARELOS ATRÁS DO BANCO E SOBRE A CARENAGEM INTERNA DIREITA/ESQUERDA DA CABINE. | CABINE | NÃO
0613B | ORION 250 | Pré Auditoria | Não Conforme | 1610 ¦ PINTURA BARRA INTERMEDIÁRIA E ALIN DIREITO | 5 ¦ Menor | Pintura danificado na ponteira direito próximo penúltimo bico. Pintura danificado no suporte do pino safe direito. Pintura danificado na barra intermediário direito próximo da linha de pulverização. Pintura danificado na barra intermediário direito próximo do patin. Pintura danificado na barra intermediário direito próximo do reforço. Pintura danificado na ponteira direito próximo do penúltimo bico. | Ponteira/barra intermediário direito pintura | NÃO
0613B | ORION 250 | Pré Auditoria | Não Conforme | 1612 ¦ OUTRAS OBSERVAÇÕES | 5 ¦ Menor | Pintura danificado na 6° e 14° treliça da barra principal esquerdo partindo da bisagra. Pintura danificado na extremidade da ponteira com a barra intermediário esquerdo e direito. Pintura danificado na 4° 6° e 15° treliça da barra principal direito partindo da bisagra. | Pintura Barra | NÃO
0613B | ORION 250 | Pré Auditoria | Não Conforme | 1605 ¦ ACABAMENTO ADEQUADO PARA A UNIÃO DE TUBOS | 5 ¦ Menor | Pintura danificado na tesoura da barra direito. | Tesoura da barra | NÃO
0613B | ORION 250 | Pré Auditoria | Não Conforme | 2001 ¦ APERTO DAS TAMPAS DOS REGISTROS ROSCADOS | 5 ¦ Menor | Pintura danificado na solda do registro roscado dianteiro esquerdo frontal e inferior. Pintura danificado na solda do registro roscado dianteiro direito inferior. Pintura danificado no registro roscado traseiro direito frontal. Pintura danificado na solda do registro roscado traseiro esquerdo inferior. Pintura danificado no registro roscado dianteiro inferior esquerdo e direito. | Registro roscado | NÃO
0613B | ORION 250 | Pré Auditoria | Não Conforme | 1701 ¦ CORDÃO DE SOLDA SEM FALHAS | 5 ¦ Menor | Solda com falha no suporte do tensor inferior dianteiro esquerdo no chassi. Furo na solda no chassi próximo do arco passa mangueiras hidráulicas dianteiro direito. | Chassi solda | NÃO
0613B | ORION 250 | Pré Auditoria | Não Conforme | 1805 ¦ AMORTECEDORES | 5 ¦ Menor | Pintura danificado no amortecedor dianteiro direito. Pintura danificado no amortecedor traseiro esquerdo. | Amortecedor pintura | NÃO
0613B | ORION 250 | Pré Auditoria | Não Conforme | 1806 ¦ PINTURA | 5 ¦ Menor | Pintura danificado no chassi inferior próximo do pulmão dianteiro esquerdo. Pintura escorrido dentro do suporte do tensor dianteiro esquerdo inferior. Pintura escorrido no suporte do motor dianteiro esquerdo interno. Pintura escorrido no suporte do motor traseiro esquerdo interno. Presença de lacre químico no suporte do motor traseiro esquerdo. Pintura danificado no suporte dos tensores traseiro esquerdo no chassi. (Atrás do cono misturador) | Chassi pintura | NÃO
0613B | ORION 250 | Pré Auditoria | Não Conforme | 1807 ¦ OUTRAS OBSERVAÇÕES | 5 ¦ Menor | Pintura danificado na travessa inferior traseiro do chassi. Pintura danificado no chassi interno próximo da chave geral. | Chassi pintura | NÃO
0613B | ORION 250 | Pré Auditoria | Não Conforme | 1314 ¦ OUTRAS OBSERVAÇÕES | 5 ¦ Menor | Pintura danificado no estrutura inferior do trocador de calor. | Trocador de calor | NÃO
0613B | ORION 250 | Pré Auditoria | Não Conforme | 1803 ¦ ALINHAMENTO DA PASSARELA | 5 ¦ Menor | Presença de lacre químico no corrimão traseiro do lado direito próximo do tanque de circuito pesado. Pintura danificado no corrimão traseiro. Falta pintura no corrimão da escada superior. Pintura danificado no corrimão da escada do lado da cabine. Pintura danificado no corrimão da escada do lado externo. Pintura danificado no corrimão da escada inferior próximo do 5° degrau da escada. Pintura danificado no corrimão do lado do tanque de produto. | Corrimão pintura | NÃO
0610B | HYDRA 200 | Auditoria | Não Conforme | 1011 ¦ OUTRAS OBSERVAÇÕES | 10 ¦ Maior | PRESENÇA DE LIMALHA DE FERRO NA MEMBRANA DA VÁLVULA ANTI GOTEJO. | PORTA BICOS | NÃO
0613B | ORION 250 | Pré Auditoria | Não Conforme | 1906 ¦ PINTURA | 5 ¦ Menor | Pintura danificado na cabine inferior. Pintura danificado no suporte do amortecedor da porta. | Cabine | NÃO
0613B | ORION 250 | Pré Auditoria | Não Conforme | 1904 ¦ ACABAMENTO GERAL DA CABINE (INTERNO E EXTERNO) | 5 ¦ Menor | Acabamento ruim da borracha da porta próximo do teto | Cabine porta | NÃO
0610B | HYDRA 200 | Auditoria | Não Conforme | 1210 ¦ OUTRAS OBSERVAÇÕES | 0 ¦ Comentário | FALTAM CHAPAS DE PROTEÇÃO DO MOTOR. | MOTOR | NÃO
0613B | ORION 250 | Pré Auditoria | Não Conforme | 2004 ¦ ALINHAMENTO DOS PARALAMAS | 5 ¦ Menor | Pintura danificado no suporte do paralama dianteiro esquerdo. Pintura danificado no suporte do paralama dianteiro direito. Pintura danificado no suporte do paralama traseiro esquerdo. Pintura danificado no suporte do paralama traseiro direito. | Suporte do paralama | NÃO
0613B | ORION 250 | Pré Auditoria | Não Conforme | 2010 ¦ PINTURA | 5 ¦ Menor | Pintura danificado no suporte do cilindro de direção direito na baixada. Pintura escorrido na baixada dianteiro direito próximo do motor de roda. Pintura danificado na baixada dianteiro direito próximo do motor de roda Pintura danificado no suporte do cilindro de direção esquerdo na baixada. Pintura danificado na baixada próximo do motor de roda. Pintura danificado no eixo dianteiro do lado esquerdo e direito próximo da baixada. | Baixada/Eixo dianteiro pintura | NÃO
0613B | ORION 250 | Pré Auditoria | Não Conforme | 2011 ¦ OUTRAS OBSERVAÇÕES | 5 ¦ Menor | Acabamento ruim da pintura no reforço da baixada traseiro direito. Pintura danificado no suporte do tensor traseiro direito inferior no eixo da baixada. Pintura danificado no suporte do amortecedor traseiro direito no eixo. Pintura danificado no eixo da baixada traseiro próximo do cilindro da bitola traseiro direito. Pintura danificado no suporte do bloco de transmissão traseiro no eixo da baixada. | Baixada/Eixo traseiro pintura | NÃO
0613B | ORION 250 | Pré Auditoria | Não Conforme | 1801 ¦ CHASSI SEM TRINCAS | 5 ¦ Menor | Pintura danificado no cruzeiro do motor dianteiro. | Cruzeiro do motor. | NÃO
0613B | ORION 250 | Pré Auditoria | Não Conforme | 2106 ¦ PINTURA | 5 ¦ Menor | Pintura danificado na roda dianteiro esquerdo próximo do ventil. Pintura danificado na roda traseira esquerda. Pintura escorrido na roda traseira direito. E pintura danificado. Acabamento ruim da roda dianteiro direito. | Roda pintura | NÃO
0613B | ORION 250 | Pré Auditoria | Não Conforme | 1909 ¦ OUTRAS OBSERVAÇÕES | 5 ¦ Menor | Pintura danificado na base superior da escada próximo do descanso de barra. Pintura danificado na base frontal superior da escada. Pintura danificado nos pinos na articulação da escada. Pintura danificado no braço de articulação da escada. | Escada pintura | NÃO
0610B | HYDRA 200 | Auditoria | Não Conforme | 0822 ¦ OUTRAS OBSERVAÇÕES | 5 ¦ Menor | SENSOR DE COMBUSTÍVEL COM FALHA ( MARCANDO CHEIO). | SENSOR DE COMBUSTÍVEL | NÃO
0613B | ORION 250 | Pré Auditoria | Não Conforme | 1704 ¦ OUTRAS OBSERVAÇÕES | 0 ¦ Comentário | Acabamento ruim na estrutura da escada superior esquerdo. Próximo do retrovisor. Acabamento ruim do corrimão traseiro próximo do quadro. Acabamento ruim do corrimão do lado do capô. Acabamento ruim do corrimão do lado da cabine. Acabamento ruim do corrimão da escada próximo do retrovisor. | Acabamento escada/corrimão | NÃO
0613B | ORION 250 | Pré Auditoria | Não Conforme | 2114 ¦ OUTRAS OBSERVAÇÕES | 1 ¦ Incidental | Pintura danificado no chassi onde ficava os apoios do carrinho de pintura Pintura danificado no eixo da baixada onde ficava os apoios do carrinho de pintura. Pintura danificado nos tensores e porcas. Pintura danificado na passarela lateral do lado inferior onde ficava os apoios do carrinho de pintura (Do lado da cabine, capô e tanque de produto) Pintura danificado na passarela traseiro inferior próximo do chassi. | Chassi/Eixo/Passarela. (Pintura processo de montagem) | NÃO
0613B | ORION 250 | Pré Auditoria | Não Conforme | 2109 ¦ SEM OXIDAÇÃO | 5 ¦ Menor | Pintura danificado no redutor dianteiro esquerdo. Pintura danificado no redutor traseiro esquerdo. Pintura danificado no redutor traseiro direito. Pintura danificado no redutor dianteiro direito. | Redutores pintura | NÃO
0613B | ORION 250 | Pré Auditoria | Não Conforme | 0114 ¦ CAMBAGEM POSITIVA ENTRE 1º A 2º | 1 ¦ Incidental | D D 88.1 D E 89.6 (fora do especificado) T D 88.7 T E 88.4 | Baixada | NÃO
0611B | ORION 250 | Auditoria | Conforme Com OBS | 0201 ¦ LAVAR AS ÁREAS HIDRÁULICAS CONFORME PROCEDIMENTO | Não Informada | FABRICA NÃO POSSUI ÁREA DE LAVAGEM. |  | NÃO
0611B | ORION 250 | Auditoria | Conforme Com OBS | 0301 ¦ PRESSÃO DA BOMBA DE TRANSMISSÃO DE 370 A 390 BAR | Não Informada | PRESSÃO BLOCO DIANTEIRO TPA/TPB: 375/375 PRESSÃO BLOCO TRASEIRO TPA/TPB: 360/380 |  | NÃO
0615B | HYDRA 200 | Terminação | Não Conforme | 0102 ¦ VERIFICAR ITENS FALTANTES | 0 ¦ Comentário | PINO SAF LADO DIREITO, E CINTA DO TANQUE DE PRODUTO. |  | NÃO
0615B | HYDRA 200 | Terminação | Não Conforme | 0105 ¦ PRESSÃO DOS PNEUS 45 A 49PSI | 0 ¦ Comentário | FORA DO ESPECIFICADO. |  | NÃO
0615B | HYDRA 200 | Terminação | Não Conforme | 0408 ¦ MOTORES DE RODA | 0 ¦ Comentário | TRASEIRO ESQUERDO VAZANDO. |  | NÃO
0615B | HYDRA 200 | Terminação | Não Conforme | 0418 ¦ TANQUE CIRCUITO PESADO | 0 ¦ Comentário | FOI TROCADO. |  | NÃO
0615B | HYDRA 200 | Terminação | Não Conforme | 0419 ¦ CILINDROS | 0 ¦ Comentário | MANGUEIRA DO CILINDRO DO 45 GRAUS ESQUERDO SOLTA. |  | NÃO
0615B | HYDRA 200 | Terminação | Não Conforme | 0602 ¦ TESTAR ROTAÇÃO DO MOTOR MÍNIMO 680 A 800 RPM E MÁXIMO 2420 A 2500 RPM | 0 ¦ Comentário | ESTA COM MINIMA DE 715 RPM E A MÁXIMA COM 2400 RPM. |  | NÃO
0615B | HYDRA 200 | Terminação | Não Conforme | 0822 ¦ OUTRAS OBSERVAÇÕES | 0 ¦ Comentário | COLUNA DA DIREÇÃO SEM LUBRIFICAÇÃO NA CRUZETA. |  | NÃO
0615B | HYDRA 200 | Terminação | Não Conforme | 1103 ¦ ATERRAMENTOS (CHAVE GERAL, MOTOR DE PARTIDA E SUBTETO CABINE) | 0 ¦ Comentário | FALTA PINTURA NO ATERRAMENTO DA CHAVE GERAL. |  | NÃO
0615B | HYDRA 200 | Terminação | Não Conforme | 1203 ¦ ESCAPAMENTO POSICIONADO CORRETAMENTE | 0 ¦ Comentário | COM PINTURA DANIFICADA. |  | NÃO
0615B | HYDRA 200 | Terminação | Não Conforme | 1206 ¦ MANGUEIRAS RADIADOR | 0 ¦ Comentário | RASPANDO NO SUPORTE DO RADIADOR. |  | NÃO
0615B | HYDRA 200 | Terminação | Não Conforme | 1208 ¦ PINTURA | 0 ¦ Comentário | SUPORTE DO RADIADOR COM PINTURA DANIFICADA. |  | NÃO
0615B | HYDRA 200 | Terminação | Não Conforme | 1209 ¦ CAPÔ E CARENAGENS | 0 ¦ Comentário | COM PINTURA DANIFICADA. |  | NÃO
0615B | HYDRA 200 | Terminação | Não Conforme | 1308 ¦ INTEGRIDADE DOS CILINDROS EM GERAL | 0 ¦ Comentário | CILINDRO DO ALIN COM PINTURA DANIFICADA. |  | NÃO
0615B | HYDRA 200 | Terminação | Não Conforme | 1310 ¦ PRESENÇA DA VÁLVULA REGULADORA DE VAZÃO DO CILINDRO 45° | 0 ¦ Comentário | COM PINTURA DANIFICADA. |  | NÃO
0615B | HYDRA 200 | Terminação | Não Conforme | 1403 ¦ ESPAÇAMENTO LINHA DE PULVERIZAÇÃO 500MM | 0 ¦ Comentário | FORA DO ESPECIFICADO. |  | NÃO
0615B | HYDRA 200 | Terminação | Não Conforme | 1404 ¦ FIXAÇÃO DO TANQUE DE PRODUTO (FIXADORES, CINTA E PROTEÇÕES) | 0 ¦ Comentário | FALTA CINTA DO TANQUE. |  | NÃO
0615B | HYDRA 200 | Terminação | Não Conforme | 1406 ¦ FIXAÇÃO DO CONO MISTURADOR | 0 ¦ Comentário | FALTA PINTURA. |  | NÃO
0615B | HYDRA 200 | Terminação | Não Conforme | 1409 ¦ OUTRAS OBSERVAÇÕES | 0 ¦ Comentário | MOLA COM PINTURA DANIFICADA. |  | NÃO
0615B | HYDRA 200 | Terminação | Não Conforme | 1503 ¦ PINTURA | 0 ¦ Comentário | COM DIVERSOS PONTOS COM PINTURA DANIFICADA. |  | NÃO
0615B | HYDRA 200 | Terminação | Não Conforme | 1601 ¦ REFORÇOS DA BARRA | 0 ¦ Comentário | FALTA PINTURA. |  | NÃO
0615B | HYDRA 200 | Terminação | Não Conforme | 1602 ¦ BISAGRAS SEM TRINCAS | 0 ¦ Comentário | ACABAMENTO RUIM E FALTA SOLDA. |  | NÃO
0615B | HYDRA 200 | Terminação | Não Conforme | 1603 ¦ BARRAS SEM TRINCAS | 0 ¦ Comentário | COM FUROS NA SOLDA. |  | NÃO
0615B | HYDRA 200 | Terminação | Não Conforme | 1604 ¦ SOLDAS DAS TRELIÇAS DAS BARRAS | 0 ¦ Comentário | COM FUROS NA SOLDA. |  | NÃO
0615B | HYDRA 200 | Terminação | Não Conforme | 1605 ¦ ACABAMENTO ADEQUADO PARA A UNIÃO DE TUBOS | 0 ¦ Comentário | RUIM. |  | NÃO
0615B | HYDRA 200 | Terminação | Não Conforme | 1607 ¦ PINTURA BARRA GRANDE ESQUERDA | 0 ¦ Comentário | COM PONTOS DE PINTURA DANIFICADA. |  | NÃO
0615B | HYDRA 200 | Terminação | Não Conforme | 1608 ¦ PINTURA BARRA GRANDE DIREITA | 0 ¦ Comentário | COM PONTOS DE PINTURA DANIFICADA. |  | NÃO
0615B | HYDRA 200 | Terminação | Não Conforme | 1609 ¦ PINTURA BARRA INTERMEDIÁRIA E ALIN ESQUERDO | 0 ¦ Comentário | DANIFICADA. |  | NÃO
0615B | HYDRA 200 | Terminação | Não Conforme | 1610 ¦ PINTURA BARRA INTERMEDIÁRIA E ALIN DIREITO | 0 ¦ Comentário | DANIFICADA E FALTA SOLDA. |  | NÃO
0615B | HYDRA 200 | Terminação | Não Conforme | 1704 ¦ OUTRAS OBSERVAÇÕES | 0 ¦ Comentário | CRUZEIRO COM ACABAMENTO RUIM. |  | NÃO
0615B | HYDRA 200 | Terminação | Não Conforme | 1803 ¦ ALINHAMENTO DA PASSARELA | 0 ¦ Comentário | CORRIMÃO PEGANDO NA ALA. |  | NÃO
0615B | HYDRA 200 | Terminação | Não Conforme | 1805 ¦ AMORTECEDORES | 0 ¦ Comentário | COM PINTURA DANIFICADA. |  | NÃO
0615B | HYDRA 200 | Terminação | Não Conforme | 1806 ¦ PINTURA | 0 ¦ Comentário | FALTA PINTURA NA BASE DOS CARINHOS. |  | NÃO
0615B | HYDRA 200 | Terminação | Não Conforme | 1906 ¦ PINTURA | 0 ¦ Comentário | DANIFICADA NA PARTE INFERIOR. |  | NÃO
0615B | HYDRA 200 | Terminação | Não Conforme | 1908 ¦ TANQUE DE ÁGUA LIMPA | 0 ¦ Comentário | RISCADO NA PARTE INFERIOR. |  | NÃO
0615B | HYDRA 200 | Terminação | Não Conforme | 2004 ¦ ALINHAMENTO DOS PARALAMAS | 0 ¦ Comentário | TRASEIRA ESQUERDO RISCADO. |  | NÃO
0615B | HYDRA 200 | Terminação | Não Conforme | 2010 ¦ PINTURA | 0 ¦ Comentário | FALTA PINTURA NA BASE DOS CARINHOS E DANIFICADA PELOS CAVALETES. |  | NÃO
0615B | HYDRA 200 | Terminação | Não Conforme | 2107 ¦ ABRIDORES DE LINHA E KIT EXTRA SEPARADOS | 0 ¦ Comentário | FALTA KIT. |  | NÃO
0611B | ORION 250 | Auditoria | Conforme Com OBS | 0601 ¦ ALTA E BAIXA COM VELOCIDADES ADEQUADAS (HYDRA 12 A 13KM/H E ORION 16 A 19KM/H) | Não Informada | VELOCIDADE TARTARUGA EM 13 KM/H. VELOCIDADE LEBRE SEM ESPAÇO SEGURO PARA TESTE. |  | NÃO
0611B | ORION 250 | Auditoria | Conforme Com OBS | 0602 ¦ TESTAR ROTAÇÃO DO MOTOR MÍNIMO 680 A 800 RPM E MÁXIMO 2420 A 2500 RPM | Não Informada | ROTAÇÃO DO MOTOR EM 2.490 RPM. |  | NÃO
0615B | HYDRA 200 | Pré Auditoria | Não Conforme | 1203 ¦ ESCAPAMENTO POSICIONADO CORRETAMENTE | 5 ¦ Menor | Pintura danificado no escapamento na parte superior esquerdo. Pintura danificado no escapamento próximo do motor. | Escapamento pintura | NÃO
0611B | ORION 250 | Auditoria | Não Conforme | 1209 ¦ CAPÔ E CARENAGENS | 1 ¦ Incidental | TAMPA ESQUERDA DO CAPÔ DO MOTOR RASPANDO NA CARENAGEM INFERIOR. | CAPÔ MOTOR | NÃO
0611B | ORION 250 | Auditoria | Não Conforme | 1404 ¦ FIXAÇÃO DO TANQUE DE PRODUTO (FIXADORES, CINTA E PROTEÇÕES) | 1 ¦ Incidental | CINTA FROUXA DO TANQUE DE PRODUTO. | TANQUE PRODUTO | NÃO
0615B | HYDRA 200 | Pré Auditoria | Não Conforme | 1103 ¦ ATERRAMENTOS (CHAVE GERAL, MOTOR DE PARTIDA E SUBTETO CABINE) | 1 ¦ Incidental | Retocar pintura no aterramento da chave geral. | Chassi aterramento | NÃO
0615B | HYDRA 200 | Pré Auditoria | Não Conforme | 1206 ¦ MANGUEIRAS RADIADOR | 5 ¦ Menor | Pintura danificado na conexão do retorno da água do radiador do lado inferior. | Conexão da água do radiador | NÃO
0615B | HYDRA 200 | Pré Auditoria | Não Conforme | 1208 ¦ PINTURA | 5 ¦ Menor | Pintura danificado nos parafusos do carter do lado esquerdo. Pintura danificado no motor próximo da tampa do carter. Pintura danificado no suporte esquerdo do bloco hidráulico no motor. Pintura danificado na tubulação de ar do motor | Motor pintura | NÃO
0615B | HYDRA 200 | Pré Auditoria | Não Conforme | 1209 ¦ CAPÔ E CARENAGENS | 5 ¦ Menor | Pintura danificado na tampa interno esquerdo do capô. Pintura danificado no braço articulado da tampa esquerda do capô. Pintura danificado na estrutura esquerdo superior do capô próximo da cabine. | Capô | NÃO
0615B | HYDRA 200 | Pré Auditoria | Não Conforme | 1210 ¦ OUTRAS OBSERVAÇÕES | 10 ¦ Maior | Furo na chapa complemento do capô esquerdo e também amassado e pintura danificado. | Capô | NÃO
0615B | HYDRA 200 | Pré Auditoria | Não Conforme | 1307 ¦ NÍVEL DE ÓLEO DO TANQUE CIRCUITO LEVE (ATÉ 10MM ABAIXO DO MÁXIMO) | 5 ¦ Menor | Pintura danificado nos apoios do tanque de circuito leve. Pintura danificado no tanque de circuito leve do lado inferior. | Tanque de circuito leve pintura | NÃO
0615B | HYDRA 200 | Pré Auditoria | Não Conforme | 1308 ¦ INTEGRIDADE DOS CILINDROS EM GERAL | 5 ¦ Menor | Pintura danificado no cilindro de direção direito do lado inferior. Pintura danificado no cilindro de direção esquerdo do lado inferior. Pintura danificado no cilindro do alin direito do lado superior. Pintura danificado no cilindro 45° direito. Pintura danificado no cilindro da barra direito. Pintura danificado no cilindro do alin esquerdo. Pintura danificado no cilindro do quadro do lado superior. | Cilindros pintura | NÃO
0615B | HYDRA 200 | Pré Auditoria | Não Conforme | 1406 ¦ FIXAÇÃO DO CONO MISTURADOR | 5 ¦ Menor | Falta pintura no suporte do cono misturador próximo da trava. Pintura danificado no suporte do cono misturador. Pintura danificado no suporte interno do cono misturador. Pintura danificado no suporte lateral esquerdo do cono misturador. Pintura danificado na articulação do cono misturador superior e inferior. | Cono misturador pintura | NÃO
0615B | HYDRA 200 | Pré Auditoria | Não Conforme | 1503 ¦ PINTURA | 5 ¦ Menor | Pintura danificado no suporte inferior do cilindro do quadro. Pintura danificado no suporte inferior do técnil direito do quadro. Pintura danificado no suporte superior direito da biela do quadro. Pintura danificado no quadro inferior interno próximo do reforço do suporte inferior do cilindro do quadro. Pintura danificado no suporte inferior esquerdo do cilindro do quadro. Pintura danificado no quadro inferior próximo do primeiro suporte da linha de pulverização no quadro | Quadro pintura | NÃO
0615B | HYDRA 200 | Pré Auditoria | Não Conforme | 1311 ¦ AUSÊNCIA DE OXIDAÇÃO NOS BLOCOS, CONEXÕES E TERMINAIS DAS MANGUEIRAS | 5 ¦ Menor | Oxidação no parafuso principal da bisagra direito do lado inferior. | Parafuso oxidado | NÃO
0615B | HYDRA 200 | Pré Auditoria | Não Conforme | 1314 ¦ OUTRAS OBSERVAÇÕES | 5 ¦ Menor | Porca solta do cilindro da escada do lado inferior. | Porca solta | NÃO
0615B | HYDRA 200 | Pré Auditoria | Não Conforme | 1404 ¦ FIXAÇÃO DO TANQUE DE PRODUTO (FIXADORES, CINTA E PROTEÇÕES) | 10 ¦ Maior | Falta a cinta do tanque de produto. | Tanque de produto | NÃO
0615B | HYDRA 200 | Pré Auditoria | Não Conforme | 1504 ¦ OUTRAS OBSERVAÇÕES | 5 ¦ Menor | Pintura danificado no quadro inferior interno próximo do pino do trava quadro do lado esquerdo e direito. Falta pintura no suporte do trava barra no quadro do lado direito. Pintura danificado no quadro do lado esquerdo próximo do tecnil inferior. Pintura danificado na travessa do tecnil do quadro do lado direito próximo da trava do quadro. | Quadro pintura | NÃO
0615B | HYDRA 200 | Pré Auditoria | Não Conforme | 1501 ¦ INTEGRIDADE DOS ELASTÔMEROS DAS MOLAS DO QUADRO | 5 ¦ Menor | Pintura danificado na mola do cilindro da barra direito. Pintura danificado no reforço do suporte inferior do cilindro do quadro. Falta pintura na conexão hidráulica no cilindro do trava quadro. | Quadro pintura | NÃO
0615B | HYDRA 200 | Pré Auditoria | Não Conforme | 1310 ¦ PRESENÇA DA VÁLVULA REGULADORA DE VAZÃO DO CILINDRO 45° | 5 ¦ Menor | Pintura danificado no regulador de pressão do cilindro 45° direito. Pintura danificado no regulador de pressão do cilindro 45° esquerdo. | Reguladora de pressão | NÃO
0615B | HYDRA 200 | Pré Auditoria | Não Conforme | 1601 ¦ REFORÇOS DA BARRA | 5 ¦ Menor | Pintura danificado no reforço da barra intermediário esquerdo. Pintura danificado no suporte do pino no reforço da barra principal esquerdo. Pintura danificado no suporte do pino no reforço da barra principal direito. | Reforço das barras pintura | NÃO
0615B | HYDRA 200 | Pré Auditoria | Não Conforme | 1602 ¦ BISAGRAS SEM TRINCAS | 5 ¦ Menor | Pintura danificado na bisagra direito superior no suporte do cilindro da barra. Pintura danificado no suporte superior do cilindro da barra na bisagra direito Falta pintura no quadro no suporte superior do lado de baixo da bisagra direito | Bisagra direito pintura | NÃO
0615B | HYDRA 200 | Pré Auditoria | Não Conforme | 1603 ¦ BARRAS SEM TRINCAS | 5 ¦ Menor | Pintura danificado na bisagra interno esquerdo próximo da Barra. Pintura danificado na bisagra esquerdo interno próximo da barra. Pintura danificado no suporte inferior do cilindro 45° na bisagra esquerdo. Pintura danificado no quadro no suporte da bisagra esquerdo superior do lado de baixo. Pintura danificado na bisagra esquerdo externo próximo da barra. | Bisagra esquerdo pintura | NÃO
0615B | HYDRA 200 | Pré Auditoria | Não Conforme | 1609 ¦ PINTURA BARRA INTERMEDIÁRIA E ALIN ESQUERDO | 5 ¦ Menor | Pintura danificado na ponteira esquerda próximo do 1° bico. Pintura danificado no suporte do pino safe esquerdo. Pintura danificado na barra intermediário esquerdo próximo do patin. Pintura danificado na barra intermediário esquerdo próximo da tesoura e do reforço. Pintura danificado na barra intermediário esquerdo próximo do reforço. | Ponteira/barra intermediário esquerdo pintura | NÃO
0615B | HYDRA 200 | Pré Auditoria | Não Conforme | 1607 ¦ PINTURA BARRA GRANDE ESQUERDA | 5 ¦ Menor | Pintura danificado na barra principal esquerdo superior próximo da bisagra. Pintura danificado na barra principal esquerdo próximo do 1° suporte da linha de pulverização partindo da bisagra. Pintura danificado na barra principal esquerdo superior próximo do descanso de barra. Pintura danificado na barra principal esquerdo próximo do cilindro do alin. Pintura danificado na barra principal esquerdo inferior próximo do reforço. Pintura danificado na barra principal esquerdo inferior do lado de baixo próximo do reforço. Pintura danificado na barra principal esquerdo próximo da bisagra do lado externo. | Barra principal esquerdo pintura | NÃO
0615B | HYDRA 200 | Pré Auditoria | Não Conforme | 1610 ¦ PINTURA BARRA INTERMEDIÁRIA E ALIN DIREITO | 5 ¦ Menor | Pintura danificado na ponteira direito próximo do batente da barra. Falta pintura no pino do safe direito. Pintura danificado no reforço da ponteira próximo do pino safe. Pintura danificado na barra intermediário direito próximo do 1° suporte da linha de pulverização da barra intermediário. Pintura danificado na barra intermediário direito próximo do patin. Pintura danificado na barra intermediário direito próximo do alin. | Ponteira/barra intermediário direito pintura | NÃO
0615B | HYDRA 200 | Pré Auditoria | Não Conforme | 1608 ¦ PINTURA BARRA GRANDE DIREITA | 5 ¦ Menor | Pintura danificado na barra principal direito próximo do 2° suporte da linha de pulverização partindo da bisagra. Pintura danificado na barra principal direito próximo do 3° suporte da linha de pulverização partindo da bisagra. Pintura danificado na barra principal direito superior próximo do descanso de barra. Pintura danificado na barra principal direito próximo do reforço. Pintura danificado na barra principal direito inferior do lado de baixo próximo do reforço. Pintura danificado na barra principal direito próximo do cilindro do alin. | Barra principal direito pintura | NÃO
0615B | HYDRA 200 | Pré Auditoria | Não Conforme | 1605 ¦ ACABAMENTO ADEQUADO PARA A UNIÃO DE TUBOS | 5 ¦ Menor | Acabamento ruim da barra principal esquerdo do lado superior | Barra principal esquerdo. | NÃO
0615B | HYDRA 200 | Pré Auditoria | Não Conforme | 1612 ¦ OUTRAS OBSERVAÇÕES | 5 ¦ Menor | Pintura danificado na 8° e 14° treliça da barra principal esquerdo partindo da bisagra. Pintura danificado na extremidade da ponteira com a barra intermediário esquerdo. Pintura danificado na tesoura da barra esquerdo. Pintura danificado na 8° e 15° treliça da barra principal direito partindo da bisagra. Pintura danificado na extremidade da ponteira com a barra intermediário direito. Pintura danificado na tesoura da barra direito. | Barras | NÃO
0615B | HYDRA 200 | Pré Auditoria | Não Conforme | 1604 ¦ SOLDAS DAS TRELIÇAS DAS BARRAS | 5 ¦ Menor | Barra principal direito com leve desalinhamento para frente. | Barra principal direito | NÃO
0615B | HYDRA 200 | Pré Auditoria | Não Conforme | 1703 ¦ SEM RESPINGOS DE SOLDA | 5 ¦ Menor | Respingo de solda na barra principal esquerdo próximo do batente e na treliça superior. | Barra principal esquerdo. | NÃO
0615B | HYDRA 200 | Pré Auditoria | Não Conforme | 2004 ¦ ALINHAMENTO DOS PARALAMAS | 10 ¦ Maior | Acabamento ruim do paralama traseiro direito. | Paralama traseiro direito | NÃO
0611B | ORION 250 | Auditoria | Conforme Com OBS | 0801 ¦ AR CONDICIONADO FUNCIONANDO (REFRIGERAÇÃO E VELOCIDADES) | Não Informada | TEMPERATURA EXTERNA EM 14°, MUITO BAIXA PARA TESTAR O AR CONDICIONADO. |  | NÃO
0611B | ORION 250 | Auditoria | Não Conforme | 1003 ¦ CONEXÕES | 10 ¦ Maior | VAZAMENTO NA CONEXÃO JOELHO DE SAÍDA DO TANQUE DE PRODUTO PARA O FILTRO PRINCIPAL. | CONEXÃO | NÃO
0611B | ORION 250 | Auditoria | Não Conforme | 1009 ¦ MANGUEIRA DO CONO MISTURADOR SEM VAZAMENTO | 10 ¦ Maior | VAZAMENTO NA CONEXÃO INFERIOR ESQUERDA ABAIXO DO CONO MISTURADOR | CONO MISTURADOR | NÃO
0615B | HYDRA 200 | Pré Auditoria | Não Conforme | 1805 ¦ AMORTECEDORES | 5 ¦ Menor | Pintura danificado no amortecedor dianteiro direito e esquerdo. Pintura danificado no amortecedor traseiro direito. | Amortecedor pintura | NÃO
0611B | ORION 250 | Auditoria | Não Conforme | 0908 ¦ REGISTROS | 10 ¦ Maior | REGISTRO TRÊS VIAS EM CIMA DO FILTRO PRINCIPAL MONTADO INVERTIDO. | REGISTRO | NÃO
0611B | ORION 250 | Auditoria | Não Conforme | 1011 ¦ OUTRAS OBSERVAÇÕES | 10 ¦ Maior | PRESENÇA DE LIMALHA DE FERRO NA MEMBRANA DA VÁLVULA ANTI GOTEJO DO PORTA BICOS | PORTA BICOS | NÃO
0616B | HYDRA 200 | Terminação | Não Conforme | 1607 ¦ PINTURA BARRA GRANDE ESQUERDA | 0 ¦ Comentário | PINTURA DANIFICADA E COM ACABAMENTO RUIM. |  | NÃO
0616B | HYDRA 200 | Terminação | Não Conforme | 1608 ¦ PINTURA BARRA GRANDE DIREITA | 0 ¦ Comentário | PINTURA DANIFICADA E COM ACABAMENTO RUIM. |  | NÃO
0616B | HYDRA 200 | Terminação | Não Conforme | 1609 ¦ PINTURA BARRA INTERMEDIÁRIA E ALIN ESQUERDO | 0 ¦ Comentário | PINTURA DANIFICADA, ACABAMENTO RUIM E COM PINTURA ESCORRIDA. |  | NÃO
0616B | HYDRA 200 | Terminação | Não Conforme | 1610 ¦ PINTURA BARRA INTERMEDIÁRIA E ALIN DIREITO | 0 ¦ Comentário | PINTURA DANIFICADA, ACABAMENTO RUIM E COM PINTURA ESCORRIDA. |  | NÃO
0615B | HYDRA 200 | Pré Auditoria | Não Conforme | 1803 ¦ ALINHAMENTO DA PASSARELA | 5 ¦ Menor | Pintura danificado no corrimão traseiro do lado do tanque de circuito pesado. Pintura danificado no corrimão traseiro esquerdo próximo do quadro. Pintura danificado no corrimão do lado da cabine. Pintura danificado no corrimão da escada do lado da cabine. | Corrimão pintura | NÃO
0615B | HYDRA 200 | Pré Auditoria | Não Conforme | 1801 ¦ CHASSI SEM TRINCAS | 5 ¦ Menor | Leve trincado na estrutura da escada superior próximo do retrovisor. | Escada | NÃO
0615B | HYDRA 200 | Pré Auditoria | Não Conforme | 1806 ¦ PINTURA | 5 ¦ Menor | Acabamento ruim da pintura no suporte do tensor dianteiro esquerdo inferior interno. Pintura danificado no suporte dianteiro esquerdo do motor próximo do tensor dianteiro esquerdo inferior. Pintura danificado no chassi do lado esquerdo próximo do cono misturador. Pintura danificado no chassi esquerdo interno próximo do arco passa mangueiras hidráulicas da transmissão traseiro. Pintura danificado na travessa traseiro direito inferior do chassi. Pintura danificado no chassi do lado traseiro esquerdo próximo do quadro. | Chassi pintura | NÃO
0615B | HYDRA 200 | Pré Auditoria | Não Conforme | 1807 ¦ OUTRAS OBSERVAÇÕES | 5 ¦ Menor | Pintura danificado no cruzeiro traseiro esquerdo. Pintura danificado no suporte direito do cruzeiro do motor. Pintura danificado no cruzeiro do lado esquerdo. Pintura escorrido no suporte interno do motor do lado dianteiro direito. Pintura danificado no chassi do lado direito superior próximo do tanque de circuito pesado. Pintura danificado no descanso de barra do lado direito. | Chassi pintura | NÃO
0615B | HYDRA 200 | Pré Auditoria | Não Conforme | 1409 ¦ OUTRAS OBSERVAÇÕES | 5 ¦ Menor | Falta de aperto no parafuso do suporte do tanque de produto do lado esquerdo. | Tanque de produto | NÃO
0615B | HYDRA 200 | Pré Auditoria | Não Conforme | 1906 ¦ PINTURA | 5 ¦ Menor | Pintura danificado no suporte do vidro da porta do lado interno. Pintura danificado na cabine do lado inferior. | Cabine pintura | NÃO
0615B | HYDRA 200 | Pré Auditoria | Não Conforme | 1704 ¦ OUTRAS OBSERVAÇÕES | 5 ¦ Menor | Acabamento ruim da estrutura da escada do lado esquerdo próximo do retrovisor. | Acabamento ruim | NÃO
0615B | HYDRA 200 | Pré Auditoria | Não Conforme | 1909 ¦ OUTRAS OBSERVAÇÕES | 5 ¦ Menor | Base da Passarela traseiro em falso. | Passarela traseiro | NÃO
0615B | HYDRA 200 | Pré Auditoria | Não Conforme | 2007 ¦ ALTURA DOS PULMÕES DE 230MM A 250MM | 5 ¦ Menor | Pulmão dianteiro esquerdo com 22.10 e dianteiro direito com 24.10 Pulmão traseiro esquerdo com 22.80 e traseiro direito com 24.10 | Pulmões | NÃO
0615B | HYDRA 200 | Pré Auditoria | Não Conforme | 2010 ¦ PINTURA | 5 ¦ Menor | Pintura danificado no eixo da baixada dianteiro do lado esquerdo e direito. Pintura danificado no suporte do macaco na baixada dianteiro esquerdo. Pintura danificado no suporte do macaco na baixada traseiro direito. Pintura danificado no suporte dos tensores traseiro esquerdo no eixo. | Baixada/eixo pintura | NÃO
0615B | HYDRA 200 | Pré Auditoria | Não Conforme | 2009 ¦ TORQUE NAS PORCAS DOS PARAFUSOS DAS RODAS 290NM | 5 ¦ Menor | Pintura danificado na roda dianteiro direito. Falta pintura no redutor dianteiro direito. Pintura escorrido no redutor traseiro direito. Falta pintura próximo dos parafusos do redutor traseiro direito. Pintura danificado no redutor dianteiro esquerdo. Pintura danificado no redutor traseiro esquerdo. | Rodas/redutor pintura | NÃO
0615B | HYDRA 200 | Pré Auditoria | Não Conforme | 2011 ¦ OUTRAS OBSERVAÇÕES | 5 ¦ Menor | Pintura danificado no suporte dos paralama dianteiro esquerdo e direito Pintura danificado no suporte dos paralama traseiro esquerdo e direito. |  | NÃO
0615B | HYDRA 200 | Pré Auditoria | Não Conforme | 2106 ¦ PINTURA | 1 ¦ Incidental | Pintura danificado no chassi onde ficava os apoios do carrinho de pintura. Pintura danificado no eixos onde ficava os cavaletes. Pintura danificado nos tensores e porcas Pintura danificado na passarela lateral inferior onde ficava os apoios do carrinho de pintura. (Do lado da cabine e tanque de produto) Pintura danificado na passarela traseira onde ficava os apoios do carrinho de pintura. | Chassi/eixo/passarela (pintura processo de montagem) | NÃO
0615B | HYDRA 200 | Pré Auditoria | Não Conforme | 2114 ¦ OUTRAS OBSERVAÇÕES | 5 ¦ Menor | Pintura danificado no braço articulado da escada. Pintura danificado nos pinos na articulação da escada. | Escada pintura | NÃO
0615B | HYDRA 200 | Pré Auditoria | Não Conforme | 2110 ¦ SEM ITEM EM EXCESSO OU DESNECESSÁRIO | 5 ¦ Menor | Excesso de solda no 2° degrau da escada do lado interno. | Escada | NÃO
0615B | HYDRA 200 | Pré Auditoria | Não Conforme | 1804 ¦ RÓTULAS DOS TENSORES SEM FOLGA | 5 ¦ Menor | Pintura danificado na rótula do tensor dianteiro direito inferior próximo do cruzeiro do motor. Retocar a pintura na rótula do tensor dianteiro esquerdo inferior próximo do cruzeiro do motor. Retocar a pintura na rótula do tensor dianteiro esquerdo superior próximo do pulmão esquerdo. Pintura danificado no suporte do tensor traseiro direito inferior. | Rótulas pintura | NÃO
0615B | HYDRA 200 | Pré Auditoria | Conforme Com OBS | 0114 ¦ CAMBAGEM POSITIVA ENTRE 1º A 2º | Não Informada | D E 89.0 D D 88.9 T E. 88.7 T D. 88.8 |  | NÃO
0615B | HYDRA 200 | Pré Auditoria | Não Conforme | 0711 ¦ OUTRAS OBSERVAÇÕES | 5 ¦ Menor | Mola da barra intermediário esquerdo batendo no corrimão da escada. Escada fechando muito rápido. Escada batendo no corrimão da escada. | Barra/ corrimão | NÃO
0615B | HYDRA 200 | Pré Auditoria | Não Conforme | 2112 ¦ PRESENÇA DAS ETIQUETAS DE PROCESSO | 1 ¦ Incidental | Falta 3 adesivo do processo. Estrutural da terminação e do Flushing | Falta adesivo de processo | NÃO
T0002B | ORION 250 | RAE | Não Conforme | 0305 ¦ REALIZAR PROCEDIMENTOS DE PULVERIZAÇÃO | 20 ¦ Crítico | MAQUINA NÃO PULVERIZA CORRETAMENTE, LADO ESQUERDO NÃO PULVERIZA. |  | SIM
0616B | HYDRA 200 | Terminação | Não Conforme | 0102 ¦ VERIFICAR ITENS FALTANTES | 0 ¦ Comentário | CINTA DO TANQUE. |  | NÃO
0616B | HYDRA 200 | Terminação | Não Conforme | 0105 ¦ PRESSÃO DOS PNEUS 45 A 49PSI | 0 ¦ Comentário | FORA DO ESPECIFICO. |  | NÃO
0616B | HYDRA 200 | Terminação | Não Conforme | 0308 ¦ OUTRAS OBSERVAÇÕES | 0 ¦ Comentário | FOI TROCADO O CILINDRO DO ALIN E DA ALA. |  | NÃO
0616B | HYDRA 200 | Terminação | Não Conforme | 0405 ¦ BLOCO 7 VIAS | 0 ¦ Comentário | COM VAZAMENTO NA CONEXÃO. |  | NÃO
0616B | HYDRA 200 | Terminação | Não Conforme | 0417 ¦ TANQUE CIRCUITO LEVE | 0 ¦ Comentário | COM PINTURA DANIFICADA. |  | NÃO
0616B | HYDRA 200 | Terminação | Não Conforme | 0602 ¦ TESTAR ROTAÇÃO DO MOTOR MÍNIMO 680 A 800 RPM E MÁXIMO 2420 A 2500 RPM | 0 ¦ Comentário | FORA DO ESPECIFICADO. |  | NÃO
0616B | HYDRA 200 | Terminação | Não Conforme | 0709 ¦ CILINDRO TRAVA BASCULANTE | 0 ¦ Comentário | COM PINTURA DANIFICADA. |  | NÃO
0616B | HYDRA 200 | Terminação | Não Conforme | 1103 ¦ ATERRAMENTOS (CHAVE GERAL, MOTOR DE PARTIDA E SUBTETO CABINE) | 0 ¦ Comentário | FALTA PINTURA NO ATERRAMENTO DA CHAVE GERAL. |  | NÃO
0616B | HYDRA 200 | Terminação | Não Conforme | 1203 ¦ ESCAPAMENTO POSICIONADO CORRETAMENTE | 0 ¦ Comentário | COM PINTURA DANIFICADA. |  | NÃO
0616B | HYDRA 200 | Terminação | Não Conforme | 1204 ¦ NÍVEL DE COMBUSTÍVEL | 0 ¦ Comentário | ESTA BAIXO. |  | NÃO
0616B | HYDRA 200 | Terminação | Não Conforme | 1206 ¦ MANGUEIRAS RADIADOR | 0 ¦ Comentário | PEGANDO NO SUPORTE DO RADIADOR. |  | NÃO
0616B | HYDRA 200 | Terminação | Não Conforme | 1208 ¦ PINTURA | 0 ¦ Comentário | DANIFICADA NO SUPORTE DO RADIADOR E NOS PARAFUSOS DO CARTER. |  | NÃO
0616B | HYDRA 200 | Terminação | Não Conforme | 1209 ¦ CAPÔ E CARENAGENS | 0 ¦ Comentário | COM PINTURA DANIFICADA. |  | NÃO
0616B | HYDRA 200 | Terminação | Não Conforme | 1210 ¦ OUTRAS OBSERVAÇÕES | 0 ¦ Comentário | DOBRADIÇA DO CAPO COM PINTURA DANIFICADA. |  | NÃO
0616B | HYDRA 200 | Terminação | Não Conforme | 1310 ¦ PRESENÇA DA VÁLVULA REGULADORA DE VAZÃO DO CILINDRO 45° | 0 ¦ Comentário | COM PINTURA DANIFICADA. |  | NÃO
0616B | HYDRA 200 | Terminação | Não Conforme | 1314 ¦ OUTRAS OBSERVAÇÕES | 0 ¦ Comentário | FALTA PINTURA NO ACUMULADOR DE PRESSÃO ESQUERDO. |  | NÃO
0616B | HYDRA 200 | Terminação | Não Conforme | 1404 ¦ FIXAÇÃO DO TANQUE DE PRODUTO (FIXADORES, CINTA E PROTEÇÕES) | 0 ¦ Comentário | FALTA CINTA. |  | NÃO
0616B | HYDRA 200 | Terminação | Não Conforme | 1406 ¦ FIXAÇÃO DO CONO MISTURADOR | 0 ¦ Comentário | FALTA CINTA DO TANQUE. |  | NÃO
0616B | HYDRA 200 | Terminação | Não Conforme | 1501 ¦ INTEGRIDADE DOS ELASTÔMEROS DAS MOLAS DO QUADRO | 0 ¦ Comentário | MOLAS COM PINTURA DANIFICADA. |  | NÃO
0616B | HYDRA 200 | Terminação | Não Conforme | 1503 ¦ PINTURA | 0 ¦ Comentário | COM PONTOS COM PINTURA DANIFICADA. |  | NÃO
0616B | HYDRA 200 | Terminação | Não Conforme | 1601 ¦ REFORÇOS DA BARRA | 0 ¦ Comentário | FALTA PINTURA. |  | NÃO
0616B | HYDRA 200 | Terminação | Não Conforme | 1602 ¦ BISAGRAS SEM TRINCAS | 0 ¦ Comentário | FALTA SOLDA. |  | NÃO
0616B | HYDRA 200 | Terminação | Não Conforme | 1603 ¦ BARRAS SEM TRINCAS | 0 ¦ Comentário | COM FUROS NA SOLDA. |  | NÃO
0616B | HYDRA 200 | Terminação | Não Conforme | 1604 ¦ SOLDAS DAS TRELIÇAS DAS BARRAS | 0 ¦ Comentário | COM FUROS NA SOLDA. |  | NÃO
0616B | HYDRA 200 | Terminação | Não Conforme | 1605 ¦ ACABAMENTO ADEQUADO PARA A UNIÃO DE TUBOS | 0 ¦ Comentário | ACABAMENTO RUIM. |  | NÃO
0616B | HYDRA 200 | Terminação | Não Conforme | 1704 ¦ OUTRAS OBSERVAÇÕES | 0 ¦ Comentário | CORRIMÃO DA ESCADA COM PINTURA DANIFICADA. |  | NÃO
0616B | HYDRA 200 | Terminação | Não Conforme | 1805 ¦ AMORTECEDORES | 0 ¦ Comentário | COM PINTURA DANIFICADA. |  | NÃO
0616B | HYDRA 200 | Terminação | Não Conforme | 1806 ¦ PINTURA | 0 ¦ Comentário | FALTA NA BASE DO CARRINHO. |  | NÃO
0616B | HYDRA 200 | Terminação | Não Conforme | 1807 ¦ OUTRAS OBSERVAÇÕES | 0 ¦ Comentário | SUPORTE DA BOMBA DA TRANSMISSÃO COM PINTURA DANIFICADA. |  | NÃO
0616B | HYDRA 200 | Terminação | Não Conforme | 1906 ¦ PINTURA | 0 ¦ Comentário | PARTE INFERIOR COM PINTURA DANIFICADA. |  | NÃO
0616B | HYDRA 200 | Terminação | Não Conforme | 1908 ¦ TANQUE DE ÁGUA LIMPA | 0 ¦ Comentário | COM RISCADO NA PARTE INFERIOR. |  | NÃO
0616B | HYDRA 200 | Terminação | Não Conforme | 2003 ¦ ALINHAMENTO DA BAIXADA | 0 ¦ Comentário | COM PINTURA DANIFICADA NA BASE DOS CAVALETES. |  | NÃO
0616B | HYDRA 200 | Terminação | Não Conforme | 2011 ¦ OUTRAS OBSERVAÇÕES | 0 ¦ Comentário | ESCADA COM PINTURA DANIFICADA. |  | NÃO
0616B | HYDRA 200 | Terminação | Não Conforme | 2107 ¦ ABRIDORES DE LINHA E KIT EXTRA SEPARADOS | 0 ¦ Comentário | FALTA KIT. |  | NÃO
0616B | HYDRA 200 | Terminação | Não Conforme | 0112 ¦ OUTRAS OBSERVAÇÕES | 0 ¦ Comentário | TANQUE DE AGUÁ LIMPA SOLTA. |  | NÃO
0616B | HYDRA 200 | Pré Auditoria | Não Conforme | 1103 ¦ ATERRAMENTOS (CHAVE GERAL, MOTOR DE PARTIDA E SUBTETO CABINE) | 1 ¦ Incidental | RETOCAR PINTURA NO ATERRAMENTO DA CHAVE GERAL NO CHASSI. | CHASSI PINTURA | NÃO
0616B | HYDRA 200 | Pré Auditoria | Não Conforme | 1206 ¦ MANGUEIRAS RADIADOR | 5 ¦ Menor | PINTURA DANIFICADO NO RETORNO DA ÁGUA DO RADIADOR DO LADO INFERIOR | MOTOR PINTURA | NÃO
0616B | HYDRA 200 | Pré Auditoria | Não Conforme | 1203 ¦ ESCAPAMENTO POSICIONADO CORRETAMENTE | 5 ¦ Menor | PINTURA DANIFICADO NO ESCAPAMENTO PRÓXIMO DA TELA PERFURADO SUPERIOR DO CAPÔ. | ESCAPAMENTO PINTURA | NÃO
0616B | HYDRA 200 | Pré Auditoria | Não Conforme | 1209 ¦ CAPÔ E CARENAGENS | 5 ¦ Menor | TAMPA ESQUERDO RISCADO DO LADO EXTERNO PRÓXIMO DA FECHADURA. PINTURA DANIFICADO NA TELA PERFURADO SUPERIOR DO CAPÔ PRÓXIMO DA CABINE. | CAPÔ | NÃO
0616B | HYDRA 200 | Pré Auditoria | Não Conforme | 1208 ¦ PINTURA | 5 ¦ Menor | PINTURA DANIFICADO NO REFORÇO ESQUERDO DO RADIADOR DO LADO SUPERIOR. PINTURA DANIFICADO NOS PARAFUSOS DO CARTER. PINTURA DANIFICADO NO SUPORTE INFERIOR DO RADIADOR. PINTURA DANIFICADO NO CHAPÉU DO AR PRÓXIMO DA CHAPA PERFURADO SUPERIOR DO CAPÔ. PINTURA DANIFICADO NOS PASSA MANGUEIRAS PRÓXIMO DO MOTOR. | MOTOR | NÃO
0616B | HYDRA 200 | Pré Auditoria | Não Conforme | 1307 ¦ NÍVEL DE ÓLEO DO TANQUE CIRCUITO LEVE (ATÉ 10MM ABAIXO DO MÁXIMO) | 5 ¦ Menor | PINTURA DANIFICADO NOS APOIOS DO TANQUE DE CIRCUITO LEVE. PINTURA DANIFICADO NO TANQUE DE CIRCUITO LEVE DO LADO INFERIOR. | TANQUE DE CIRCUITO LEVE | NÃO
0616B | HYDRA 200 | Pré Auditoria | Não Conforme | 1308 ¦ INTEGRIDADE DOS CILINDROS EM GERAL | 5 ¦ Menor | PINTURA DANIFICADO NO CILINDRO DE DIREÇÃO DIREITO DO LADO INFERIOR. PINTURA DANIFICADO NO CILINDRO DO ALIN DIREITO. FALTA PINTURA NA CONEXÃO HIDRÁULICA NO CILINDRO TRAVA QUADRO. PINTURA DANIFICADO NO CILINDRO DO ALIN ESQUERDO. | CILINDROS PINTURA | NÃO
0616B | HYDRA 200 | Pré Auditoria | Não Conforme | 1406 ¦ FIXAÇÃO DO CONO MISTURADOR | 5 ¦ Menor | PINTURA DANIFICADO NO SUPORTE INTERNO DO CONO MISTURADOR. FALTA PINTURA NO SUPORTE DO CONO MISTURADOR PRÓXIMO DA TRAVA. PINTURA DANIFICADO NO SUPORTE LATERAL DO CONO MISTURADOR. FALTA PINTURA NA ARTICULAÇÃO SUPERIOR E INFERIOR DO CONO MISTURADOR. | CONO MISTURADOR | NÃO
0616B | HYDRA 200 | Pré Auditoria | Não Conforme | 1409 ¦ OUTRAS OBSERVAÇÕES | 5 ¦ Menor | ACABAMENTO RUIM DO SUPORTE DO CONO MISTURADOR DO LADO INFERIOR INTERNO. | CONO MISTURADOR. | NÃO
0616B | HYDRA 200 | Pré Auditoria | Não Conforme | 1503 ¦ PINTURA | 5 ¦ Menor | PINTURA DANIFICADO NO QUADRO INFERIOR DO LADO ESQUERDO PRÓXIMO DO SUPORTE DO TECNIL. PINTURA DANIFICADO NO QUADRO INFERIOR ESQUERDO DO LADO DE BAIXO PRÓXIMO DO 1° E 4° SUPORTE DA LINHA DE PULVERIZAÇÃO. PINTURA DANIFICADO NO QUADRO INTERNO DO LADO DIREITO NO SUPORTE INFERIOR DA BIELA E NA BIELA. PINTURA DANIFICADO NO QUADRO INTERNO PRÓXIMO DOS PINOS DO TRAVA QUADRO. PINTURA DANIFICADO NO QUADRO INFERIOR INTERNO PRÓXIMO DO REFORÇO DO SUPORTE INFERIOR DO CILINDRO DO QUADRO. | QUADRO PINTURA | NÃO
0616B | HYDRA 200 | Pré Auditoria | Não Conforme | 1504 ¦ OUTRAS OBSERVAÇÕES | 5 ¦ Menor | PINTURA DANIFICADO NO SUPORTE LATERAL ESQUERDO DO CILINDRO DO QUADRO. PINTURA DANIFICADO NO QUADRO DO LADO ESQUERDO INTERNO PRÓXIMO DO TÉCNIL. PINTURA DANIFICADO NA TRAVESSA DO TECNIL NO QUADRO DO LADO ESQUERDO E DIREITO. PINTURA DANIFICADO NO QUADRO INFERIOR EXTERNO PRÓXIMO NO REFORÇO DO SUPORTE CILINDRO DO QUADRO. | QUADRO PINTURA. | NÃO
0616B | HYDRA 200 | Pré Auditoria | Não Conforme | 1310 ¦ PRESENÇA DA VÁLVULA REGULADORA DE VAZÃO DO CILINDRO 45° | 5 ¦ Menor | PINTURA DANIFICADO NO REGULADOR DE PRESSÃO DO CILINDRO 45° DIREITO. FALTA PINTURA NA TAMPA DA REGULADORA DE PRESSÃO DO CILINDRO 45° ESQUERDO. | REGULADOR DE PRESSÃO | NÃO
0616B | HYDRA 200 | Pré Auditoria | Não Conforme | 1501 ¦ INTEGRIDADE DOS ELASTÔMEROS DAS MOLAS DO QUADRO | 5 ¦ Menor | PINTURA DANIFICADO NA BANDEJA DIREITO DO QUADRO. PINTURA DANIFICADO NO CILINDRO DA BARRA DIREITO NO QUADRO PRÓXIMO DA RÓTULA E DO LADO INFERIOR. PINTURA DANIFICADO NA REGULAGEM DO CILINDRO DA BARRA ESQUERDO NO QUADRO. PINTURA DANIFICADO NO QUADRO PRÓXIMO DO APOIO DO CHASSI LADO ESQUERDO. PINTURA DANIFICADO NA BANDEJA DIREITO | QUADRO PINTURA | NÃO
0616B | HYDRA 200 | Pré Auditoria | Não Conforme | 1601 ¦ REFORÇOS DA BARRA | 5 ¦ Menor | PINTURA DANIFICADO NO REFORÇO DA BARRA INTERMEDIÁRIO ESQUERDO. PINTURA DANIFICADO NO SUPORTE DO PINO NO REFORÇO DA BARRA PRINCIPAL DIREITO. PINTURA DANIFICADO NO REFORÇO DA BARRA PRINCIPAL DIREITO DO LADO INTERNO. | REFORÇO DAS BARRAS | NÃO
0616B | HYDRA 200 | Pré Auditoria | Não Conforme | 1602 ¦ BISAGRAS SEM TRINCAS | 5 ¦ Menor | PINTURA DANIFICADO NA BISAGRA DIREITO NO SUPORTE DA RÓTULA DO CILINDRO DA BARRA. PINTURA DANIFICADO NA BISAGRA DIREITO SUPERIOR PRÓXIMO DO SUPORTE DA RÓTULA DO CILINDRO DA BARRA. PINTURA DANIFICADO NA BISAGRA DIREITO INFERIOR. PINTURA DANIFICADO NA BISAGRA DIREITO SUPERIOR PRÓXIMO DA BARRA. PINTURA DANIFICADO NA BISAGRA DIREITO INTERNO NO SUPORTE DO CILINDRO 45° | BISAGRA DIREITO PINTURA | NÃO
0616B | HYDRA 200 | Pré Auditoria | Não Conforme | 1603 ¦ BARRAS SEM TRINCAS | 5 ¦ Menor | PINTURA DANIFICADO NA BISAGRA ESQUERDO INTERNO NO SUPORTE DO CILINDRO 45°. PINTURA DANIFICADO NA BISAGRA ESQUERDO NO SUPORTE DA RÓTULA DO CILINDRO DA BARRA. PINTURA DANIFICADO NA BISAGRA ESQUERDO EXTERNO DO LADO SUPERIOR. | BISAGRA ESQUERDO PINTURA | NÃO
0616B | HYDRA 200 | Pré Auditoria | Não Conforme | 1609 ¦ PINTURA BARRA INTERMEDIÁRIA E ALIN ESQUERDO | 5 ¦ Menor | PINTURA DANIFICADO NA PONTEIRA ESQUERDA PRÓXIMO DO BATENTE NA BARRA PRINCIPAL. PINTURA DANIFICADO NO SUPORTE DO PINO SAFE ESQUERDO. PINTURA DANIFICADO NO SUPORTE DA MOLA NA BARRA INTERMEDIÁRIO ESQUERDO. PINTURA DANIFICADO NA BARRA INTERMEDIÁRIO ESQUERDO PRÓXIMO DO CILINDRO DO ALIN. PINTURA ESCORRIDO NA BARRA INTERMEDIÁRIO ESQUERDO PRÓXIMO DO PATIN. ACABAMENTO RUIM NA PONTEIRA ESQUERDA PRÓXIMO DA ARTICULAÇÃO. PINTURA DANIFICADO NA EXTREMIDADE DA PONTEIRA COM A BARRA INTERMEDIÁRIO ESQUERDO. | PONTEIRA/BARRA INTERMEDIÁRIO ESQUERDO PINTURA | NÃO
0616B | HYDRA 200 | Pré Auditoria | Não Conforme | 1607 ¦ PINTURA BARRA GRANDE ESQUERDA | 5 ¦ Menor | PINTURA DANIFICADO NA BARRA PRINCIPAL ESQUERDO PRÓXIMO DO REFORÇO. PINTURA DANIFICADO NO DESCANSO DE BARRA ESQUERDO DO LADO EXTERNO. PINTURA ESCORRIDO NA BARRA PRINCIPAL ESQUERDO INFERIOR EXTERNO PRÓXIMO DA 10° TRELIÇA PARTINDO DA BISAGRA. PINTURA DANIFICADO NA BARRA PRINCIPAL ESQUERDO PRÓXIMO DA BISAGRA. BARRA PRINCIPAL ESQUERDO DANIFICADO PRÓXIMO DA BISAGRA. PINTURA DANIFICADO NA 8° 10° E 15° TRELIÇA DA BARRA PRINCIPAL ESQUERDO PARTINDO DA BISAGRA. | BARRA PRINCIPAL ESQUERDO | NÃO
0616B | HYDRA 200 | Pré Auditoria | Não Conforme | 1703 ¦ SEM RESPINGOS DE SOLDA | 5 ¦ Menor | RESPINGO DE SOLDA NA BARRA PRINCIPAL ESQUERDO INFERIOR PRÓXIMO DO 6° SUPORTE DA LINHA DE PULVERIZAÇÃO PARTINDO DA BISAGRA. RESPINGO DE SOLDA NO REFORÇO EXTERNO DA BARRA PRINCIPAL ESQUERDO PRÓXIMO DO CILINDRO 45°. RESPINGO DE SOLDA NA BARRA PRINCIPAL DIREITO DO LADO INFERIOR. | BARRA/ | NÃO
0616B | HYDRA 200 | Pré Auditoria | Não Conforme | 1605 ¦ ACABAMENTO ADEQUADO PARA A UNIÃO DE TUBOS | 5 ¦ Menor | PONTEIRA DIREITO COM VÁRIOS PONTOS DE AMASSADO DO LADO INTERNO. |  | NÃO
0616B | HYDRA 200 | Pré Auditoria | Não Conforme | 1610 ¦ PINTURA BARRA INTERMEDIÁRIA E ALIN DIREITO | 5 ¦ Menor | PINTURA DANIFICADO NA PONTEIRA DIREITO PRÓXIMO DO PENÚLTIMO BICO. PINTURA DANIFICADO NO SUPORTE DO PINO SAFE DIREITO. PINTURA DANIFICADO NA BARRA INTERMEDIÁRIO DIREITO PRÓXIMO DO CILINDRO DO ALIN. PINTURA ESCORRIDO NA BARRA INTERMEDIÁRIO DIREITO PRÓXIMO DO REFORÇO. PINTURA DANIFICADO NA EXTREMIDADE DA PONTEIRA COM A BARRA INTERMEDIÁRIO DIREITO. | PONTEIRA/BARRA INTERMEDIÁRIO DIREITO PINTURA | NÃO
0616B | HYDRA 200 | Pré Auditoria | Não Conforme | 1608 ¦ PINTURA BARRA GRANDE DIREITA | 5 ¦ Menor | PINTURA DANIFICADO NA BARRA PRINCIPAL DIREITO PRÓXIMO DO BATENTE E DO SUPORTE DO PINO DO CILINDRO DO ALIN. PINTURA DANIFICADO NA BARRA PRINCIPAL DIREITO INFERIOR PRÓXIMO DO SUPORTE DO CILINDRO DO ALIN. PINTURA DANIFICADO NA BARRA PRINCIPAL DIREITO PRÓXIMO DA BISAGRA. PINTURA DANIFICADO NA 7° 9° E 15° TRELIÇA DA BARRA PRINCIPAL DIREITO PARTINDO DA BISAGRA. | BARRA PRINCIPAL DIREITO PINTURA | NÃO
0616B | HYDRA 200 | Pré Auditoria | Não Conforme | 1612 ¦ OUTRAS OBSERVAÇÕES | 10 ¦ Maior | BATENTE TRINCADO DA BARRA PRINCIPAL ESQUERDO. | BATENTE. | NÃO
0616B | HYDRA 200 | Pré Auditoria | Não Conforme | 1805 ¦ AMORTECEDORES | 5 ¦ Menor | PINTURA DANIFICADO NO AMORTECEDOR DIANTEIRO ESQUERDO DO LADO SUPERIOR E INFERIOR. PINTURA DANIFICADO NO AMORTECEDOR TRASEIRO ESQUERDO. PINTURA DANIFICADO NO AMORTECEDOR DIANTEIRO DIREITO. | AMORTECEDOR | NÃO
0616B | HYDRA 200 | Pré Auditoria | Não Conforme | 1908 ¦ TANQUE DE ÁGUA LIMPA | 10 ¦ Maior | TRINCADO NA CARENAGEM DO FAROL ESQUERDO DO TANQUE DE ÁGUA LIMPA DO LADO INFERIOR. | TANQUE DE ÁGUA LIMPA | NÃO
0616B | HYDRA 200 | Pré Auditoria | Não Conforme | 2004 ¦ ALINHAMENTO DOS PARALAMAS | 10 ¦ Maior | PARALAMA DIANTEIRO ESQUERDO RISCADO | PARALAMA | NÃO
0610B | HYDRA 200 | Auditoria | Não Conforme | 1314 ¦ OUTRAS OBSERVAÇÕES | 1 ¦ Incidental | PRESENÇA DE TINTA NO FILTRO HIDRÁULICO DO SISTEMA LEVE. | FILTRO | NÃO
0611B | ORION 250 | Auditoria | Não Conforme | 1205 ¦ FILTRO E MANGUEIRA DE AR (POSICIONAMENTO E PRESENÇA DE ABRAÇADEIRA DE TUCHO RETA) | 1 ¦ Incidental | CHAPÉU DO FILTRO DE AR DO MOTOR SOLTO. | FILTRO DE AR | NÃO
0616B | HYDRA 200 | Pré Auditoria | Conforme Com OBS | 0114 ¦ CAMBAGEM POSITIVA ENTRE 1º A 2º | Não Informada | D E 88.7 D D 88.9 T E 88.4 T D 88.8 |  | NÃO
0616B | HYDRA 200 | Pré Auditoria | Não Conforme | 0711 ¦ OUTRAS OBSERVAÇÕES | 1 ¦ Incidental | MOVIMENTO DAS BARRA 45° PARA SUBIR, OS DOIS ALIN ABREM. | MOVIMENTO DAS BARRA | NÃO
0616B | HYDRA 200 | Pré Auditoria | Não Conforme | 1404 ¦ FIXAÇÃO DO TANQUE DE PRODUTO (FIXADORES, CINTA E PROTEÇÕES) | 10 ¦ Maior | FALTA A CINTA PRINCIPAL DO TANQUE DE PRODUTO | TANQUE DE PRODUTO | NÃO
0616B | HYDRA 200 | Pré Auditoria | Não Conforme | 1306 ¦ NÍVEL DE ÓLEO DO TANQUE CIRCUITO PESADO (ATÉ 10MM ABAIXO DO MÁXIMO) | 5 ¦ Menor | PINTURA DANIFICADO NO TANQUE DE CIRCUITO PESADO DO LADO SUPERIOR PRÓXIMO DO CORRIMÃO DA PASSARELA TRASEIRA DIREITO PINTURA DANIFICADO NO TANQUE DE CIRCUITO PESADO DO LADO INFERIOR. | TANQUE DE CIRCUITO PESADO PINTURA | NÃO
0616B | HYDRA 200 | Pré Auditoria | Não Conforme | 1803 ¦ ALINHAMENTO DA PASSARELA | 0 ¦ Comentário | ACABAMENTO RUIM DO CORRIMÃO TRASEIRO PRÓXIMO DO QUADRO. ACABAMENTO RUIM DO CORRIMÃO DO LADO DO CAPÔ. | CORRIMÃO | NÃO
0616B | HYDRA 200 | Pré Auditoria | Não Conforme | 1804 ¦ RÓTULAS DOS TENSORES SEM FOLGA | 5 ¦ Menor | PINTURA DANIFICADO NA RÓTULA DO TENSOR TRASEIRO ESQUERDO INFERIOR. PRÓXIMO DA BAIXADA. RETOCAR PINTURA NA RÓTULA DIANTEIRO DIREITO SUPERIOR. | RÓTULAS PINTURA | NÃO
0616B | HYDRA 200 | Pré Auditoria | Não Conforme | 1408 ¦ CONEXÕES | 5 ¦ Menor | PINTURA DANIFICADO NO SUPORTE DO FILTRO DA PULVERIZAÇÃO | PINTURA | NÃO
0616B | HYDRA 200 | Pré Auditoria | Não Conforme | 1701 ¦ CORDÃO DE SOLDA SEM FALHAS | 5 ¦ Menor | FURO NA SOLDA NO SUPORTE DO TENSOR TRASEIRO ESQUERDO INFERIOR NO CHASSI. ATRÁS DO CONO MISTURADOR. | CHASSI | NÃO
0616B | HYDRA 200 | Pré Auditoria | Não Conforme | 1806 ¦ PINTURA | 5 ¦ Menor | PINTURA DANIFICADO NO CHASSI TRASEIRO ESQUERDO PRÓXIMO DO QUADRO. PINTURA DANIFICADO NO CHASSI NO APOIO DO SUPORTE INFERIOR DO QUADRO DO LADO ESQUERDO. PINTURA DANIFICADO NO SUPORTE DA SINALEIRA TRASEIRA DIREITO. PINTURA DANIFICADO NO CHASSI NO SUPORTE DO MOTOR TRASEIRO DIREITO. PINTURA DANIFICADO NO SUPORTE DIANTEIRO DIREITO INTERNO DO MOTOR. PINTURA ESCORRIDO NO CHASSI DO LADO DIREITO INFERIOR PRÓXIMO DO SUPORTE DO TENSOR DIANTEIRO DIREITO INFERIOR. | CHASSI PINTURA | NÃO
0616B | HYDRA 200 | Pré Auditoria | Não Conforme | 1807 ¦ OUTRAS OBSERVAÇÕES | 5 ¦ Menor | PINTURA DANIFICADO NO CRUZEIRO DO MOTOR DO LADO ESQUERDO. PINTURA DANIFICADO NO CHASSI SUPERIOR DIREITO PRÓXIMO DO CAPÔ. PINTURA DANIFICADO NO CHASSI SUPERIOR DIREITO PRÓXIMO DO TANQUE DE PRODUTO | CHASSI PINTURA | NÃO
0616B | HYDRA 200 | Pré Auditoria | Não Conforme | 1801 ¦ CHASSI SEM TRINCAS | 5 ¦ Menor | PINTURA DANIFICADO NO CORRIMÃO DA ESCADA PRÓXIMO DO DESCANSO DE BARRA. PINTURA DANIFICADO NA CORRIMÃO DA ESCADA PRÓXIMO DO CORRIMÃO DO LADO DA CABINE. PINTURA DANIFICADO NO CORRIMÃO DA ESCADA DO LADO EXTERNO SUPERIOR PRÓXIMO DA CABINE. PINTURA DANIFICADO NO CORRIMÃO DA ESCADA DO LADO INFERIOR FRONTAL. | CORRIMÃO PINTURA | NÃO
0616B | HYDRA 200 | Pré Auditoria | Não Conforme | 2007 ¦ ALTURA DOS PULMÕES DE 230MM A 250MM | 1 ¦ Incidental | PULMÃO DIANTEIRO ESQUERDO COM 24,50 E DIANTEIRO DIREITO COM 22,70. PULMÃO TRASEIRO ESQUERDO COM 24,59 E TRASEIRO DIREITO COM 23,10 | PULMÃO | NÃO
0616B | HYDRA 200 | Pré Auditoria | Não Conforme | 2010 ¦ PINTURA | 5 ¦ Menor | PINTURA ESCORRIDO NA BAIXADA DIANTEIRO DIREITO. PINTURA DANIFICADO NO EIXO DIANTEIRO DO LADO ESQUERDO E DIREITO. PINTURA DANIFICADO NA BARRA DIANTEIRO ESQUERDO E NO EIXO. PINTURA DANIFICADO NO EIXO DA BAIXADA NO SUPORTE DO CILINDRO DE DIREÇÃO ESQUERDO. PINTURA DANIFICADO NO SUPORTE DO MACACO NA BAIXADA TRASEIRO DIREITO. PINTURA ESCORRIDO NO EIXO DA BAIXADA DIANTEIRO DIREITO PRÓXIMO DO AMORTECEDOR DIANTEIRO DIREITO. | BAIXADA/EIXO | NÃO
0616B | HYDRA 200 | Pré Auditoria | Não Conforme | 2009 ¦ TORQUE NAS PORCAS DOS PARAFUSOS DAS RODAS 290NM | 5 ¦ Menor | PRESENÇA DE LACRE QUÍMICO NA RODA DIANTEIRO ESQUERDO. | RODAS PINTURA | NÃO
0616B | HYDRA 200 | Pré Auditoria | Não Conforme | 2011 ¦ OUTRAS OBSERVAÇÕES | 5 ¦ Menor | PINTURA DANIFICADO NO REDUTOR DIANTEIRO ESQUERDO. PINTURA DANIFICADO NOS PARAFUSOS DO REDUTOR DIANTEIRO ESQUERDO. PINTURA DANIFICADO NO REDUTOR TRASEIRO ESQUERDO. PINTURA DANIFICADO NO PARAFUSO DE ABASTECIMENTO DO REDUTOR TRASEIRO ESQUERDO. PINTURA DANIFICADO NO REDUTOR DIANTEIRO DIREITO. | REDUTORES | NÃO
0616B | HYDRA 200 | Pré Auditoria | Não Conforme | 1904 ¦ ACABAMENTO GERAL DA CABINE (INTERNO E EXTERNO) | 1 ¦ Incidental | PARAFUSO DO TETO DIANTEIRO DIREITO PRÓXIMO DO FAROLETE MUITO APERTADO. RISCADO DE TRINCAR O TETO. | CABINE | NÃO
0616B | HYDRA 200 | Pré Auditoria | Não Conforme | 1906 ¦ PINTURA | 5 ¦ Menor | PINTURA DANIFICADO NA CABINE DO LADO INFERIOR. PINTURA DANIFICADO NA CABINE DO LADO INFERIOR PRÓXIMO DO APOIO NO CHASSI TRASEIRO DIREITO. | CABINE | NÃO
0616B | HYDRA 200 | Pré Auditoria | Não Conforme | 2106 ¦ PINTURA | 5 ¦ Menor | PINTURA DANIFICADO NA BASE SUPERIOR DO LADO DE BAIXO DA ESCADA. PINTURA DANIFICADO NA ESTRUTURA DA ESCADA PRÓXIMO DO APOIO INFERIOR DO CORRIMÃO. PINTURA DANIFICADO NO PINO DA ARTICULAÇÃO DA ESCADA. NOS DOIS LADO DA ESCADA. | ESCADA PINTURA | NÃO
0616B | HYDRA 200 | Pré Auditoria | Não Conforme | 2109 ¦ SEM OXIDAÇÃO | 5 ¦ Menor | PINTURA DANIFICADO NO BRAÇO ARTICULADO DA ESCADA. PINTURA DANIFICADO NO 2° DEGRAU DA ESCADA. PINTURA DANIFICADO NA ESTRUTURA DA ESCADA PRÓXIMO DO 5° DEGRAU E NO APOIO INFERIOR DO CORRIMÃO FALTA PINTURA NO APOIO DA ESCADA. PINTURA DANIFICADO NO CILINDRO DA ESCADA DO LADO SUPERIOR. | ESCADA PINTURA | NÃO
0616B | HYDRA 200 | Pré Auditoria | Não Conforme | 0707 ¦ BARRAS POSICIONADAS PERFEITAMENTE NO DESCANSO DE BARRAS | 5 ¦ Menor | BARRA FICA ENCOSTADO NO CORRIMÃO DA ESCADA | BARRA/CORRIMÃO | NÃO
0616B | HYDRA 200 | Pré Auditoria | Não Conforme | 2112 ¦ PRESENÇA DAS ETIQUETAS DE PROCESSO | 1 ¦ Incidental | FALTA ETIQUETAS DE PROCESSO DA ESTRUTURA E DA ELÉTRICA | ETIQUETA DE PROCESSO | NÃO
0616B | HYDRA 200 | Pré Auditoria | Não Conforme | 2114 ¦ OUTRAS OBSERVAÇÕES | 1 ¦ Incidental | PINTURA DANIFICADO NO CHASSI ONDE FICAVA OS APOIOS DO CARRINHO DE PINTURA. PINTURA DANIFICADO NO EIXOS ONDE FICAVA OS APOIOS DOS CAVALETES. PINTURA DANIFICADO NA PASSARELA LATERAL INFERIOR ONDE FICAVA OS APOIOS DO CARRINHO DE PINTURA (DO LADO DA CABINE, CAPÔ E TANQUE DE PRODUTO) PINTURA DANIFICADO NA PASSARELA TRASEIRA ONDE FICAVA OS APOIOS DO CARRINHO DE PINTURA. ,(PRÓXIMO DO TANQUE DE PRODUTO E NO CHASSI TRASEIRO. PINTURA DANIFICADO NOS TENSORES E PORCAS. | CHASSI/EIXO/PASSARELA (PINTURA NO PROCESSO DE MONTAGEM) | NÃO
0611B | ORION 250 | Auditoria | Não Conforme | 0603 ¦ AJUSTE DO CABO DO JOYSTICK E RETORNO AO NEUTRO COM VELOCIDADE ADEQUADA | 1 ¦ Incidental | JOYSTICK NÃO RETORNA AO NEUTRO. | JOYSTICK | NÃO
0616B | HYDRA 200 | Pré Auditoria | Não Conforme | 1704 ¦ OUTRAS OBSERVAÇÕES | 1 ¦ Incidental | PASSARELA TRASEIRA EM FALSO. | PASSARELA TRASEIRA | NÃO
0617B | HYDRA 200 | Terminação | Não Conforme | 0112 ¦ OUTRAS OBSERVAÇÕES | 0 ¦ Comentário | AROS COM PINTURA DANIFICADA. |  | NÃO
0611B | ORION 250 | Auditoria | Não Conforme | 0710 ¦ CONVERGÊNCIA 0MM | 1 ¦ Incidental | CONVERGÊNCIA DESALINHADA DAS RODAS DIANTEIRAS. | RODAS DIANTEIRAS | NÃO
0611B | ORION 250 | Auditoria | Conforme Com OBS | 0302 ¦ PRESSÃO DA BOMBA DE MOVIMENTOS 140 A 160 BAR | Não Informada | PRESSÃO BLOCO 2+1 COM 160 BAR. |  | NÃO
0611B | ORION 250 | Auditoria | Conforme Com OBS | 0303 ¦ PRESSÃO DA BOMBA DE PULVERIZAÇÃO 140 A 160 BAR | Não Informada | PRESSÃO BLOCO PULV/CARGA COM 140 BAR. |  | NÃO
0611B | ORION 250 | Auditoria | Não Conforme | 2011 ¦ OUTRAS OBSERVAÇÕES | 5 ¦ Menor | ANEL ORING ROMPIDO NA PARTE INFERIOR DA PONTEIRA DIREITA DO EIXO DIANTEIRO. | ORING | NÃO
0617B | HYDRA 200 | Terminação | Não Conforme | 0102 ¦ VERIFICAR ITENS FALTANTES | 0 ¦ Comentário | FALTA CINTA DO TANQUE. |  | NÃO
0617B | HYDRA 200 | Terminação | Não Conforme | 0105 ¦ PRESSÃO DOS PNEUS 45 A 49PSI | 0 ¦ Comentário | FORA DO ESPECIFICADO. |  | NÃO
0617B | HYDRA 200 | Terminação | Não Conforme | 0308 ¦ OUTRAS OBSERVAÇÕES | 0 ¦ Comentário | BAIXADA DIANTEIRA COM ACABAMENTO RUIM LADO DIREITO. |  | NÃO
0617B | HYDRA 200 | Terminação | Não Conforme | 0409 ¦ REDUTORES | 0 ¦ Comentário | COM PINTURA DANIFICADA. |  | NÃO
0617B | HYDRA 200 | Terminação | Não Conforme | 0414 ¦ MANGUEIRAS HIDRÁULICAS | 0 ¦ Comentário | VAZAMENTO NO CILINDRO DO QUADRO. |  | NÃO
0617B | HYDRA 200 | Terminação | Não Conforme | 0419 ¦ CILINDROS | 0 ¦ Comentário | CILINDRO DO ALIN COM PINTURA DANIFICADA. |  | NÃO
0617B | HYDRA 200 | Terminação | Não Conforme | 0707 ¦ BARRAS POSICIONADAS PERFEITAMENTE NO DESCANSO DE BARRAS | 0 ¦ Comentário | BARRAS PEGANDO NO GUARDA CORPO DA PASSARELA. |  | NÃO
0617B | HYDRA 200 | Terminação | Não Conforme | 0709 ¦ CILINDRO TRAVA BASCULANTE | 0 ¦ Comentário | COM PINTURA DANIFICADA. |  | NÃO
0617B | HYDRA 200 | Terminação | Não Conforme | 0807 ¦ ACIONAMENTO DOS FARÓIS (TANQUE DE ÁGUA LIMPA E CABINE FRONTAIS E TRASEIROS) | 0 ¦ Comentário | FARÓIS DO TANQUE DE ÁGUA LIMPA SOLTOS. |  | NÃO
0617B | HYDRA 200 | Terminação | Não Conforme | 0814 ¦ ESCADA HIDRÁULICA | 0 ¦ Comentário | COM PONTOS DE PINTURA DANIFICADA. |  | NÃO
0617B | HYDRA 200 | Terminação | Não Conforme | 1103 ¦ ATERRAMENTOS (CHAVE GERAL, MOTOR DE PARTIDA E SUBTETO CABINE) | 0 ¦ Comentário | FALTA PINTURA NO TERRA DA CHAVE GERAL. |  | NÃO
0617B | HYDRA 200 | Terminação | Não Conforme | 1202 ¦ APERTO DOS FIXADORES DOS SUPORTES DO MOTOR | 0 ¦ Comentário | SUPORTE DA RADIADOR COM ACABAMENTO RUIM. |  | NÃO
0617B | HYDRA 200 | Terminação | Não Conforme | 1203 ¦ ESCAPAMENTO POSICIONADO CORRETAMENTE | 0 ¦ Comentário | COM PINTURA DANIFICADA. |  | NÃO
0617B | HYDRA 200 | Terminação | Não Conforme | 1204 ¦ NÍVEL DE COMBUSTÍVEL | 0 ¦ Comentário | BAIXO. |  | NÃO
0617B | HYDRA 200 | Terminação | Não Conforme | 1206 ¦ MANGUEIRAS RADIADOR | 0 ¦ Comentário | PEGANDO NO SUPORTE DO RADIADOR. |  | NÃO
0617B | HYDRA 200 | Terminação | Não Conforme | 1208 ¦ PINTURA | 0 ¦ Comentário | PINTURA DANIFICADA NOS PARAFUSO DO CARTER. |  | NÃO
0617B | HYDRA 200 | Terminação | Não Conforme | 1209 ¦ CAPÔ E CARENAGENS | 0 ¦ Comentário | COM PINTURA DANIFICADA. |  | NÃO
0617B | HYDRA 200 | Terminação | Não Conforme | 1210 ¦ FECHADURA DO CAPÔ | 0 ¦ Comentário | COM PINTURA DANIFICADA. |  | NÃO
0617B | HYDRA 200 | Terminação | Não Conforme | 1308 ¦ INTEGRIDADE DOS CILINDROS EM GERAL | 0 ¦ Comentário | CILINDRO DO 45 GRAUS COM PINTURA DANIFICADA. |  | NÃO
0617B | HYDRA 200 | Terminação | Não Conforme | 1404 ¦ FIXAÇÃO DO TANQUE DE PRODUTO (FIXADORES, CINTA E PROTEÇÕES) | 0 ¦ Comentário | FALTA CINTA DO TANQUE. |  | NÃO
0617B | HYDRA 200 | Terminação | Não Conforme | 1406 ¦ FIXAÇÃO DO CONO MISTURADOR | 0 ¦ Comentário | FALTA PINTURA. |  | NÃO
0617B | HYDRA 200 | Terminação | Não Conforme | 1501 ¦ INTEGRIDADE DOS ELASTÔMEROS DAS MOLAS DO QUADRO | 0 ¦ Comentário | MALA COM PINTURA DANIFICADA. |  | NÃO
0617B | HYDRA 200 | Terminação | Não Conforme | 1503 ¦ PINTURA | 0 ¦ Comentário | COM PONTOS DE PINTURA DANIFICADA. |  | NÃO
0617B | HYDRA 200 | Terminação | Não Conforme | 1601 ¦ REFORÇOS DA BARRA | 0 ¦ Comentário | FALTA PINTURA. |  | NÃO
0617B | HYDRA 200 | Terminação | Não Conforme | 1602 ¦ BISAGRAS SEM TRINCAS | 0 ¦ Comentário | COM FUROS NA SOLDA E ACABAMENTO RUIM. |  | NÃO
0617B | HYDRA 200 | Terminação | Não Conforme | 1603 ¦ BARRAS SEM TRINCAS | 0 ¦ Comentário | COM FOROS NA SOLDA. |  | NÃO
0617B | HYDRA 200 | Terminação | Não Conforme | 1604 ¦ SOLDAS DAS TRELIÇAS DAS BARRAS | 0 ¦ Comentário | COM TRELIÇAS TORTAS. |  | NÃO
0617B | HYDRA 200 | Terminação | Não Conforme | 1605 ¦ ACABAMENTO ADEQUADO PARA A UNIÃO DE TUBOS | 0 ¦ Comentário | ACABAMENTO RUIM E COM FOROS NA SOLDA. |  | NÃO
0617B | HYDRA 200 | Terminação | Não Conforme | 1607 ¦ PINTURA BARRA GRANDE ESQUERDA | 0 ¦ Comentário | COM PINTURA DANIFICADA. |  | NÃO
0617B | HYDRA 200 | Terminação | Não Conforme | 1608 ¦ PINTURA BARRA GRANDE DIREITA | 0 ¦ Comentário | COM PINTURA DANIFICADA. |  | NÃO
0617B | HYDRA 200 | Terminação | Não Conforme | 1609 ¦ PINTURA BARRA INTERMEDIÁRIA E ALIN ESQUERDO | 0 ¦ Comentário | COM PINTURA DANIFICADA E COM FALTA DE PINTURA. |  | NÃO
0617B | HYDRA 200 | Terminação | Não Conforme | 1610 ¦ PINTURA BARRA INTERMEDIÁRIA E ALIN DIREITO | 0 ¦ Comentário | COM PINTURA DANIFICADA E COM FALTA DE PINTURA |  | NÃO
0617B | HYDRA 200 | Terminação | Não Conforme | 1805 ¦ AMORTECEDORES | 0 ¦ Comentário | COM PINTURA DANIFICADA. |  | NÃO
0617B | HYDRA 200 | Terminação | Não Conforme | 1806 ¦ PINTURA | 0 ¦ Comentário | FALTA PINTURA NA BASE DOS CARINHOS. |  | NÃO
0617B | HYDRA 200 | Terminação | Não Conforme | 1807 ¦ ALINHAMENTO DOS CORRIMÃOS | 0 ¦ Comentário | COM ACABAMENTO RUIM. |  | NÃO
0617B | HYDRA 200 | Terminação | Não Conforme | 1903 ¦ FIXAÇÃO DOS FARÓIS DO TANQUE DE ÁGUA LIMPA | 0 ¦ Comentário | ESTAVA SOLTO. |  | NÃO
0617B | HYDRA 200 | Terminação | Não Conforme | 1906 ¦ PINTURA | 0 ¦ Comentário | COM PINTURA DANIFICADA NA PARTE INFERIOR. |  | NÃO
0617B | HYDRA 200 | Terminação | Não Conforme | 2004 ¦ ALINHAMENTO DOS PARALAMAS | 0 ¦ Comentário | FOI TROCADO O PARALAMA DIANTEIRO DIRETO. |  | NÃO
0617B | HYDRA 200 | Terminação | Não Conforme | 2107 ¦ ABRIDORES DE LINHA E KIT EXTRA SEPARADOS | 0 ¦ Comentário | FALTA. |  | NÃO
0611B | ORION 250 | Auditoria | Não Conforme | 2114 ¦ OUTRAS OBSERVAÇÕES | 0 ¦ Comentário | FALTAM CHAPAS DE PROTEÇÃO DO MOTOR. | MOTOR | NÃO
0611B | ORION 250 | Auditoria | Não Conforme | 1305 ¦ ROTEAMENTO DAS MANGUEIRAS HIDRÁULICAS | 0 ¦ Comentário | MANGUEIRA HIDRÁULICA OBSTRUINDO BATERIA. (LIBERADO PELA ENGENHARIA) | MANGUEIRA HIDRÁULICA | NÃO
0617B | HYDRA 200 | Terminação | Não Conforme | 0418 ¦ TANQUE CIRCUITO PESADO | 0 ¦ Comentário | COM PINTURA DANIFICADA. |  | NÃO
0617B | HYDRA 200 | Terminação | Não Conforme | 0609 ¦ OUTRAS OBSERVAÇÕES | 0 ¦ Comentário | CORRIMÃO DA ESCADA COM PINTURA DANIFICADA. |  | NÃO
0611B | ORION 250 | Auditoria | Não Conforme | 1314 ¦ OUTRAS OBSERVAÇÕES | 0 ¦ Comentário | MANGUEIRA HIDRÁULICA DO CILINDRO DA ESCADA MUITO COMPRIDA. | MANGUEIRA HIDRÁULICA | NÃO
0617B | HYDRA 200 | Pré Auditoria | Não Conforme | 1203 ¦ ESCAPAMENTO POSICIONADO CORRETAMENTE | 5 ¦ Menor | PINTURA DANIFICADO NO ESCAPAMENTO SUPERIOR ESQUERDO. PINTURA DANIFICADO NO ESCAPAMENTO PRÓXIMO DA TELA PERFURADO SUPERIOR DO LADO DE BAIXO. | ESCAPAMENTO PINTURA. | NÃO
0617B | HYDRA 200 | Pré Auditoria | Não Conforme | 1103 ¦ ATERRAMENTOS (CHAVE GERAL, MOTOR DE PARTIDA E SUBTETO CABINE) | 5 ¦ Menor | RETOCAR PINTURA NO ATERRAMENTO DA CHAVE GERAL NO CHASSI | CHASSI | NÃO
0617B | HYDRA 200 | Pré Auditoria | Não Conforme | 1206 ¦ MANGUEIRAS RADIADOR | 5 ¦ Menor | PINTURA DANIFICADO NO RETORNO DA ÁGUA DO RADIADOR DO LADO INFERIOR | MOTOR | NÃO
0617B | HYDRA 200 | Pré Auditoria | Não Conforme | 1208 ¦ PINTURA | 5 ¦ Menor | PINTURA DANIFICADO NO MOTOR INFERIOR PRÓXIMO DA TAMPA DO CARTER. PINTURA DANIFICADO NOS PARAFUSOS DO CARTER DO LADO ESQUERDO E NO SUPORTE DO MOTOR. PINTURA DANIFICADO NA CHAPA INFERIOR DIREITO DO MOTOR PRÓXIMO DO CRUZEIRO. PINTURA DANIFICADO NO SUPORTE INFERIOR DO RADIADOR. | MOTOR | NÃO
0611B | ORION 250 | Auditoria | Não Conforme | 1906 ¦ PINTURA | 1 ¦ Incidental | OXIDAÇÃO NA PARTE INFERIOR DA COLUNA TRASEIRA DIREITA/ESQUERDA DA CABINE; PINTURA DANIFICADA NA PARTE INFERIOR DA ESTRUTURA ESQUERDA DA CABINE ABAIXO DA CARENAGEM LATERAL. | PINTURA | NÃO
0617B | HYDRA 200 | Pré Auditoria | Não Conforme | 1209 ¦ CAPÔ E CARENAGENS | 5 ¦ Menor | PINTURA ESCORRIDO NA TAMPA INTERNO DO LADO ESQUERDO DO CAPÔ | TAMPA DO CAPÔ | NÃO
0617B | HYDRA 200 | Pré Auditoria | Não Conforme | 1211 ¦ OUTRAS OBSERVAÇÕES | 5 ¦ Menor | PINTURA DANIFICADO NA TAMPA ESQUERDO DO CAPÔ DO LADO INTERNO PRÓXIMO DA FECHADURA. | TAMPA DO CAPÔ | NÃO
0617B | HYDRA 200 | Pré Auditoria | Não Conforme | 1307 ¦ NÍVEL DE ÓLEO DO TANQUE CIRCUITO LEVE (ATÉ 10MM ABAIXO DO MÁXIMO) | 5 ¦ Menor | PINTURA DANIFICADO NO SUPORTE DO TANQUE DE CIRCUITO LEVE DO LADO INTERNO. | TANQUE DE CIRCUITO LEVE | NÃO
0617B | HYDRA 200 | Pré Auditoria | Não Conforme | 1308 ¦ INTEGRIDADE DOS CILINDROS EM GERAL | 5 ¦ Menor | RETOCAR PINTURA NA CONEXÃO NO CILINDRO DO TRAVA QUADRO. PINTURA DANIFICADO NO CILINDRO DO TRAVA QUADRO DO LADO DIREITO. PINTURA DANIFICADO NO CILINDRO DO ALIN DIREITO. | CILINDROS PINTURA | NÃO
0611B | ORION 250 | Auditoria | Não Conforme | 1807 ¦ OUTRAS OBSERVAÇÕES | 1 ¦ Incidental | ACABAMENTO RUIM DO MATERIAL NA FRENTE DO TANQUE DE PRODUTO (RISCADOS). (LIBERADO PELA QUALIDADE) | TANQUE | NÃO
0611B | ORION 250 | Auditoria | Não Conforme | 1806 ¦ PINTURA | 1 ¦ Incidental | PINTURA COM FALHA NA PARTE INFERIOR DA PASSARELA TRASEIRA; RESPINGOS DE TINTA PRETA NA LATERAL INTERNA DO CHASSI ABAIXO DOS REGISTROS DO TANQUE CIRCUITO LEVE. | PINTURA | NÃO
0617B | HYDRA 200 | Pré Auditoria | Não Conforme | 1406 ¦ FIXAÇÃO DO CONO MISTURADOR | 5 ¦ Menor | PINTURA DANIFICADO NO SUPORTE INTERNO DO CONO MISTURADOR. PINTURA DANIFICADO NA LATERAL DO CONO MISTURADOR PRÓXIMO DA RODA TRASEIRA ESQUERDA. PINTURA DANIFICADO NA LATERAL DO CONO MISTURADOR. FALTA PINTURA NO SUPORTE DO CONO MISTURADOR PRÓXIMO DA TRAVA. PINTURA DANIFICADO NA ARTICULAÇÃO DO SUPORTE DO CONO MISTURADOR SUPERIOR E INFERIOR. | CONO MISTURADOR PINTURA | NÃO
0617B | HYDRA 200 | Pré Auditoria | Não Conforme | 1503 ¦ PINTURA | 5 ¦ Menor | PINTURA DANIFICADO NO SUPORTE INFERIOR DO CILINDRO DO QUADRO. PINTURA DANIFICADO NO REFORÇO ESQUERDO DO SUPORTE INFERIOR DO CILINDRO DO QUADRO. PINTURA DANIFICADO NO SUPORTE SUPERIOR E INFERIOR DIREITO INTERNO DA BIELA DO QUADRO. PINTURA DANIFICADO NO SUPORTE SUPERIOR INTERNO DA BIELA DO QUADRO. | QUADRO PINTURA | NÃO
0617B | HYDRA 200 | Pré Auditoria | Não Conforme | 1804 ¦ RÓTULAS DOS TENSORES SEM FOLGA | 5 ¦ Menor | RETOCAR PINTURA NA RÓTULA DO TENSOR TRASEIRO DIREITO INFERIOR. PINTURA DANIFICADO NA RÓTULA DIANTEIRO DIREITO INFERIOR. RETOCAR PINTURA NA RÓTULA DO TENSOR DIANTEIRO ESQUERDO INFERIOR. | RÓTULAS DO TENSORES PINTURA | NÃO
0617B | HYDRA 200 | Pré Auditoria | Não Conforme | 1805 ¦ AMORTECEDORES | 5 ¦ Menor | PINTURA DANIFICADO NO AMORTECEDOR DIANTEIRO ESQUERDO SUPERIOR. PINTURA DANIFICADO NO AMORTECEDOR TRASEIRO DIREITO. | AMORTECEDOR PINTURA | NÃO
0617B | HYDRA 200 | Pré Auditoria | Não Conforme | 1504 ¦ OUTRAS OBSERVAÇÕES | 5 ¦ Menor | PINTURA DANIFICADO NO QUADRO INFERIOR INTERNO PRÓXIMO DO REFORÇO DO SUPORTE NO CILINDRO INFERIOR DO QUADRO. PINTURA DANIFICADO NO QUADRO INFERIOR INTERNO PRÓXIMO DOS PINOS DO TRAVA QUADRO. PINTURA DANIFICADO NO QUADRO INFERIOR INTERNO ESQUERDO PRÓXIMO DO TRAVA QUADRO. PINTURA DANIFICADO NO QUADRO INTERNO ESQUERDO DO DA BISAGRA. | QUADRO PINTURA | NÃO
0617B | HYDRA 200 | Pré Auditoria | Não Conforme | 1501 ¦ INTEGRIDADE DOS ELASTÔMEROS DAS MOLAS DO QUADRO | 5 ¦ Menor | PINTURA DANIFICADO NA TRAVESSA DO TECNIL NO QUADRO DO LADO ESQUERDO SUPERIOR. PINTURA DANIFICADO NA TRAVESSA DO TECNIL NO QUADRO DO LADO DIREITO PRÓXIMO DO TRAVA QUADRO. PINTURA DANIFICADO NO QUADRO INFERIOR PRÓXIMO DAS MANGUEIRAS DA PULVERIZAÇÃO. PINTURA DANIFICADO NO QUADRO INFERIOR DIREITO PRÓXIMO DA BISAGRA. PINTURA DANIFICADO NO QUADRO DO LADO SUPERIOR PRÓXIMO DO SUPORTE NO CHASSI SUPERIOR ESQUERDO. | QUADRO PINTURA | NÃO
0617B | HYDRA 200 | Pré Auditoria | Não Conforme | 1310 ¦ PRESENÇA DA VÁLVULA REGULADORA DE VAZÃO DO CILINDRO 45° | 10 ¦ Maior | TAMPA DA REGULADORA DE PRESSÃO DO CILINDRO 45° ESQUERDO DANIFICADO. | REGULADOR DE PRESSÃO | NÃO
0617B | HYDRA 200 | Pré Auditoria | Não Conforme | 1601 ¦ REFORÇOS DA BARRA | 5 ¦ Menor | PINTURA DANIFICADO NO REFORÇO DA BARRA INTERMEDIÁRIO ESQUERDO NOS DOIS LADO. RETOCAR PINTURA NO SUPORTE DO PINO NO REFORÇO DA BARRA PRINCIPAL ESQUERDO. PINTURA DANIFICADO NO REFORÇO DA BARRA INTERMEDIÁRIO DIREITO. FALTA PINTURA NO SUPORTE DO PINO NO REFORÇO DA BARRA PRINCIPAL DIREITO. | REFORÇO DAS BARRAS PINTURA | NÃO
0617B | HYDRA 200 | Pré Auditoria | Não Conforme | 1602 ¦ BISAGRAS SEM TRINCAS | 5 ¦ Menor | PINTURA DANIFICADO NO SUPORTE DO CILINDRO DA BARRA DIREITO NA BISAGRA DIREITO. PINTURA DANIFICADO NO SUPORTE DO CILINDRO 45° DIREITO NA BISAGRA. PINTURA DANIFICADO NO SUPORTE DO CILINDRO 45° DIREITO NA BISAGRA DO LADO INTERNO. | BISAGRA DIREITO PINTURA | NÃO
0611B | ORION 250 | Auditoria | Não Conforme | 2002 ¦ PRESENÇA DAS TAMPAS DOS MOTORES DE RODA | 1 ¦ Incidental | FALTA FURACÃO PARA FIXAÇÃO DAS TAMPAS DO MOTOR DE RODA; TAMPAS MOTOR DE RODA AUSENTE. | TAMPA MOTOR RODA | NÃO
0611B | ORION 250 | Auditoria | Não Conforme | 2007 ¦ ALTURA DOS PULMÕES DE 230MM A 250MM | 0 ¦ Comentário | ALTURA PULMÕES DIANTEIROS 220/220 LIBRAS; ALTURA PULMÕES TRASEIROS 240/240 | PULMÃO | NÃO
0611B | ORION 250 | Auditoria | Não Conforme | 2010 ¦ PINTURA | 1 ¦ Incidental | OXIDAÇÃO NA PARTE SUPERIOR DA BAIXADA DIANTEIRA ESQUERDA AONDE ENCAIXA A PONTEIRA DO EIXO; PINTURA COM FALHA NA PARTE INTERNA FRONTAL DO SUPORTE DO TENSOR TRASEIRO DIREITO/ESQUERDO (ACIMA DO TAMPÃO ROSCADO); PINTURA DANIFICADA AO REDOR DAS PORCAS DO TENSOR TRANSVERSAL DIANTEIRO E TRASEIRO; PINTURA DANIFICADA NO SUPORTE INFERIOR ESQUERDO DO TENSOR DIANTEIRO (LADO FRENTE); PINTURA DANIFICADA NO SUPORTE INFERIOR DIREITO DO TENSOR TRASEIRO ( LADO DE TRÁS). | PINTURA | NÃO
0617B | HYDRA 200 | Pré Auditoria | Não Conforme | 1603 ¦ BARRAS SEM TRINCAS | 5 ¦ Menor | PINTURA DANIFICADO NO SUPORTE DO CILINDRO DA BARRA ESQUERDO NA BISAGRA. PINTURA DANIFICADO NO SUPORTE DO CILINDRO 45° INTERNO NA BISAGRA ESQUERDO. PINTURA DANIFICADO NA BISAGRA SUPERIOR ESQUERDO PRÓXIMO DA BARRA. | BISAGRA ESQUERDO PINTURA | NÃO
0617B | HYDRA 200 | Pré Auditoria | Não Conforme | 1607 ¦ PINTURA BARRA GRANDE ESQUERDA | 5 ¦ Menor | PINTURA DANIFICADO NO SUPORTE DO CILINDRO 45° ESQUERDO NA BARRA PRINCIPAL. PINTURA ESCORRIDO NA BARRA PRINCIPAL ESQUERDO PRÓXIMO DO SUPORTE DO CILINDRO 45°. PINTURA DANIFICADO NA BARRA PRINCIPAL ESQUERDO PRÓXIMO DO DESCANSO DE BARRA DO LADO INTERNO. PINTURA DANIFICADO NA BARRA PRINCIPAL ESQUERDO SUPERIOR PRÓXIMO DO DESCANSO DE BARRA. ACABAMENTO RUIM NA BARRA PRINCIPAL ESQUERDO PRÓXIMO DO DESCANSO DE BARRA. PINTURA DANIFICADO NA BARRA PRINCIPAL ESQUERDO PRÓXIMO DA BISAGRA. | BARRA PRINCIPAL ESQUERDO PINTURA | NÃO
0617B | HYDRA 200 | Pré Auditoria | Não Conforme | 1609 ¦ PINTURA BARRA INTERMEDIÁRIA E ALIN ESQUERDO | 5 ¦ Menor | PINTURA DANIFICADO NA PONTEIRA ESQUERDA PRÓXIMO DO 2 BICO. PINTURA DANIFICADO NO SUPORTE DO PINO SAFE ESQUERDO E NO SAFE. PINTURA DANIFICADO NA BARRA INTERMEDIÁRIO ESQUERDO PRÓXIMO DO BATENTE DA BARRA PRINCIPAL. PINTURA DANIFICADO NA BARRA INTERMEDIÁRIO ESQUERDO PRÓXIMO DA TESOURA. PINTURA DANIFICADO NA BARRA INTERMEDIÁRIO ESQUERDO PRÓXIMO DO REFORÇO. | PONTEIRA/BARRA INTERMEDIÁRIO ESQUERDO PINTURA | NÃO
0617B | HYDRA 200 | Pré Auditoria | Não Conforme | 1612 ¦ OUTRAS OBSERVAÇÕES | 5 ¦ Menor | PINTURA DANIFICADO NA 7° 9° E 15° TRELIÇA DA BARRA PRINCIPAL ESQUERDO PARTINDO DA BISAGRA. PINTURA PINTURA NA TESOURA ESQUERDO DA BARRA. PINTURA DANIFICADO NA EXTREMIDADE DA PONTEIRA COM A BARRA INTERMEDIÁRIO ESQUERDO E DIREITO. PINTURA DANIFICADO NA 8° E 15° TRELIÇA DA BARRA PRINCIPAL DIREITO PARTINDO DA BISAGRA. | BARRAS | NÃO
0617B | HYDRA 200 | Pré Auditoria | Não Conforme | 1608 ¦ PINTURA BARRA GRANDE DIREITA | 5 ¦ Menor | PINTURA DANIFICADO NA BARRA PRINCIPAL DIREITO NO SUPORTE DO CILINDRO 45°. PINTURA DANIFICADO NA BARRA PRINCIPAL DIREITO SUPERIOR PRÓXIMO DA 4° TRELIÇA PARTINDO DA BISAGRA. PINTURA DANIFICADO NA BARRA PRINCIPAL DIREITO INFERIOR PRÓXIMO DO 5° SUPORTE DA LINHA DE PULVERIZAÇÃO PARTINDO DA BISAGRA. PINTURA DANIFICADO NA BARRA PRINCIPAL DIREITO PRÓXIMO DO DESCANSO DE BARRA. PINTURA DANIFICADO NA BARRA PRINCIPAL DIREITO INFERIOR PRÓXIMO DO REFORÇO. | BARRA PRINCIPAL DIREITO PINTURA | NÃO
0617B | HYDRA 200 | Pré Auditoria | Não Conforme | 1610 ¦ PINTURA BARRA INTERMEDIÁRIA E ALIN DIREITO | 5 ¦ Menor | PINTURA DANIFICADO NA PONTEIRA DIREITO PRÓXIMO DO PENÚLTIMO BICO. PINTURA DANIFICADO NA PONTEIRA DIREITO PRÓXIMO DO SUPORTE DA MOLA. PINTURA DANIFICADO NO SUPORTE DA MOLA DA PONTEIRA DIREITO PINTURA DANIFICADO NO SUPORTE DO PINO SAFE DIREITO. PINTURA DANIFICADO NA BARRA INTERMEDIÁRIO DIREITO PRÓXIMO DO REFORÇO DO LADO INTERNO. | PONTEIRA/BARRA INTERMEDIÁRIO DIREITO PINTURA | NÃO
0617B | HYDRA 200 | Pré Auditoria | Não Conforme | 1807 ¦ ALINHAMENTO DOS CORRIMÃOS | 5 ¦ Menor | PINTURA DANIFICADO NO CORRIMÃO TRASEIRO ESQUERDO PRÓXIMO DO QUADRO. PINTURA DANIFICADO NO REFORÇO DO CORRIMÃO DO LADO DO TANQUE DE PRODUTO. PINTURA DANIFICADO NO CORRIMÃO DA ESCADA PRÓXIMO DA CABINE. | CORRIMÃO PINTURA | NÃO
0617B | HYDRA 200 | Pré Auditoria | Não Conforme | 1806 ¦ PINTURA | 5 ¦ Menor | PINTURA DANIFICADO NO SUPORTE DO TENSOR DIANTEIRO ESQUERDO INFERIOR NO CHASSI. PINTURA DANIFICADO NO SUPORTE DOS FILTROS DE ÓLEO INTERNO. PINTURA DANIFICADO NO SUPORTE DO TENSORES TRASEIRO DIREITO NO CHASSI. PINTURA DANIFICADO NO SUPORTE DO TENSOR TRASEIRO ESQUERDO INFERIOR ATRÁS DO CONO MISTURADOR. | CHASSI | NÃO
0617B | HYDRA 200 | Pré Auditoria | Não Conforme | 1204 ¦ NÍVEL DE COMBUSTÍVEL | 5 ¦ Menor | PINTURA DANIFICADO NO SUPORTE INFERIOR DO TANQUE DE COMBUSTÍVEL. | TANQUE DE COMBUSTÍVEL PINTURA | NÃO
0611B | ORION 250 | Auditoria | Não Conforme | 2107 ¦ ABRIDORES DE LINHA E KIT EXTRA SEPARADOS | 0 ¦ Comentário | ABRIDORES DE LINHA AUSENTE NA PRATELEIRA; CAIXA DO KIT AUSENTE NA PRATELEIRA. | ACESSÓRIOS | NÃO
0611B | ORION 250 | Auditoria | Não Conforme | 2108 ¦ LIMPEZA | 1 ¦ Incidental | PRESENÇA DE FARELOS E VASELINA NO CHÃO ATRÁS DO BANCO DO OPERADOR; PRESENÇA DE FARELOS SOBRE A CARENAGEM INTERNA DIREITA/ESQUERDA DA CABINE. | CABINE | NÃO
0617B | HYDRA 200 | Pré Auditoria | Não Conforme | 1403 ¦ ESPAÇAMENTO LINHA DE PULVERIZAÇÃO 500MM | 5 ¦ Menor | ESPAÇAMENTO COM 52 CENTÍMETROS NA ENTRADA DE ÁGUA NA 2° SEÇÃO. | ESPAÇAMENTO DA LINHA DE PULVERIZAÇÃO | NÃO
0617B | HYDRA 200 | Pré Auditoria | Não Conforme | 1409 ¦ OUTRAS OBSERVAÇÕES | 5 ¦ Menor | CONO MISTURADOR GIRANDO NA ABRAÇADEIRA | CONO MISTURADOR | NÃO
0617B | HYDRA 200 | Pré Auditoria | Não Conforme | 1905 ¦ FIXAÇÃO DAS SAÍDAS DE AR | 5 ¦ Menor | FIXADOR DE SAÍDA DO AR DO TETO ESTÁ CAINDO AO GIRAR. | CABINE | NÃO
0617B | HYDRA 200 | Pré Auditoria | Não Conforme | 1808 ¦ OUTRAS OBSERVAÇÕES | 5 ¦ Menor | FALTA PINTURA NO 6° DEGRAU DA ESCADA PRÓXIMO DA ESTRUTURA LATERAL. PINTURA DANIFICADO NO BRAÇO ARTICULADO DA ESCADA PINTURA DANIFICADO NOS PINOS DE ARTICULAÇÃO DA ESCADA. PINTURA DANIFICADO NA BASE SUPERIOR DO LADO DE BAIXO DA ESCADA. | ESCADA PINTURA | NÃO
0617B | HYDRA 200 | Pré Auditoria | Não Conforme | 1904 ¦ ACABAMENTO GERAL DA CABINE (INTERNO E EXTERNO) | 5 ¦ Menor | PINTURA ESCORRIDO NA CABINE DO LADO INTERNO NA COLUNA PRÓXIMO DA TRAVA DA PORTA. | CABINE | NÃO
0617B | HYDRA 200 | Pré Auditoria | Não Conforme | 1906 ¦ PINTURA | 5 ¦ Menor | PINTURA DANIFICADO NA CABINE DO LADO INTERNO. | CABINE | NÃO
0617B | HYDRA 200 | Pré Auditoria | Não Conforme | 2009 ¦ TORQUE NAS PORCAS DOS PARAFUSOS DAS RODAS 290NM | 5 ¦ Menor | PINTURA DANIFICADO NA BORDA DA RODA DIANTEIRA ESQUERDA. PINTURA DANIFICADO NA RODA TRASEIRA ESQUERDA. PINTURA DANIFICADO NA BOLDA DA RODA TRASEIRA DIREITO. PINTURA DANIFICADO NA BOLDA DA RODA DIANTEIRA DIREITA. | RODAS PINTURA | NÃO
0617B | HYDRA 200 | Pré Auditoria | Não Conforme | 1404 ¦ FIXAÇÃO DO TANQUE DE PRODUTO (FIXADORES, CINTA E PROTEÇÕES) | 5 ¦ Menor | PINTURA ESCORRIDO NO SUPORTE LATERAL DIANTEIRO DIREITO DO TANQUE DE PRODUTO. | SUPORTE DO TANQUE DE PRODUTO | NÃO
0611B | ORION 250 | Auditoria | Não Conforme | 1909 ¦ OUTRAS OBSERVAÇÕES | 10 ¦ Maior | DESCEU ÁGUA PELA COLUNA CENTRAL DIREITA/ESQUERDA DA CABINE. | CABINE | NÃO
0617B | HYDRA 200 | Pré Auditoria | Não Conforme | 2004 ¦ ALINHAMENTO DOS PARALAMAS | 5 ¦ Menor | PINTURA DANIFICADO NO SUPORTE DO PARALAMA DIANTEIRO DIREITO. | SUPORTE DO PARALAMA | NÃO
0617B | HYDRA 200 | Pré Auditoria | Não Conforme | 2010 ¦ PINTURA | 5 ¦ Menor | PINTURA DANIFICADO NA BAIXADA DIANTEIRO DIREITO PRÓXIMO DO PARALAMA. PINTURA DANIFICADO NO EIXO DIANTEIRO DO LADO ESQUERDO E DIREITO. PINTURA DANIFICADO NO SUPORTE DO BLOCO DE TRANSMISSÃO DIANTEIRO NO EIXO DA BAIXADA. PINTURA DANIFICADO NOS SUPORTES DOS TENSORES NO EIXO DA BAIXADA. | BAIXADA/EIXO PINTURA | NÃO
0617B | HYDRA 200 | Pré Auditoria | Não Conforme | 2011 ¦ OUTRAS OBSERVAÇÕES | 5 ¦ Menor | PARAFUSO SOLTO NO SUPORTE DO PARALAMA TRASEIRO DIREITO. | SUPORTE DO PARALAMA | NÃO
0617B | HYDRA 200 | Pré Auditoria | Não Conforme | 2106 ¦ PINTURA | 1 ¦ Incidental | PINTURA DANIFICADO NO CHASSI ONDE FICAVA OS APOIOS DO CARRINHO DE PINTURA. PINTURA DANIFICADO NOS EIXOS ONDE FICAVA OS APOIOS DOS CAVALETES. PINTURA DANIFICADO NOS TENSORES. PINTURA DANIFICADO NA PASSARELA LATERAL DO LADO INFERIOR ONDE FICAVA OS APOIOS DO CARRINHO DE PINTURA (DO LADO DA CABINE, CAPÔ E TANQUE DE PRODUTO) PINTURA DANIFICADO NA PASSARELA TRASEIRA DO LADO INFERIOR. | CHASSI/EIXO/TENSORES/PASSARELA (PINTURA PROCESSO DE MONTAGEM) | NÃO
0617B | HYDRA 200 | Pré Auditoria | Não Conforme | 0707 ¦ BARRAS POSICIONADAS PERFEITAMENTE NO DESCANSO DE BARRAS | 5 ¦ Menor | BARRA ENCOSTADO NO CORRIMÃO NO DESCANSO DE BARRA. | BARRA/CORRIMÃO | NÃO
0611B | ORION 250 | Auditoria | Não Conforme | 2106 ¦ PINTURA | 1 ¦ Incidental | PINTURA DANIFICADA NO REDUTOR DIANTEIRO ESQUERDO; PINTURA DANIFICADA NA PARTE INTERNA DO REDUTOR DIANTEIRO/TRASEIRO ESQUERDO. |  | NÃO
0617B | HYDRA 200 | Pré Auditoria | Não Conforme | 0711 ¦ OUTRAS OBSERVAÇÕES | 10 ¦ Maior | MOVIMENTAR A BARRA NO 45° O ALIN ESQUERDO ABRIU. | MOVIMENTO DE BARRAS | NÃO
0617B | HYDRA 200 | Pré Auditoria | Não Conforme | 1101 ¦ VERIFICAR CONECTORES E CHICOTES (ROTEAMENTO) EM GERAL | 5 ¦ Menor | CABO DA ANTENA APARECENDO NA CABINE INTERNO | CABINE | NÃO
0617B | HYDRA 200 | Pré Auditoria | Conforme Com OBS | 0114 ¦ CAMBAGEM POSITIVA ENTRE 1º A 2º | Não Informada | D D 88.7 D E 89.2 T E 89.0 T D 89.3 |  | NÃO
0617B | HYDRA 200 | Pré Auditoria | Não Conforme | 2114 ¦ OUTRAS OBSERVAÇÕES | 5 ¦ Menor | PINTURA DANIFICADO NO REDUTOR DIANTEIRO ESQUERDO. PINTURA DANIFICADO NO REDUTOR TRASEIRO ESQUERDO. FALTA PINTURA NO REDUTOR TRASEIRO DIREITO. PINTURA DANIFICADO NOS PARAFUSOS DO REDUTOR DIANTEIRO DIREITO | REDUTORES PINTURA | NÃO
0617B | HYDRA 200 | Pré Auditoria | Não Conforme | 2007 ¦ ALTURA DOS PULMÕES DE 230MM A 250MM | 1 ¦ Incidental | PULMÃO DIANTEIRO ESQUERDO COM 26.10 E DIANTEIRO DIREITO COM 24.30 PULMÃO TRASEIRO ESQUERDO COM 24.90 E TRASEIRO COM 24.10 | PULMÕES | NÃO
0617B | HYDRA 200 | Pré Auditoria | Não Conforme | 1306 ¦ NÍVEL DE ÓLEO DO TANQUE CIRCUITO PESADO (ATÉ 10MM ABAIXO DO MÁXIMO) | 5 ¦ Menor | PINTURA DANIFICADO NO TANQUE DE CIRCUITO PESADO DO LADO INFERIOR. | TANQUE DE CIRCUITO PESADO | NÃO
0613B | ORION 250 | Auditoria | Conforme Com OBS | 0201 ¦ LAVAR AS ÁREAS HIDRÁULICAS CONFORME PROCEDIMENTO | Não Informada | FABRICA NÃO POSSUI ÁREA DE LAVAGEM. |  | NÃO
0613B | ORION 250 | Auditoria | Conforme Com OBS | 0301 ¦ PRESSÃO DA BOMBA DE TRANSMISSÃO DE 370 A 390 BAR | Não Informada | PRESSÃO BLOCO DIANTEIRO TPA/TPB: 370/380. PRESSÃO BLOCO TRASEIRO TPA/TPB: 360/370. |  | NÃO
0613B | ORION 250 | Auditoria | Conforme Com OBS | 0302 ¦ PRESSÃO DA BOMBA DE MOVIMENTOS 140 A 160 BAR | Não Informada | PRESSÃO BLOCO 2+1 COM 160 BAR. |  | NÃO
0613B | ORION 250 | Auditoria | Conforme Com OBS | 0303 ¦ PRESSÃO DA BOMBA DE PULVERIZAÇÃO 140 A 160 BAR | Não Informada | PRESSÃO BLOCO PULVERIZAÇÃO/CARGA COM 140 BAR. |  | NÃO
0613B | ORION 250 | Auditoria | Conforme Com OBS | 0601 ¦ ALTA E BAIXA COM VELOCIDADES ADEQUADAS (HYDRA 12 A 13KM/H E ORION 16 A 19KM/H) | Não Informada | VELOCIDADE TARTARUGA EM 19 KM/H. VELOCIDADE LEBRE SEM ESPAÇO SEGURO PARA TESTE. |  | NÃO
0613B | ORION 250 | Auditoria | Conforme Com OBS | 0602 ¦ TESTAR ROTAÇÃO DO MOTOR MÍNIMO 680 A 800 RPM E MÁXIMO 2420 A 2500 RPM | Não Informada | ROTAÇÃO DO MOTOR EM 2.490 RPM. |  | NÃO
0613B | ORION 250 | Auditoria | Não Conforme | 0814 ¦ ESCADA HIDRÁULICA | 1 ¦ Incidental | ESCADA FICA FROUXA QUANDO ESTÁ RECOLHIDA. | ESCADA | NÃO
0613B | ORION 250 | Auditoria | Não Conforme | 1806 ¦ PINTURA | 1 ¦ Incidental | CORRIMÃO DA ESCADA COM PINTURA DANIFICADA EM DOIS PONTOS (PARTE SUPERIOR E PRÓXIMO DO BATENTE DE BORRACHA DA ESCADA) | PINTURA | NÃO
0613B | ORION 250 | Auditoria | Não Conforme | 0401 ¦ BLOCO DO PILOTO / ORBITROL | 10 ¦ Maior | VAZAMENTO NA MANGUEIRA HIDRÁULICA DO BLOCO DO PILOTO. | BLOCO PILOTO | NÃO
0613B | ORION 250 | Auditoria | Não Conforme | 1205 ¦ FILTRO E MANGUEIRA DE AR (POSICIONAMENTO E PRESENÇA DE ABRAÇADEIRA DE TUCHO RETA) | 1 ¦ Incidental | CHAPÉU DO FILTRO DE AR SOLTO. | FILTRO DE AR | NÃO
0613B | ORION 250 | Auditoria | Não Conforme | 1304 ¦ UNIÃO ROSCADA CILINDRO DE ABERTURA DE BITOLA MÁXIMO 27,5MM | 0 ¦ Comentário | PORCA DO CILINDRO DE ABERTURA DE BITOLA TRASEIRA ESQUERDA COM TRATAMENTO DOURADO. | CILINDRO BITOLA | NÃO
0613B | ORION 250 | Auditoria | Não Conforme | 1305 ¦ ROTEAMENTO DAS MANGUEIRAS HIDRÁULICAS | 1 ¦ Incidental | MANGUEIRA DO CILINDRO DA ESCADA NOVA FICOU MUITO COMPRIDA; FALTA PROTEÇÃO NA MANGUEIRA HIDRÁULICA ACIMA DO FILTRO SISTEMA LEVE; FIXAR MANGUEIRA HIDRÁULICA DO CILINDRO DE ABERTURA DA BITOLA TRASEIRA DIREITA..; MANGUEIRA HIDRÁULICA OBSTRUINDO A BATERIA; | MANGUEIRA HIDRÁULICA | NÃO
0613B | ORION 250 | Auditoria | Não Conforme | 1906 ¦ PINTURA | 1 ¦ Incidental | OXIDAÇÃO NA PARTE INFERIOR DA COLUNA TRASEIRA DIREITA/ESQUERDA DA CABINE; OXIDAÇÃO NOS PONTOS DE SOLDA DA ÚLTIMA TRAVESSA INFERIOR EM BAIXO DA CABINE (LADO DE TRÁS). | PINTURA | NÃO
0613B | ORION 250 | Auditoria | Não Conforme | 1909 ¦ OUTRAS OBSERVAÇÕES | 1 ¦ Incidental | CARENAGEM LATERAL DIREITA DA CABINE DESALINHADA PARTE INFERIOR COM A ESTRUTURA; TRAVA DA COLUNA DE DIREÇÃO NÃO TRAVA A COLUNA. | CABINE | NÃO
0613B | ORION 250 | Auditoria | Não Conforme | 2002 ¦ PRESENÇA DAS TAMPAS DOS MOTORES DE RODA | 1 ¦ Incidental | FALTA FURACÃO PARA FIXAÇÃO DAS TAMPAS DOS MOTORES DE RODA; TAMPAS MOTORES DE RODA AUSENTE. | MOTOR DE RODA | NÃO
0613B | ORION 250 | Auditoria | Não Conforme | 1808 ¦ OUTRAS OBSERVAÇÕES | 1 ¦ Incidental | PARAFUSO ESQUERDO DO QUINTO DEGRAU DA ESCADA FROUXO (DE BAIXO PARA CIMA). | ESCADA | NÃO
0613B | ORION 250 | Auditoria | Conforme Com OBS | 2007 ¦ ALTURA DOS PULMÕES DE 230MM A 250MM | Não Informada | ALTURA PULMÕES DIANTEIROS COM 250/240 BAR. ALTURA PULMÕES TRASEIROS COM 240/240. |  | NÃO
0613B | ORION 250 | Auditoria | Não Conforme | 0409 ¦ REDUTORES | 1 ¦ Incidental | MELHORES APLICAÇÕES DE LACRE QUÍMICO NOS TAMPÕES DOS REDUTORES DIANTEIRO/TRASEIRO DIREITO. | LACRE QUÍMICO | NÃO
0613B | ORION 250 | Auditoria | Não Conforme | 0417 ¦ TANQUE CIRCUITO LEVE | 0 ¦ Comentário | NÍVEL DE ÓLEO BAIXO DO TANQUE CIRCUITO LEVE. | TANQUE LEVE | NÃO
0613B | ORION 250 | Auditoria | Não Conforme | 1314 ¦ OUTRAS OBSERVAÇÕES | 1 ¦ Incidental | CILINDRO DE DIREÇÃO DIREITO/ESQUERDO COM ABRAÇADEIRAS FROUXAS. | CILINDRO DIREÇÃO | NÃO
0613B | ORION 250 | Auditoria | Não Conforme | 2010 ¦ PINTURA | 1 ¦ Incidental | OXIDAÇÃO NA PARTE SUPERIOR DA BAIXADA DIANTEIRA DIREITA/ESQUERDA AONDE ENCAIXA A PONTEIRA DO EIXO; POUCA TINTA NA PARTE INTERNA DO SUPORTE DO TENSOR SUPERIOR TRASEIRO DIREITO/ESQUERDO(ACIMA DO TAMPÃO ROSCADO). | PINTURA | NÃO
0613B | ORION 250 | Auditoria | Não Conforme | 1503 ¦ PINTURA | 1 ¦ Incidental | RETIRAR ETIQUETA DA PARTE INFERIOR DO CILINDRO DO QUADRO TRASEIRO. | ETIQUETA | NÃO
0613B | ORION 250 | Auditoria | Não Conforme | 2107 ¦ ABRIDORES DE LINHA E KIT EXTRA SEPARADOS | 0 ¦ Comentário | ABRIDORES DE LINHA AUSENTE NA PRATELEIRA; KIT EXTRA AUSENTE NA PRATELEIRA. | ABRIDOR DE LINHA/KIT EXTRA | NÃO
0613B | ORION 250 | Auditoria | Não Conforme | 1612 ¦ OUTRAS OBSERVAÇÕES | 1 ¦ Incidental | PINTURA SOBRE ADESIVO DE QUALIDADE DO CILINDRO DO ALIN DIREITO/ESQUERDA. | PINTURA | NÃO
0613B | ORION 250 | Auditoria | Não Conforme | 1611 ¦ RÓTULAS DO CILINDROS ABRE/FECHA BARRAS DIREITA E ESQUERDA SEM FOLGA | 0 ¦ Comentário | PEQUENA FOLGA NO PARAFUSO PINO DA RÓTULA DO CILINDRO ABRE/FECHA BARRA DIREITA/ESQUERDA. | RÓTULA CILINDRO | NÃO
0615B | HYDRA 200 | Auditoria | Não Conforme | 0106 ¦ VEDAÇÃO DO TETO E PORTA DA CABINE (TESTE COM ÁGUA) | 10 ¦ Maior | DESCEU ÁGUA PELA COLUNA CENTRAL DIREITA DA CABINE. | CABINE | NÃO
0615B | HYDRA 200 | Auditoria | Conforme Com OBS | 0201 ¦ LAVAR AS ÁREAS HIDRÁULICAS CONFORME PROCEDIMENTO | Não Informada | FABRICA NÃO POSSUI ÁREA DE LAVAGEM. |  | NÃO
0615B | HYDRA 200 | Auditoria | Não Conforme | 1205 ¦ FILTRO E MANGUEIRA DE AR (POSICIONAMENTO E PRESENÇA DE ABRAÇADEIRA DE TUCHO RETA) | 1 ¦ Incidental | CHAPÉU DO FILTRO DE AR FROUXO. | FILTRO DE AR | NÃO
0615B | HYDRA 200 | Auditoria | Não Conforme | 0421 ¦ FILTROS | 5 ¦ Menor | ENTROU ÁGUA NO RELÓGIO DO FILTRO EXTERNO DO CIRCUITO PESADO. | VACUÔMETRO | NÃO
0615B | HYDRA 200 | Auditoria | Não Conforme | 0801 ¦ AR CONDICIONADO FUNCIONANDO (REFRIGERAÇÃO E VELOCIDADES) | 5 ¦ Menor | PAINEL DE CONTROLE DO AR CONDICIONADO NÃO FUNCIONA. | CABINE | NÃO
0615B | HYDRA 200 | Auditoria | Não Conforme | 1404 ¦ FIXAÇÃO DO TANQUE DE PRODUTO (FIXADORES, CINTA E PROTEÇÕES) | 1 ¦ Incidental | CHAPA TRASEIRA DE PROTEÇÃO DA CINTA DO TANQUE DE PRODUTO FORA DE POSIÇÃO. | TANQUE PRODUTO | NÃO
0615B | HYDRA 200 | Auditoria | Não Conforme | 1808 ¦ OUTRAS OBSERVAÇÕES | 5 ¦ Menor | PASSARELA TRASEIRA EM FALSO E RASPANDO NO SUPORTE DE FIXAÇÃO DO TANQUE DE PRODUTO NO LADO ESQUERDO. | PASSARELA | NÃO
0615B | HYDRA 200 | Auditoria | Conforme Com OBS | 0601 ¦ ALTA E BAIXA COM VELOCIDADES ADEQUADAS (HYDRA 12 A 13KM/H E ORION 16 A 19KM/H) | Não Informada | VELOCIDADE TARTARUGA EM 13 KM/H. VELOCIDADE LEBRE SEM ESPAÇO SEGURO PARA TESTE. |  | NÃO
0615B | HYDRA 200 | Auditoria | Conforme Com OBS | 0602 ¦ TESTAR ROTAÇÃO DO MOTOR MÍNIMO 680 A 800 RPM E MÁXIMO 2420 A 2500 RPM | Não Informada | ROTAÇÃO MÍNIMA DO MOTOR EM 680 RPM. ROTAÇÃO MÁXIMA DO MOTOR EM 2.420 RPM. |  | NÃO
0615B | HYDRA 200 | Auditoria | Não Conforme | 1906 ¦ PINTURA | 1 ¦ Incidental | OXIDAÇÃO NA PARTE INFERIOR DA COLUNA TRASEIRA DIREITA/ESQUERDA DA CABINE. | PINTURA | NÃO
0615B | HYDRA 200 | Auditoria | Não Conforme | 1909 ¦ OUTRAS OBSERVAÇÕES | 1 ¦ Incidental | CARENAGEM LATERAL DIREITA DA CABINE DESALINHADA COM A ESTRUTURA INFERIOR. | CABINE | NÃO
0615B | HYDRA 200 | Auditoria | Não Conforme | 2114 ¦ OUTRAS OBSERVAÇÕES | 0 ¦ Comentário | FALTAM CHAPAS DE PROTEÇÃO DO MOTOR. | MOTOR | NÃO
0615B | HYDRA 200 | Auditoria | Não Conforme | 1806 ¦ PINTURA | 1 ¦ Incidental | PINTURA DANIFICADA NO CORRIMÃO DA ESCADA AO LADO DA PORTA DA CABINE(LADO DE FORA CORRIMÃO); FURO NA SOLDA DO SUPORTE DIREITO/ESQUERDO DO CRUZEIRO DIANTEIRO DO MOTOR; FUMAÇA DE TINTA NA PARTE INFERIOR DO TANQUE DE PRODUTO AO LADO DO SENSOR DE NÍVEL MÍNIMO; FALTA PINTURA NA ROSCA DA RÓTULA DO TENSOR TRASEIRO ESQUERDO SUPERIOR ( FRENTE/TRÁS); OXIDAÇÃO NA ROSCA DA HASTE DO CILINDRO DA ESCADA. | PINTURA | NÃO
0615B | HYDRA 200 | Auditoria | Não Conforme | 1011 ¦ OUTRAS OBSERVAÇÕES | 10 ¦ Maior | VAZAMENTO INTERNO NA VÁLVULA ANTI GOTEJO DO PORTA BICOS. | PORTA BICOS | NÃO
0615B | HYDRA 200 | Auditoria | Não Conforme | 0419 ¦ CILINDROS | 10 ¦ Maior | VAZAMENTO NA ROSCA DA VÁLVULA DE REGULAGEM DO MOVIMENTO DA HASTE DO CILINDRO DO ALIN ESQUERDO. | CILINDRO | NÃO
0615B | HYDRA 200 | Auditoria | Conforme Com OBS | 0301 ¦ PRESSÃO DA BOMBA DE TRANSMISSÃO DE 370 A 390 BAR | Não Informada | PRESSÃO BLOCO DIANTEIRO TPA/TPB: 370/390. PRESSÃO BLOCO TRASEIRO TPA/TPB: 360/380. |  | NÃO
0615B | HYDRA 200 | Auditoria | Conforme Com OBS | 0302 ¦ PRESSÃO DA BOMBA DE MOVIMENTOS 140 A 160 BAR | Não Informada | PRESSÃO BLOCO 2+1 COM 160 BAR. |  | NÃO
0615B | HYDRA 200 | Auditoria | Conforme Com OBS | 0303 ¦ PRESSÃO DA BOMBA DE PULVERIZAÇÃO 140 A 160 BAR | Não Informada | PRESSÃO BLOCO PULVERIZAÇÃO COM 140 BAR. |  | NÃO
0615B | HYDRA 200 | Auditoria | Não Conforme | 0409 ¦ REDUTORES | 1 ¦ Incidental | MELHORAR APLICAÇÃO DE LACRE QUÍMICO NOS TAMPÕES DE REABASTECIMENTO DOS REDUTORES DIANTEIROS E TRASEIRO DIREITO | LACRE QUÍMICO | NÃO
0615B | HYDRA 200 | Auditoria | Não Conforme | 1503 ¦ PINTURA | 1 ¦ Incidental | OXIDAÇÃO NA CONEXÃO DAS MANGUEIRAS HIDRÁULICAS COM O CILINDRO DE ABERTURA/FECHAMENTO BARRA DIREITA/ESQUERDA; OXIDAÇÃO NOS PARAFUSOS DO SUPORTE DA MOLA DO CILINDRO ABRE/FECHA BARRA; OXIDAÇÃO NA FRENTE DA TRAVA DIREITA DO QUADRO MÓVEL; OXIDAÇÃO NA PARTE INFERIOR DO CILINDRO DO QUADRO TRASEIRO. | PINTURA | NÃO
0615B | HYDRA 200 | Auditoria | Não Conforme | 1607 ¦ PINTURA BARRA GRANDE ESQUERDA | 5 ¦ Menor | OXIDAÇÃO NO PARAFUSO DO BATENTE DE BORRACHA DA BARRA PRINCIPAL DIREITA/ESQUERDA (PRIMEIRO BATENTE); OXIDAÇÃO NA PARTE INFERIOR DO SUPORTE DO SEGUNDO BATENTE DA BARRA PRINCIPAL ESQUERDA(PRÓXIMO CILINDRO ALIN); OXIDAÇÃO NA PARTE INTERNA DO REFORÇO DA BARRA PRINCIPAL DIREITA/ESQUERDA; PINTURA COM FALHA NA TESOURA DO CILINDRO DO ALIN ESQUERDO; PINTURA COM FALHA NA PARTE INTERNA DA TRELIÇA DA BARRA PRINCIPAL DIREITA/ESQUERDA AO LADO DA CONEXÃO DA MANGUEIRA COM O CILINDRO DO ALIN. | PINTURA | NÃO
0615B | HYDRA 200 | Auditoria | Não Conforme | 1609 ¦ PINTURA BARRA INTERMEDIÁRIA E ALIN ESQUERDO | 1 ¦ Incidental | OXIDAÇÃO NA PARTE SUPERIOR DA ARTICULAÇÃO DO PONTEIRA DIREITA/ESQUERDA DO ALIN. | PINTURA | NÃO
0615B | HYDRA 200 | Auditoria | Não Conforme | 1610 ¦ PINTURA BARRA INTERMEDIÁRIA E ALIN DIREITO | 1 ¦ Incidental | FALTA PINTURA NA CABEÇA DO PINO DA SAFE DIREITA. | PINTURA | NÃO
0615B | HYDRA 200 | Auditoria | Não Conforme | 1611 ¦ RÓTULAS DO CILINDROS ABRE/FECHA BARRAS DIREITA E ESQUERDA SEM FOLGA | 5 ¦ Menor | PARAFUSO PINO DA RÓTULA DO CILINDRO ABRE/FECHA BARRA DIREITA/ESQUERDA FROUXO. | RÓTULA | NÃO
0615B | HYDRA 200 | Auditoria | Não Conforme | 1612 ¦ OUTRAS OBSERVAÇÕES | 1 ¦ Incidental | SEXTA TRELIÇA DA BARRA PRINCIPAL ESQUERDA TORTA. | TRELIÇA | NÃO
0615B | HYDRA 200 | Auditoria | Não Conforme | 1311 ¦ AUSÊNCIA DE OXIDAÇÃO NOS BLOCOS, CONEXÕES E TERMINAIS DAS MANGUEIRAS | 1 ¦ Incidental | FALTA PINTURA PRETA NA CONEXÃO DA MANGUEIRA HIDRÁULICA COM O MOTOR DA BOMBA DE PULVERIZAÇÃO. | PINTURA | NÃO
0615B | HYDRA 200 | Auditoria | Não Conforme | 1305 ¦ ROTEAMENTO DAS MANGUEIRAS HIDRÁULICAS | 1 ¦ Incidental | MANGUEIRA HIDRÁULICA DA ESCADA MUITO COMPRIDA; FALTA PROTEÇÃO NA MANGUEIRA HIDRÁULICA DO FILTRO LEVE ACIMA DA CHAVE GERAL. | MANGUEIRA HIDRÁULICA | NÃO
0615B | HYDRA 200 | Auditoria | Não Conforme | 1801 ¦ CHASSI SEM TRINCAS | 1 ¦ Incidental | OXIDAÇÃO NA PARTE INTERNA DO SUPORTE INFERIOR DO TENSOR DIANTEIRO DIREITO/ESQUERDO(LADO DE TRÁS); PINTURA DANIFICADA NO LADO ESQUERDO DO CRUZEIRO DIANTEIRO DO MOTOR (LADO DE TRÁS); OXIDAÇÃO NA ROSCA DO TENSOR DIANTEIRO DIREITO SUPERIOR (LADO DE TRÁS). | PINTURA | NÃO
0615B | HYDRA 200 | Auditoria | Conforme Com OBS | 2007 ¦ ALTURA DOS PULMÕES DE 230MM A 250MM | Não Informada | ALTURA PULMÕES DIANTEIROS COM 240MM. ALTURA PULMÕES TRASEIROS COM 240MM. |  | NÃO
0615B | HYDRA 200 | Auditoria | Não Conforme | 2010 ¦ PINTURA | 5 ¦ Menor | OXIDAÇÃO NA PARTE SUPERIOR DA BAIXADA DIANTEIRA AONDE ENCAIXA A PONTEIRA DO EIXO; OXIDAÇÃO PARTE SUPERIOR ESQUERDA DO EIXO DIANTEIRO ENTRE O SUPORTE DO TENSOR E DO PULMÃO; OXIDAÇÃO NA ROSCA DO TENSOR TRANSVERSAL DIANTEIRO LADO DIREITO/ESQUERDO; OXIDAÇÃO NA PARTE SUPERIOR DO EIXO TRASEIRO ENTRE O SUPORTE DO TENSOR E DO PULMÃO LADO DIREITO/ESQUERDO; PRESENÇA DE TINTA NO BATENTE DE BORRACHA INFERIOR DO AMORTECEDOR DIANTEIRO DIREITO/ESQUERDO. | PINTURA | NÃO
0615B | HYDRA 200 | Auditoria | Não Conforme | 2107 ¦ ABRIDORES DE LINHA E KIT EXTRA SEPARADOS | 0 ¦ Comentário | ABRIDORES DE LINHA AUSENTE NA PRATELEIRA. CAIXA COM KIT EXTRA AUSENTE NA PRATELEIRA. | ACESSÓRIOS | NÃO
0615B | HYDRA 200 | Auditoria | Não Conforme | 2108 ¦ LIMPEZA | 1 ¦ Incidental | PRESENÇA DE FARELOS ATRÁS DO BANCO E SOBRE A CARENAGEM INTERNA DIREITA/ESQUERDA DA CABINE. | LIMPEZA | NÃO
0614B | ORION 250 | Terminação | Não Conforme | 0102 ¦ VERIFICAR ITENS FALTANTES | 0 ¦ Comentário | TANQUE DE PRODUTO, PLACA DE IDENTIFICAÇÃO E FOROS NAS TAMPAS DAS BAIXADAS. |  | NÃO
0614B | ORION 250 | Terminação | Não Conforme | 0105 ¦ PRESSÃO DOS PNEUS 45 A 49PSI | 0 ¦ Comentário | FORA DO ESPECIFICADO. |  | NÃO
0614B | ORION 250 | Terminação | Não Conforme | 0308 ¦ OUTRAS OBSERVAÇÕES | 0 ¦ Comentário | ESCADA COM PINTURA DANIFICADA. |  | NÃO
0614B | ORION 250 | Terminação | Não Conforme | 0401 ¦ BLOCO DO PILOTO / ORBITROL | 0 ¦ Comentário | COM VAZAMENTO. |  | NÃO
0614B | ORION 250 | Terminação | Não Conforme | 0407 ¦ BLOCO TRANSMISSÃO DIANTEIRA | 0 ¦ Comentário | VAZANDO NA CONEXÃO. |  | NÃO
0614B | ORION 250 | Terminação | Não Conforme | 0409 ¦ REDUTORES | 0 ¦ Comentário | COM PINTURA DANIFICADO. |  | NÃO
0614B | ORION 250 | Terminação | Não Conforme | 0416 ¦ MOTOR DIESEL | 0 ¦ Comentário | COM VAZAMENTO NO RESPIRO. |  | NÃO
0614B | ORION 250 | Terminação | Não Conforme | 0417 ¦ TANQUE CIRCUITO LEVE | 0 ¦ Comentário | COM PINTURA DANIFICADO. |  | NÃO
0614B | ORION 250 | Terminação | Não Conforme | 0419 ¦ CILINDROS | 0 ¦ Comentário | DO ALIN E 45 GRAUS COM PINTURA DANIFICADA. |  | NÃO
0614B | ORION 250 | Terminação | Não Conforme | 0814 ¦ ESCADA HIDRÁULICA | 0 ¦ Comentário | COM PINTURA DANIFICADA. |  | NÃO
0614B | ORION 250 | Terminação | Não Conforme | 1103 ¦ ATERRAMENTOS (CHAVE GERAL, MOTOR DE PARTIDA E SUBTETO CABINE) | 0 ¦ Comentário | FALTA PINTURA NO TERRA DA CHAVE GERAL. |  | NÃO
0614B | ORION 250 | Terminação | Não Conforme | 1203 ¦ ESCAPAMENTO POSICIONADO CORRETAMENTE | 0 ¦ Comentário | COM PINTURA DANIFICADA. |  | NÃO
0614B | ORION 250 | Terminação | Não Conforme | 1206 ¦ MANGUEIRAS RADIADOR | 0 ¦ Comentário | RASPANDO NO SUPORTE DO RADIADOR. |  | NÃO
0614B | ORION 250 | Terminação | Não Conforme | 1208 ¦ PINTURA | 0 ¦ Comentário | DANIFICADA NO PARAFUSO DO CARTER, E FALTA PINTURA DAS CHAPAS DE PROTEÇÃO. |  | NÃO
0614B | ORION 250 | Terminação | Não Conforme | 1209 ¦ CAPÔ E CARENAGENS | 0 ¦ Comentário | COM PINTURA DANIFICADA E NAS DOBRADIÇAS TAMBÉM. |  | NÃO
0614B | ORION 250 | Terminação | Não Conforme | 1210 ¦ FECHADURA DO CAPÔ | 0 ¦ Comentário | COM PINTURA DANIFICADA. |  | NÃO
0614B | ORION 250 | Terminação | Não Conforme | 1211 ¦ OUTRAS OBSERVAÇÕES | 0 ¦ Comentário | MANGUEIRA DO FILTRO INVERTIDA, |  | NÃO
0614B | ORION 250 | Terminação | Não Conforme | 1403 ¦ ESPAÇAMENTO LINHA DE PULVERIZAÇÃO 500MM | 0 ¦ Comentário | FORA DO ESPECIFICADO. |  | NÃO
0614B | ORION 250 | Terminação | Não Conforme | 1406 ¦ FIXAÇÃO DO CONO MISTURADOR | 0 ¦ Comentário | FALTA PINTURA. |  | NÃO
0614B | ORION 250 | Terminação | Não Conforme | 1501 ¦ INTEGRIDADE DOS ELASTÔMEROS DAS MOLAS DO QUADRO | 0 ¦ Comentário | MOLA COM PINTURA DANIFICADA. |  | NÃO
0614B | ORION 250 | Terminação | Não Conforme | 1503 ¦ PINTURA | 0 ¦ Comentário | QUADRO COM VÁRIOS PONTOS DE PINTURA DANIFICADA. |  | NÃO
0614B | ORION 250 | Terminação | Não Conforme | 1601 ¦ REFORÇOS DA BARRA | 0 ¦ Comentário | FALTA PINTURA. |  | NÃO
0614B | ORION 250 | Terminação | Não Conforme | 1602 ¦ BISAGRAS SEM TRINCAS | 0 ¦ Comentário | COM FURO NA SOLDA. |  | NÃO
0614B | ORION 250 | Terminação | Não Conforme | 1603 ¦ BARRAS SEM TRINCAS | 0 ¦ Comentário | COM FURO NA SOLDA. |  | NÃO
0614B | ORION 250 | Terminação | Não Conforme | 1604 ¦ SOLDAS DAS TRELIÇAS DAS BARRAS | 0 ¦ Comentário | COM FURO NA SOLDA. |  | NÃO
0614B | ORION 250 | Terminação | Não Conforme | 1605 ¦ ACABAMENTO ADEQUADO PARA A UNIÃO DE TUBOS | 0 ¦ Comentário | ACABAMENTO RUIM. |  | NÃO
0614B | ORION 250 | Terminação | Não Conforme | 1607 ¦ PINTURA BARRA GRANDE ESQUERDA | 0 ¦ Comentário | DANIFICADA E COM FUROS NA SOLDA. |  | NÃO
0614B | ORION 250 | Terminação | Não Conforme | 1608 ¦ PINTURA BARRA GRANDE DIREITA | 0 ¦ Comentário | DANIFICADA E COM FUROS NA SOLDA. |  | NÃO
0614B | ORION 250 | Terminação | Não Conforme | 1802 ¦ APERTO DAS PORCAS DOS TENSORES | 0 ¦ Comentário | COM PINTURA DANIFICADA NO APERTO DOS PARAFUSOS DOS TENSORES. |  | NÃO
0614B | ORION 250 | Terminação | Não Conforme | 1805 ¦ AMORTECEDORES | 0 ¦ Comentário | COM PINTURA DANIFICADA. |  | NÃO
0614B | ORION 250 | Terminação | Não Conforme | 1806 ¦ PINTURA | 0 ¦ Comentário | FALTA PINTURA NOS SUPORTE DOS CARINHOS. |  | NÃO
0614B | ORION 250 | Terminação | Não Conforme | 1807 ¦ ALINHAMENTO DOS CORRIMÃOS | 0 ¦ Comentário | COM ACABAMENTO RUIM E COM PINTURA DANIFICADA. |  | NÃO
0614B | ORION 250 | Terminação | Não Conforme | 1808 ¦ OUTRAS OBSERVAÇÕES | 0 ¦ Comentário | CORRIMÃO E ESCADA COM PINTURA DANIFICADA. |  | NÃO
0614B | ORION 250 | Terminação | Não Conforme | 1903 ¦ FIXAÇÃO DOS FARÓIS DO TANQUE DE ÁGUA LIMPA | 0 ¦ Comentário | ESTAVA SOLTO. |  | NÃO
0614B | ORION 250 | Terminação | Não Conforme | 1906 ¦ PINTURA | 0 ¦ Comentário | COM PINTURA DANIFICADA NA PARTE SUPERIOR. |  | NÃO
0614B | ORION 250 | Terminação | Não Conforme | 1908 ¦ TANQUE DE ÁGUA LIMPA | 0 ¦ Comentário | COM RASPADO NA PARTE SUPERIOR. |  | NÃO
0614B | ORION 250 | Terminação | Não Conforme | 2004 ¦ ALINHAMENTO DOS PARALAMAS | 0 ¦ Comentário | FALTA O TRASEIRO DIREITO. |  | NÃO
0614B | ORION 250 | Terminação | Não Conforme | 2010 ¦ PINTURA | 0 ¦ Comentário | COM PINTURA DANIFICADA NA BASE DOS CAVALETES. |  | NÃO
0614B | ORION 250 | Terminação | Não Conforme | 2011 ¦ OUTRAS OBSERVAÇÕES | 0 ¦ Comentário | COM PINTURA DANIFICADA NO APERTO DOS PARAFUSOS DOS TENSORES. |  | NÃO
0614B | ORION 250 | Terminação | Não Conforme | 2107 ¦ ABRIDORES DE LINHA E KIT EXTRA SEPARADOS | 0 ¦ Comentário | FALTA ABRIDOR DE LINHA. |  | NÃO
0614B | ORION 250 | Terminação | Não Conforme | 2112 ¦ PRESENÇA DAS ETIQUETAS DE PROCESSO | 0 ¦ Comentário | FALTA. |  | NÃO
0614B | ORION 250 | Pré Auditoria | Conforme Com OBS | 0114 ¦ CAMBAGEM POSITIVA ENTRE 1º A 2º | Não Informada | D E 89.2 D D 88.7 T E 88.6 T D 88.5 |  | NÃO
0614B | ORION 250 | Pré Auditoria | Não Conforme | 1103 ¦ ATERRAMENTOS (CHAVE GERAL, MOTOR DE PARTIDA E SUBTETO CABINE) | 1 ¦ Incidental | RETOCAR PINTURA NO ATERRAMENTO DA CHAVE GERAL NO CHASSI. | CHASSI PINTURA | NÃO
0614B | ORION 250 | Pré Auditoria | Não Conforme | 1206 ¦ MANGUEIRAS RADIADOR | 5 ¦ Menor | PINTURA DANIFICADO NO RETORNO DA ÁGUA DO RADIADOR DO LADO INFERIOR. | RADIADOR PINTURA | NÃO
0614B | ORION 250 | Pré Auditoria | Não Conforme | 1203 ¦ ESCAPAMENTO POSICIONADO CORRETAMENTE | 5 ¦ Menor | PINTURA DANIFICADO NO ESCAPAMENTO DO LADO SUPERIOR ESQUERDO. PINTURA DANIFICADO NO ESCAPAMENTO DO LADO INFERIOR. | ESCAPAMENTO PINTURA | NÃO
0616B | HYDRA 200 | Auditoria | Não Conforme | 0112 ¦ OUTRAS OBSERVAÇÕES | 1 ¦ Incidental | ORIMETRO DA TELA DO AGRES DISPAROU. | TELA GPS | NÃO
0614B | ORION 250 | Pré Auditoria | Não Conforme | 1209 ¦ CAPÔ E CARENAGENS | 5 ¦ Menor | TAMPA DO CAPÔ ESQUERDO ENCOSTANDO NA ESTRUTURA DO CAPÔ. | TAMPA DO CAPÔ | NÃO
0614B | ORION 250 | Pré Auditoria | Não Conforme | 1208 ¦ PINTURA | 5 ¦ Menor | PINTURA DANIFICADO NO SUPORTE INFERIOR DO RADIADOR. | MOTOR PINTURA | NÃO
0614B | ORION 250 | Pré Auditoria | Não Conforme | 1211 ¦ OUTRAS OBSERVAÇÕES | 5 ¦ Menor | PINTURA DANIFICADO NOS PARAFUSOS DO CARTER DO LADO ESQUERDO. PINTURA DANIFICADO NO MOTOR DO LADO INFERIOR PRÓXIMO DA TAMPA DO CARTER. PINTURA DANIFICADO NO PARAFUSO DE ÓLEO NO CARTER | MOTOR PINTURA | NÃO
0614B | ORION 250 | Pré Auditoria | Não Conforme | 1307 ¦ NÍVEL DE ÓLEO DO TANQUE CIRCUITO LEVE (ATÉ 10MM ABAIXO DO MÁXIMO) | 5 ¦ Menor | PINTURA DANIFICADO NOS APOIOS DO TANQUE DE CIRCUITO LEVE. PINTURA DANIFICADO NO TANQUE DE CIRCUITO LEVE DO LADO INFERIOR. | TANQUE DE CIRCUITO LEVE PINTURA. | NÃO
0614B | ORION 250 | Pré Auditoria | Não Conforme | 1304 ¦ UNIÃO ROSCADA CILINDRO DE ABERTURA DE BITOLA MÁXIMO 27,5MM | 1 ¦ Incidental | ACABAMENTO RUIM DO CILINDRO DA BITOLA DIANTEIRO ESQUERDO. | CILINDRO | NÃO
0614B | ORION 250 | Pré Auditoria | Não Conforme | 1306 ¦ NÍVEL DE ÓLEO DO TANQUE CIRCUITO PESADO (ATÉ 10MM ABAIXO DO MÁXIMO) | 5 ¦ Menor | PINTURA DANIFICADO NO TANQUE DE CIRCUITO PESADO DO LADO INFERIOR. | TANQUE DE CIRCUITO PESADO PINTURA | NÃO
0614B | ORION 250 | Pré Auditoria | Não Conforme | 1308 ¦ INTEGRIDADE DOS CILINDROS EM GERAL | 5 ¦ Menor | PINTURA DANIFICADO NO CILINDRO DA ESCADA DO LADO SUPERIOR. FALTA PINTURA NA CONEXÃO DO CILINDRO TRAVA QUADRO. | CILINDRO ESCADA PINTURA | NÃO
0614B | ORION 250 | Pré Auditoria | Não Conforme | 1406 ¦ FIXAÇÃO DO CONO MISTURADOR | 5 ¦ Menor | PINTURA DANIFICADO NA LATERAL DO SUPERIOR DO CONO MISTURADOR. PINTURA DANIFICADO NA ARTICULAÇÃO DO SUPORTE DO CONO MISTURADOR SUPERIOR E INFERIOR. | CONO MISTURADOR PINTURA | NÃO
0614B | ORION 250 | Pré Auditoria | Não Conforme | 1409 ¦ OUTRAS OBSERVAÇÕES | 5 ¦ Menor | PINTURA DANIFICADO NO SUPORTE DO CONO MISTURADOR DO LADO INTERNO. | CONO MISTURADOR PINTURA | NÃO
0616B | HYDRA 200 | Auditoria | Não Conforme | 0603 ¦ AJUSTE DO CABO DO JOYSTICK E RETORNO AO NEUTRO COM VELOCIDADE ADEQUADA | 1 ¦ Incidental | JOYSTICK NÃO RETORNA AO NEUTRO. | JOYSTICK | NÃO
0614B | ORION 250 | Pré Auditoria | Não Conforme | 1503 ¦ PINTURA | 5 ¦ Menor | PINTURA DANIFICADO NO QUADRO DO LADO INFERIOR ESQUERDO PRÓXIMO DO REFORÇO DO SUPORTE CILINDRO DO QUADRO. PINTURA DANIFICADO NO REFORÇO DO SUPORTE INFERIOR DO CILINDRO DO QUADRO DO LADO ESQUERDO E DIREITO. PINTURA DANIFICADO NO SUPORTE INFERIOR DO TÉCNIL DIREITO NO QUADRO. PINTURA DANIFICADO NO QUADRO INFERIOR NO CENTRO PRÓXIMO DO CHASSI. PINTURA DANIFICADO NO QUADRO PRÓXIMO DO APOIO NO CHASSI DO LADO ESQUERDO E DIREITO. | QUADRO PINTURA | NÃO
0616B | HYDRA 200 | Auditoria | Conforme Com OBS | 0201 ¦ LAVAR AS ÁREAS HIDRÁULICAS CONFORME PROCEDIMENTO | Não Informada | FABRICA NÃO POSSUI ÁREA DE LAVAGEM. |  | NÃO
0616B | HYDRA 200 | Auditoria | Conforme Com OBS | 0601 ¦ ALTA E BAIXA COM VELOCIDADES ADEQUADAS (HYDRA 12 A 13KM/H E ORION 16 A 19KM/H) | Não Informada | VELOCIDADE TARTARUGA COM 13KM/H. VELOCIDADE LEBRE SEM ESPAÇO SEGURO PARA TESTE. |  | NÃO
0616B | HYDRA 200 | Auditoria | Conforme Com OBS | 0602 ¦ TESTAR ROTAÇÃO DO MOTOR MÍNIMO 680 A 800 RPM E MÁXIMO 2420 A 2500 RPM | Não Informada | ROTAÇÃO MÍNIMA DO MOTOR COM 715 RPM. ROTAÇÃO MÁXIMA DO MOTOR COM 2.450 RPM. |  | NÃO
0614B | ORION 250 | Pré Auditoria | Não Conforme | 1805 ¦ AMORTECEDORES | 5 ¦ Menor | PINTURA DANIFICADO NO AMORTECEDOR DIANTEIRO DIREITO. | AMORTECEDORES PINTURA | NÃO
0614B | ORION 250 | Pré Auditoria | Não Conforme | 1803 ¦ ALINHAMENTO DA PASSARELA | 5 ¦ Menor | PINTURA DANIFICADO NOS APOIOS DOS CORRIMÕES DO LADO DO TANQUE DE PRODUTO. PINTURA DANIFICADO NO CORRIMÃO DA ESCADA. | CORRIMÃO | NÃO
0614B | ORION 250 | Pré Auditoria | Não Conforme | 1806 ¦ PINTURA | 5 ¦ Menor | PINTURA DANIFICADO NO SUPORTE DIANTEIRO ESQUERDO DO MOTOR NO CHASSI. PINTURA DANIFICADO NO CHASSI TRASEIRO ESQUERDO INTERNO PRÓXIMO DA SIRENE DE RÉ. PINTURA DANIFICADO NO ARCO PASSA MANGUEIRAS HIDRÁULICAS DA TRANSMISSÃO TRASEIRO DIREITO. PINTURA DANIFICADO NO SUPORTE DOS TENSORES TRASEIRO DIREITO NO CHASSI. PINTURA DANIFICADO NO CHASSI DIREITO PRÓXIMO DA CABINE. | CHASSI PINTURA | NÃO
0614B | ORION 250 | Pré Auditoria | Não Conforme | 1701 ¦ CORDÃO DE SOLDA SEM FALHAS | 5 ¦ Menor | FALTA CORDÃO DE SOLDA NO SUPORTE DA SINALEIRA TRASEIRA ESQUERDA. | SOLDA CHASSI | NÃO
0614B | ORION 250 | Pré Auditoria | Não Conforme | 1801 ¦ CHASSI SEM TRINCAS | 5 ¦ Menor | PINTURA DANIFICADO NO CRUZEIRO DIANTEIRO ESQUERDO PRÓXIMO DO SUPORTE INFERIOR DO RADIADOR. ACABAMENTO RUIM NO CRUZEIRO TRASEIRO. | CHASSI PINTURA CRUZEIRO | NÃO
0614B | ORION 250 | Pré Auditoria | Não Conforme | 1804 ¦ RÓTULAS DOS TENSORES SEM FOLGA | 5 ¦ Menor | PINTURA DANIFICADO NA RÓTULA DO TENSOR DIANTEIRO DIREITO INFERIOR. PINTURA DANIFICADO NA RÓTULA DIANTEIRO ESQUERDO INFERIOR. PINTURA DANIFICADO NA RÓTULA DO TENSOR TRASEIRO ESQUERDO INFERIOR. | RÓTULA DO TENSOR PINTURA | NÃO
0614B | ORION 250 | Pré Auditoria | Não Conforme | 1905 ¦ FIXAÇÃO DAS SAÍDAS DE AR | 5 ¦ Menor | FIXAÇÃO DE SAÍDA DE AR CAINDO PRÓXIMO DA PORTA. | CABINE | NÃO
0614B | ORION 250 | Pré Auditoria | Não Conforme | 1906 ¦ PINTURA | 5 ¦ Menor | PINTURA DANIFICADO NO TETO DA CABINE PRÓXIMO DO LIMPADOR DE PARABRISA. PINTURA DANIFICADO NA CABINE DO LADO INTERNO. PINTURA DANIFICADO NA CABINE DO LADO DIREITO INFERIOR. | CABINE PINTURA | NÃO
0614B | ORION 250 | Pré Auditoria | Não Conforme | 2001 ¦ APERTO DAS TAMPAS DOS REGISTROS ROSCADOS | 5 ¦ Menor | PINTURA DANIFICADO NA SOLDA DO REGISTRO ROSCADO DIANTEIRO ESQUERDO INFERIOR. PINTURA DANIFICADO PRÓXIMO DO REGISTRO ROSCADO DIANTEIRO ESQUERDO. | REGISTRO ROSCADO PINTURA | NÃO
0614B | ORION 250 | Pré Auditoria | Não Conforme | 2004 ¦ ALINHAMENTO DOS PARALAMAS | 5 ¦ Menor | PINTURA DANIFICADO NO SUPORTE DO PARALAMA TRASEIRO ESQUERDO. | SUPORTE DO PARALAMA PINTURA | NÃO
0614B | ORION 250 | Pré Auditoria | Não Conforme | 2010 ¦ PINTURA | 5 ¦ Menor | PINTURA DANIFICADO NO EIXO DIANTEIRO DO LADO ESQUERDO E DIREITO. PINTURA DANIFICADO NO EIXO DIANTEIRO DO LADO ESQUERDO E DIREITO INFERIOR. PINTURA DANIFICADO NO APOIO DO MACACO NA BAIXADA DIANTEIRO ESQUERDO E DIREITO. | EIXO/BAIXADA PINTURA | NÃO
0614B | ORION 250 | Pré Auditoria | Não Conforme | 2011 ¦ OUTRAS OBSERVAÇÕES | 5 ¦ Menor | PINTURA DANIFICADO NO SUPORTE INFERIOR DO AMORTECEDOR TRASEIRO ESQUERDO. PINTURA DANIFICADO NO EIXO TRASEIRO DO LADO ESQUERDO. PINTURA DANIFICADO NO APOIO DO MACACO NA BAIXADA ESQUERDO E DIREITO. PINTURA DANIFICADO NO SUPORTE DO BLOCO DE TRANSMISSÃO TRASEIRO NO EIXO DA BAIXADA. | EIXO/BAIXADA PINTURA | NÃO
0614B | ORION 250 | Pré Auditoria | Não Conforme | 2009 ¦ TORQUE NAS PORCAS DOS PARAFUSOS DAS RODAS 290NM | 5 ¦ Menor | PINTURA DANIFICADO NA RODA DIANTEIRO DIREITO PRÓXIMO DO VENTIL. | RODAS PINTURA | NÃO
0614B | ORION 250 | Pré Auditoria | Não Conforme | 2106 ¦ PINTURA | 5 ¦ Menor | PINTURA DANIFICADO NA BASE SUPERIOR DA ESCADA PRÓXIMO DA PASSARELA. PINTURA DANIFICADO NA BASE SUPERIOR DA ESCADA PRÓXIMO DA CABINE. PINTURA DANIFICADO NOS PINOS DE ARTICULAÇÃO DA ESCADA. | ESCADA PINTURA | NÃO
0614B | ORION 250 | Pré Auditoria | Não Conforme | 2109 ¦ SEM OXIDAÇÃO | 5 ¦ Menor | FALTA PINTURA NA ARTICULAÇÃO DA ESCADA. FALTA PINTURA EM TODOS OS DEGRAUS DA ESCADA DO LADO INTERNO ESQUERDO E DIREITO. | ESCADA PINTURA | NÃO
0614B | ORION 250 | Pré Auditoria | Não Conforme | 2104 ¦ TRATAMENTO SUPERFICIAL DOS FIXADORES (ZICAGEM, INOX OU PINTURA) | 5 ¦ Menor | BASE SUPERIOR DA ESCADA COM CORTES | ESCADA | NÃO
0614B | ORION 250 | Pré Auditoria | Não Conforme | 2112 ¦ PRESENÇA DAS ETIQUETAS DE PROCESSO | 1 ¦ Incidental | FALTA ETIQUETAS DE PROCESSO ELÉTRICA, MOTOR, PULVERIZAÇÃO E TERMINAÇÃO. | ETIQUETA | NÃO
0614B | ORION 250 | Pré Auditoria | Não Conforme | 1909 ¦ OUTRAS OBSERVAÇÕES | 0 ¦ Comentário | CONSOLE DANIFICADO PRÓXIMO DA TELA. | CONSOLE | NÃO
0614B | ORION 250 | Pré Auditoria | Não Conforme | 2006 ¦ CAMBAGEM CORRETA DAS RODAS | 5 ¦ Menor | PINTURA DANIFICADO NO REDUTOR DIANTEIRO ESQUERDO. PINTURA DANIFICADO NO REDUTOR TRASEIRO ESQUERDO. PINTURA DANIFICADO NO REDUTOR TRASEIRO DIREITO. PINTURA DANIFICADO NOS PARAFUSOS DO REDUTOR DIANTEIRO DIREITO. | REDUTORES PINTURA | NÃO
0616B | HYDRA 200 | Auditoria | Não Conforme | 0419 ¦ CILINDROS | 10 ¦ Maior | VAZAMENTO NA VÁLVULA DE REGULAGEM DO CILINDRO DO ALIN ESQUERDO; DIFICULDADE PARA REGULAR VELOCIDADE DO CILINDRO DO ALIN ESQUERDO. | CILINDRO | NÃO
0616B | HYDRA 200 | Auditoria | Não Conforme | 0707 ¦ BARRAS POSICIONADAS PERFEITAMENTE NO DESCANSO DE BARRAS | 5 ¦ Menor | BARRA PRINCIPAL ESQUERDA RASPANDO NO CORRIMÃO DA ESCADA. | BARRA | NÃO
0616B | HYDRA 200 | Auditoria | Não Conforme | 1806 ¦ PINTURA | 1 ¦ Incidental | PINTURA DANIFICADA NO CORRIMÃO DA ESCADA AO LADO DA PORTA CABINE ( LADO DE FORA); PINTURA DANIFICADA NO CORRIMÃO DA ESCADA AO LADO DO BATENTE DE BORRACHA; OXIDAÇÃO NA ROSCA DA HASTE DO CILINDRO DA ESCADA; OXIDAÇÃO NA PARTE INTERNA DO SUPORTE DIREITO/ESQUERDO DO TENSOR DIANTEIRO INFERIOR (LADO DE TRÁS); ACABAMENTO RUIM DA PINTURA AO REDOR DA PORCA NO SUPORTE DOS TENSORES TRASEIROS E DIANTEIROS; OXIDAÇÃO NA ROSCA DA RÓTULA DOS TENSORES DIANTEIROS E TRASEIROS; OXIDAÇÃO NO SUPORTE DO CRUZEIRO DIANTEIRO DIREITO/ESQUERDO (LADO EXTERNO). | PINTURA | NÃO
0616B | HYDRA 200 | Auditoria | Não Conforme | 1808 ¦ OUTRAS OBSERVAÇÕES | 1 ¦ Incidental | BATENTE INFERIOR DA ESCADA RASPANDO NO CORRIMÃO QUANDO RECOLHE. | ESCADA | NÃO
0614B | ORION 250 | Pré Auditoria | Não Conforme | 1504 ¦ OUTRAS OBSERVAÇÕES | 5 ¦ Menor | PINTURA DANIFICADO NO QUADRO ENTRE AS BANDEJAS DO LADO ESQUERDO E DIREITO. PINTURA DANIFICADO NO QUADRO INFERIOR DO LADO INTERNO PRÓXIMO DO REFORÇO DO SUPORTE DO CILINDRO DO QUADRO. PINTURA DANIFICADO NA LATERAL DO SUPORTE INFERIOR DO CILINDRO DO QUADRO. PINTURA DANIFICADO NO QUADRO DO LADO DIREITO SUPERIOR PRÓXIMO DA BISAGRA. PINTURA DANIFICADO NO QUADRO PRÓXIMO DO SUPORTE SUPERIOR DIREITO DA BIELA DO LADO INTERNO. PINTURA DANIFICADO NO QUADRO INTERNO PRÓXIMO DO TECNIL DIREITO. PINTURA DANIFICADO NO QUADRO DO LADO ESQUERDO E DIREITO. | QUADRO PINTURA | NÃO
0616B | HYDRA 200 | Auditoria | Não Conforme | 1001 ¦ MANGUEIRAS DE PULVERIZAÇÃO | 10 ¦ Maior | ABRAÇADEIRA FROUXA DA MANGUEIRA DE PULVERIZAÇÃO DA VÁLVULA GERAL; ABRAÇADEIRA FROUXA DA MANGUEIRA DE PULVERIZAÇÃO DO REGISTRO TRÊS VIAS ACIMA DO FILTRO PRINCIPAL. | MANGUEIRA PULVERIZAÇÃO | NÃO
0614B | ORION 250 | Pré Auditoria | Não Conforme | 1501 ¦ INTEGRIDADE DOS ELASTÔMEROS DAS MOLAS DO QUADRO | 5 ¦ Menor | PINTURA DANIFICADO NA MOLA DO CILINDRO DA BARRA NO QUADRO. PINTURA DANIFICADO NO QUADRO DO LADO INFERIOR DIREITO PRÓXIMO DO TRAVESSA DO TECNIL. PINTURA DANIFICADO NA TRAVESSA DO TECNIL DO QUADRO EM VÁRIOS PONTOS. PINTURA DANIFICADO NO SUPORTE INFERIOR DA BIELA DIREITO PRÓXIMO DO CILINDRO DA BARRA. PINTURA DANIFICADO NO QUADRO ENTRE AS BANDEJAS DO LADO ESQUERDO. PINTURA DANIFICADO NO QUADRO PRÓXIMO DO CILINDRO DO QUADRO. | QUADRO PINTURA | NÃO
0614B | ORION 250 | Pré Auditoria | Não Conforme | 1601 ¦ REFORÇOS DA BARRA | 5 ¦ Menor | FALTA PINTURA NO SUPORTE DO PINO NO REFORÇO DA BARRA PRINCIPAL ESQUERDO. FALTA PINTURA NO SUPORTE DO PINO NO REFORÇO DA BARRA INTERMEDIÁRIO DIREITO. FALTA PINTURA NO SUPORTE DO PINO NO REFORÇO DA BARRA PRINCIPAL DIREITO. FALTA PINTURA NO SUPORTE DO PINO NO REFORÇO DA BARRA PRINCIPAL DIREITO. | REFORÇO DAS BARRAS PINTURA | NÃO
0614B | ORION 250 | Pré Auditoria | Não Conforme | 1602 ¦ BISAGRAS SEM TRINCAS | 5 ¦ Menor | PINTURA DANIFICADO NA BISAGRA DIREITO NO SUPORTE DO CILINDRO DA BARRA. PINTURA DANIFICADO NA BISAGRA DIREITO DO LADO INFERIOR. PINTURA DANIFICADO NA BISAGRA ESQUERDO SUPERIOR PRÓXIMO DA BARRA. PINTURA DANIFICADO NO SUPORTE DO CILINDRO 45° ESQUERDO NA BISAGRA. PINTURA DANIFICADO NO SUPORTE DO CILINDRO DA BARRA NA BISAGRA ESQUERDO. | BISAGRA DIREITO E ESQUERDO PINTURA | NÃO
0614B | ORION 250 | Pré Auditoria | Não Conforme | 1310 ¦ PRESENÇA DA VÁLVULA REGULADORA DE VAZÃO DO CILINDRO 45° | 5 ¦ Menor | PINTURA DANIFICADO NA TAMPA DO REGULADOR DE PRESSÃO DO CILINDRO 45° ESQUERDO. PINTURA DANIFICADO NO REGULADOR DE PRESSÃO DO CILINDRO 45° DIREITO. | REGULADOR DE PRESSÃO DO CILINDRO | NÃO
0614B | ORION 250 | Pré Auditoria | Não Conforme | 1607 ¦ PINTURA BARRA GRANDE ESQUERDA | 5 ¦ Menor | FALTA PINTURA NA BARRA PRINCIPAL ESQUERDO PRÓXIMO DA BISAGRA DO LADO INTERNO. PINTURA DANIFICADO NA BARRA PRINCIPAL ESQUERDO SUPERIOR PRÓXIMO DO DESCANSO DE BARRA. PINTURA DANIFICADO NA BARRA PRINCIPAL ESQUERDO DO LADO INFERIOR PRÓXIMO DO REFORÇO. PINTURA DANIFICADO NA 7° E 15° TRELIÇA DA BARRA PRINCIPAL ESQUERDO PARTINDO DA BISAGRA. | BARRA PRINCIPAL ESQUERDO PINTURA. | NÃO
0614B | ORION 250 | Pré Auditoria | Não Conforme | 1609 ¦ PINTURA BARRA INTERMEDIÁRIA E ALIN ESQUERDO | 5 ¦ Menor | PINTURA ESCORRIDO NA PONTEIRA ESQUERDA. OXIDAÇÃO NA BARRA INTERMEDIÁRIO ESQUERDO NO REFORÇO DO LADO INTERNO PRÓXIMO DA PONTEIRA. PINTURA DANIFICADO NA EXTREMIDADE DA PONTEIRA COM A BARRA INTERMEDIÁRIO ESQUERDO. PINTURA DANIFICADO NA BARRA INTERMEDIÁRIO ESQUERDO PRÓXIMO DO PATIN. PINTURA DANIFICADO NA BARRA INTERMEDIÁRIO ESQUERDO PRÓXIMO DO CILINDRO DO ALIN. | PONTEIRA/BARRA INTERMEDIÁRIO ESQUERDO | NÃO
0614B | ORION 250 | Pré Auditoria | Não Conforme | 1302 ¦ UNIÃO ROSCADA CILINDRO DE ABERTURA E FECHAMENTO DE BARRA MÁXIMO 10MM | 5 ¦ Menor | PINTURA DANIFICADO NO CILINDRO DA BARRA ESQUERDO DO LADO INFERIOR. | BARRA PRINCIPAL ESQUERDO PINTURA | NÃO
0614B | ORION 250 | Pré Auditoria | Não Conforme | 1610 ¦ PINTURA BARRA INTERMEDIÁRIA E ALIN DIREITO | 5 ¦ Menor | FALTA PINTURA NO REFORÇO INTERNO DA PONTEIRA DIREITO. PINTURA DANIFICADO NA BARRA INTERMEDIÁRIO DIREITO PRÓXIMO DO PATIN. PINTURA DANIFICADO NA EXTREMIDADE DA PONTEIRA COM A BARRA INTERMEDIÁRIO DIREITO. PINTURA DANIFICADO NA BARRA INTERMEDIÁRIO DIREITO PRÓXIMO DO CILINDRO DO ALIN. | PONTEIRA/BARRA INTERMEDIÁRIO DIREITO | NÃO
0614B | ORION 250 | Pré Auditoria | Não Conforme | 2114 ¦ OUTRAS OBSERVAÇÕES | 1 ¦ Incidental | PINTURA DANIFICADO NO CHASSI ONDE FICAVA OS APOIOS DO CARRINHO DE PINTURA. PINTURA DANIFICADO NO EIXO ONDE FICAVA OS CAVALETES. PINTURA DANIFICADO NOS TENSORES E PORCAS. PINTURA DANIFICADO NA PASSARELA LATERAL INFERIOR ONDE FICAVA OS APOIOS DO CARRINHO DE PINTURA. PINTURA DANIFICADO NA PASSARELA TRASEIRA ONDE FICAVA OS APOIOS DO CARRINHO DE PINTURA. | CHASSI/EIXO/PASSARELA/TENSORES PINTURA NO PROCESSO DE MONTAGEM. | NÃO
0614B | ORION 250 | Pré Auditoria | Não Conforme | 1608 ¦ PINTURA BARRA GRANDE DIREITA | 5 ¦ Menor | PINTURA DANIFICADO NA BARRA PRINCIPAL DIREITO PRÓXIMO DO DESCANSO DE BARRA. PINTURA DANIFICADO NA BARRA PRINCIPAL DIREITO INFERIOR PRÓXIMO DO REFORÇO. PINTURA DANIFICADO NA BARRA PRINCIPAL DIREITO PRÓXIMO DA BISAGRA. PINTURA DANIFICADO NA 7° E 14° TRELIÇA DA BARRA PRINCIPAL DIREITO PARTINDO DA BISAGRA. | BARRA PRINCIPAL DIREITO | NÃO
0616B | HYDRA 200 | Auditoria | Não Conforme | 0908 ¦ REGISTROS | 10 ¦ Maior | REGISTRO CINCO VIAS COM POSIÇÃO DESREGULADA; REGISTRO CINCO VIAS PERMITINDO DESAGUAR AO MESMO TEMPO DE PULVERIZAR. | PAINEL PULVERIZAÇÃO | NÃO
0616B | HYDRA 200 | Auditoria | Não Conforme | 1010 ¦ CONO MISTURADOR | 10 ¦ Maior | VAZAMENTO NO ENGATE RÁPIDO SUPERIOR DO REGISTRO PRETO DE ACIONAMENTO DO LAVA FRASCO; VAZAMENTO NO PARAFUSO ESQUERDO CENTRAL DO ARO DA TAMPA DO CONO MISTURADOR. | CONO MISTURADOR | NÃO
0614B | ORION 250 | Pré Auditoria | Não Conforme | 1612 ¦ OUTRAS OBSERVAÇÕES | 5 ¦ Menor | PINTURA DANIFICADO NAS TESOURAS DA BARRA ESQUERDO E DIREITO. | BARRA | NÃO
0614B | ORION 250 | Pré Auditoria | Não Conforme | 1611 ¦ RÓTULAS DO CILINDROS ABRE/FECHA BARRAS DIREITA E ESQUERDA SEM FOLGA | 1 ¦ Incidental | BARRA PRINCIPAL ESQUERDO COM RUÍDO NO MOVIMENTO DE FECHAR E ABRIR. | BARRA PRINCIPAL ESQUERDO. | NÃO
0614B | ORION 250 | Pré Auditoria | Não Conforme | 1204 ¦ NÍVEL DE COMBUSTÍVEL | 5 ¦ Menor | PINTURA DANIFICADO NO SUPORTE INFERIOR DO TANQUE DE COMBUSTÍVEL. | TANQUE DE COMBUSTÍVEL PINTURA | NÃO
0614B | ORION 250 | Pré Auditoria | Não Conforme | 0609 ¦ OUTRAS OBSERVAÇÕES | 1 ¦ Incidental | FALHA NO MOTOR | MOTOR | NÃO
0616B | HYDRA 200 | Auditoria | Não Conforme | 1801 ¦ CHASSI SEM TRINCAS | 1 ¦ Incidental | PASSARELA TRASEIRA EM FALSO. | PASSARELA | NÃO
0616B | HYDRA 200 | Auditoria | Não Conforme | 1503 ¦ PINTURA | 1 ¦ Incidental | PINTURA DANIFICADA NA TRAVESSA INFERIOR DO QUADRO MÓVEL PRÓXIMO DO TECNIL DIREITO(PARTE INTERNA); PINTURA COM FALHA NO REFORÇO INFERIOR ESQUERDO DO QUADRO MÓVEL (LADO INTERNO); OXIDAÇÃO NA PARTE INFERIOR DAS BANDEJAS DESLIZANTES (FRENTE/TRÁS DO QUADRO); OXIDAÇÃO NOS PARAFUSOS DO SUPORTE DIR/ESQ DAS MOLAS DO CILINDRO ABRE/FECHA BARRA; OXIDAÇÃO NA PARTE SUPERIOR SOLDADO DO SUPORTE DIR/ESQ DAS MOLAS DO CILINDRO ABRE/FECHA BARRA; PINTURA RISCADA NA TRAVESSA INFERIOR DO QUADRO FIXO PRÓXIMO DO GRAMPO DIREITO DE FIXAÇÃO; OXIDAÇÃO NA PARTE DE BAIXO DO SUPORTE INFERIOR DO CILINDRO DO QUADRO TRASEIRO. | PINTURA | NÃO
0614B | ORION 250 | Pré Auditoria | Não Conforme | 0801 ¦ AR CONDICIONADO FUNCIONANDO (REFRIGERAÇÃO E VELOCIDADES) | 1 ¦ Incidental | AR CONDICIONADO NÃO FUNCIONA | AR CONDICIONADO | NÃO
0616B | HYDRA 200 | Auditoria | Não Conforme | 1607 ¦ PINTURA BARRA GRANDE ESQUERDA | 1 ¦ Incidental | OXIDAÇÃO NA PARTE INTERNA DO REFORÇO DA BARRA PRINCIPAL DIREITA/ESQUERDA. | PINTURA | NÃO
0616B | HYDRA 200 | Auditoria | Não Conforme | 1609 ¦ PINTURA BARRA INTERMEDIÁRIA E ALIN ESQUERDO | 1 ¦ Incidental | OXIDAÇÃO NA PARTE SUPERIOR EXTERNA DA ARTICULAÇÃO DA PONTEIRA DIREITA/ESQUERDA(NA QUINA DO REFORÇO). | PINTURA | NÃO
0616B | HYDRA 200 | Auditoria | Conforme Com OBS | 0301 ¦ PRESSÃO DA BOMBA DE TRANSMISSÃO DE 370 A 390 BAR | Não Informada | PRESSÃO BLOCO DIANTEIRO TPA/TPB: 370/390. PRESSÃO BLOCO TRASEIRO TPA/TPB: 360/380. |  | NÃO
0616B | HYDRA 200 | Auditoria | Conforme Com OBS | 0302 ¦ PRESSÃO DA BOMBA DE MOVIMENTOS 140 A 160 BAR | Não Informada | PRESSÃO BLOCO 2+1 COM 160 BAR. |  | NÃO
0616B | HYDRA 200 | Auditoria | Conforme Com OBS | 0303 ¦ PRESSÃO DA BOMBA DE PULVERIZAÇÃO 140 A 160 BAR | Não Informada | PRESSÃO BLOCO PULVERIZAÇÃO COM 150 BAR. |  | NÃO
0616B | HYDRA 200 | Auditoria | Não Conforme | 0417 ¦ TANQUE CIRCUITO LEVE | 1 ¦ Incidental | MELHORAR LIMPEZA EXTERNA FRENTE/TRÁS DO TANQUE CIRCUITO LEVE. | TANQUE LEVE | NÃO
0616B | HYDRA 200 | Auditoria | Não Conforme | 0423 ¦ OUTRAS OBSERVAÇÕES | 1 ¦ Incidental | MELHORAR LIMPEZA DE ÓLEO ESCORRIDO NA PARTE DE BAIXO DO QUADRO TRASEIRO. | LIMPEZA | NÃO
0616B | HYDRA 200 | Auditoria | Não Conforme | 1909 ¦ OUTRAS OBSERVAÇÕES | 0 ¦ Comentário | MELHORAR LIMPEZA DA LATERAL DIREITA DA CABINE; FUMAÇA DE TINTA NA COLUNA DIANTEIRA ESQUERDA, VIDRO E PUXADOR DA PORTA DA CABINE. | CABINE | NÃO
0616B | HYDRA 200 | Auditoria | Não Conforme | 1205 ¦ FILTRO E MANGUEIRA DE AR (POSICIONAMENTO E PRESENÇA DE ABRAÇADEIRA DE TUCHO RETA) | 1 ¦ Incidental | MANGUEIRA DE SAÍDA DA TURBINA PARA FILTRO DE AR DOBRADA. | FILTRO DE AR | NÃO
0616B | HYDRA 200 | Auditoria | Não Conforme | 1305 ¦ ROTEAMENTO DAS MANGUEIRAS HIDRÁULICAS | 1 ¦ Incidental | MANGUEIRA HIDRÁULICA OBSTRUINDO CANTONEIRA E BORBOLETA DE FIXAÇÃO DA BATERIA; FALTA PROTEÇÃO NA MANGUEIRA HIDRÁULICA ACIMA DA CHAVE GERAL ELÉTRICA. | MANGUEIRA HIDRÁULICA | NÃO
0616B | HYDRA 200 | Auditoria | Não Conforme | 1906 ¦ PINTURA | 1 ¦ Incidental | OXIDAÇÃO NA PARTE INFERIOR DA COLUNA TRASEIRA DIREITA/ESQUERDA DA CABINE; OXIDAÇÃO NA PARTE INFERIOR DA ESTRUTURA DIREITA DA CABINE PRÓXIMO DO VIDRO; OXIDAÇÃO NO PONTO DE FIXAÇÃO TRASEIRO EMBAIXO DA CABINE (LADO DIREITO/ESQUERDO) | PINTURA | NÃO
0616B | HYDRA 200 | Auditoria | Não Conforme | 2007 ¦ ALTURA DOS PULMÕES DE 230MM A 250MM | 0 ¦ Comentário | PULMÕES TRASEIROS COM 220/240MM. PULMÕES TRASEIROS COM 240/260MM. | PULMÃO | NÃO
0616B | HYDRA 200 | Auditoria | Não Conforme | 2010 ¦ PINTURA | 1 ¦ Incidental | PINTURA DANIFICADA NO SUPORTE INFERIOR DO PARALAMA TRASEIRO DIREITO; OXIDAÇÃO NA PARTE SUPERIOR DA BAIXADA DIANTEIRA DIREITA/ESQUERDA AONDE ENCAIXA A PONTEIRA DO EIXO; OXIDAÇÃO NA PARTE SUPERIOR DO EIXO DIANTEIRO ENTRE O SUPORTE DO PULMÃO DIREITO E O SUPORTE DO TENSOR. | PINTURA | NÃO
0616B | HYDRA 200 | Auditoria | Não Conforme | 2107 ¦ ABRIDORES DE LINHA E KIT EXTRA SEPARADOS | 0 ¦ Comentário | ABRIDORES DE LINHA AUSENTE NA PRATELEIRA. CAIXA COM KIT EXTRA AUSENTE NA PRATELEIRA. | ACESSÓRIOS | NÃO
0616B | HYDRA 200 | Auditoria | Não Conforme | 0711 ¦ OUTRAS OBSERVAÇÕES | 1 ¦ Incidental | ESCADA HIDRÁULICA COM FOLGA QUANDO ESTÁ RECOLHIDA. | ESCADA | NÃO
0617B | HYDRA 200 | Auditoria | Não Conforme | 1409 ¦ OUTRAS OBSERVAÇÕES | 1 ¦ Incidental | TANQUE DE PRODUTO MANCHADO DE CINZA NA PARTE DA TRÁS. | TANQUE PRODUTO | NÃO
0617B | HYDRA 200 | Auditoria | Não Conforme | 1808 ¦ OUTRAS OBSERVAÇÕES | 1 ¦ Incidental | PASSARELA TRASEIRA EM FALSO. | PASSARELA | NÃO
0618B | ORION 250 | Terminação | Não Conforme | 0102 ¦ VERIFICAR ITENS FALTANTES | 0 ¦ Comentário | FALTA TANQUE DE PRODUTO E PARA-LAMA TRASEIRA ESQUERDO. |  | NÃO
0618B | ORION 250 | Terminação | Não Conforme | 0105 ¦ PRESSÃO DOS PNEUS 45 A 49PSI | 0 ¦ Comentário | FORA DO ESPECIFICADO. |  | NÃO
0618B | ORION 250 | Terminação | Não Conforme | 0112 ¦ OUTRAS OBSERVAÇÕES | 0 ¦ Comentário | FOI TROCADO CILINDRO ABRE ALA ESQUERDO. |  | NÃO
0618B | ORION 250 | Terminação | Não Conforme | 0409 ¦ REDUTORES | 0 ¦ Comentário | COM PINTURA DANIFICADA. |  | NÃO
0618B | ORION 250 | Terminação | Não Conforme | 0417 ¦ TANQUE CIRCUITO LEVE | 0 ¦ Comentário | COM PINTURA DANIFICADA. |  | NÃO
0618B | ORION 250 | Terminação | Não Conforme | 0418 ¦ TANQUE CIRCUITO PESADO | 0 ¦ Comentário | COM PINTURA DANIFICADA. |  | NÃO
0618B | ORION 250 | Terminação | Não Conforme | 0709 ¦ CILINDRO TRAVA BASCULANTE | 0 ¦ Comentário | COM PINTURA DANIFICADA. |  | NÃO
0618B | ORION 250 | Terminação | Não Conforme | 1103 ¦ ATERRAMENTOS (CHAVE GERAL, MOTOR DE PARTIDA E SUBTETO CABINE) | 0 ¦ Comentário | FALTA PINTURA NO TERRA DA CHAVE GERAL. |  | NÃO
0618B | ORION 250 | Terminação | Não Conforme | 1203 ¦ ESCAPAMENTO POSICIONADO CORRETAMENTE | 0 ¦ Comentário | FORA DO ESPECIFICADO. |  | NÃO
0618B | ORION 250 | Terminação | Não Conforme | 1206 ¦ MANGUEIRAS RADIADOR | 0 ¦ Comentário | PEGANDO NO SUPORTE DO RADIADOR. |  | NÃO
0618B | ORION 250 | Terminação | Não Conforme | 1208 ¦ PINTURA | 0 ¦ Comentário | DANIFICADA NO SUPORTE DI RADIADOR E NA SAÍDA INFERIOR DO RADIADOR. |  | NÃO
0618B | ORION 250 | Terminação | Não Conforme | 1209 ¦ CAPÔ E CARENAGENS | 0 ¦ Comentário | COM PINTURA DANIFICADA E NA DOBRADIÇA DO CAPO. |  | NÃO
0618B | ORION 250 | Terminação | Não Conforme | 1210 ¦ FECHADURA DO CAPÔ | 0 ¦ Comentário | COM PINTURA DANIFICADA. |  | NÃO
0618B | ORION 250 | Terminação | Não Conforme | 1305 ¦ ROTEAMENTO DAS MANGUEIRAS HIDRÁULICAS | 0 ¦ Comentário | PARTE TRASEIRA FORA DO ESPECIFICADO. |  | NÃO
0618B | ORION 250 | Terminação | Não Conforme | 1308 ¦ INTEGRIDADE DOS CILINDROS EM GERAL | 0 ¦ Comentário | CILINDRO 45 GRAUS E DO ALIN COM PINTURA DANIFICADA. |  | NÃO
0618B | ORION 250 | Terminação | Não Conforme | 1402 ¦ ROTEAMENTO DAS MANGUEIRAS DE PULVERIZAÇÃO | 0 ¦ Comentário | FORA DO ESPECIFICADO. |  | NÃO
0618B | ORION 250 | Terminação | Não Conforme | 1403 ¦ ESPAÇAMENTO LINHA DE PULVERIZAÇÃO 500MM | 0 ¦ Comentário | FARA DO ESPECIFICADO. |  | NÃO
0618B | ORION 250 | Terminação | Não Conforme | 1406 ¦ FIXAÇÃO DO CONO MISTURADOR | 0 ¦ Comentário | FALTA PINTURA. |  | NÃO
0618B | ORION 250 | Terminação | Não Conforme | 1501 ¦ INTEGRIDADE DOS ELASTÔMEROS DAS MOLAS DO QUADRO | 0 ¦ Comentário | MOLA COM PINTURA DANIFICADA. |  | NÃO
0618B | ORION 250 | Terminação | Não Conforme | 1503 ¦ PINTURA | 0 ¦ Comentário | PARTE INFERIOR COM PINTURA DANIFICADA. |  | NÃO
0618B | ORION 250 | Terminação | Não Conforme | 1601 ¦ REFORÇOS DA BARRA | 0 ¦ Comentário | FALTA PINTURA. |  | NÃO
0618B | ORION 250 | Terminação | Não Conforme | 1602 ¦ BISAGRAS SEM TRINCAS | 0 ¦ Comentário | COM PINTURA DANIFICADA. |  | NÃO
0618B | ORION 250 | Terminação | Não Conforme | 1603 ¦ BARRAS SEM TRINCAS | 0 ¦ Comentário | COM PINTURA DANIFICADA. |  | NÃO
0618B | ORION 250 | Terminação | Não Conforme | 1604 ¦ SOLDAS DAS TRELIÇAS DAS BARRAS | 0 ¦ Comentário | COM FUROS NA SOLDA. |  | NÃO
0618B | ORION 250 | Terminação | Não Conforme | 1605 ¦ ACABAMENTO ADEQUADO PARA A UNIÃO DE TUBOS | 0 ¦ Comentário | RUIM. |  | NÃO
0618B | ORION 250 | Terminação | Não Conforme | 1607 ¦ PINTURA BARRA GRANDE ESQUERDA | 0 ¦ Comentário | DANIFICADA E COM FUROS NA SOLDA. |  | NÃO
0618B | ORION 250 | Terminação | Não Conforme | 1608 ¦ PINTURA BARRA GRANDE DIREITA | 0 ¦ Comentário | DANIFICADA E COM FUROS NA SOLDA. |  | NÃO
0618B | ORION 250 | Terminação | Não Conforme | 1609 ¦ PINTURA BARRA INTERMEDIÁRIA E ALIN ESQUERDO | 0 ¦ Comentário | FALTA PINTURA. |  | NÃO
0618B | ORION 250 | Terminação | Não Conforme | 1610 ¦ PINTURA BARRA INTERMEDIÁRIA E ALIN DIREITO | 0 ¦ Comentário | FALTA PINTURA. |  | NÃO
0618B | ORION 250 | Terminação | Não Conforme | 1804 ¦ RÓTULAS DOS TENSORES SEM FOLGA | 0 ¦ Comentário | TRASEIRA ESQUERDO INFERIOR SOLTO. |  | NÃO
0618B | ORION 250 | Terminação | Não Conforme | 1805 ¦ AMORTECEDORES | 0 ¦ Comentário | DANIFICADA DANIFICADA. |  | NÃO
0618B | ORION 250 | Terminação | Não Conforme | 1806 ¦ PINTURA | 0 ¦ Comentário | DANIFICADA NOS PARAFUSOS DOS TENSORES. |  | NÃO
0618B | ORION 250 | Terminação | Não Conforme | 1807 ¦ ALINHAMENTO DOS CORRIMÃOS | 0 ¦ Comentário | RASPANDO NA ALA ESQUERDA. |  | NÃO
0617B | HYDRA 200 | Auditoria | Não Conforme | 1209 ¦ CAPÔ E CARENAGENS | 1 ¦ Incidental | ESCAPAMENTO FORA DE CENTRO NO FURO DO CAPÔ. | ESCAPAMENTO | NÃO
0617B | HYDRA 200 | Auditoria | Não Conforme | 1503 ¦ PINTURA | 1 ¦ Incidental | OXIDAÇÃO NA PARTE INFERIOR DO TUBO DIREITO/ESQUERDO DE ENCOSTO DO TECNIL DO QUADRO TRASEIRO DESLIZANTE. | QUADRO | NÃO
0618B | ORION 250 | Terminação | Não Conforme | 1808 ¦ OUTRAS OBSERVAÇÕES | 0 ¦ Comentário | FALTA PINTURA NA BASE DOS CARINHOS. |  | NÃO
0618B | ORION 250 | Terminação | Não Conforme | 1906 ¦ PINTURA | 0 ¦ Comentário | DANIFICADA NA PARTE INFERIOR. |  | NÃO
0618B | ORION 250 | Terminação | Não Conforme | 1908 ¦ TANQUE DE ÁGUA LIMPA | 0 ¦ Comentário | PARTE INFERIOR RASPADA. |  | NÃO
0618B | ORION 250 | Terminação | Não Conforme | 2003 ¦ ALINHAMENTO DA BAIXADA | 0 ¦ Comentário | COM PINTURA DANIFICADA NA BASE DOS CARINHOS. |  | NÃO
0618B | ORION 250 | Terminação | Não Conforme | 2107 ¦ ABRIDORES DE LINHA E KIT EXTRA SEPARADOS | 0 ¦ Comentário | FALTA ABRIDOR DE LINHA. |  | NÃO
0618B | ORION 250 | Pré Auditoria | Conforme Com OBS | 0114 ¦ CAMBAGEM POSITIVA ENTRE 1º A 2º | Não Informada | D D 89.1 D E 88.9 T E 88.0 T D 88.7 |  | NÃO
0618B | ORION 250 | Pré Auditoria | Não Conforme | 1103 ¦ ATERRAMENTOS (CHAVE GERAL, MOTOR DE PARTIDA E SUBTETO CABINE) | 1 ¦ Incidental | RETOCAR PINTURA NO ATERRAMENTO DA CHAVE GERAL NO CHASSI | CHASSI ATERRAMENTO PINTURA | NÃO
0618B | ORION 250 | Pré Auditoria | Não Conforme | 1206 ¦ MANGUEIRAS RADIADOR | 5 ¦ Menor | PINTURA DANIFICADO NO RETORNO DA ÁGUA DO RADIADOR DO LADO INFERIOR. | RADIADOR PINTURA | NÃO
0618B | ORION 250 | Pré Auditoria | Não Conforme | 1203 ¦ ESCAPAMENTO POSICIONADO CORRETAMENTE | 5 ¦ Menor | PINTURA DANIFICADO NO ESCAPAMENTO DO LADO SUPERIOR ESQUERDO. PINTURA DANIFICADO NO ESCAPAMENTO DO LADO INFERIOR PRÓXIMO DO MOTOR. | ESCAPAMENTO PINTURA | NÃO
0618B | ORION 250 | Pré Auditoria | Não Conforme | 1209 ¦ CAPÔ E CARENAGENS | 5 ¦ Menor | ACABAMENTO RUIM DA TAMPA DO CAPÔ ESQUERDO DO LADO INTERNO. | CAPÔ | NÃO
0618B | ORION 250 | Pré Auditoria | Não Conforme | 1208 ¦ PINTURA | 5 ¦ Menor | PINTURA ESCORRIDO NO MOTOR DO LADO INFERIOR PRÓXIMO DA TAMPA DO CARTER. PINTURA DANIFICADO NO MOTOR DO LADO INFERIOR. PINTURA DANIFICADO NO SUPORTE DO RADIADOR DO LADO INFERIOR. | MOTOR | NÃO
0618B | ORION 250 | Pré Auditoria | Não Conforme | 1211 ¦ OUTRAS OBSERVAÇÕES | 5 ¦ Menor | PRESENÇA DE FURO NA CHAPA COMPLEMENTO DO CAPÔ DO LADO ESQUERDO. FALTA ARRUELA NA CHAPA COMPLEMENTO DO CAPÔ DO LADO INTERNO ESQUERDO E DIREITO. TAMPA DO CAPÔ PEGANDO NA CHAPA SUPERIOR PERFURADO. PRESENÇA DE ADESIVO NA ESTRUTURA DO CAPÔ DO LADO ESQUERDO PRÓXIMO DA CABINE. | CAPÔ | NÃO
0618B | ORION 250 | Pré Auditoria | Não Conforme | 1304 ¦ UNIÃO ROSCADA CILINDRO DE ABERTURA DE BITOLA MÁXIMO 27,5MM | 1 ¦ Incidental | EXCESSO DE LACRE QUÍMICO NA RÓTULA DO CILINDRO DA BITOLA DIANTEIRO ESQUERDO. | CILINDRO | NÃO
0618B | ORION 250 | Pré Auditoria | Não Conforme | 1307 ¦ NÍVEL DE ÓLEO DO TANQUE CIRCUITO LEVE (ATÉ 10MM ABAIXO DO MÁXIMO) | 5 ¦ Menor | PINTURA DANIFICADO NOS APOIOS DO TANQUE DE CIRCUITO LEVE. PINTURA DANIFICADO NO TANQUE DE CIRCUITO LEVE DO LADO INFERIOR. | TANQUE DE CIRCUITO LEVE PINTURA | NÃO
0618B | ORION 250 | Pré Auditoria | Não Conforme | 1406 ¦ FIXAÇÃO DO CONO MISTURADOR | 5 ¦ Menor | PINTURA DANIFICADO NA LATERAL DO SUPORTE DO CONO MISTURADOR. PINTURA DANIFICADO NO SUPORTE DO CONO MISTURADOR DO LADO INTERNO. PINTURA DANIFICADO NO SUPORTE DO CONO MISTURADOR PRÓXIMO DA TRAVA. PINTURA DANIFICADO NA ARTICULAÇÃO DO SUPORTE CONO MISTURADOR DO LADO SUPERIOR E INFERIOR. | CONO MISTURADOR PINTURA | NÃO
0618B | ORION 250 | Pré Auditoria | Não Conforme | 1503 ¦ PINTURA | 5 ¦ Menor | PINTURA DANIFICADO NO QUADRO INFERIOR DO LADO DIREITO PRÓXIMO DO SUPORTE DO CILINDRO DO QUADRO. PINTURA DANIFICADO NO REFORÇO ESQUERDO DO SUPORTE CILINDRO DO QUADRO. PINTURA DANIFICADO NO SUPORTE INFERIOR DO TÉCNIL DO QUADRO DO LADO ESQUERDO. PINTURA DANIFICADO NO SUPORTE INFERIOR DO CILINDRO DO QUADRO. | QUADRO PINTURA | NÃO
0618B | ORION 250 | Pré Auditoria | Não Conforme | 1805 ¦ AMORTECEDORES | 5 ¦ Menor | PINTURA DANIFICADO NO AMORTECEDOR DIANTEIRO ESQUERDO. | AMORTECEDOR PINTURA | NÃO
0618B | ORION 250 | Pré Auditoria | Não Conforme | 1803 ¦ ALINHAMENTO DA PASSARELA | 5 ¦ Menor | PINTURA DANIFICADO NO CORRIMÃO TRASEIRO ESQUERDO PRÓXIMO DO QUADRO. PINTURA DANIFICADO NA ABRAÇADEIRA DO CORRIMÃO DO LADO DO CAPÔ E TANQUE DE PRODUTO. PINTURA DANIFICADO NA ABRAÇADEIRA DO CORRIMÃO DO LADO DA CABINE. | CORRIMÃO PINTURA | NÃO
0618B | ORION 250 | Pré Auditoria | Não Conforme | 1806 ¦ PINTURA | 5 ¦ Menor | PINTURA DANIFICADO NO SUPORTE DO MOTOR DIANTEIRO ESQUERDO. PINTURA DANIFICADO NO CHASSI DO LADO INTERNO PRÓXIMO DA BASE DO PULMÃO TRASEIRO ESQUERDO. PINTURA DANIFICADO NO ARCOS DE PASSA MANGUEIRAS HIDRÁULICAS DA TRANSMISSÃO NO CHASSI. PINTURA DANIFICADO NO SUPORTE DOS TENSORES TRASEIRO DIREITO NO CHASSI. PINTURA DANIFICADO NO CRUZEIRO TRASEIRO. PINTURA DANIFICADO NO DESCANSO DE BARRA ESQUERDO PRÓXIMO DA BASE SUPERIOR DA ESCADA. | CHASSI PINTURA | NÃO
0618B | ORION 250 | Pré Auditoria | Não Conforme | 1807 ¦ ALINHAMENTO DOS CORRIMÃOS | 5 ¦ Menor | PINTURA DANIFICADO NO CORRIMÃO DA ESCADA DO LADO SUPERIOR. ACABAMENTO RUIM DO CORRIMÃO DO LADO SUPERIOR. PINTURA DANIFICADO NO CORRIMÃO DA ESCADA PRÓXIMO DO REFORÇO SUPERIOR. PINTURA DANIFICADO NO CORRIMÃO DA ESCADA PRÓXIMO DO BATENTE DA ESCADA. | CORRIMÃO DA ESCADA PINTURA | NÃO
0618B | ORION 250 | Pré Auditoria | Não Conforme | 1808 ¦ OUTRAS OBSERVAÇÕES | 5 ¦ Menor | PINTURA DANIFICADO NA ESTRUTURA DA ESCADA PRÓXIMO DO SUPORTE INFERIOR DO CORRIMÃO DA ESCADA. PINTURA DANIFICADO NA ESTRUTURA DA ESCADA PRÓXIMO DA ARTICULAÇÃO. PINTURA DANIFICADO NO BRAÇO ARTICULADO DA ESCADA. PINTURA DANIFICADO NA ESTRUTURA INTERNA DA ESCADA PRÓXIMO DO 1° DEGRAU. PINTURA DANIFICADO NO BRAÇO ARTICULADO DA ESCADA DO LADO INTERNO. PINTURA DANIFICADO NOS PINOS DE ARTICULAÇÃO DA ESCADA. | ESCADA PINTURA | NÃO
0618B | ORION 250 | Pré Auditoria | Não Conforme | 1801 ¦ CHASSI SEM TRINCAS | 5 ¦ Menor | PINTURA DANIFICADO NA BASE SUPERIOR DA ESCADA DO LADO DE BAIXO. PINTURA DANIFICADO NO DEGRAUS DA ESCADA DO LADO INTERNO ESQUERDO E DIREITO. | ESCADA PINTURA | NÃO
0618B | ORION 250 | Pré Auditoria | Não Conforme | 2001 ¦ APERTO DAS TAMPAS DOS REGISTROS ROSCADOS | 5 ¦ Menor | PINTURA DANIFICADO NO REGISTRO ROSCADO DIANTEIRO ESQUERDO INFERIOR. PINTURA DANIFICADO NA SOLDA NO REGISTRO ROSCADO DIANTEIRO DIREITO INFERIOR. PINTURA DANIFICADO NO REGISTRO ROSCADO TRASEIRO DIREITO INFERIOR. PINTURA DANIFICADO NO REGISTRO ROSCADO TRASEIRO ESQUERDO INFERIOR. | REGISTRO ROSCADO | NÃO
0618B | ORION 250 | Pré Auditoria | Não Conforme | 2004 ¦ ALINHAMENTO DOS PARALAMAS | 5 ¦ Menor | PARALAMA TRASEIRO DIREITO RISCADO. PARALAMA DIANTEIRO DIREITO DANIFICADO. | PARALAMA | NÃO
0618B | ORION 250 | Pré Auditoria | Não Conforme | 2010 ¦ PINTURA | 5 ¦ Menor | PINTURA DANIFICADO NO SUPORTE SUPERIOR DO CILINDRO DE DIREÇÃO DIREITO NA BAIXADA DIANTEIRO DIREITO. PINTURA DANIFICADO NA BAIXADA DIANTEIRO DIREITO PRÓXIMO DO MOTOR DE RODA. PINTURA DANIFICADO NO EIXO DIANTEIRO ESQUERDO E DIREITO PRÓXIMO DAS BAIXADAS. PINTURA DANIFICADO NO SUPORTE DO PARALAMA DIANTEIRO DIREITO. FALTA PINTURA NO SUPORTE DO CILINDRO DA BITOLA DIANTEIRO ESQUERDO NO EIXO. | BAIXADA/EIXO | NÃO
0618B | ORION 250 | Pré Auditoria | Não Conforme | 2011 ¦ OUTRAS OBSERVAÇÕES | 5 ¦ Menor | PINTURA DANIFICADO NO SUPORTE DO CILINDRO DA BITOLA TRASEIRO ESQUERDO NA BAIXADA. PINTURA DANIFICADO NO EIXO TRASEIRO PRÓXIMO DO CILINDRO DA BITOLA TRASEIRO ESQUERDO. PINTURA DANIFICADO NO SUPORTE DO BLOCO DA TRANSMISSÃO TRASEIRO NO EIXO. PINTURA DANIFICADO NO SUPORTE DOS TENSORES TRASEIRO DIREITO NO EIXO. | BAIXADA EIXO PINTURA | NÃO
0617B | HYDRA 200 | Auditoria | Não Conforme | 0814 ¦ ESCADA HIDRÁULICA | 1 ¦ Incidental | ESCADA FROUXA QUANDO ESTÁ RECOLHIDA. | ESCADA HIDRÁULICA | NÃO
0618B | ORION 250 | Pré Auditoria | Não Conforme | 2009 ¦ TORQUE NAS PORCAS DOS PARAFUSOS DAS RODAS 290NM | 5 ¦ Menor | PINTURA DANIFICADO NA RODA TRASEIRA ESQUERDA. PRESENÇA DE LACRE QUÍMICO NA RODA TRASEIRA DIREITO. PINTURA DANIFICADO NA RODA TRASEIRA DIREITO. ACABAMENTO RUIM DA RODA DIANTEIRA DIREITA. PINTURA DANIFICADO NA RODA DIANTEIRO DIREITO. PINTURA DANIFICADO NO MEDIDOR DA RÉGUA BITOLA DIANTEIRO DIREITO. | RODAS PINTURA | NÃO
0618B | ORION 250 | Pré Auditoria | Não Conforme | 2006 ¦ CAMBAGEM CORRETA DAS RODAS | 5 ¦ Menor | PINTURA DANIFICADO NO REDUTOR DIANTEIRO ESQUERDO. PINTURA DANIFICADO NO REDUTOR TRASEIRO ESQUERDO. FALTA PINTURA NO REDUTOR TRASEIRO DIREITO. PINTURA DANIFICADO NO REDUTOR DIANTEIRO DIREITO. | REDUTORES PINTURA | NÃO
0618B | ORION 250 | Pré Auditoria | Não Conforme | 1609 ¦ PINTURA BARRA INTERMEDIÁRIA E ALIN ESQUERDO | 5 ¦ Menor | PINTURA DANIFICADO NA PONTEIRA ESQUERDA PRÓXIMO DO 2° BICO. PINTURA DANIFICADO NO SUPORTE DO PINO SAFE ESQUERDO. OXIDAÇÃO NO REFORÇO INTERNO DA BARRA INTERMEDIÁRIO ESQUERDO. OXIDAÇÃO NO REFORÇO INTERNO DA BARRA INTERMEDIÁRIO ESQUERDO PRÓXIMO DA TESOURA. PINTURA DANIFICADO NA BARRA INTERMEDIÁRIO ESQUERDO PRÓXIMO DA TESOURA. | PONTEIRA/BARRA INTERMEDIÁRIO ESQUERDO PINTURA | NÃO
0618B | ORION 250 | Pré Auditoria | Não Conforme | 1601 ¦ REFORÇOS DA BARRA | 5 ¦ Menor | PINTURA DANIFICADO NO SUPORTE DO PINO NO REFORÇO DA BARRA PRINCIPAL ESQUERDO. PINTURA DANIFICADO NO SUPORTE DO PINO NO REFORÇO DA BARRA PRINCIPAL DIREITO. PINTURA DANIFICADO NO REFORÇO DA BARRA PRINCIPAL DIREITO. | REFORÇO DA BARRA PINTURA | NÃO
0618B | ORION 250 | Pré Auditoria | Não Conforme | 1607 ¦ PINTURA BARRA GRANDE ESQUERDA | 5 ¦ Menor | PINTURA DANIFICADO NA BARRA PRINCIPAL ESQUERDO PRÓXIMO DO 4° SUPORTE DA LINHA DE PULVERIZAÇÃO. PINTURA DANIFICADO NA BARRA PRINCIPAL ESQUERDO DO LADO SUPERIOR PRÓXIMO DO DESCANSO DE BARRA. PINTURA DANIFICADO NA BARRA PRINCIPAL ESQUERDO DO LADO INFERIOR PRÓXIMO DO 9° SUPORTE DA LINHA DE PULVERIZAÇÃO PARTINDO DA BISAGRA. PRESENÇA DE SILICONE NA BARRA PRINCIPAL ESQUERDO SUPERIOR PRÓXIMO DA BISAGRA. PINTURA DANIFICADO NA 6° E 15° TRELIÇA DA BARRA PRINCIPAL ESQUERDO PARTINDO DA BISAGRA. | BARRA PRINCIPAL ESQUERDO | NÃO
0617B | HYDRA 200 | Auditoria | Conforme Com OBS | 0201 ¦ LAVAR AS ÁREAS HIDRÁULICAS CONFORME PROCEDIMENTO | Não Informada | FABRICA NÃO POSSUI ÁREA DE LAVAGEM. |  | NÃO
0617B | HYDRA 200 | Auditoria | Conforme Com OBS | 0601 ¦ ALTA E BAIXA COM VELOCIDADES ADEQUADAS (HYDRA 12 A 13KM/H E ORION 16 A 19KM/H) | Não Informada | VELOCIDADE TARTARUGA EM 13 KM/H. VELOCIDADE LEBRE SEM ESPAÇO SEGURO PARA TESTE. |  | NÃO
0617B | HYDRA 200 | Auditoria | Conforme Com OBS | 0602 ¦ TESTAR ROTAÇÃO DO MOTOR MÍNIMO 680 A 800 RPM E MÁXIMO 2420 A 2500 RPM | Não Informada | ROTAÇÃO MÍNIMA DO MOTOR EM 715 RPM. ROTAÇÃO MÁXIMA DO MOTOR EM 2.430 RPM. |  | NÃO
0617B | HYDRA 200 | Auditoria | Não Conforme | 0603 ¦ AJUSTE DO CABO DO JOYSTICK E RETORNO AO NEUTRO COM VELOCIDADE ADEQUADA | 1 ¦ Incidental | JOYSTICK RETORNA MUITO RÁPIDO AO NEUTRO. | JOYSTICK | NÃO
0618B | ORION 250 | Pré Auditoria | Não Conforme | 1308 ¦ INTEGRIDADE DOS CILINDROS EM GERAL | 5 ¦ Menor | PINTURA DANIFICADO NO CILINDRO DO ALIN ESQUERDO. FALTA PINTURA NA CONEXÃO DO CILINDRO DO TRAVA QUADRO. | CILINDROS PINTURA | NÃO
0618B | ORION 250 | Pré Auditoria | Não Conforme | 1310 ¦ PRESENÇA DA VÁLVULA REGULADORA DE VAZÃO DO CILINDRO 45° | 5 ¦ Menor | PINTURA DANIFICADO NA TAMPA DA REGULADORA DE PRESSÃO DO CILINDRO 45° ESQUERDO. PINTURA DANIFICADO NO REGULADOR DE PRESSÃO DO CILINDRO 45° ESQUERDO | REGULADOR DE PRESSÃO PINTURA | NÃO
0618B | ORION 250 | Pré Auditoria | Não Conforme | 1504 ¦ OUTRAS OBSERVAÇÕES | 5 ¦ Menor | PINTURA DANIFICADO NO QUADRO ENTRE AS BANDEJAS DO LADO INTERNO DIREITO. PINTURA DANIFICADO NO QUADRO INFERIOR PRÓXIMO DO SUPORTE INFERIOR DO CILINDRO DO QUADRO. PINTURA DANIFICADO NO SUPORTE DO CILINDRO DO QUADRO INFERIOR. PINTURA DANIFICADO NO QUADRO INTERNO DO LADO ESQUERDO PRÓXIMO DO TRAVA QUADRO. PINTURA DANIFICADO NO SUPORTE INFERIOR DA BIELA ESQUERDA DO LADO INTERNO. PINTURA DANIFICADO NA BIELA ESQUERDA DO LADO INTERNO. | QUADRO PINTURA | NÃO
0618B | ORION 250 | Pré Auditoria | Não Conforme | 1501 ¦ INTEGRIDADE DOS ELASTÔMEROS DAS MOLAS DO QUADRO | 5 ¦ Menor | PINTURA DANIFICADO NA MOLA ESQUERDO DO CILINDRO DA BARRA DO LADO INTERNO. PINTURA DANIFICADO NO QUADRO DO LADO ESQUERDO. PINTURA DANIFICADO NA TRAVESSA DO TECNIL DO QUADRO. | QUADRO PINTURA | NÃO
0618B | ORION 250 | Pré Auditoria | Não Conforme | 1701 ¦ CORDÃO DE SOLDA SEM FALHAS | 5 ¦ Menor | ACABAMENTO RUIM DA SOLDA NO SUPORTE INFERIOR DA BIELA DIREITO DO QUADRO. | QUADRO | NÃO
0618B | ORION 250 | Pré Auditoria | Não Conforme | 1302 ¦ UNIÃO ROSCADA CILINDRO DE ABERTURA E FECHAMENTO DE BARRA MÁXIMO 10MM | 5 ¦ Menor | PINTURA DANIFICADO NO CILINDRO DA BARRA ESQUERDO. | CILINDROS | NÃO
0617B | HYDRA 200 | Auditoria | Conforme Com OBS | 0301 ¦ PRESSÃO DA BOMBA DE TRANSMISSÃO DE 370 A 390 BAR | Não Informada | PRESSÃO BLOCO DIANTEIRO TPA/TPB: 370/390. PRESSÃO BLOCO DIANTEIRO TPA/TPB: 360/380. |  | NÃO
0617B | HYDRA 200 | Auditoria | Conforme Com OBS | 0302 ¦ PRESSÃO DA BOMBA DE MOVIMENTOS 140 A 160 BAR | Não Informada | PRESSÃO BLOCO 2+1 COM 150 BAR. |  | NÃO
0617B | HYDRA 200 | Auditoria | Conforme Com OBS | 0303 ¦ PRESSÃO DA BOMBA DE PULVERIZAÇÃO 140 A 160 BAR | Não Informada | PRESSÃO BLOCO PULVERIZAÇÃO COM 140 BAR. |  | NÃO
0618B | ORION 250 | Pré Auditoria | Não Conforme | 1610 ¦ PINTURA BARRA INTERMEDIÁRIA E ALIN DIREITO | 5 ¦ Menor | PINTURA DANIFICADO NA PONTEIRA DIREITO PRÓXIMO DO PENÚLTIMO BICO. PINTURA DANIFICADO NA PONTEIRA DIREITO PRÓXIMO DO BATENTE DA BARRA PRINCIPAL DIREITO. PINTURA DANIFICADO NO SUPORTE DO PINO SAFE DIREITO. PINTURA DANIFICADO NA BARRA INTERMEDIÁRIO DIREITO PRÓXIMO DO PATIN. PINTURA DANIFICADO NA TRELIÇA DA BARRA INTERMEDIÁRIO DIREITO PRÓXIMO DO PATIN. PINTURA DANIFICADO NA BARRA INTERMEDIÁRIO DIREITO PRÓXIMO DA TESOURA. | PONTEIRA/BARRA INTERMEDIÁRIO DIREITO PINTURA | NÃO
0617B | HYDRA 200 | Auditoria | Não Conforme | 0704 ¦ CILINDRO DE ABERTURA E FECHAMENTO DO ALIN COM A MESMA VELOCIDADE | 5 ¦ Menor | CILINDRO DO ALIN DIREITO NÃO PERMITE REGULAGEM DE VELOCIDADES. | CILINDRO | NÃO
0618B | ORION 250 | Pré Auditoria | Não Conforme | 1608 ¦ PINTURA BARRA GRANDE DIREITA | 5 ¦ Menor | PINTURA DANIFICADO NA BARRA PRINCIPAL DIREITO PRÓXIMO DO DESCANSO. PINTURA DANIFICADO NA BARRA PRINCIPAL DIREITO NO ARCO PRÓXIMO DO CILINDRO DO ALIN. PINTURA DANIFICADO NA BARRA PRINCIPAL DIREITO PRÓXIMO DA TESOURA. PINTURA DANIFICADO NA BARRA PRINCIPAL DIREITO PRÓXIMO DO REFORÇO. PINTURA DANIFICADO NA BARRA PRINCIPAL DIREITO DO LADO SUPERIOR PRÓXIMO DO DESCANSO DE BARRA. | BARRA PRINCIPAL DIREITO PINTURA | NÃO
0617B | HYDRA 200 | Auditoria | Não Conforme | 0707 ¦ BARRAS POSICIONADAS PERFEITAMENTE NO DESCANSO DE BARRAS | 5 ¦ Menor | BARRA PRINCIPAL ESQUERDA RASPANDO NO CORRIMÃO DA ESCADA QUANDO FECHA. | BARRA | NÃO
0618B | ORION 250 | Pré Auditoria | Não Conforme | 1602 ¦ BISAGRAS SEM TRINCAS | 5 ¦ Menor | PINTURA DANIFICADO NA BISAGRA DIREITO SUPERIOR. PINTURA DANIFICADO NA BISAGRA DIREITO DO LADO INFERIOR. PINTURA DANIFICADO NA BISAGRA ESQUERDO DO LADO INFERIOR. | BISAGRA PINTURA | NÃO
0618B | ORION 250 | Pré Auditoria | Não Conforme | 1605 ¦ ACABAMENTO ADEQUADO PARA A UNIÃO DE TUBOS | 5 ¦ Menor | ACABAMENTO RUIM DA BARRA PRINCIPAL DIREITO PRÓXIMO DA BISAGRA DO LADO INFERIOR. | BARRA PRINCIPAL DIREITO | NÃO
0618B | ORION 250 | Pré Auditoria | Não Conforme | 1612 ¦ OUTRAS OBSERVAÇÕES | 5 ¦ Menor | PINTURA DANIFICADO NA 6° 12° E 15° TRELIÇA DA BARRA PRINCIPAL DIREITO PARTINDO DA BISAGRA. PINTURA DANIFICADO NA TESOURA ESQUERDO DA BARRA. PINTURA DANIFICADO NA EXTREMIDADE DA PONTEIRA COM A BARRA INTERMEDIÁRIO ESQUERDO E DIREITO. | BARRA PINTURA | NÃO
0618B | ORION 250 | Pré Auditoria | Não Conforme | 1906 ¦ PINTURA | 5 ¦ Menor | PINTURA DANIFICADO NO CABINE DO LADO INFERIOR. PINTURA DANIFICADO NA CABINE NA SAÍDA DA MANGUEIRA DO AR CONDICIONADO. | CABINE | NÃO
0618B | ORION 250 | Pré Auditoria | Não Conforme | 2106 ¦ PINTURA | 1 ¦ Incidental | PINTURA DANIFICADO NO CHASSI ONDE FICAVA OS APOIOS DO CARRINHO DE PINTURA. PINTURA DANIFICADO NOS EIXOS DA BAIXADA ONDE FICAVA OS APOIOS DOS CAVALETES. PINTURA DANIFICADO NOS TENSORES E PORCAS. PINTURA DANIFICADO NA PASSARELA LATERAL DO LADO INFERIOR ONDE FICAVA OS APOIOS DO CARRINHO DE PINTURA. PINTURA DANIFICADO NA PASSARELA TRASEIRA ONDE FICAVA OS APOIOS DO CARRINHO DE PINTURA. | CHASSI/EIXO/PASSARELA (PINTURA NO PROCESSO DE MONTAGEM) | NÃO
0618B | ORION 250 | Pré Auditoria | Não Conforme | 1314 ¦ OUTRAS OBSERVAÇÕES | 5 ¦ Menor | PINTURA DANIFICADO NO SUPORTE DO TROCADOR DE CALOR. | TROCADOR DE CALOR PINTURA | NÃO
0617B | HYDRA 200 | Auditoria | Não Conforme | 0908 ¦ REGISTROS | 10 ¦ Maior | REGISTRO CINCO VIAS MONTADO INVERTIDO DA POSIÇÃO DE FUNCIONAMENTO; PARAFUSOS DE UNIÃO DO CORPO DO REGISTRO CINCO VIAS FROUXOS. | REGISTRO DO QUADRO DE COMANDO LATERAL | NÃO
0617B | HYDRA 200 | Auditoria | Não Conforme | 1005 ¦ TANQUE DE ÁGUA LIMPA | 10 ¦ Maior | VAZAMENTO NA VÁLVULA ANTI RETORNO DO TANQUE DE ÁGUA LIMPA. | TANQUE ÁGUA LIMPA | NÃO
0617B | HYDRA 200 | Auditoria | Não Conforme | 1010 ¦ CONO MISTURADOR | 10 ¦ Maior | VAZAMENTO EM QUATRO PARAFUSOS DE FIXAÇÃO DO ARO DA TAMPA DO CONO MISTURADOR. | CONO MISTURADOR | NÃO
0617B | HYDRA 200 | Auditoria | Não Conforme | 1406 ¦ FIXAÇÃO DO CONO MISTURADOR | 1 ¦ Incidental | CINTA DE FIXAÇÃO DO CONO MISTURADOR FROUXA. | CONO MISTURADOR | NÃO
0617B | HYDRA 200 | Auditoria | Não Conforme | 1611 ¦ RÓTULAS DO CILINDROS ABRE/FECHA BARRAS DIREITA E ESQUERDA SEM FOLGA | 1 ¦ Incidental | PARAFUSO PINO DA RÓTULA DO CILINDRO ABRE/FECHA BARRA DIREITA/ESQUERDA FROUXO. | RÓTULA CIRCUITO ABRE/FECHA BARRA | NÃO
0596B | ORION 250 | RAE/PDI | Não Conforme | 2002 ¦ PRESENÇA DAS TAMPAS DOS MOTORES DE RODA | 10 ¦ Maior | PROTETORES DOS MOTORES DE RODAS VIERAM COM TRINCOS PRÓXIMO AOS PARAFUSOS DE FIXAÇÃO |  | SIM
0596B | ORION 250 | RAE/PDI | Não Conforme | 1606 ¦ ALINHAMENTO DAS BARRAS | 20 ¦ Crítico | PONTEIRAS DA BARRA ONDE OCORRE O DESARME NO CASO DE COLISÃO DE ALGUM OBJETO ESTA DESARMANDO MAS NÃO VOLTA POSIÇÃO |  | SIM
0617B | HYDRA 200 | Auditoria | Não Conforme | 0415 ¦ CONEXÕES E TERMINAIS DAS MANGUEIRAS | 10 ¦ Maior | VAZAMENTO HIDRÁULICO NA CONEXÃO DE SAÍDA NA PARTE INFERIOR TRASEIRA DO TROCADOR DE CALOR. | TROCADOR DE CALOR | NÃO
0617B | HYDRA 200 | Auditoria | Não Conforme | 1206 ¦ MANGUEIRAS RADIADOR | 1 ¦ Incidental | ABRAÇADEIRA COM PARAFUSO CURVADO NA MANGUEIRA DE ENTRADA SUPERIOR DO RADIADOR DO MOTOR. | ABRAÇADEIRA | NÃO
0617B | HYDRA 200 | Auditoria | Não Conforme | 1305 ¦ ROTEAMENTO DAS MANGUEIRAS HIDRÁULICAS | 1 ¦ Incidental | MANGUEIRA DO CILINDRO DA ESCADA MUITO LONGA; MANGUEIRA DO BLOCO DE TRANSMISSÃO DIANTEIRA RASPANDO NO CANTO VIVO DA LATERAL DIREITA DO CHASSI ATRÁS DO TANQUE LEVE; MANGUEIRA HIDRÁULICA OBSTRUINDO BATERIA; MANGUEIRA DO BLOCO DE PULVERIZAÇÃO RASPANDO NO CANTO VIVO DA LATERAL ESQUERDA DO CHASSI ATRÁS DO TANQUE DE COMBUSTÍVEL. | MANGUEIRA HIDRÁULICA | NÃO
0617B | HYDRA 200 | Auditoria | Não Conforme | 1607 ¦ PINTURA BARRA GRANDE ESQUERDA | 1 ¦ Incidental | OXIDAÇÃO NA PARTE INTERNA DO REFORÇO DA BARRA PRINCIPAL ESQUERDA NA SOLDA DA PONTA DA TRELIÇA; PINTURA DESCASCADA NA PARTE INTERNA DO SUPORTE DA HASTE DO CILINDRO 45° ESQUERDO; PINTURA DESCASCADA NO SUPORTE DO DESCANSO FIXO NA BARRA PRINCIPAL ESQUERDA. | OXIDAÇÃO | NÃO
0617B | HYDRA 200 | Auditoria | Não Conforme | 1608 ¦ PINTURA BARRA GRANDE DIREITA | 1 ¦ Incidental | OXIDAÇÃO NA PARTE INTERNA E SUPERIOR DO REFORÇO DA BARRA PRINCIPAL DIREITA. | OXIDAÇÃO | NÃO
0617B | HYDRA 200 | Auditoria | Não Conforme | 1609 ¦ PINTURA BARRA INTERMEDIÁRIA E ALIN ESQUERDO | 1 ¦ Incidental | OXIDAÇÃO NA PARTE INTERNA DO REFORÇO DO ALIN E PONTEIRA ESQUERDA; | OXIDAÇÃO | NÃO
0617B | HYDRA 200 | Auditoria | Não Conforme | 1610 ¦ PINTURA BARRA INTERMEDIÁRIA E ALIN DIREITO | 1 ¦ Incidental | OXIDAÇÃO NA PARTE INTERNA DO ALIN E PONTEIRA DIREITA. | OXIDAÇÃO | NÃO
0617B | HYDRA 200 | Auditoria | Não Conforme | 1612 ¦ OUTRAS OBSERVAÇÕES | 1 ¦ Incidental | OXIDAÇÃO NOS PARAFUSOS DE FIXAÇÃO DOS BATENTES DE BORRACHA DA BARRA PRINCIPAL DIREITA/ESQUERDA; ACABAMENTO RUIM DO MATERIAL NO SUPORTE DO PINO DO CILINDRO DO ALIN DIREITO (LADO DE TRÁS). | OXIDAÇÃO/ACABAMENTO MATERIAL | NÃO
0617B | HYDRA 200 | Auditoria | Não Conforme | 0419 ¦ CILINDROS | 10 ¦ Maior | VAZAMENTO NA VÁLVULA DE REGULAGEM DE MOVIMENTOS DO CILINDRO DO ALIN DIREITO/ESQUERDO. | CILINDRO | NÃO
0617B | HYDRA 200 | Auditoria | Não Conforme | 1801 ¦ CHASSI SEM TRINCAS | 1 ¦ Incidental | SOLDA DA BASE SUPERIOR DA ESCADA LADO ESQUERDO COM FALHA; ACABAMENTO RUIM DO MATERIAL NA TRAVESSA TRASEIRA INFERIOR DO CHASSI (LADO ESQUERDO). | ESCADA HIDRÁULICA/CHASSI | NÃO
0617B | HYDRA 200 | Auditoria | Não Conforme | 1802 ¦ APERTO DAS PORCAS DOS TENSORES | 1 ¦ Incidental | PORCA SOLTA DO TENSOR DIANTEIRO DIREITO INFERIOR (FRENTE/TRÁS). | PORCA TENSOR | NÃO
0617B | HYDRA 200 | Auditoria | Não Conforme | 1806 ¦ PINTURA | 1 ¦ Incidental | OXIDAÇÃO NA PARTE INFERIOR DO REFORÇO DA LATERAL ESQUERDA DO CHASSI ATRÁS DO CONO MISTURADOR; OXIDAÇÃO NA PARTE INTERNA DO SUPORTE INFERIOR DIREITO/ESQUERDO DO TENSOR DIANTEIRO(LADO DE TRÁS); PINTURA DANIFICADA NO SUPORTE DE FIXAÇÃO DO MOTOR NO CRUZEIRO DIANTEIRO; PINTURA DANIFICADA NA PARTE DIANTEIRA DO CRUZEIRO DIANTEIRO DO MOTOR; OXIDAÇÃO NA ROSCA DAS RÓTULAS DOS TENSORES DIANTEIROS E TRASEIROS; PINTURA DANIFICADA NO CORRIMÃO DA ESCADA AO LADO DA PORTA DA CABINE. | PINTURA | NÃO
0617B | HYDRA 200 | Auditoria | Não Conforme | 1906 ¦ PINTURA | 1 ¦ Incidental | OXIDAÇÃO NA PARTE INFERIOR DA COLUNA DIANTEIRA DIREITA/ESQUERDA DA CABINE; OXIDAÇÃO NA TRAVESSA INFERIOR TRASEIRA EM BAIXO DA CABINE; PINTURA MANCHADA ENTRE OS FARÓIS ESQUERDOS DO TETO DA CABINE. | PINTURA | NÃO
0617B | HYDRA 200 | Auditoria | Não Conforme | 2010 ¦ PINTURA | 1 ¦ Incidental | OXIDAÇÃO NA PARTE SUPERIOR ESQUERDA DO EIXO DIANTEIRO ENTRE O SUPORTE DO PULMÃO E DO TENSOR; OXIDAÇÃO NA ROSCA DA RÓTULA DO TENSOR TRANSVERSAL TRASEIRO (LADO DIREITO). | PINTURA | NÃO
0617B | HYDRA 200 | Auditoria | Não Conforme | 2007 ¦ ALTURA DOS PULMÕES DE 230MM A 250MM | 0 ¦ Comentário | ALTURA PULMÕES DIANTEIROS COM 240/220MM. ALTURA PULMÕES TRASEIROS COM 240/240. | PULMÃO | NÃO
0617B | HYDRA 200 | Auditoria | Não Conforme | 2105 ¦ PRESENÇA ADESIVOS | 1 ¦ Incidental | FALTA ADESIVO DO CAPÔ DO MOTOR. | ADESIVO | NÃO
0617B | HYDRA 200 | Auditoria | Não Conforme | 2107 ¦ ABRIDORES DE LINHA E KIT EXTRA SEPARADOS | 0 ¦ Comentário | ABRIDORES DE LINHA AUSENTE NA PRATELEIRA. | ABRIDOR DE LINHA | NÃO
0614B | ORION 250 | Auditoria | Não Conforme | 0416 ¦ MOTOR DIESEL | 10 ¦ Maior | VAZAMENTO NA TAMPA LATERAL DO COMPRESSOR DE AR. | COMPRESSOR DE AR | NÃO
0614B | ORION 250 | Auditoria | Não Conforme | 0408 ¦ MOTORES DE RODA | 10 ¦ Maior | VAZAMENTO NA MANGUEIRA HIDRÁULICA DO MOTOR DE RODA DIANTEIRO DIREITO. | MOTOR DE RODA | NÃO
0614B | ORION 250 | Auditoria | Não Conforme | 2011 ¦ OUTRAS OBSERVAÇÕES | 5 ¦ Menor | FALTA ADESIVO DA RÉGUA DA BITOLA DIANTEIRA E TRASEIRA. | RÉGUA BITOLA | NÃO
0614B | ORION 250 | Auditoria | Não Conforme | 2002 ¦ PRESENÇA DAS TAMPAS DOS MOTORES DE RODA | 0 ¦ Comentário | TAMPA MOTORES DE RODA AUSENTE. | TAMPA MOTOR RODA | NÃO
0614B | ORION 250 | Auditoria | Não Conforme | 1808 ¦ OUTRAS OBSERVAÇÕES | 1 ¦ Incidental | ESLINGA DIANTEIRA ESQUERDA COM PRESENÇA DE TINTA. | ESLINGA | NÃO
0614B | ORION 250 | Auditoria | Não Conforme | 0419 ¦ CILINDROS | 10 ¦ Maior | VAZAMENTO NA VÁLVULA DE REGULAGEM DOS MOVIMENTOS DO CILINDRO DO ALIN DA BARRA PRINCIPAL DIREITA. | CILINDRO ALIN | NÃO
0614B | ORION 250 | Auditoria | Conforme Com OBS | 0201 ¦ LAVAR AS ÁREAS HIDRÁULICAS CONFORME PROCEDIMENTO | Não Informada | FABRICA NÃO POSSUI ÁREA DE LAVAGEM. |  | NÃO
0614B | ORION 250 | Auditoria | Conforme Com OBS | 0602 ¦ TESTAR ROTAÇÃO DO MOTOR MÍNIMO 680 A 800 RPM E MÁXIMO 2420 A 2500 RPM | Não Informada | ROTAÇÃO MÍNIMA DO MOTOR COM 790 RPM. ROTAÇÃO MÁXIMA DO MOTOR COM 2.490 RPM. |  | NÃO
0614B | ORION 250 | Auditoria | Não Conforme | 0607 ¦ VOLANTE GIRANDO LIVRE PARA AMBOS OS LADOS | 1 ¦ Incidental | LUBRIFICAR CRUZETA DA COLUNA DE DIREÇÃO. | COLUNA DIREÇÃO | NÃO
0614B | ORION 250 | Auditoria | Não Conforme | 0706 ¦ CURSO DO CILINDRO DE ABERTURA DE BITOLA (VERIFICAR NA RÉGUA) | 5 ¦ Menor | BITOLA DIANTEIRA FECHADA COM 2.775MM E ABERTA COM 3.165MM. BITOLA TRASEIRA FECHADA COM 2.805MM E ABERTA COM 3.200MM. | ABERTURA DE BITOLA | NÃO
0614B | ORION 250 | Auditoria | Não Conforme | 1105 ¦ OUTRAS OBSERVAÇÕES | 1 ¦ Incidental | FALTA PROTEÇÃO DO CABO POSITIVO DA BATERIA. | BATERIA | NÃO
0614B | ORION 250 | Auditoria | Não Conforme | 1209 ¦ CAPÔ E CARENAGENS | 1 ¦ Incidental | TAMPA DIREITA DO CAPÔ DO MOTOR RASPANDO NA PARTE TRASEIRA DA CARENAGEM QUANDO FECHA. | CAPÔ MOTOR | NÃO
0614B | ORION 250 | Auditoria | Não Conforme | 2114 ¦ OUTRAS OBSERVAÇÕES | 0 ¦ Comentário | PARAFUSOS DOS FIXADORES DA PASSARELA MONTADOS EM POSIÇÃO INSEGURA. | PASSARELA | NÃO
0614B | ORION 250 | Auditoria | Conforme Com OBS | 0301 ¦ PRESSÃO DA BOMBA DE TRANSMISSÃO DE 370 A 390 BAR | Não Informada | PRESSÃO BLOCO DIANTEIRO TPA/TPB: 370/370. PRESSÃO BLOCO TRASEIRO TPA/TPB: 370/370. |  | NÃO
0614B | ORION 250 | Auditoria | Conforme Com OBS | 0302 ¦ PRESSÃO DA BOMBA DE MOVIMENTOS 140 A 160 BAR | Não Informada | PRESSÃO BLOCO 2+1 COM 160 BAR. |  | NÃO
0614B | ORION 250 | Auditoria | Conforme Com OBS | 0303 ¦ PRESSÃO DA BOMBA DE PULVERIZAÇÃO 140 A 160 BAR | Não Informada | PRESSÃO BLOCO PULVERIZAÇÃO/CARGA COM 140 BAR. |  | NÃO
0614B | ORION 250 | Auditoria | Não Conforme | 0603 ¦ AJUSTE DO CABO DO JOYSTICK E RETORNO AO NEUTRO COM VELOCIDADE ADEQUADA | 1 ¦ Incidental | JOYSTICK RETORNA MUITO RÁPIDO AO NEUTRO. | JOYSTICK | NÃO
0619B | ORION 250 | Terminação | Não Conforme | 0102 ¦ VERIFICAR ITENS FALTANTES | 0 ¦ Comentário | FALTA PARA-LAMA E MANGUEIRA DO AR CONDICIONADO. |  | NÃO
0619B | ORION 250 | Terminação | Não Conforme | 0105 ¦ PRESSÃO DOS PNEUS 45 A 49PSI | 0 ¦ Comentário | FORA DO ESPECIFICADO. |  | NÃO
0619B | ORION 250 | Terminação | Não Conforme | 0307 ¦ ACIONAR OS MOVIMENTOS HIDRÁULICOS (BARRAS, QUADRO, ESCADA, BITOLA) | 0 ¦ Comentário | BITOLA NÃO FUNCIONA. |  | NÃO
0619B | ORION 250 | Terminação | Não Conforme | 0409 ¦ REDUTORES | 0 ¦ Comentário | COM PINTURA DANIFICADA. |  | NÃO
0619B | ORION 250 | Terminação | Não Conforme | 0416 ¦ MOTOR DIESEL | 0 ¦ Comentário | COM PINTURA DANIFICADA. |  | NÃO
0619B | ORION 250 | Terminação | Não Conforme | 0417 ¦ TANQUE CIRCUITO LEVE | 0 ¦ Comentário | COM PINTURA DANIFICADA. |  | NÃO
0619B | ORION 250 | Terminação | Não Conforme | 0418 ¦ TANQUE CIRCUITO PESADO | 0 ¦ Comentário | COM PINTURA DANIFICADA. |  | NÃO
0619B | ORION 250 | Terminação | Não Conforme | 0419 ¦ CILINDROS | 0 ¦ Comentário | CILINDRO DO ALIN, CILINDRO DO 45 GRAUS E CILINDRO DA DIREÇÃO COM PINTURA DANIFICADA. |  | NÃO
0619B | ORION 250 | Terminação | Não Conforme | 0602 ¦ TESTAR ROTAÇÃO DO MOTOR MÍNIMO 680 A 800 RPM E MÁXIMO 2420 A 2500 RPM | 0 ¦ Comentário | NÃO MARCA. |  | NÃO
0619B | ORION 250 | Terminação | Não Conforme | 0706 ¦ CURSO DO CILINDRO DE ABERTURA DE BITOLA (VERIFICAR NA RÉGUA) | 0 ¦ Comentário | MOVIMENTOS INVERTIDOS. |  | NÃO
0619B | ORION 250 | Terminação | Não Conforme | 0709 ¦ CILINDRO TRAVA BASCULANTE | 0 ¦ Comentário | COM PINTURA DANIFICADA. |  | NÃO
0619B | ORION 250 | Terminação | Não Conforme | 1101 ¦ VERIFICAR CONECTORES E CHICOTES (ROTEAMENTO) EM GERAL | 0 ¦ Comentário | CHICOTE SOLTO DO COMPRESSOR DO AR. |  | NÃO
0619B | ORION 250 | Terminação | Não Conforme | 1103 ¦ ATERRAMENTOS (CHAVE GERAL, MOTOR DE PARTIDA E SUBTETO CABINE) | 0 ¦ Comentário | ATERRAMENTO DA CHAVE GERAL FALTA PINTURA. |  | NÃO
0619B | ORION 250 | Terminação | Não Conforme | 1203 ¦ ESCAPAMENTO POSICIONADO CORRETAMENTE | 0 ¦ Comentário | COM PINTURA DANIFICADA. |  | NÃO
0619B | ORION 250 | Terminação | Não Conforme | 1205 ¦ FILTRO E MANGUEIRA DE AR (POSICIONAMENTO E PRESENÇA DE ABRAÇADEIRA DE TUCHO RETA) | 0 ¦ Comentário | ABRAÇADEIRA DE TUCHO COM PARAFUSO COM CURVA. |  | NÃO
0619B | ORION 250 | Terminação | Não Conforme | 1206 ¦ MANGUEIRAS RADIADOR | 0 ¦ Comentário | RASPANDO NO SUPORTE DO RADIADOR. |  | NÃO
0619B | ORION 250 | Terminação | Não Conforme | 1208 ¦ PINTURA | 0 ¦ Comentário | PARTE INFERIOR DO RADIADOR E PARAFUSO DO CARTER COM PINTURA DANIFICADA. |  | NÃO
0619B | ORION 250 | Terminação | Não Conforme | 1209 ¦ CAPÔ E CARENAGENS | 0 ¦ Comentário | COM PINTURA DANIFICADA. |  | NÃO
0619B | ORION 250 | Terminação | Não Conforme | 1210 ¦ FECHADURA DO CAPÔ | 0 ¦ Comentário | COM PINTURA DANIFICADA. |  | NÃO
0619B | ORION 250 | Terminação | Não Conforme | 1211 ¦ OUTRAS OBSERVAÇÕES | 0 ¦ Comentário | SUPORTE DO RADIADOR COM ACABAMENTO RUIM. |  | NÃO
0619B | ORION 250 | Terminação | Não Conforme | 1406 ¦ FIXAÇÃO DO CONO MISTURADOR | 0 ¦ Comentário | FALTA PINTURA. |  | NÃO
0619B | ORION 250 | Terminação | Não Conforme | 1409 ¦ OUTRAS OBSERVAÇÕES | 0 ¦ Comentário | SUPORTE DAS VÁLVULA DE SESSÃO COM PINTURA DANIFICADA. |  | NÃO
0619B | ORION 250 | Terminação | Não Conforme | 1501 ¦ INTEGRIDADE DOS ELASTÔMEROS DAS MOLAS DO QUADRO | 0 ¦ Comentário | MOLAS COM PINTURA DANIFICADA. |  | NÃO
0619B | ORION 250 | Terminação | Não Conforme | 1503 ¦ PINTURA | 0 ¦ Comentário | COM PINTURA DANIFICADA. |  | NÃO
0619B | ORION 250 | Terminação | Não Conforme | 1504 ¦ OUTRAS OBSERVAÇÕES | 0 ¦ Comentário | CACABAMENTO RUIM NO QUADRO. |  | NÃO
0619B | ORION 250 | Terminação | Não Conforme | 1601 ¦ REFORÇOS DA BARRA | 0 ¦ Comentário | FALTA PINTURA. |  | NÃO
0619B | ORION 250 | Terminação | Não Conforme | 1602 ¦ BISAGRAS SEM TRINCAS | 0 ¦ Comentário | FALTA SOLDA. |  | NÃO
0619B | ORION 250 | Terminação | Não Conforme | 1603 ¦ BARRAS SEM TRINCAS | 0 ¦ Comentário | COM FUROS NA SOLDA E COM PINTURA DANIFICADA. |  | NÃO
0619B | ORION 250 | Terminação | Não Conforme | 1604 ¦ SOLDAS DAS TRELIÇAS DAS BARRAS | 0 ¦ Comentário | COM FUROS NA SOLDA. |  | NÃO
0619B | ORION 250 | Terminação | Não Conforme | 1605 ¦ ACABAMENTO ADEQUADO PARA A UNIÃO DE TUBOS | 0 ¦ Comentário | RUIM. |  | NÃO
0619B | ORION 250 | Terminação | Não Conforme | 1607 ¦ PINTURA BARRA GRANDE ESQUERDA | 0 ¦ Comentário | COM PINTURA DANIFICADA. |  | NÃO
0619B | ORION 250 | Terminação | Não Conforme | 1608 ¦ PINTURA BARRA GRANDE DIREITA | 0 ¦ Comentário | COM PINTURA DANIFICADA. |  | NÃO
0619B | ORION 250 | Terminação | Não Conforme | 1609 ¦ PINTURA BARRA INTERMEDIÁRIA E ALIN ESQUERDO | 0 ¦ Comentário | COM PINTURA DANIFICADA. |  | NÃO
0619B | ORION 250 | Terminação | Não Conforme | 1610 ¦ PINTURA BARRA INTERMEDIÁRIA E ALIN DIREITO | 0 ¦ Comentário | COM PINTURA DANIFICADA. |  | NÃO
0619B | ORION 250 | Terminação | Não Conforme | 1805 ¦ AMORTECEDORES | 0 ¦ Comentário | COM PINTURA DANIFICADA. |  | NÃO
0619B | ORION 250 | Terminação | Não Conforme | 1806 ¦ PINTURA | 0 ¦ Comentário | COM PINTURA DANIFICADA NOS PARAFUSOS DOS TENSORES. |  | NÃO
0619B | ORION 250 | Terminação | Não Conforme | 1906 ¦ PINTURA | 0 ¦ Comentário | COM PINTURA DANIFICADA NA PARTE INFERIOR DA CABINE. |  | NÃO
0619B | ORION 250 | Terminação | Não Conforme | 1908 ¦ TANQUE DE ÁGUA LIMPA | 0 ¦ Comentário | RASPADOS NA PARTE INFERIOR DO TANQUE. |  | NÃO
0619B | ORION 250 | Terminação | Não Conforme | 2004 ¦ ALINHAMENTO DOS PARALAMAS | 0 ¦ Comentário | TODOS OS PARA-LAMAS FORA DAS POSIÇÕES. |  | NÃO
0619B | ORION 250 | Terminação | Não Conforme | 2006 ¦ CONDIÇÃO DO AROS | 0 ¦ Comentário | COM PINTURA DANIFICADA. |  | NÃO
0619B | ORION 250 | Terminação | Não Conforme | 2010 ¦ PINTURA | 0 ¦ Comentário | COM PINTURA DANIFICADA NOS PARAFUSOS DOS TENSORES. |  | NÃO
0619B | ORION 250 | Terminação | Não Conforme | 2107 ¦ ABRIDORES DE LINHA E KIT EXTRA SEPARADOS | 0 ¦ Comentário | FALTA. |  | NÃO
0619B | ORION 250 | Pré Auditoria | Conforme Com OBS | 0114 ¦ CAMBAGEM POSITIVA ENTRE 1º A 2º | Não Informada | D D 88.5 D E 89.2 T E 88.9 T D 88.7 |  | NÃO
0619B | ORION 250 | Pré Auditoria | Não Conforme | 1103 ¦ ATERRAMENTOS (CHAVE GERAL, MOTOR DE PARTIDA E SUBTETO CABINE) | 1 ¦ Incidental | RETOCAR PINTURA NO ATERRAMENTO DA CHAVE GERAL NO CHASSI. | CHASSI PINTURA | NÃO
0619B | ORION 250 | Pré Auditoria | Não Conforme | 1206 ¦ MANGUEIRAS RADIADOR | 5 ¦ Menor | PINTURA DANIFICADO NO RETORNO DA ÁGUA DO RADIADOR DO LADO INFERIOR. | RADIADOR PINTURA | NÃO
0619B | ORION 250 | Pré Auditoria | Não Conforme | 1204 ¦ NÍVEL DE COMBUSTÍVEL | 5 ¦ Menor | PINTURA DANIFICADO NO SUPORTE DO TANQUE DE COMBUSTÍVEL. | TANQUE DE COMBUSTÍVEL PINTURA | NÃO
0619B | ORION 250 | Pré Auditoria | Não Conforme | 1203 ¦ ESCAPAMENTO POSICIONADO CORRETAMENTE | 5 ¦ Menor | PINTURA DANIFICADO NO ESCAPAMENTO DO LADO SUPERIOR ESQUERDO. PINTURA DANIFICADO NO ESCAPAMENTO INFERIOR PRÓXIMO DO MOTOR. | ESCAPAMENTO PINTURA | NÃO
0619B | ORION 250 | Pré Auditoria | Não Conforme | 1209 ¦ CAPÔ E CARENAGENS | 5 ¦ Menor | PINTURA DANIFICADO NA TAMPA ESQUERDO E DIREITO DO CAPÔ DO LADO INTERNO. PINTURA DANIFICADO NO BRAÇO ARTICULADO DA TAMPA DO CAPÔ ESQUERDO. PINTURA DANIFICADO NA CHAPA PERFURADO SUPERIOR DO CAPÔ DO LADO DIREITO. PINTURA DANIFICADO NA CHAPA COMPLEMENTO DO CAPÔ LADO DIREITO. | CAPÔ | NÃO
0619B | ORION 250 | Pré Auditoria | Não Conforme | 1208 ¦ PINTURA | 5 ¦ Menor | PINTURA DANIFICADO NO MOTOR DO LADO INFERIOR PRÓXIMO DA TAMPA DO CARTER. PINTURA DANIFICADO NOS PARAFUSOS DA TAMPA DO CARTER. PINTURA DANIFICADO NOS SUPORTE DO RADIADOR PRÓXIMO DA TAMPA DO CARTER. | MOTOR PINTURA | NÃO
0619B | ORION 250 | Pré Auditoria | Não Conforme | 1301 ¦ ALINHAMENTO DA DIREÇÃO (135MM DE HASTE DO CILINDRO DE DIREÇÃO) | 5 ¦ Menor | PINTURA DANIFICADO NO CILINDRO DE DIREÇÃO DIREITO DO LADO INFERIOR. PINTURA DANIFICADO NO CILINDRO DE DIREÇÃO ESQUERDO DO LADO INFERIOR. | CILINDRO DE DIREÇÃO PINTURA | NÃO
0619B | ORION 250 | Pré Auditoria | Não Conforme | 1304 ¦ UNIÃO ROSCADA CILINDRO DE ABERTURA DE BITOLA MÁXIMO 27,5MM | 5 ¦ Menor | PINTURA DANIFICADO NA RÓTULA DO CILINDRO DA BITOLA DIANTEIRO DIREITO. PINTURA DANIFICADO NA RÓTULA DO CILINDRO DA BITOLA TRASEIRO ESQUERDO. | CILINDRO BITOLA PINTURA | NÃO
0619B | ORION 250 | Pré Auditoria | Não Conforme | 1307 ¦ NÍVEL DE ÓLEO DO TANQUE CIRCUITO LEVE (ATÉ 10MM ABAIXO DO MÁXIMO) | 5 ¦ Menor | PINTURA DANIFICADO NOS APOIOS DO TANQUE DE CIRCUITO LEVE. | TANQUE DE CIRCUITO LEVE PINTURA | NÃO
0614B | ORION 250 | Auditoria |  | 0112 ¦ OUTRAS OBSERVAÇÕES | Não Informada | TESTE WAGNER |  | NÃO
0619B | ORION 250 | Pré Auditoria | Não Conforme | 1205 ¦ FILTRO E MANGUEIRA DE AR (POSICIONAMENTO E PRESENÇA DE ABRAÇADEIRA DE TUCHO RETA) | 10 ¦ Maior | ABRAÇADEIRA CURVADO NA MANGUEIRA DO RADIADOR DO LADO DIREITO NO MOTOR. | MOTOR | NÃO
0619B | ORION 250 | Pré Auditoria | Não Conforme | 1406 ¦ FIXAÇÃO DO CONO MISTURADOR | 5 ¦ Menor | PINTURA DANIFICADO NO SUPORTE LATERAL DO CONO MISTURADOR. PINTURA DANIFICADO NO SUPORTE DO CONO MISTURADOR PRÓXIMO DA TRAVA. PINTURA DANIFICADO NA ARTICULAÇÃO DO SUPORTE DO CONO MISTURADOR DO LADO SUPERIOR E INFERIOR. | CONO MISTURADOR PINTURA | NÃO
0619B | ORION 250 | Pré Auditoria | Não Conforme | 1503 ¦ PINTURA | 5 ¦ Menor | PINTURA DANIFICADO NO QUADRO DO LADO INFERIOR PRÓXIMO DO 1° SUPORTE DA LINHA DE PULVERIZAÇÃO. PINTURA DANIFICADO NO SUPORTE INFERIOR DO TÉCNIL ESQUERDO. PINTURA DANIFICADO NO REFORÇO DO SUPORTE INFERIOR DO CILINDRO DO QUADRO ESQUERDO E DIREITO. | QUADRO PINTURA | NÃO
0619B | ORION 250 | Pré Auditoria | Não Conforme | 1802 ¦ APERTO DAS PORCAS DOS TENSORES | 1 ¦ Incidental | PINTURA DANIFICADO NAS PORCAS DOS TENSORES. | PORCAS DOS TENSORES PINTURA | NÃO
0619B | ORION 250 | Pré Auditoria | Não Conforme | 1806 ¦ PINTURA | 5 ¦ Menor | PINTURA DANIFICADO NO CHASSI DO LADO ESQUERDO INFERIOR PRÓXIMO DO SUPORTE DO TENSOR TRASEIRO ESQUERDO INFERIOR. ATRÁS DO CONO MISTURADOR. PINTURA DANIFICADO NO CHASSI DO LADO ESQUERDO PRÓXIMO DO QUADRO. PINTURA DANIFICADO NO CHASSI TRASEIRO DIREITO PRÓXIMO DA SINALEIRA TRASEIRA DIREITO. PINTURA DANIFICADO NO ARCO DE PASSA MANGUEIRAS HIDRÁULICAS DA TRANSMISSÃO TRASEIRO. PINTURA DANIFICADO NO SUPORTE DO MOTOR TRASEIRO DIREITO NO CHASSI. | CHASSI PINTURA | NÃO
0619B | ORION 250 | Pré Auditoria | Não Conforme | 1701 ¦ CORDÃO DE SOLDA SEM FALHAS | 5 ¦ Menor | FURO NA SOLDA NO CHASSI ESQUERDO PRÓXIMO DO ARCO DE PASSA MANGUEIRAS HIDRÁULICAS DA TRANSMISSÃO TRASEIRO. | SOLDA | NÃO
0619B | ORION 250 | Pré Auditoria | Não Conforme | 1801 ¦ CHASSI SEM TRINCAS | 5 ¦ Menor | PINTURA DANIFICADO NO CHASSI SUPERIOR ESQUERDO DO LADO DO TANQUE DE PRODUTO. | CHASSI PINTURA | NÃO
0619B | ORION 250 | Pré Auditoria | Não Conforme | 1803 ¦ ALINHAMENTO DA PASSARELA | 5 ¦ Menor | ESPAÇADOR DO CORRIMÃO DA ESCADA COM O CORRIMÃO DO LADO DA CABINE DESALINHADO. ESPAÇADOR DO CORRIMÃO DO LADO DO CAPÔ COM CORRIMÃO DO LADO DO TANQUE DE PRODUTO DESALINHADO. | ESPAÇADOR DO CORRIMÃO | NÃO
0619B | ORION 250 | Pré Auditoria | Não Conforme | 1807 ¦ ALINHAMENTO DOS CORRIMÃOS | 5 ¦ Menor | PINTURA DANIFICADO NO CORRIMÃO TRASEIRO ESQUERDO PRÓXIMO DO QUADRO. PINTURA DANIFICADO NO CORRIMÃO DA ESCADA DO LADO SUPERIOR PRÓXIMO DO DESCANSO DE BARRA. PINTURA DANIFICADO NO CORRIMÃO DA ESCADA DO LADO INFERIOR. | CORRIMÃO PINTURA | NÃO
0619B | ORION 250 | Pré Auditoria | Não Conforme | 1808 ¦ OUTRAS OBSERVAÇÕES | 5 ¦ Menor | ACABAMENTO RUIM DO CORRIMÃO DO LADO DO CAPÔ. | CORRIMÃO | NÃO
0619B | ORION 250 | Pré Auditoria | Não Conforme | 1904 ¦ ACABAMENTO GERAL DA CABINE (INTERNO E EXTERNO) | 5 ¦ Menor | FALTA PARAFUSO DA CARENAGEM INTERNO DO LADO DIREITO. | CABINE | NÃO
0619B | ORION 250 | Pré Auditoria | Não Conforme | 1905 ¦ FIXAÇÃO DAS SAÍDAS DE AR | 5 ¦ Menor | SAÍDA DE AR CAINDO DO LADO DIREITO DA CABINE | SAÍDA DE AR CABINE | NÃO
0619B | ORION 250 | Pré Auditoria | Não Conforme | 1909 ¦ OUTRAS OBSERVAÇÕES | 5 ¦ Menor | PRESENÇA DE SILICONE NA CABINE PRÓXIMO DOS FAROLETE DIREITO. | CABINE | NÃO
0619B | ORION 250 | Pré Auditoria | Não Conforme | 1906 ¦ PINTURA | 5 ¦ Menor | PINTURA DANIFICADO NO CORRIMÃO DA CABINE. PINTURA DANIFICADO NA CABINE DO LADO INFERIOR. PINTURA DANIFICADO NA SAÍDA DA MANGUEIRA DO AR CONDICIONADO NA CABINE DO LADO DIREITO. | CABINE PINTURA | NÃO
0619B | ORION 250 | Pré Auditoria | Não Conforme | 2001 ¦ APERTO DAS TAMPAS DOS REGISTROS ROSCADOS | 5 ¦ Menor | PINTURA DANIFICADO NA SOLDA DO REGISTRO ROSCADO DIANTEIRO DIREITO INFERIOR. PINTURA DANIFICADO NO REGISTRO ROSCADO TRASEIRO ESQUERDO. | REGISTRO ROSCADO PINTURA | NÃO
0619B | ORION 250 | Pré Auditoria | Não Conforme | 2004 ¦ ALINHAMENTO DOS PARALAMAS | 5 ¦ Menor | PINTURA DANIFICADO NO SUPORTE TRASEIRO ESQUERDO DO PARALAMA. PINTURA DANIFICADO NO SUPORTE DIANTEIRO ESQUERDO DO PARALAMA. | SUPORTE DO PARALAMA PINTURA | NÃO
0619B | ORION 250 | Pré Auditoria | Não Conforme | 2006 ¦ CONDIÇÃO DO AROS | 5 ¦ Menor | PINTURA DANIFICADO NA RODA DIANTEIRO ESQUERDO. PINTURA DANIFICADO NA RODA TRASEIRA ESQUERDA. | RODAS PINTURA | NÃO
0619B | ORION 250 | Pré Auditoria | Não Conforme | 2010 ¦ PINTURA | 5 ¦ Menor | PINTURA DANIFICADO NO SUPORTE DA RÉGUA DA BITOLA DIANTEIRO DIREITO. PINTURA DANIFICADO NO SUPORTE DA RÉGUA DA BITOLA DIANTEIRO ESQUERDO. PINTURA DANIFICADO NO SUPORTE DO CILINDRO DA BITOLA DIANTEIRO ESQUERDO NA EIXO. PINTURA DANIFICADO NO EIXO DIANTEIRO PRÓXIMO DA BAIXADA ESQUERDO E DIREITO. | BAIXADA/EIXO PINTURA | NÃO
0619B | ORION 250 | Pré Auditoria | Não Conforme | 2011 ¦ OUTRAS OBSERVAÇÕES | 5 ¦ Menor | PINTURA DANIFICADO NO EIXO TRASEIRO PRÓXIMO DO CILINDRO DA BITOLA TRASEIRO ESQUERDO. PINTURA DANIFICADO NO SUPORTE DO BLOCO DE TRANSMISSÃO TRASEIRO NO EIXO DA BAIXADA. | EIXO PINTURA | NÃO
0619B | ORION 250 | Pré Auditoria | Não Conforme | 1805 ¦ AMORTECEDORES | 5 ¦ Menor | PINTURA DANIFICADO NO AMORTECEDOR DIANTEIRO ESQUERDO. | AMORTECEDOR PINTURA | NÃO
0619B | ORION 250 | Pré Auditoria | Não Conforme | 2106 ¦ PINTURA | 5 ¦ Menor | PINTURA DANIFICADO NA LATERAL DA ESCADA PRÓXIMO DA ARTICULAÇÃO. FALTA PINTURA NA ARTICULAÇÃO DA ESCADA PINTURA DANIFICADO NA BASE SUPERIOR DA ESCADA DO LADO DE BAIXO. | ESCADA PINTURA | NÃO
0619B | ORION 250 | Pré Auditoria | Não Conforme | 2114 ¦ OUTRAS OBSERVAÇÕES | 1 ¦ Incidental | PINTURA DANIFICADO NO CHASSI ONDE FICAVA OS APOIOS DO CARRINHO DE PINTURA. PINTURA DANIFICADO NOS EIXOS DA BAIXADA ONDE FICAVA OS CAVALETES. PINTURA DANIFICADO NA PASSARELA LATERAL DO LADO INFERIOR ONDE FICAVA OS APOIOS DO CARRINHO DE PINTURA. PINTURA DANIFICADO NA PASSARELA TRASEIRA ONDE FICAVA OS APOIOS DO CARRINHO DE PINTURA. | CHASSI/EIXO/PASSARELA | NÃO
0619B | ORION 250 | Pré Auditoria | Não Conforme | 1704 ¦ OUTRAS OBSERVAÇÕES | 5 ¦ Menor | FALTA CORDÃO DE SOLDA NO CHASSI NO SUPORTE SUPERIOR ESQUERDO DO QUADRO. | SOLDA CHASSI | NÃO
0619B | ORION 250 | Pré Auditoria | Não Conforme | 1314 ¦ OUTRAS OBSERVAÇÕES | 5 ¦ Menor | ACABAMENTO RUIM NO SUPORTE DO TROCADOR DE CALOR | PINTURA | NÃO
0619B | ORION 250 | Pré Auditoria | Não Conforme | 1804 ¦ RÓTULAS DOS TENSORES SEM FOLGA | 5 ¦ Menor | PINTURA DANIFICADO NA RÓTULA DO TENSOR DIANTEIRO DIREITO SUPERIOR. | RÓTULA DO TENSOR PINTURA | NÃO
0619B | ORION 250 | Pré Auditoria | Não Conforme | 2109 ¦ SEM OXIDAÇÃO | 5 ¦ Menor | PINTURA DANIFICADO NOS TENSORES. FALTA PINTURA NA ROSCA DOS TENSORES. | TENSOR PINTURA | NÃO
0614B | ORION 250 | Auditoria | Conforme Com OBS | 0601 ¦ ALTA E BAIXA COM VELOCIDADES ADEQUADAS (HYDRA 12 A 13KM/H E ORION 16 A 19KM/H) | Não Informada | VELOCIDADE TARTARUGA EM 19 KM/H. VELOCIDADE LEBRE SEM ESPAÇO SEGURO PARA TESTE. |  | NÃO
0619B | ORION 250 | Pré Auditoria | Não Conforme | 2009 ¦ TORQUE NAS PORCAS DOS PARAFUSOS DAS RODAS 290NM | 5 ¦ Menor | PINTURA DANIFICADO NO REDUTOR DIANTEIRO ESQUERDO NOS PARAFUSOS. PINTURA DANIFICADO NO REDUTOR TRASEIRO ESQUERDO. PINTURA DANIFICADO NO REDUTOR TRASEIRO DIREITO. | REDUTORES PINTURA | NÃO
0614B | ORION 250 | Auditoria | Não Conforme | 1001 ¦ MANGUEIRAS DE PULVERIZAÇÃO | 10 ¦ Maior | ABRAÇADEIRA FROUXA DA MANGUEIRA DE SAÍDA SUPERIOR DA BOMBA DE CARGA PARA O TANQUE DE PRODUTO; ABRAÇADEIRA FROUXA DA MANGUEIRA DE SAÍDA INFERIOR DO TANQUE DE PRODUTO PARA O FILTRO PRINCIPAL. | MANGUEIRA PULVERIZAÇÃO | NÃO
0614B | ORION 250 | Auditoria | Não Conforme | 1002 ¦ REGISTROS | 10 ¦ Maior | PARAFUSOS DE UNIÃO DO CORPO DO REGISTRO CINCO VIAS FROUXOS PERMITINDO DESAGUE AO MESMO TEMPO DE PULVERIZAR. | REGISTRO CINCO VIAS | NÃO
0614B | ORION 250 | Auditoria | Não Conforme | 1010 ¦ CONO MISTURADOR | 10 ¦ Maior | VAZAMENTO NO ARO DA TAMPA DO CONO MISTURADOR. | CONO MISTURADOR | NÃO
0614B | ORION 250 | Auditoria | Não Conforme | 1611 ¦ RÓTULAS DO CILINDROS ABRE/FECHA BARRAS DIREITA E ESQUERDA SEM FOLGA | 5 ¦ Menor | PARAFUSO PINO DA RÓTULA DO CILINDRO ABRE/FECHA BARRA PRINCIPAL DIREITA/ESQUERDA FROUXO. | RÓTULA CILINDRO ABRE/FECHA BARRA | NÃO
0614B | ORION 250 | Auditoria | Não Conforme | 0821 ¦ OUTRAS OBSERVAÇÕES | 5 ¦ Menor | VELOCIDADE LEBRE/TARTARUGA NÃO INFORMA NA TELA DO COMPUTADOR. | VELOCIDADES | NÃO
0619B | ORION 250 | Pré Auditoria | Não Conforme | 0711 ¦ OUTRAS OBSERVAÇÕES | 5 ¦ Menor | ALIN ESQUERDO FECHANDO SOZINHO | BARRA | NÃO
0619B | ORION 250 | Pré Auditoria | Não Conforme | 1501 ¦ INTEGRIDADE DOS ELASTÔMEROS DAS MOLAS DO QUADRO | 5 ¦ Menor | PINTURA DANIFICADO NA MOLA DO CILINDRO DA BARRA DO LADO ESQUERDO. PINTURA DANIFICADO NO QUADRO DO LADO ESQUERDO PRÓXIMO DO TECNIL. PINTURA DANIFICADO NA BANDEJA DIREITO DO QUADRO. PINTURA DANIFICADO NO QUADRO INFERIOR PRÓXIMO DO PINO DO TRAVA QUADRO. | QUADRO PINTURA | NÃO
0619B | ORION 250 | Pré Auditoria | Não Conforme | 1504 ¦ OUTRAS OBSERVAÇÕES | 5 ¦ Menor | PINTURA DANIFICADO NO REFORÇO INFERIOR DIREITO INTERNO DO QUADRO. PINTURA DANIFICADO NO QUADRO INFERIOR INTERNO PRÓXIMO DO REFORÇO DO SUPORTE DO CILINDRO DO QUADRO. PINTURA DANIFICADO NO QUADRO DO LADO ESQUERDO INTERNO PRÓXIMO DA BISAGRA. PINTURA DANIFICADO NO QUADRO INFERIOR NO REFORÇO DIREITO DO SUPORTE DO CILINDRO DO QUADRO. | QUADRO PINTURA | NÃO
0619B | ORION 250 | Pré Auditoria | Não Conforme | 1601 ¦ REFORÇOS DA BARRA | 5 ¦ Menor | PINTURA DANIFICADO NO SUPORTE DO PINO NO REFORÇO DA BARRA PRINCIPAL ESQUERDO. PINTURA DANIFICADO NO SUPORTE DO PINO NO REFORÇO DA BARRA PRINCIPAL DIREITO. PINTURA DANIFICADO NO REFORÇO DA BARRA PRINCIPAL DIREITO. | REFORÇO DAS BARRAS PINTURA | NÃO
0619B | ORION 250 | Pré Auditoria | Não Conforme | 1602 ¦ BISAGRAS SEM TRINCAS | 5 ¦ Menor | PINTURA DANIFICADO NO SUPORTE DO CILINDRO DA BARRA DIREITO NA BISAGRA. PINTURA DANIFICADO NA BISAGRA DIREITO DO LADO INFERIOR. PINTURA DANIFICADO NA BISAGRA ESQUERDO NO SUPORTE DO CILINDRO DA BARRA. | BISAGRA PINTURA | NÃO
0619B | ORION 250 | Pré Auditoria | Não Conforme | 1310 ¦ PRESENÇA DA VÁLVULA REGULADORA DE VAZÃO DO CILINDRO 45° | 5 ¦ Menor | PINTURA DANIFICADO NO REGULADOR DE PRESSÃO DO CILINDRO 45° DO LADO DIREITO. PINTURA DANIFICADO NA TAMPA DO REGULADOR DE PRESSÃO DO CILINDRO 45° ESQUERDO. | REGULADOR DE PRESSÃO PINTURA | NÃO
0619B | ORION 250 | Pré Auditoria | Não Conforme | 1308 ¦ INTEGRIDADE DOS CILINDROS EM GERAL | 5 ¦ Menor | FALTA PINTURA NA CONEXÃO DO CILINDRO TRAVA QUADRO. PINTURA DANIFICADO NO CILINDRO DO 45° DIREITO. PINTURA DANIFICADO NO CILINDRO DO 45° ESQUERDO PRÓXIMO DAS CONEXÕES. | CILINDROS PINTURA | NÃO
0614B | ORION 250 | Auditoria | Não Conforme | 1503 ¦ PINTURA | 1 ¦ Incidental | ACABAMENTO RUIM DE PINTURA ENTRE A TRAVESSA INFERIOR DO QUADRO MÓVEL E O SUPORTE INFERIOR DO CILINDRO DO QUADRO TRASEIRO; ACABAMENTO RUIM DE PINTURA NA TRAVESSA INFERIOR DO QUADRO FIXO. | PINTURA | NÃO
0614B | ORION 250 | Auditoria | Não Conforme | 0401 ¦ BLOCO DO PILOTO / ORBITROL | 10 ¦ Maior | VAZAMENTO ENTRE O BLOCO DO PILOTO E ORBITROL. | BLOCO PILOTO | NÃO
0614B | ORION 250 | Auditoria | Não Conforme | 0417 ¦ TANQUE CIRCUITO LEVE | 10 ¦ Maior | VAZAMENTO NO REGISTRO DE ESCOAMENTO DO TANQUE LEVE. | TANQUE CIRCUITO LEVE | NÃO
0614B | ORION 250 | Auditoria | Não Conforme | 1305 ¦ ROTEAMENTO DAS MANGUEIRAS HIDRÁULICAS | 1 ¦ Incidental | MANGUEIRA HIDRÁULICA DO CILINDRO DA ESCADA MUITO COMPRIDA; FALTA PROTEÇÃO NAS MANGUEIRAS HIDRÁULICAS AO LADO DO RADIADOR DO MOTOR; MANGUEIRA HIDRÁULICA RASPANDO EM CANTO VIVO NA LATERAL DIREITA DO CHASSI ATRÁS DO TANQUE CIRCUITO LEVE; MANGUEIRA HIDRÁULICA RASPANDO EM CANTO VIVO ATRÁS DA BATERIA; MANGUEIRA HIDRÁULICA OBSTRUINDO BATERIA; | MANGUEIRA HIDRÁULICA | NÃO
0619B | ORION 250 | Pré Auditoria | Não Conforme | 1607 ¦ PINTURA BARRA GRANDE ESQUERDA | 5 ¦ Menor | PINTURA DANIFICADO NA BARRA PRINCIPAL ESQUERDO PRÓXIMO DO REFORÇO. PINTURA DANIFICADO NA BARRA PRINCIPAL ESQUERDO DO LADO SUPERIOR PRÓXIMO DO DESCANSO DE BARRA. PINTURA DANIFICADO NA 6° E 14° TRELIÇA DA BARRA PRINCIPAL ESQUERDO PARTINDO DA BISAGRA. PINTURA DANIFICADO NA BARRA PRINCIPAL ESQUERDO DO LADO INFERIOR PRÓXIMO DO 1° SUPORTE DA LINHA DE PULVERIZAÇÃO PARTINDO DO REFORÇO. | BARRA PRINCIPAL ESQUERDO PINTURA | NÃO
0619B | ORION 250 | Pré Auditoria | Não Conforme | 1609 ¦ PINTURA BARRA INTERMEDIÁRIA E ALIN ESQUERDO | 5 ¦ Menor | PINTURA DANIFICADO NA PONTEIRA ESQUERDA PRÓXIMO DO 3° BICO. PINTURA DANIFICADO NA BARRA INTERMEDIÁRIO ESQUERDO PRÓXIMO DO CILINDRO DO ALIN. PINTURA DANIFICADO NA EXTREMIDADE DA BARRA INTERMEDIÁRIO ESQUERDO COM A PONTEIRA. | PONTEIRA/BARRA INTERMEDIÁRIO ESQUERDO PINTURA | NÃO
0619B | ORION 250 | Pré Auditoria | Não Conforme | 1610 ¦ PINTURA BARRA INTERMEDIÁRIA E ALIN DIREITO | 5 ¦ Menor | PINTURA DANIFICADO NO PINO SAFE DIREITO. PINTURA DANIFICADO NA BARRA INTERMEDIÁRIO DIREITO PRÓXIMO DO CILINDRO DO ALIN. FALTA PINTURA NO REFORÇO INTERNO DA PONTEIRA. PINTURA DANIFICADO NA EXTREMIDADE DA PONTEIRA DIREITO COM A BARRA INTERMEDIÁRIO. | PONTEIRA/BARRA INTERMEDIÁRIO DIREITO PINTURA | NÃO
0619B | ORION 250 | Pré Auditoria | Não Conforme | 1608 ¦ PINTURA BARRA GRANDE DIREITA | 5 ¦ Menor | PINTURA DANIFICADO NA BARRA PRINCIPAL DIREITO PRÓXIMO DO DESCANSO DE BARRA. PINTURA DANIFICADO NA BARRA PRINCIPAL DIREITO PRÓXIMO DO REFORÇO. PINTURA DANIFICADO NA BARRA PRINCIPAL DIREITO DO LADO SUPERIOR PRÓXIMO DO DESCANSO DE BARRA. PINTURA DANIFICADO NA BARRA PRINCIPAL DIREITO PRÓXIMO DA BISAGRA. PINTURA DANIFICADO NA 5° E 14° TRELIÇA DA BARRA PRINCIPAL DIREITO PARTINDO DA BISAGRA. | BARRA PRINCIPAL DIREITO PINTURA | NÃO
0622B | HYDRA 200 | Terminação | Não Conforme | 0105 ¦ PRESSÃO DOS PNEUS 45 A 49PSI | 0 ¦ Comentário | FORA DO ESPECÍFICO |  | NÃO
0622B | HYDRA 200 | Terminação | Não Conforme | 0111 ¦ TESTAR PINO TRAVA DO QUADRO E DAS BARRAS | 0 ¦ Comentário | COM PINTURA DANIFICADA |  | NÃO
0622B | HYDRA 200 | Terminação | Não Conforme | 0112 ¦ OUTRAS OBSERVAÇÕES | 0 ¦ Comentário |  |  | NÃO
0622B | HYDRA 200 | Terminação | Não Conforme | 0409 ¦ REDUTORES | 0 ¦ Comentário | COM PINTURA DANIFICADA |  | NÃO
0622B | HYDRA 200 | Terminação | Não Conforme | 0417 ¦ TANQUE CIRCUITO LEVE | 0 ¦ Comentário | COM PINTURA DANIFICADA |  | NÃO
0622B | HYDRA 200 | Terminação | Não Conforme | 0418 ¦ TANQUE CIRCUITO PESADO | 0 ¦ Comentário | COM PINTURA DANIFICADA |  | NÃO
0622B | HYDRA 200 | Terminação | Não Conforme | 0419 ¦ CILINDROS | 0 ¦ Comentário | CILINDROS DA ALA DO ALIN E 25GRAUS COM PINTURA DANIFICADA |  | NÃO
0622B | HYDRA 200 | Terminação | Não Conforme | 0420 ¦ REGISTROS | 0 ¦ Comentário |  |  | NÃO
0622B | HYDRA 200 | Terminação | Não Conforme | 0709 ¦ CILINDRO TRAVA BASCULANTE | 0 ¦ Comentário | COM PINTURA DANIFICADA |  | NÃO
0622B | HYDRA 200 | Terminação | Não Conforme | 0814 ¦ ESCADA HIDRÁULICA | 0 ¦ Comentário | FOI TROCADO O CORRIMÃO |  | NÃO
0622B | HYDRA 200 | Terminação | Não Conforme | 1103 ¦ ATERRAMENTOS (CHAVE GERAL, MOTOR DE PARTIDA E SUBTETO CABINE) | 0 ¦ Comentário | FALTA PINTURA NO ATERRAMENTO DA CHAVE GERAL |  | NÃO
0622B | HYDRA 200 | Terminação | Não Conforme | 1203 ¦ ESCAPAMENTO POSICIONADO CORRETAMENTE | 0 ¦ Comentário | COM PINTURA DANIFICADA |  | NÃO
0622B | HYDRA 200 | Terminação | Não Conforme | 1205 ¦ FILTRO E MANGUEIRA DE AR (POSICIONAMENTO E PRESENÇA DE ABRAÇADEIRA DE TUCHO RETA) | 0 ¦ Comentário | FOI TROCADA AS ABRAÇADEIRAS |  | NÃO
0622B | HYDRA 200 | Terminação | Não Conforme | 1206 ¦ MANGUEIRAS RADIADOR | 0 ¦ Comentário | RASPANDO NO SUPORTE DO RADIADOR. |  | NÃO
0622B | HYDRA 200 | Terminação | Não Conforme | 1208 ¦ PINTURA | 0 ¦ Comentário | DANIFICADA NOS PARAFUSOS DO CÁRTER E SAÍDA INFERIOR DO RADIADOR |  | NÃO
0622B | HYDRA 200 | Terminação | Não Conforme | 1209 ¦ CAPÔ E CARENAGENS | 0 ¦ Comentário | COM PINTURA DANIFICADA |  | NÃO
0622B | HYDRA 200 | Terminação | Não Conforme | 1210 ¦ FECHADURA DO CAPÔ | 0 ¦ Comentário | COM PINTURA DANIFICADA |  | NÃO
0622B | HYDRA 200 | Terminação | Não Conforme | 1211 ¦ OUTRAS OBSERVAÇÕES | 0 ¦ Comentário | DOBRADIÇA DO CAPÔ COM PINTURA DANIFICADA |  | NÃO
0622B | HYDRA 200 | Terminação | Não Conforme | 1308 ¦ INTEGRIDADE DOS CILINDROS EM GERAL | 0 ¦ Comentário | CILINDROS DA DIREÇÃO COM PINTURA DANIFICADA |  | NÃO
0622B | HYDRA 200 | Terminação | Não Conforme | 1403 ¦ ESPAÇAMENTO LINHA DE PULVERIZAÇÃO 500MM | 0 ¦ Comentário | FORA DO ESPECÍFICO |  | NÃO
0622B | HYDRA 200 | Terminação | Não Conforme | 1406 ¦ FIXAÇÃO DO CONO MISTURADOR | 0 ¦ Comentário | FALTA PINTURA |  | NÃO
0622B | HYDRA 200 | Terminação | Não Conforme | 1501 ¦ INTEGRIDADE DOS ELASTÔMEROS DAS MOLAS DO QUADRO | 0 ¦ Comentário | MOLA COM PINTURA DANIFICADA |  | NÃO
0622B | HYDRA 200 | Terminação | Não Conforme | 1503 ¦ PINTURA | 0 ¦ Comentário | COM PONTOS DE PINTURA DANIFICADA |  | NÃO
0622B | HYDRA 200 | Terminação | Não Conforme | 1601 ¦ REFORÇOS DA BARRA | 0 ¦ Comentário | FALTA PINTURA |  | NÃO
0622B | HYDRA 200 | Terminação | Não Conforme | 1602 ¦ BISAGRAS SEM TRINCAS | 0 ¦ Comentário | FALTA SOLDA |  | NÃO
0622B | HYDRA 200 | Terminação | Não Conforme | 1603 ¦ BARRAS SEM TRINCAS | 0 ¦ Comentário | COM FUROS NA SOLDA |  | NÃO
0622B | HYDRA 200 | Terminação | Não Conforme | 1605 ¦ ACABAMENTO ADEQUADO PARA A UNIÃO DE TUBOS | 0 ¦ Comentário | ACABAMENTO RUIM |  | NÃO
0622B | HYDRA 200 | Terminação | Não Conforme | 1607 ¦ PINTURA BARRA GRANDE ESQUERDA | 0 ¦ Comentário | COM PINTURA DANIFICADA |  | NÃO
0622B | HYDRA 200 | Terminação | Não Conforme | 1608 ¦ PINTURA BARRA GRANDE DIREITA | 0 ¦ Comentário | COM PINTURA DANIFICADA |  | NÃO
0622B | HYDRA 200 | Terminação | Não Conforme | 1609 ¦ PINTURA BARRA INTERMEDIÁRIA E ALIN ESQUERDO | 0 ¦ Comentário | FALA PINTURA NOS PONTOS DO GUANCHO |  | NÃO
0622B | HYDRA 200 | Terminação | Não Conforme | 1610 ¦ PINTURA BARRA INTERMEDIÁRIA E ALIN DIREITO | 0 ¦ Comentário | FALTA PINTURA NO PONTOS DO GANCHO |  | NÃO
0622B | HYDRA 200 | Terminação | Não Conforme | 1703 ¦ SEM RESPINGOS DE SOLDA | 0 ¦ Comentário | BARRA ESQUERDA COM RESPINGOS DE SOLDA |  | NÃO
0622B | HYDRA 200 | Terminação | Não Conforme | 1805 ¦ AMORTECEDORES | 0 ¦ Comentário | COM PINTURA DANIFICADA |  | NÃO
0622B | HYDRA 200 | Terminação | Não Conforme | 1806 ¦ PINTURA | 0 ¦ Comentário | FALTA PINTURA NA BASE DO CARRINHO |  | NÃO
0622B | HYDRA 200 | Terminação | Não Conforme | 1906 ¦ PINTURA | 0 ¦ Comentário | PINTURA DANIFICADA NA BASE DA GABINE |  | NÃO
0622B | HYDRA 200 | Terminação | Não Conforme | 1908 ¦ TANQUE DE ÁGUA LIMPA | 0 ¦ Comentário | RASPANDO NA PARTE INFERIOR |  | NÃO
0622B | HYDRA 200 | Terminação | Não Conforme | 2004 ¦ ALINHAMENTO DOS PARALAMAS | 0 ¦ Comentário | FALTA UM |  | NÃO
0622B | HYDRA 200 | Terminação | Não Conforme | 2006 ¦ CONDIÇÃO DO AROS | 0 ¦ Comentário | COM PINTURA DANIFICADA |  | NÃO
0622B | HYDRA 200 | Terminação | Não Conforme | 2010 ¦ PINTURA | 0 ¦ Comentário | PINTURA DANIFICADA NA BASE DO CAVALETE |  | NÃO
0622B | HYDRA 200 | Terminação | Não Conforme | 2107 ¦ ABRIDORES DE LINHA E KIT EXTRA SEPARADOS | 0 ¦ Comentário | FALTA KIT |  | NÃO
0622B | HYDRA 200 | Pré Auditoria | Conforme Com OBS | 0114 ¦ CAMBAGEM POSITIVA ENTRE 1º A 2º | Não Informada | D E 89.0 D D 89.1 T E 88.6 T D 88.9 |  | NÃO
0622B | HYDRA 200 | Pré Auditoria | Não Conforme | 1103 ¦ ATERRAMENTOS (CHAVE GERAL, MOTOR DE PARTIDA E SUBTETO CABINE) | 1 ¦ Incidental | RETOCAR PINTURA NO ATERRAMENTO DA CHAVE GERAL NO CHASSI. | CHASSI ATERRAMENTO PINTURA | NÃO
0622B | HYDRA 200 | Pré Auditoria | Não Conforme | 1203 ¦ ESCAPAMENTO POSICIONADO CORRETAMENTE | 5 ¦ Menor | PINTURA DANIFICADO NO ESCAPAMENTO DO LADO DIREITO PRÓXIMO DA CHAPA PERFURADO SUPERIOR DO CAPÔ. PINTURA DANIFICADO NO ESCAPAMENTO DO LADO DIREITO. PINTURA DANIFICADO NO ESCAPAMENTO PRÓXIMO DO MOTOR DO LADO ESQUERDO. PINTURA DANIFICADO NA SAÍDA DE AR DA TURBINA DO MOTOR. | CAPÔ PINTURA | NÃO
0622B | HYDRA 200 | Pré Auditoria | Não Conforme | 1209 ¦ CAPÔ E CARENAGENS | 5 ¦ Menor | FALTA PINTURA NA CHAPA PERFURADO SUPERIOR DO CAPÔ DO LADO ESQUERDO. PINTURA DANIFICADO NA TAMPA ESQUERDO DO CAPÔ DO LADO INTERNO. ACABAMENTO RUIM DA TAMPA DO CAPÔ DO LADO ESQUERDO INTERNO. | CAPÔ | NÃO
0622B | HYDRA 200 | Pré Auditoria | Não Conforme | 1206 ¦ MANGUEIRAS RADIADOR | 5 ¦ Menor | PINTURA DANIFICADO NO RETORNO DA MANGUEIRA DA ÁGUA DO RADIADOR LADO INFERIOR. | RADIADOR PINTURA | NÃO
0622B | HYDRA 200 | Pré Auditoria | Não Conforme | 1208 ¦ PINTURA | 5 ¦ Menor | FALTA PINTURA NO SUPORTE INTERNO DO RADIADOR. PINTURA DANIFICADO NO SUPORTE DO RADIADOR. PINTURA DANIFICADO NOS PARAFUSOS DA TAMPA DO CARTER. PINTURA DANIFICADO NO MOTOR DO LADO INFERIOR PRÓXIMO DA TAMPA DO CARTER. PINTURA DANIFICADO NO SUPORTE DA TRANSMISSÃO DO LADO INFERIOR. | MOTOR PINTURA | NÃO
0622B | HYDRA 200 | Pré Auditoria | Não Conforme | 1307 ¦ NÍVEL DE ÓLEO DO TANQUE CIRCUITO LEVE (ATÉ 10MM ABAIXO DO MÁXIMO) | 5 ¦ Menor | PINTURA DANIFICADO NOS APOIOS DO TANQUE DE CIRCUITO LEVE. | TANQUE DE CIRCUITO LEVE PINTURA | NÃO
0622B | HYDRA 200 | Pré Auditoria | Não Conforme | 1211 ¦ OUTRAS OBSERVAÇÕES | 5 ¦ Menor | FURO NO CHAPÉU DO AR DO LADO SUPERIOR | MOTOR | NÃO
0622B | HYDRA 200 | Pré Auditoria | Não Conforme | 1402 ¦ ROTEAMENTO DAS MANGUEIRAS DE PULVERIZAÇÃO | 5 ¦ Menor | MANGUEIRAS DA PULVERIZAÇÃO ENCOSTADO NO TENSOR TRANSVERSAL TRASEIRO. FORÇANDO AS MANGUEIRAS PARA BAIXO. | MANGUEIRAS PULVERIZAÇÃO | NÃO
0622B | HYDRA 200 | Pré Auditoria | Não Conforme | 1406 ¦ FIXAÇÃO DO CONO MISTURADOR | 5 ¦ Menor | PINTURA DANIFICADO NO SUPORTE DO CONO MISTURADOR DO LADO INTERNO. PINTURA DANIFICADO NO SUPORTE DO CONO MISTURADOR PRÓXIMO DA TRAVA. PINTURA DANIFICADO NO SUPORTE DO CONO MISTURADOR DO LADO ESQUERDO. PINTURA DANIFICADO NA ARTICULAÇÃO DO SUPORTE DO CONO MISTURADOR DO LADO SUPERIOR E INFERIOR. | CONO MISTURADOR PINTURA | NÃO
0622B | HYDRA 200 | Pré Auditoria | Não Conforme | 1503 ¦ PINTURA | 5 ¦ Menor | PINTURA DANIFICADO NO SUPORTE INFERIOR DO CILINDRO DO QUADRO. PINTURA DANIFICADO NO QUADRO INFERIOR DO LADO DE BAIXO PRÓXIMO DO 1° SUPORTE DA LINHA DE PULVERIZAÇÃO DA ESQUERDA PARA DIREITA. PINTURA ESCORRIDO NO REFORÇO DIREITO DO SUPORTE INFERIOR DO CILINDRO DO QUADRO. PINTURA DANIFICADO NA LATERAL DIREITO DO SUPORTE INFERIOR DO CILINDRO DO QUADRO. PINTURA DANIFICADO NO QUADRO INFERIOR DO LADO INTERNO PRÓXIMO DO REFORÇO DO SUPORTE DO CILINDRO DO QUADRO. | QUADRO PINTURA | NÃO
0622B | HYDRA 200 | Pré Auditoria | Não Conforme | 1806 ¦ PINTURA | 5 ¦ Menor | PINTURA DANIFICADO NO CHASSI ESQUERDO PRÓXIMO DO CONO MISTURADOR. PINTURA DANIFICADO NO CHASSI DO LADO TRASEIRO ESQUERDO PRÓXIMO DO QUADRO. PINTURA DANIFICADO NO SUPORTE DOS TENSORES TRASEIRO DIREITO DO LADO INTERNO. PINTURA DANIFICADO NO CHASSI DO LADO DIREITO SUPERIOR PRÓXIMO DO TANQUE DE PRODUTO. PINTURA DANIFICADO NO CHASSI DO LADO DIREITO SUPERIOR PRÓXIMO DO TANQUE DE PRODUTO E DA PASSARELA TRASEIRO. PINTURA DANIFICADO NO CHASSI DO LADO DIREITO SUPERIOR DO LADO DO TANQUE DE CIRCUITO PESADO. | CHASSI PINTURA | NÃO
0622B | HYDRA 200 | Pré Auditoria | Não Conforme | 1314 ¦ OUTRAS OBSERVAÇÕES | 5 ¦ Menor | TROCADOR NO SUPORTE DO TROCADOR DE CALOR. | TROCADOR DE CALOR | NÃO
0622B | HYDRA 200 | Pré Auditoria | Não Conforme | 1807 ¦ ALINHAMENTO DOS CORRIMÃOS | 5 ¦ Menor | PINTURA DANIFICADO NO CORRIMÃO TRASEIRO. PRÓXIMO DO APOIO DO QUADRO NO CHASSI DO LADO ESQUERDO. PINTURA DANIFICADO NO ESPAÇADOR DOS CORRIMÕES DO CAPÔ E TANQUE DE PRODUTO. PINTURA DANIFICADO NO CORRIMÃO DO LADO DA CABINE PRÓXIMO DO CORRIMÃO DA ESCADA. PINTURA DANIFICADO NO CORRIMÃO DO LADO DA CABINE PRÓXIMO DO CORRIMÃO DA ESCADA NO ESPAÇADOR INFERIOR. | CORRIMÃO PINTURA | NÃO
0622B | HYDRA 200 | Pré Auditoria | Não Conforme | 1704 ¦ OUTRAS OBSERVAÇÕES | 5 ¦ Menor | ACABAMENTO RUIM DA SOLDA DO CORRIMÃO DA ESCADA PRÓXIMO DO DESCANSO DE BARRA. FURO NA SOLDA NO CORRIMÃO DA ESCADA NO APOIO DA BASE SUPERIOR. | SOLDA CORRIMÃO | NÃO
0622B | HYDRA 200 | Pré Auditoria | Não Conforme | 1803 ¦ ALINHAMENTO DA PASSARELA | 5 ¦ Menor | PINTURA DANIFICADO NO CORRIMÃO DA ESCADA PRÓXIMO DO CORRIMÃO DO LADO DA CABINE PRÓXIMO DO ESPAÇADOR INFERIOR. PINTURA DANIFICADO NO CORRIMÃO DA ESCADA PRÓXIMO DO BATENTE DE BORRACHA DA ESCADA. | CORRIMÃO DA ESCADA PINTURA | NÃO
0622B | HYDRA 200 | Pré Auditoria | Não Conforme | 1805 ¦ AMORTECEDORES | 5 ¦ Menor | ACABAMENTO DE PINTURA NO AMORTECEDOR DIANTEIRO ESQUERDO DO LADO SUPERIOR. | AMORTECEDOR PINTURA | NÃO
0622B | HYDRA 200 | Pré Auditoria | Não Conforme | 1804 ¦ RÓTULAS DOS TENSORES SEM FOLGA | 5 ¦ Menor | PINTURA DANIFICADO NA RÓTULA DIANTEIRO ESQUERDO SUPERIOR. PINTURA DANIFICADO NA RÓTULA TRASEIRO ESQUERDO INFERIOR. | RÓTULAS PINTURA | NÃO
0622B | HYDRA 200 | Pré Auditoria | Não Conforme | 1802 ¦ APERTO DAS PORCAS DOS TENSORES | 1 ¦ Incidental | PINTURA DANIFICADO NAS PORCAS DOS TENSORES. | PORCAS DOS TENSORES | NÃO
0622B | HYDRA 200 | Pré Auditoria | Não Conforme | 1801 ¦ CHASSI SEM TRINCAS | 5 ¦ Menor | PINTURA DANIFICADO NOS PINOS DE ARTICULAÇÃO DA ESCADA. | ESCADA PINTURA | NÃO
0622B | HYDRA 200 | Pré Auditoria | Não Conforme | 1808 ¦ OUTRAS OBSERVAÇÕES | 5 ¦ Menor | PINTURA DANIFICADO NA BASE SUPERIOR DA ESCADA DO LADO DE BAIXO PRÓXIMO DO PULMÃO. ACABAMENTO RUIM DO 4° DEGRAU DA ESCADA DO LADO INTERNO. ACABAMENTO RUIM DO 6° DEGRAU DA ESCADA PRÓXIMO DO BATENTE DE BORRACHA DA ESCADA. PINTURA DANIFICADO NA ESTRUTURA DIREITO INTERNO ENTRE O 2° E 3° DEGRAU DA ESCADA. | ESCADA PINTURA | NÃO
0622B | HYDRA 200 | Pré Auditoria | Não Conforme | 1906 ¦ PINTURA | 5 ¦ Menor | PINTURA DANIFICADO NA CABINE DO LADO INFERIOR. | CABINE PINTURA | NÃO
0622B | HYDRA 200 | Pré Auditoria | Não Conforme | 2006 ¦ CONDIÇÃO DO AROS | 5 ¦ Menor | PINTURA DANIFICADO NA RODA DIANTEIRO ESQUERDO. PINTURA DANIFICADO NA RODA DIANTEIRO DIREITO. | RODAS PINTURA | NÃO
0622B | HYDRA 200 | Pré Auditoria | Não Conforme | 2101 ¦ INTEGRIDADE DOS PNEUS E PRESENÇA DAS TAMPAS DE VENTÍS | 1 ¦ Incidental | TAMPA DO VENTIL TRINCADO NA RODA DIANTEIRO ESQUERDO. | TAMPA DO VENTIL | NÃO
0614B | ORION 250 | Auditoria | Não Conforme | 1806 ¦ PINTURA | 1 ¦ Incidental | OXIDAÇÃO NA PARTE INTERNA DO SUPORTE INFERIOR DIREITO/ESQUERDO DOS TENSORES DIANTEIROS; |  | NÃO
0614B | ORION 250 | Auditoria | Não Conforme | 1906 ¦ PINTURA | 1 ¦ Incidental | OXIDAÇÃO NA PARTE INFERIOR DAS COLUNAS DIANTEIRAS/TRASEIRAS DA CABINE; ACABAMENTO RUIM DE PINTURA NA LATERAL DIREITA ABAIXO DO VIDRO. | PINTURA | NÃO
0614B | ORION 250 | Auditoria | Não Conforme | 2001 ¦ APERTO DAS TAMPAS DOS REGISTROS ROSCADOS | 1 ¦ Incidental | PARAFUSOS FROUXOS DAS TAMPAS DOS REGISTROS ROSCADOS DO EIXO DIANTEIRO E TRASEIRO. | TAMPA REGISTRO RISCADO | NÃO
0622B | HYDRA 200 | Pré Auditoria | Não Conforme | 2010 ¦ PINTURA | 5 ¦ Menor | PINTURA DANIFICADO NA BAIXADA DIANTEIRO DIREITO. PINTURA DANIFICADO NO EIXO DIANTEIRO PRÓXIMO DA BAIXADA ESQUERDO E DIREITO. PINTURA DANIFICADO NO SUPORTE DO CILINDRO DE DIREÇÃO DIREITO NO EIXO. FALTA PINTURA NO SUPORTE DOS TENSORES DIANTEIRO INFERIOR NO EIXO DO LADO INTERNO. | BAIXADA/EIXO PINTURA | NÃO
0614B | ORION 250 | Auditoria | Não Conforme | 1211 ¦ OUTRAS OBSERVAÇÕES | 0 ¦ Comentário | FALTAM CHAPAS DE PROTEÇÃO DO MOTOR. | MOTOR | NÃO
0622B | HYDRA 200 | Pré Auditoria | Não Conforme | 2011 ¦ OUTRAS OBSERVAÇÕES | 5 ¦ Menor | PRESENÇA DE SILICONE NO SUPORTE DOS TENSORES DIREITO E ESQUERDO NO EIXO. PINTURA ESCORRIDO NO SUPORTE DO TENSORES TRASEIRO DIREITO E ESQUERDO. | BAIXADA/EIXO TRASEIRO PINTURA | NÃO
0622B | HYDRA 200 | Pré Auditoria | Não Conforme | 2106 ¦ PINTURA | 1 ¦ Incidental | PINTURA DANIFICADO NO CHASSI ONDE FICAVA OS APOIOS DO CARRINHO DE PINTURA. PINTURA DANIFICADO NOS EIXOS DA BAIXADA ONDE FICAVA OS CAVALETES. PINTURA DANIFICADO NA PASSARELA LATERAL ONDE FICAVA OS APOIOS DO CARRINHO DE PINTURA (DO LADO CABINE, CAPÔ E TANQUE DE PRODUTO) PINTURA DANIFICADO NA PASSARELA TRASEIRA. PINTURA DANIFICADO NOS TENSORES. | CHASSI/EIXO/PASSARELA. PINTURA PROCESSO DE MONTAGEM | NÃO
0614B | ORION 250 | Auditoria | Não Conforme | 2010 ¦ PINTURA | 1 ¦ Incidental | PINTURA COM FALHA NA PARTE INFERIOR DO SUPORTE DO PULMÃO DIANTEIRO DIREITO/ESQUERDO; PINTURA COM FALHA NA PARTE INFERIOR DO SUPORTE DO PULMÃO TRASEIRO DIREITO/ESQUERDO (LADO FRENTE/TRÁS); PINTURA COM FALHA NA PARTE INTERNA DO SUPORTE DO TENSOR TRASEIRO DIREITO/ESQUERDO (LADO DA FRENTE); PINTURA COM FALHA NA PARTE INFERIOR DO REFORÇO DA BAIXADA TRASEIRA LADO DIREITO/ESQUERDO | PINTURA | NÃO
0622B | HYDRA 200 | Pré Auditoria | Não Conforme | 2009 ¦ TORQUE NAS PORCAS DOS PARAFUSOS DAS RODAS 290NM | 5 ¦ Menor | PINTURA DANIFICADO NO REDUTOR DIANTEIRO ESQUERDO. PINTURA DANIFICADO NO REDUTOR TRASEIRO ESQUERDO. PINTURA DANIFICADO NO REDUTOR TRASEIRO DIREITO PRÓXIMO DA RODA. | REDUTORES PINTURA | NÃO
0622B | HYDRA 200 | Pré Auditoria | Não Conforme | 2112 ¦ PRESENÇA DAS ETIQUETAS DE PROCESSO | 1 ¦ Incidental | FALTA ETIQUETA DA TERMINAÇÃO. | ETIQUETA DE PROCESSO | NÃO
0622B | HYDRA 200 | Pré Auditoria | Não Conforme | 1308 ¦ INTEGRIDADE DOS CILINDROS EM GERAL | 5 ¦ Menor | PINTURA DANIFICADO NO CILINDRO DA ESCADA DO LADO SUPERIOR. FALTA PINTURA NA CONEXÃO DO CILINDRO DO TRAVA QUADRO. PINTURA DANIFICADO NO CILINDRO DO ALIN ESQUERDO E DIREITO. | CILINDROS PINTURA | NÃO
0622B | HYDRA 200 | Pré Auditoria | Não Conforme | 1504 ¦ OUTRAS OBSERVAÇÕES | 5 ¦ Menor | PINTURA DANIFICADO NO REFORÇO DO CILINDRO INFERIOR DO QUADRO DO LADO ESQUERDO INTERNO. PINTURA DANIFICADO NO QUADRO DO LADO ESQUERDO INTERNO PRÓXIMO DA BISAGRA. PINTURA DANIFICADO NO SUPORTE DO PINO TRAVA QUADRO SUPERIOR DIREITO. PINTURA DANIFICADO NA LATERAL ESQUERDO DO SUPORTE INFERIOR DO CILINDRO DO QUADRO. | QUADRO PINTURA | NÃO
0614B | ORION 250 | Auditoria | Não Conforme | 2108 ¦ LIMPEZA | 1 ¦ Incidental | PRESENÇA DE FARELOS ATRÁS DO BANCO DO OPERADOR, DENTRO DO PORTA OBJETOS NA CARENAGEM INTERNA DIREITA/ESQUERDA E AO LADO DO VIDRO DIREITO DA CABINE. | LIMPEZA | NÃO
0614B | ORION 250 | Auditoria | Não Conforme | 2107 ¦ ABRIDORES DE LINHA E KIT EXTRA SEPARADOS | 0 ¦ Comentário | ABRIDORES DE LINHA E CAIXA COM KIT EXTRA AUSENTE NA PRATELEIRA. | ACESSÓRIOS | NÃO
0622B | HYDRA 200 | Pré Auditoria | Não Conforme | 1501 ¦ INTEGRIDADE DOS ELASTÔMEROS DAS MOLAS DO QUADRO | 5 ¦ Menor | PINTURA DANIFICADO NA MOLA DO CILINDRO DA BARRA DIREITO. PINTURA DANIFICADO NA TRAVESSA DO TECNIL NO QUADRO DO LADO DIREITO. PINTURA DANIFICADO NO TRAVA QUADRO DO LADO ESQUERDO E DIREITO. | QUADRO PINTURA | NÃO
0622B | HYDRA 200 | Pré Auditoria | Não Conforme | 1310 ¦ PRESENÇA DA VÁLVULA REGULADORA DE VAZÃO DO CILINDRO 45° | 5 ¦ Menor | PINTURA DANIFICADO NO REGULADOR DE PRESSÃO DO CILINDRO 45° ESQUERDO. | REGULADOR DE PRESSÃO | NÃO
0622B | HYDRA 200 | Pré Auditoria | Não Conforme | 1602 ¦ BISAGRAS SEM TRINCAS | 5 ¦ Menor | PINTURA DANIFICADO NA BISAGRA DIREITO NO SUPORTE DO CILINDRO DA BARRA. PINTURA DANIFICADO NA BISAGRA DIREITO DO LADO INFERIOR. PINTURA DANIFICADO NA BISAGRA ESQUERDO NO SUPORTE DO CILINDRO DA BARRA. PINTURA DANIFICADO NA BISAGRA ESQUERDO DO LADO INFERIOR. | BISAGRA PINTURA | NÃO
0622B | HYDRA 200 | Pré Auditoria | Não Conforme | 1302 ¦ UNIÃO ROSCADA CILINDRO DE ABERTURA E FECHAMENTO DE BARRA MÁXIMO 10MM | 5 ¦ Menor | PINTURA DANIFICADO NO CILINDRO DA BARRA ESQUERDO DO LADO INFERIOR. PRESENÇA DE LACRE QUÍMICO NO CILINDRO DA BARRA DIREITO. | CILINDROS BARRA | NÃO
0622B | HYDRA 200 | Pré Auditoria | Não Conforme | 1409 ¦ OUTRAS OBSERVAÇÕES | 5 ¦ Menor | PRESENÇA DE FUROS NO TANQUE DE PRODUTO PRÓXIMO DAS CONEXÕES SUPERIOR. | TANQUE DE PRODUTO | NÃO
0622B | HYDRA 200 | Pré Auditoria | Não Conforme | 0102 ¦ VERIFICAR ITENS FALTANTES | 1 ¦ Incidental | FALTA AS TAMPAS DO VENTIL DOS PULMÕES | TAMPA DO VENTIL | NÃO
0622B | HYDRA 200 | Pré Auditoria | Não Conforme | 2007 ¦ ALTURA DOS PULMÕES DE 230MM A 250MM | 1 ¦ Incidental | PULMÃO TRASEIRO ESQUERDO COM 23.20 PULMÃO TRASEIRO DIREITO COM 24.40 | PULMÕES | NÃO
0622B | HYDRA 200 | Pré Auditoria | Não Conforme | 1601 ¦ REFORÇOS DA BARRA | 5 ¦ Menor | PINTURA DANIFICADO NO REFORÇO DA BARRA INTERMEDIÁRIO ESQUERDO. PINTURA DANIFICADO NO SUPORTE DO PINO NO REFORÇO DA BARRA PRINCIPAL ESQUERDO. ACABAMENTO RUIM NO REFORÇO DA BARRA INTERMEDIÁRIO DIREITO. | REFORÇO DAS BARRAS | NÃO
0622B | HYDRA 200 | Pré Auditoria | Não Conforme | 1609 ¦ PINTURA BARRA INTERMEDIÁRIA E ALIN ESQUERDO | 5 ¦ Menor | PINTURA DANIFICADO NA PONTEIRA ESQUERDA PRÓXIMO DO 1° BICO. PINTURA DANIFICADO NO SUPORTE DO PINO SAFE ESQUERDO. PINTURA DANIFICADO NA BARRA INTERMEDIÁRIO ESQUERDO PRÓXIMO DO PATIN. PINTURA DANIFICADO NA BARRA INTERMEDIÁRIO ESQUERDO PRÓXIMO DO CILINDRO DO ALIN. PINTURA DANIFICADO NO SUPORTE DA MOLA NA BARRA INTERMEDIÁRIO ESQUERDO. | PONTEIRA/BARRA INTERMEDIÁRIO ESQUERDO PINTURA | NÃO
0622B | HYDRA 200 | Pré Auditoria | Não Conforme | 1607 ¦ PINTURA BARRA GRANDE ESQUERDA | 5 ¦ Menor | PINTURA DANIFICADO NO SUPORTE DO CILINDRO 45° NA BARRA PRINCIPAL ESQUERDO. ACABAMENTO RUIM NA BARRA PRINCIPAL ESQUERDO NO SUPORTE DO CILINDRO DO ALIN. PINTURA DANIFICADO NA BARRA PRINCIPAL ESQUERDO DO LADO SUPERIOR PRÓXIMO DO REFORÇO. PINTURA DANIFICADO NA BARRA PRINCIPAL ESQUERDO PRÓXIMO DO REFORÇO. PINTURA DANIFICADO NA 8° E 15° TRELIÇA DA BARRA PRINCIPAL ESQUERDO PARTINDO DA BISAGRA | BARRA PRINCIPAL ESQUERDO | NÃO
0622B | HYDRA 200 | Pré Auditoria | Não Conforme | 1610 ¦ PINTURA BARRA INTERMEDIÁRIA E ALIN DIREITO | 5 ¦ Menor | ACABAMENTO RUIM DA PINTURA NA BARRA INTERMEDIÁRIO DIREITO PRÓXIMO DO CILINDRO DO ALIN. PINTURA DANIFICADO NA PONTEIRA DIREITO PRÓXIMO DO ÚLTIMO BICO. ACABAMENTO RUIM DA PINTURA NO REFORÇO DA PONTEIRA E BARRA INTERMEDIÁRIO DIREITO. PINTURA DANIFICADO NA EXTREMIDADE DA PONTEIRA COM A BARRA INTERMEDIÁRIO DIREITO. | PONTEIRA/BARRA INTERMEDIÁRIO DIREITO PINTURA | NÃO
0622B | HYDRA 200 | Pré Auditoria | Não Conforme | 1608 ¦ PINTURA BARRA GRANDE DIREITA | 5 ¦ Menor | PINTURA DANIFICADO NA BARRA PRINCIPAL DIREITO DO LADO INFERIOR PRÓXIMO DA BISAGRA. PINTURA DANIFICADO NA BARRA PRINCIPAL DIREITO PRÓXIMO DO REFORÇO. PINTURA DANIFICADO NA BARRA PRINCIPAL DIREITO DO LADO SUPERIOR PRÓXIMO DO 3° SUPORTE DA TUBULAÇÃO HIDRÁULICA. PINTURA DANIFICADO NA 8° E 15° TRELIÇA DA BARRA PRINCIPAL DIREITO PARTINDO DA BISAGRA. PINTURA DANIFICADO NA BARRA PRINCIPAL DIREITO DO LADO INFERIOR PRÓXIMO DO REFORÇO. | BARRA PRINCIPAL DIREITO PINTURA | NÃO
0622B | HYDRA 200 | Pré Auditoria | Não Conforme | 1612 ¦ TESTAR DESNUQUE DO ALIN | 5 ¦ Menor | NÃO ESTÁ TRAVANDO MAS TEM RESPINGO DE SOLDA NA EXTREMIDADE DA PONTEIRA COM A BARRA INTERMEDIÁRIO ESQUERDO. | BARRA | NÃO
0622B | HYDRA 200 | Pré Auditoria | Não Conforme | 1613 ¦ OUTRAS OBSERVAÇÕES | 5 ¦ Menor | PINTURA DANIFICADO NA EXTREMIDADE DA PONTEIRA COM A BARRA INTERMEDIÁRIO ESQUERDO. FALTA PINTURA NO REFORÇO DA PONTEIRA ESQUERDO DO LADO INTERNO. | BARRA | NÃO
0622B | HYDRA 200 | Pré Auditoria | Não Conforme | 0711 ¦ OUTRAS OBSERVAÇÕES | 1 ¦ Incidental | MOVIMENTO 45° DA BARRA DIREITO MUITO LENTO PARA BAIXAR. | BARRA | NÃO
0623B | HYDRA 200 | Terminação | Não Conforme | 0105 ¦ PRESSÃO DOS PNEUS 45 A 49PSI | 0 ¦ Comentário | FORA DO ESPECÍFICO |  | NÃO
0623B | HYDRA 200 | Terminação | Não Conforme | 0401 ¦ BLOCO DO PILOTO / ORBITROL | 0 ¦ Comentário | COM VAZAMENTO ENTRE A ORBITROL E O BLOCO DO PILOTO |  | NÃO
0623B | HYDRA 200 | Terminação | Não Conforme | 0408 ¦ MOTORES DE RODA | 0 ¦ Comentário | COM VAZAMENTO NO MOTOR DIANTEIRO ESQUERDO |  | NÃO
0623B | HYDRA 200 | Terminação | Não Conforme | 0416 ¦ MOTOR DIESEL | 0 ¦ Comentário | COM PINTURA DANIFICADA NOS PARAFUSOS DO CÁRTER |  | NÃO
0623B | HYDRA 200 | Terminação | Não Conforme | 0417 ¦ TANQUE CIRCUITO LEVE | 0 ¦ Comentário | COM PINTURA DANIFICADA |  | NÃO
0623B | HYDRA 200 | Terminação | Não Conforme | 0418 ¦ TANQUE CIRCUITO PESADO | 0 ¦ Comentário | COM VAZAMENTO NO VISOR DO ÓLEO |  | NÃO
0623B | HYDRA 200 | Terminação | Não Conforme | 0423 ¦ OUTRAS OBSERVAÇÕES | 0 ¦ Comentário | COM VAZAMENTO NO TROCADOR DE CALOR |  | NÃO
0623B | HYDRA 200 | Terminação | Não Conforme | 0707 ¦ BARRAS POSICIONADAS PERFEITAMENTE NO DESCANSO DE BARRAS | 0 ¦ Comentário | BARRA PEGANDO NO GUARDA CORPO, FOI SUBSTITUÍDO O GUARDA CORPO PELO CORRETO |  | NÃO
0623B | HYDRA 200 | Terminação | Não Conforme | 0709 ¦ CILINDRO TRAVA BASCULANTE | 0 ¦ Comentário | COM PINTURA DANIFICADA |  | NÃO
0623B | HYDRA 200 | Terminação | Não Conforme | 0814 ¦ ESCADA HIDRÁULICA | 0 ¦ Comentário | COM PINTURA DANIFICADA |  | NÃO
0623B | HYDRA 200 | Terminação | Não Conforme | 1103 ¦ ATERRAMENTOS (CHAVE GERAL, MOTOR DE PARTIDA E SUBTETO CABINE) | 0 ¦ Comentário | FALTA PINTURA NO ATERRAMENTO DA CHAVE GERAL |  | NÃO
0623B | HYDRA 200 | Terminação | Não Conforme | 1203 ¦ ESCAPAMENTO POSICIONADO CORRETAMENTE | 0 ¦ Comentário | COM PINTURA DANIFICADA |  | NÃO
0623B | HYDRA 200 | Terminação | Não Conforme | 1206 ¦ MANGUEIRAS RADIADOR | 0 ¦ Comentário | RASPANDO NO SUPORTE DO RADIADOR |  | NÃO
0623B | HYDRA 200 | Terminação | Não Conforme | 1208 ¦ PINTURA | 0 ¦ Comentário | SUPORTE DO RADIADOR COM PINTURA DANIFICADA |  | NÃO
0623B | HYDRA 200 | Terminação | Não Conforme | 1209 ¦ CAPÔ E CARENAGENS | 0 ¦ Comentário | COM PINTURA DANIFICADA |  | NÃO
0623B | HYDRA 200 | Terminação | Não Conforme | 1210 ¦ FECHADURA DO CAPÔ | 0 ¦ Comentário | COM PINTURA DANIFICADA |  | NÃO
0623B | HYDRA 200 | Terminação | Não Conforme | 1211 ¦ OUTRAS OBSERVAÇÕES | 0 ¦ Comentário | PINTURA DANIFICADA NOS PARAFUSOS DO CÁRTER |  | NÃO
0623B | HYDRA 200 | Terminação | Não Conforme | 1308 ¦ INTEGRIDADE DOS CILINDROS EM GERAL | 0 ¦ Comentário | CILINDROS DO 45GRAUS,DA DIREÇÃO E DO ALIN COM PINTURA DANIFICADA |  | NÃO
0623B | HYDRA 200 | Terminação | Não Conforme | 1406 ¦ FIXAÇÃO DO CONO MISTURADOR | 0 ¦ Comentário | FALTA PINTURA |  | NÃO
0623B | HYDRA 200 | Terminação | Não Conforme | 1501 ¦ INTEGRIDADE DOS ELASTÔMEROS DAS MOLAS DO QUADRO | 0 ¦ Comentário | MOLA COM PINTURA DANIFICADA |  | NÃO
0623B | HYDRA 200 | Terminação | Não Conforme | 1503 ¦ PINTURA | 0 ¦ Comentário | COM PONTOS DE PINTURA DANIFICADA |  | NÃO
0623B | HYDRA 200 | Terminação | Não Conforme | 1504 ¦ OUTRAS OBSERVAÇÕES | 0 ¦ Comentário | PARTE INFERIOR COM PINTURA DANIFICADA |  | NÃO
0623B | HYDRA 200 | Terminação | Não Conforme | 1601 ¦ REFORÇOS DA BARRA | 0 ¦ Comentário | FALTA PINTURA |  | NÃO
0623B | HYDRA 200 | Terminação | Não Conforme | 1602 ¦ BISAGRAS SEM TRINCAS | 0 ¦ Comentário | COM PINTURA DANIFICADA |  | NÃO
0623B | HYDRA 200 | Terminação | Não Conforme | 1603 ¦ BARRAS SEM TRINCAS | 0 ¦ Comentário | COM FUROS NA SOLDA |  | NÃO
0623B | HYDRA 200 | Terminação | Não Conforme | 1604 ¦ SOLDAS DAS TRELIÇAS DAS BARRAS | 0 ¦ Comentário | COM FUROS NA SOLDA |  | NÃO
0623B | HYDRA 200 | Terminação | Não Conforme | 1605 ¦ ACABAMENTO ADEQUADO PARA A UNIÃO DE TUBOS | 0 ¦ Comentário | ACABAMENTO RUIM |  | NÃO
0623B | HYDRA 200 | Terminação | Não Conforme | 1607 ¦ PINTURA BARRA GRANDE ESQUERDA | 0 ¦ Comentário | COM PINTURA DANIFICADA |  | NÃO
0623B | HYDRA 200 | Terminação | Não Conforme | 1608 ¦ PINTURA BARRA GRANDE DIREITA | 0 ¦ Comentário | COM PINTURA DANIFICADA |  | NÃO
0623B | HYDRA 200 | Terminação | Não Conforme | 1609 ¦ PINTURA BARRA INTERMEDIÁRIA E ALIN ESQUERDO | 0 ¦ Comentário | FALTA PINTURA |  | NÃO
0623B | HYDRA 200 | Terminação | Não Conforme | 1610 ¦ PINTURA BARRA INTERMEDIÁRIA E ALIN DIREITO | 0 ¦ Comentário | FALTA PINTURA |  | NÃO
0623B | HYDRA 200 | Terminação | Não Conforme | 1611 ¦ RÓTULAS DO CILINDROS ABRE/FECHA BARRAS DIREITA E ESQUERDA SEM FOLGA | 0 ¦ Comentário | UM POUCO SOLTAS |  | NÃO
0623B | HYDRA 200 | Terminação | Não Conforme | 1612 ¦ TESTAR DESNUQUE DO ALIN | 0 ¦ Comentário | NÃO ESTÁ VOLTANDO |  | NÃO
0623B | HYDRA 200 | Terminação | Não Conforme | 1613 ¦ OUTRAS OBSERVAÇÕES | 0 ¦ Comentário | BISAGRA COM FALHA NA SOLDA |  | NÃO
0623B | HYDRA 200 | Terminação | Não Conforme | 1703 ¦ SEM RESPINGOS DE SOLDA | 0 ¦ Comentário | BARRAS COM RESPINGOS DE SOLDA |  | NÃO
0623B | HYDRA 200 | Terminação | Não Conforme | 1805 ¦ AMORTECEDORES | 0 ¦ Comentário | COM PINTURA DANIFICADA |  | NÃO
0623B | HYDRA 200 | Terminação | Não Conforme | 1806 ¦ PINTURA | 0 ¦ Comentário | PINTURA DANIFICADA NA BASE DO CARRINHO |  | NÃO
0623B | HYDRA 200 | Terminação | Não Conforme | 1906 ¦ PINTURA | 0 ¦ Comentário | PINTURA DANIFICADA NA PARTE INFERIOR |  | NÃO
0623B | HYDRA 200 | Terminação | Não Conforme | 1908 ¦ TANQUE DE ÁGUA LIMPA | 0 ¦ Comentário | COM RASPANDO NA PARTE INFERIOR |  | NÃO
0623B | HYDRA 200 | Terminação | Não Conforme | 2004 ¦ ALINHAMENTO DOS PARALAMAS | 0 ¦ Comentário | ESTAVA SOLTO |  | NÃO
0623B | HYDRA 200 | Terminação | Não Conforme | 2006 ¦ CONDIÇÃO DO AROS | 0 ¦ Comentário | COM PINTURA DANIFICADA |  | NÃO
0623B | HYDRA 200 | Terminação | Não Conforme | 2010 ¦ PINTURA | 0 ¦ Comentário | COM PINTURA DANIFICADA NA BASE DO CARRINHO |  | NÃO
0623B | HYDRA 200 | Terminação | Não Conforme | 2104 ¦ TRATAMENTO SUPERFICIAL DOS FIXADORES (ZICAGEM, INOX OU PINTURA) | 0 ¦ Comentário | SUPORTE DA LINHA DE PULVERIZAÇÃO COM DEFEITO NO ZINCO |  | NÃO
0623B | HYDRA 200 | Terminação | Não Conforme | 2107 ¦ ABRIDORES DE LINHA E KIT EXTRA SEPARADOS | 0 ¦ Comentário | FALTA KIT |  | NÃO
0618B | ORION 250 | Auditoria | Conforme Com OBS | 0201 ¦ LAVAR AS ÁREAS HIDRÁULICAS CONFORME PROCEDIMENTO | Não Informada | FABRICA NÃO POSSUI ÁREA DE LAVAGEM. |  | NÃO
0618B | ORION 250 | Auditoria | Não Conforme | 1607 ¦ PINTURA BARRA GRANDE ESQUERDA | 1 ¦ Incidental | OXIDAÇÃO PARTE INFERIOR BARRA PRINCIPAL ESQUERDA PRÓXIMO DA BISAGRA; OXIDAÇÃO NA PARTE INFERIOR DO BATENTE DE BORRACHA PRÓXIMO DO CILINDRO DO ALIN BARRA PRINCIPAL DIREITA/ESQUERDA; OXIDAÇÃO NA PARTE INTERNA DO REFORÇO NA BARRA PRINCIPAL ESQUERDA; OXIDAÇÃO NA SOLDA DOS SUPORTES ZINCADOS DA LINHA DE PULVERIZAÇÃO NA BARRA PRINCIPAL DIREITA/0 ESQUERDA. | PINTURA / ZINCAGEM | NÃO
0618B | ORION 250 | Auditoria | Não Conforme | 1503 ¦ PINTURA | 1 ¦ Incidental | OXIDAÇÃO PARTE INFERIOR DO SUPORTE DO CILINDRO DO QUADRO TRASEIRO; OXIDAÇÃO NA BANDEJA DESLIZANTE DIREITA/ESQUERDA (LADO DE TRÁS DO QUADRO TRASEIRO); OXIDAÇÃO NOS PARAFUSOS DO SUPORTE DA MOLA DO CILINDRO ABRE/FECHA BARRA DIREITA/ESQUERDA; OXIDAÇÃO NO SUPORTE DAS VÁLVULAS DE CORTE DE SEÇÃO; OXIDAÇÃO NAS TRÊS TRAVESSAS DE FIXAÇÃO DO SUPORTE DO TECNIL NA TRAVESSA INFERIOR DO QUADRO DESLIZANTE; OXIDAÇÃO NAS CONEXÕES HIDRÁULICAS DO CILINDRO ABRE/FECHA BARRA DIREITA/ESQUERDA. | PINTURA | NÃO
0618B | ORION 250 | Auditoria | Não Conforme | 1608 ¦ PINTURA BARRA GRANDE DIREITA | 1 ¦ Incidental | ACABAMENTO RUIM DE PINTURA NA PARTE LATERAL INFERIOR DA BARRA PRINCIPAL DIREITA PRÓXIMO DA BISAGRA(LADO DE FORA); OXIDAÇÃO NA CONEXÃO HIDRÁULICA DO CILINDRO 45° DA BARRA PRINCIPAL DIREITA; OXIDAÇÃO NO GRAMPO DE FIXAÇÃO DO SUPORTE DO DESCANSO DA BARRA PRINCIPAL DIREITA. | PINTURA | NÃO
0618B | ORION 250 | Auditoria | Não Conforme | 2011 ¦ OUTRAS OBSERVAÇÕES | 1 ¦ Incidental | SUPORTE INFERIOR DO PARALAMA TRASEIRO DIREITO FROUXO.; PRESENÇA DE TINTA NA ETIQUETA DE INSPEÇÃO DO CILINDRO DE ABERTURA DE BITOLA DIANTEIRA DIREITA E TRASEIRA ESQUERDA; TAPAR FURO NA SOLDA DA RÉGUA DA BITOLA DIANTEIRA ESQUERDA; OXIDAÇÃO NA PARTE INFERIOR DA RÉGUA DA BITOLA TRASEIRA DIREITA/ESQUERDA. | PARALAMA / CILINDRO BITOLA | NÃO
0624B | HYDRA 200 | Terminação | Não Conforme | 0102 ¦ VERIFICAR ITENS FALTANTES | 0 ¦ Comentário | PROTEÇÃO DAS LENTES DOS FARÓIS, MANGUEIRA DO AR CONDICIONADO E LINHA DE PULVERIZAÇÃO DO QUADRO |  | NÃO
0624B | HYDRA 200 | Terminação | Não Conforme | 0105 ¦ PRESSÃO DOS PNEUS 45 A 49PSI | 0 ¦ Comentário | FORA DO ESPECÍFICO |  | NÃO
0618B | ORION 250 | Auditoria | Conforme Com OBS | 0601 ¦ ALTA E BAIXA COM VELOCIDADES ADEQUADAS (HYDRA 12 A 13KM/H E ORION 16 A 19KM/H) | Não Informada | VELOCIDADE TARTARUGA EM 19 KM/H. VELOCIDADE LEBRE SEM ESPAÇO SEGURO PARA TESTE. |  | NÃO
0618B | ORION 250 | Auditoria | Conforme Com OBS | 0602 ¦ TESTAR ROTAÇÃO DO MOTOR MÍNIMO 680 A 800 RPM E MÁXIMO 2420 A 2500 RPM | Não Informada | ROTAÇÃO MÍNIMA DO MOTOR EM 790 RPM. ROTAÇÃO MÁXIMA DO MOTOR EM 2.490 RPM. |  | NÃO
0618B | ORION 250 | Auditoria | Não Conforme | 0603 ¦ AJUSTE DO CABO DO JOYSTICK E RETORNO AO NEUTRO COM VELOCIDADE ADEQUADA | 1 ¦ Incidental | JOYSTICK RETORNA MUITO RÁPIDO AO NEUTRO. | JOYSTICK | NÃO
0623B | HYDRA 200 | Pré Auditoria | Conforme Com OBS | 0114 ¦ CAMBAGEM POSITIVA ENTRE 1º A 2º | Não Informada | D D 89.2 D E 88.4 T E 89.0 T D 88.7 |  | NÃO
0618B | ORION 250 | Auditoria | Não Conforme | 2002 ¦ PRESENÇA DAS TAMPAS DOS MOTORES DE RODA | 0 ¦ Comentário | TAMPA MOTOR DE RODA AUSENTE. | MOTOR DE RODA | NÃO
0623B | HYDRA 200 | Pré Auditoria | Não Conforme | 1203 ¦ ESCAPAMENTO POSICIONADO CORRETAMENTE | 5 ¦ Menor | PINTURA DANIFICADO NO ESCAPAMENTO DO LADO SUPERIOR ESQUERDO. PINTURA DANIFICADO NO ESCAPAMENTO DO LADO SUPERIOR DIREITO. | ESCAPAMENTO PINTURA | NÃO
0623B | HYDRA 200 | Pré Auditoria | Não Conforme | 1103 ¦ ATERRAMENTOS (CHAVE GERAL, MOTOR DE PARTIDA E SUBTETO CABINE) | 1 ¦ Incidental | RETOCAR A PINTURA DO ATERRAMENTO DA CHAVE GERAL NO CHASSI. | ATERRAMENTO CHASSI | NÃO
0623B | HYDRA 200 | Pré Auditoria | Não Conforme | 1209 ¦ CAPÔ E CARENAGENS | 5 ¦ Menor | PINTURA DANIFICADO NA CHAPA COMPLEMENTO DO CAPÔ DO LADO ESQUERDO INTERNO. PINTURA DANIFICADO NAS TAMPA DO CAPÔ DO LADO INTERNO PRÓXIMO DA FECHADURA. | CAPÔ | NÃO
0624B | HYDRA 200 | Terminação | Não Conforme | 0307 ¦ ACIONAR OS MOVIMENTOS HIDRÁULICOS (BARRAS, QUADRO, ESCADA, BITOLA) | 0 ¦ Comentário | BOMBA DA TRANSMISSÃO DESREGULADO |  | NÃO
0624B | HYDRA 200 | Terminação | Não Conforme | 0401 ¦ BLOCO DO PILOTO / ORBITROL | 0 ¦ Comentário | COM VAZAMENTO ENTRE O BLOCO DO PILOTO E A ORBITROL |  | NÃO
0624B | HYDRA 200 | Terminação | Não Conforme | 0408 ¦ MOTORES DE RODA | 0 ¦ Comentário | FOI TROCADO O MOTOR DE RODA DIANTEIRO ESQUERDO. |  | NÃO
0624B | HYDRA 200 | Terminação | Não Conforme | 0409 ¦ REDUTORES | 0 ¦ Comentário | COM PINTURA DANIFICADA |  | NÃO
0624B | HYDRA 200 | Terminação | Não Conforme | 0417 ¦ TANQUE CIRCUITO LEVE | 0 ¦ Comentário | COM PINTURA DANIFICADA |  | NÃO
0624B | HYDRA 200 | Terminação | Não Conforme | 0418 ¦ TANQUE CIRCUITO PESADO | 0 ¦ Comentário | COM ACABAMENTO RUIM |  | NÃO
0624B | HYDRA 200 | Terminação | Não Conforme | 0419 ¦ CILINDROS | 0 ¦ Comentário | CILINDROS DO ALIN E 45GRAUS COM PINTURA DANIFICADA |  | NÃO
0624B | HYDRA 200 | Terminação | Não Conforme | 0709 ¦ CILINDRO TRAVA BASCULANTE | 0 ¦ Comentário | COM PINTURA DANIFICADA |  | NÃO
0623B | HYDRA 200 | Pré Auditoria | Não Conforme | 1206 ¦ MANGUEIRAS RADIADOR | 5 ¦ Menor | PINTURA DANIFICADO NO RETORNO DA ÁGUA DO RADIADOR DO LADO INFERIOR. | RADIADOR PINTURA | NÃO
0623B | HYDRA 200 | Pré Auditoria | Não Conforme | 1208 ¦ PINTURA | 5 ¦ Menor | PINTURA DANIFICADO NO SUPORTE DO RADIADOR DO LADO INFERIOR. FALTA PINTURA NO SUPORTE INTERNO DO RADIADOR. PINTURA DANIFICADO NOS PARAFUSOS DA TAMPA DO CARTER. PINTURA DANIFICADO NO MOTOR DO LADO INFERIOR PRÓXIMO DA TAMPA DO CARTER. PINTURA DANIFICADO NA APOIO DO MOTOR TRASEIRO DIREITO. | MOTOR PINTURA | NÃO
0623B | HYDRA 200 | Pré Auditoria | Não Conforme | 1307 ¦ NÍVEL DE ÓLEO DO TANQUE CIRCUITO LEVE (ATÉ 10MM ABAIXO DO MÁXIMO) | 5 ¦ Menor | PINTURA DANIFICADO NOS APOIOS DO TANQUE DE CIRCUITO LEVE. PINTURA DANIFICADO NO SUPORTE DO TANQUE DE CIRCUITO LEVE. FALTA PINTURA NO SUPORTE DO TANQUE DE CIRCUITO LEVE DO LADO INFERIOR. | TANQUE DE CIRCUITO LEVE PINTURA | NÃO
0623B | HYDRA 200 | Pré Auditoria | Não Conforme | 1503 ¦ PINTURA | 5 ¦ Menor | PINTURA DANIFICADO NO QUADRO INFERIOR DO LADO DIREITO PRÓXIMO DO REFORÇO DO CILINDRO DO QUADRO. PINTURA DANIFICADO NOS SUPORTES DO TECNIL INFERIOR DO QUADRO. PINTURA DANIFICADO NO REFORÇO DO SUPORTE INFERIOR DO CILINDRO DO QUADRO ESQUERDO E DIREITO PINTURA DANIFICADO NO QUADRO INFERIOR DIREITO PRÓXIMO DO ÚLTIMO SUPORTE DA LINHA DE PULVERIZAÇÃO DA ESQUERDA PARA DIREITA. | QUADRO PINTURA | NÃO
0623B | HYDRA 200 | Pré Auditoria | Não Conforme | 1306 ¦ NÍVEL DE ÓLEO DO TANQUE CIRCUITO PESADO (ATÉ 10MM ABAIXO DO MÁXIMO) | 5 ¦ Menor | PINTURA DANIFICADO NO TANQUE DE CIRCUITO PESADO DO LADO INFERIOR. PINTURA DANIFICADO NO TANQUE DE CIRCUITO PESADO PRÓXIMO DO SUPORTE. | TANQUE DE CIRCUITO PESADO | NÃO
0623B | HYDRA 200 | Pré Auditoria | Não Conforme | 1504 ¦ OUTRAS OBSERVAÇÕES | 5 ¦ Menor | PINTURA DANIFICADO NO QUADRO INFERIOR DO LADO ESQUERDO E DIREITO. PINTURA DANIFICADO NO QUADRO NO REFORÇO DIREITO INFERIOR INTERNO. PINTURA DANIFICADO NO QUADRO INTERNO PRÓXIMO DO PINO ESQUERDO DO TRAVA QUADRO. PINTURA DANIFICADO NO QUADRO INFERIOR INTERNO PRÓXIMO DO REFORÇO DO SUPORTE DO CILINDRO DO QUADRO. | QUADRO PINTURA | NÃO
0623B | HYDRA 200 | Pré Auditoria | Não Conforme | 1408 ¦ CONEXÕES | 5 ¦ Menor | FALTA APERTO NOS PARAFUSOS NO 3° SUPORTE DA LINHA DE PULVERIZAÇÃO NO QUADRO DA ESQUERDA PARA DIREITA | LINHA DE PULVERIZAÇÃO | NÃO
0623B | HYDRA 200 | Pré Auditoria | Não Conforme | 1406 ¦ FIXAÇÃO DO CONO MISTURADOR | 5 ¦ Menor | PINTURA DANIFICADO NO SUPORTE DO CONO MISTURADOR DO LADO INTERNO. PINTURA DANIFICADO NO SUPORTE DO CONO MISTURADOR PRÓXIMO DA TRAVA. FALTA PINTURA NA ARTICULAÇÃO DO SUPORTE DO CONO MISTURADOR DO LADO SUPERIOR E INFERIOR. PINTURA DANIFICADO NO SUPORTE DO CONO MISTURADOR DO LADO ESQUERDO. | CONO MISTURADOR PINTURA | NÃO
0623B | HYDRA 200 | Pré Auditoria | Não Conforme | 1607 ¦ PINTURA BARRA GRANDE ESQUERDA | 5 ¦ Menor | PINTURA DANIFICADO NA BARRA PRINCIPAL ESQUERDO PRÓXIMO DO REFORÇO DO LADO INFERIOR. PINTURA DANIFICADO NO SUPORTE DO CILINDRO DO 45° NA BARRA PRINCIPAL ESQUERDO. PINTURA DANIFICADO NA BARRA PRINCIPAL ESQUERDO PRÓXIMO DO REFORÇO. PINTURA DANIFICADO NA 9° E 15° TRELIÇA DA BARRA PRINCIPAL ESQUERDO PARTINDO DA BISAGRA. | BARRA PRINCIPAL ESQUERDO PINTURA | NÃO
0623B | HYDRA 200 | Pré Auditoria | Não Conforme | 1608 ¦ PINTURA BARRA GRANDE DIREITA | 5 ¦ Menor | PINTURA DANIFICADO NA BARRA PRINCIPAL DIREITO PRÓXIMO DO REFORÇO DO LADO INFERIOR. PINTURA DANIFICADO NA BARRA PRINCIPAL DIREITO INFERIOR PRÓXIMO DO SUPORTE DO CILINDRO DO ALIN. PINTURA DANIFICADO NA BARRA PRINCIPAL DIREITO DO LADO SUPERIOR PRÓXIMO DO BATENTE E DO CILINDRO DO ALIN. PINTURA DANIFICADO NA BARRA PRINCIPAL DIREITO INFERIOR PRÓXIMO DO REFORÇO. FALTA PINTURA NA BARRA PRINCIPAL DIREITO PRÓXIMO DO REFORÇO. FALTA PINTURA NA 10° TRELIÇA DA BARRA PRINCIPAL DIREITO PARTINDO DA BISAGRA. | BARRA PRINCIPAL DIREITO PINTURA | NÃO
0623B | HYDRA 200 | Pré Auditoria | Não Conforme | 1806 ¦ PINTURA | 5 ¦ Menor | ACABAMENTO RUIM NO SUPORTE TRASEIRO DIREITO DO MOTOR NO CHASSI DO LADO INFERIOR. PINTURA DANIFICADO NO SUPORTE DO MOTOR TRASEIRO DIREITO. PINTURA DANIFICADO NO CRUZEIRO DIANTEIRO DO MOTOR. | CHASSI PINTURA | NÃO
0623B | HYDRA 200 | Pré Auditoria | Não Conforme | 1314 ¦ OUTRAS OBSERVAÇÕES | 5 ¦ Menor | PORCA DO CILINDRO DA ESCADA APERTADO NO SENTIDO ERRADO. ( CORRETO SERIA DA PORCA ESTÁ APERTADO PARA LADO DE BAIXO ) | PORCA DO CILINDRO DA ESCADA | NÃO
0623B | HYDRA 200 | Pré Auditoria | Não Conforme | 1803 ¦ ALINHAMENTO DA PASSARELA | 5 ¦ Menor | FALTA DE APERTO NOS PARAFUSOS DOS APOIOS DA PASSARELA TRASEIRO NO LADO ESQUERDO E DIREITO. | PASSARELA | NÃO
0623B | HYDRA 200 | Pré Auditoria | Não Conforme | 1906 ¦ PINTURA | 5 ¦ Menor | PINTURA DANIFICADO NA CABINE DO LADO INFERIOR. PINTURA DANIFICADO NA CABINE NA SAÍDA DAS MANGUEIRAS DO AR CONDICIONADO. | CABINE | NÃO
0623B | HYDRA 200 | Pré Auditoria | Não Conforme | 1905 ¦ FIXAÇÃO DAS SAÍDAS DE AR | 5 ¦ Menor | SAÍDA DE AR CAINDO DA CABINE DO LADO DIREITO | CABINE | NÃO
0618B | ORION 250 | Auditoria | Conforme Com OBS | 0301 ¦ PRESSÃO DA BOMBA DE TRANSMISSÃO DE 370 A 390 BAR | Não Informada | PRESSÃO BLOCO DIANTEIRO TPA/TPB: 370/370 BAR.. PRESSÃO BLOCO TRASEIRO TPA/TPB: 380/370 |  | NÃO
0618B | ORION 250 | Auditoria | Conforme Com OBS | 0302 ¦ PRESSÃO DA BOMBA DE MOVIMENTOS 140 A 160 BAR | Não Informada | PRESSÃO BLOCO 2+1 COM 160 BAR. |  | NÃO
0618B | ORION 250 | Auditoria | Conforme Com OBS | 0303 ¦ PRESSÃO DA BOMBA DE PULVERIZAÇÃO 140 A 160 BAR | Não Informada | PRESSÃO BLOCO PULVERIZAÇÃO/CARGA COM 140 BAR. |  | NÃO
0623B | HYDRA 200 | Pré Auditoria | Não Conforme | 1802 ¦ APERTO DAS PORCAS DOS TENSORES | 1 ¦ Incidental | PINTURA DANIFICADO NAS PORCAS DOS TENSORES | PORCAS DOS TENSORES PINTURA | NÃO
0623B | HYDRA 200 | Pré Auditoria | Não Conforme | 1804 ¦ RÓTULAS DOS TENSORES SEM FOLGA | 1 ¦ Incidental | PINTURA DANIFICADO NAS RÓTULAS TRASEIRO ESQUERDO SUPERIOR E INFERIOR PRÓXIMO DO CONO MISTURADOR. | RÓTULAS PINTURA | NÃO
0623B | HYDRA 200 | Pré Auditoria | Não Conforme | 1807 ¦ ALINHAMENTO DOS CORRIMÃOS | 5 ¦ Menor | PINTURA DANIFICADO NO CORRIMÃO DO LADO DO CAPÔ PRÓXIMO DA PASSARELA TRASEIRA DO LADO DO TANQUE DE PRODUTO. ACABAMENTO RUIM DO CORRIMÃO DO LADO INFERIOR PRÓXIMO DA CABINE. PINTURA DANIFICADO NO CORRIMÃO DO LADO DA CABINE PRÓXIMO DO CORRIMÃO DA ESCADA. PINTURA DANIFICADO NO CORRIMÃO DO LADO DA CABINE PRÓXIMO DO ESPAÇADOR INFERIOR COM O CORRIMÃO DA ESCADA. PINTURA DANIFICADO NO CORRIMÃO DA ESCADA PRÓXIMO DO ESPAÇADOR INFERIOR. PINTURA DANIFICADO NO CORRIMÃO DA ESCADA PRÓXIMO DO BATENTE DE BORRACHA. | CORRIMÕES PINTURA | NÃO
0623B | HYDRA 200 | Pré Auditoria | Não Conforme | 1308 ¦ INTEGRIDADE DOS CILINDROS EM GERAL | 5 ¦ Menor | PINTURA DANIFICADO NO CILINDRO DA ESCADA DO LADO INFERIOR. PINTURA DANIFICADO NO CILINDRO DO ALIN ESQUERDO E DIREITO. FALTA PINTURA NA CONEXÃO DO CILINDRO DO TRAVA QUADRO. | CILINDROS PINTURA | NÃO
0623B | HYDRA 200 | Pré Auditoria | Não Conforme | 1808 ¦ OUTRAS OBSERVAÇÕES | 5 ¦ Menor | PINTURA DANIFICADO NOS PINOS DE ARTICULAÇÃO DA ESCADA. PINTURA DANIFICADO NO BRAÇO DE ARTICULAÇÃO DA ESCADA. | ESCADA PINTURA | NÃO
0623B | HYDRA 200 | Pré Auditoria | Não Conforme | 1403 ¦ ESPAÇAMENTO LINHA DE PULVERIZAÇÃO 500MM | 5 ¦ Menor | ESPAÇAMENTO DA LINHA DE PULVERIZAÇÃO NA BARRA INTERMEDIÁRIO ESQUERDO COM 520 MM | ESPAÇAMENTO DA LINHA DE PULVERIZAÇÃO | NÃO
0623B | HYDRA 200 | Pré Auditoria | Não Conforme | 1601 ¦ REFORÇOS DA BARRA | 5 ¦ Menor | PINTURA DANIFICADO NO SUPORTE DO PINO NO REFORÇO DA BARRA PRINCIPAL ESQUERDO E DIREITO. | REFORÇO DAS BARRAS | NÃO
0623B | HYDRA 200 | Pré Auditoria | Não Conforme | 1609 ¦ PINTURA BARRA INTERMEDIÁRIA E ALIN ESQUERDO | 5 ¦ Menor | PINTURA DANIFICADO NA PONTEIRA ESQUERDA PRÓXIMO DO 2° BICO. PINTURA DANIFICADO NO SUPORTE DO PINO SAFE ESQUERDO. PINTURA DANIFICADO NO SUPORTE DA MOLA NA BARRA INTERMEDIÁRIO ESQUERDO. PINTURA DANIFICADO NA BARRA INTERMEDIÁRIO ESQUERDO PRÓXIMO DO CILINDRO DO ALIN. PINTURA DANIFICADO NA BARRA INTERMEDIÁRIO ESQUERDO PRÓXIMO DO REFORÇO E DO SUPORTE DA LINHA DE PULVERIZAÇÃO. | PONTEIRA/BARRA INTERMEDIÁRIO ESQUERDO PINTURA | NÃO
0618B | ORION 250 | Auditoria | Não Conforme | 0706 ¦ CURSO DO CILINDRO DE ABERTURA DE BITOLA (VERIFICAR NA RÉGUA) | 5 ¦ Menor | BITOLA DIANTEIRA FECHADA: 2.760MM / ABERTA: 3.150. BITOLA TRASEIRA FECHADA: 2.760MM / ABERTA: 3.155MM. | ABERTURA DE BITOLA | NÃO
0623B | HYDRA 200 | Pré Auditoria | Não Conforme | 1605 ¦ ACABAMENTO ADEQUADO PARA A UNIÃO DE TUBOS | 0 ¦ Comentário | ACABAMENTO RUIM DA BARRA PRINCIPAL ESQUERDO E DIREITO. | BARRA | NÃO
0623B | HYDRA 200 | Pré Auditoria | Não Conforme | 1407 ¦ PRESENÇA DOS PORTA BICOS | 5 ¦ Menor | LINHA DE PULVERIZAÇÃO DA BARRA PRINCIPAL ESQUERDO ESTÁ TORTO. NO 7° BICO PARTINDO DA BISAGRA. | LINHA DE PULVERIZAÇÃO | NÃO
0623B | HYDRA 200 | Pré Auditoria | Não Conforme | 1610 ¦ PINTURA BARRA INTERMEDIÁRIA E ALIN DIREITO | 5 ¦ Menor | PINTURA DANIFICADO NA PONTEIRA DIREITO PRÓXIMO DO PENÚLTIMO BICO. PINTURA DANIFICADO NA BARRA INTERMEDIÁRIO DIREITO PRÓXIMO DO CILINDRO DO ALIN. PINTURA DANIFICADO NA EXTREMIDADE DA PONTEIRA COM A BARRA INTERMEDIÁRIO DIREITO | PONTEIRA/BARRA INTERMEDIÁRIO DIREITO PINTURA | NÃO
0623B | HYDRA 200 | Pré Auditoria | Não Conforme | 1612 ¦ TESTAR DESNUQUE DO ALIN | 5 ¦ Menor | DESNUQUE DA PONTEIRA DIREITO TRAVOU. | BARRA | NÃO
0623B | HYDRA 200 | Pré Auditoria | Não Conforme | 1613 ¦ OUTRAS OBSERVAÇÕES | 5 ¦ Menor | PINTURA DANIFICADO NA 9° E 15° TRELIÇA DA BARRA PRINCIPAL DIREITO PARTINDO DA BISAGRA. PINTURA DANIFICADO NA EXTREMIDADE DA PONTEIRA COM A BARRA INTERMEDIÁRIO ESQUERDO. FALTA PINTURA NA TESOURA DAS BARRAS. | BARRA | NÃO
0623B | HYDRA 200 | Pré Auditoria | Não Conforme | 1602 ¦ BISAGRAS SEM TRINCAS | 5 ¦ Menor | PINTURA DANIFICADO NA BISAGRA DIREITO NO SUPORTE DO CILINDRO DA BARRA. PINTURA DANIFICADO NA BISAGRA DIREITO DO LADO INFERIOR PINTURA DANIFICADO NA BISAGRA DIREITO NO SUPORTE DO CILINDRO 45° | BISAGRA | NÃO
0623B | HYDRA 200 | Pré Auditoria | Não Conforme | 1311 ¦ AUSÊNCIA DE OXIDAÇÃO NOS BLOCOS, CONEXÕES E TERMINAIS DAS MANGUEIRAS | 5 ¦ Menor | FALTA APERTO DA PORCA DO CILINDRO DO ALIN ESQUERDO. | PORCA CILINDRO | NÃO
0623B | HYDRA 200 | Pré Auditoria | Não Conforme | 1501 ¦ INTEGRIDADE DOS ELASTÔMEROS DAS MOLAS DO QUADRO | 5 ¦ Menor | PINTURA DANIFICADO NO QUADRO DO LADO ESQUERDO. PINTURA DANIFICADO NA TRAVESSA DO TECNIL DO QUADRO DO LADO ESQUERDO E DIREITO. PINTURA DANIFICADO NO QUADRO INFERIOR PRÓXIMO DA TRAVESSA DO TECNIL DO LADO DIREITO. OXIDAÇÃO NO QUADRO SUPERIOR ESQUERDO. PINTURA DANIFICADO NO REFORÇO DO QUADRO INTERNO DO LADO ESQUERDO. PINTURA DANIFICADO NA BANDEJA ESQUERDO DO LADO INTERNO. | QUADRO PINTURA | NÃO
0623B | HYDRA 200 | Pré Auditoria | Não Conforme | 2006 ¦ CONDIÇÃO DO AROS | 5 ¦ Menor | PINTURA DANIFICADO NA RODA DIANTEIRO DIREITO. | RODAS PINTURA | NÃO
0623B | HYDRA 200 | Pré Auditoria | Não Conforme | 2009 ¦ TORQUE NAS PORCAS DOS PARAFUSOS DAS RODAS 290NM | 5 ¦ Menor | PINTURA DANIFICADO NO REDUTOR DIANTEIRO ESQUERDO. FALTA PINTURA NO REDUTOR TRASEIRO ESQUERDO PINTURA DANIFICADO NO REDUTOR TRASEIRO DIREITO. PINTURA DANIFICADO NOS PARAFUSOS DO REDUTOR DIANTEIRO DIREITO. | REDUTORES PINTURA | NÃO
0623B | HYDRA 200 | Pré Auditoria | Não Conforme | 2010 ¦ PINTURA | 5 ¦ Menor | PINTURA ESCORRIDA NA BAIXADA DIANTEIRO ESQUERDO DO LADO INTERNO. PINTURA DANIFICADO NO EIXO DIANTEIRO PRÓXIMO DAS BAIXADAS. PINTURA DANIFICADO NO SUPORTE DO SENSOR DE RODA NO EIXO. PINTURA DANIFICADO NO SUPORTE DO TENSOR DIANTEIRO DIREITO INFERIOR NO EIXO. | BAIXADA E EIXO PINTURA | NÃO
0623B | HYDRA 200 | Pré Auditoria | Não Conforme | 0405 ¦ BLOCO 7 VIAS | 5 ¦ Menor | VAZAMENTO NA CONEXÃO DO TRAVA QUADRO NO BLOCO 7 VIAS. ( FALTA ARRUELA NA CONEXÃO ) VAZAMENTO NA MANGUEIRA LATERAL NO BLOCO DE 7 VIAS. | VAZAMENTO BLOCO 7 VIAS | NÃO
0623B | HYDRA 200 | Pré Auditoria | Não Conforme | 0711 ¦ OUTRAS OBSERVAÇÕES | 1 ¦ Incidental | MOVIMENTO DO 45° DA BARRA MUITO LENTO PARA BAIXAR. | BARRA | NÃO
0623B | HYDRA 200 | Pré Auditoria | Não Conforme | 1801 ¦ CHASSI SEM TRINCAS | 5 ¦ Menor | APOIO DO BATENTE DA ESCADA ESTÁ ENCOSTANDO NO CORRIMÃO NO MOMENTO EM QUE A ESCADA FECHA. | ESCADA | NÃO
0624B | HYDRA 200 | Terminação | Não Conforme | 0814 ¦ ESCADA HIDRÁULICA | 0 ¦ Comentário | COM PINTURA DANIFICADA, E FALTA DE PINTURA |  | NÃO
0624B | HYDRA 200 | Terminação | Não Conforme | 1103 ¦ ATERRAMENTOS (CHAVE GERAL, MOTOR DE PARTIDA E SUBTETO CABINE) | 0 ¦ Comentário | ATERRAMENTO DA CHAVE GERAL FALTA DE PINTURA |  | NÃO
0624B | HYDRA 200 | Terminação | Não Conforme | 1203 ¦ ESCAPAMENTO POSICIONADO CORRETAMENTE | 0 ¦ Comentário | COM PINTURA DANIFICADA |  | NÃO
0624B | HYDRA 200 | Terminação | Não Conforme | 1206 ¦ MANGUEIRAS RADIADOR | 0 ¦ Comentário | PEGANDO NO SUPORTE DO RADIADOR |  | NÃO
0624B | HYDRA 200 | Terminação | Não Conforme | 1208 ¦ PINTURA | 0 ¦ Comentário | SAÍDA INFERIOR DO RADIADOR COM PINTURA DANIFICADA, PARAFUSOS DO CÁRTER COM PINTURA DANIFICADA |  | NÃO
0624B | HYDRA 200 | Terminação | Não Conforme | 1209 ¦ CAPÔ E CARENAGENS | 0 ¦ Comentário | COM PINTURA DANIFICADA, FOI TROCADO A TAMPA DO CAPÔ DO LADO DIREITO |  | NÃO
0624B | HYDRA 200 | Terminação | Não Conforme | 1211 ¦ OUTRAS OBSERVAÇÕES | 0 ¦ Comentário | DOBRADIÇA DO CAPÔ COM PINTURA DANIFICADA FOI TROCADO O SENSOR DO FILTRO |  | NÃO
0623B | HYDRA 200 | Pré Auditoria | Não Conforme | 0822 ¦ OUTRAS OBSERVAÇÕES | 1 ¦ Incidental | ADESIVO DA CHAPA DO CONSOLE DANIFICADO PRÓXIMO DOS PARAFUSOS. | CONSOLE | NÃO
0623B | HYDRA 200 | Pré Auditoria | Não Conforme | 1105 ¦ OUTRAS OBSERVAÇÕES | 1 ¦ Incidental | FALTA APERTO NA TELA | TELA | NÃO
0623B | HYDRA 200 | Pré Auditoria | Não Conforme | 0112 ¦ OUTRAS OBSERVAÇÕES | 5 ¦ Menor | FALTA CUPILHA DO CILINDRO DA ESCADA DO LADO SUPERIOR | ESCADA CILINDRO | NÃO
0618B | ORION 250 | Auditoria | Não Conforme | 0710 ¦ CONVERGÊNCIA 0MM | 1 ¦ Incidental | CONVERGÊNCIA RODAS DIANTEIRAS DESALINHADA PARA DIREITA. | CONVERGÊNCIA | NÃO
0624B | HYDRA 200 | Terminação | Não Conforme | 1403 ¦ ESPAÇAMENTO LINHA DE PULVERIZAÇÃO 500MM | 0 ¦ Comentário | FORA DO ESPECÍFICO |  | NÃO
0624B | HYDRA 200 | Terminação | Não Conforme | 1406 ¦ FIXAÇÃO DO CONO MISTURADOR | 0 ¦ Comentário | FALTA PINTURA |  | NÃO
0624B | HYDRA 200 | Terminação | Não Conforme | 1501 ¦ INTEGRIDADE DOS ELASTÔMEROS DAS MOLAS DO QUADRO | 0 ¦ Comentário | MOLA COM PINTURA DANIFICADA |  | NÃO
0624B | HYDRA 200 | Terminação | Não Conforme | 1503 ¦ PINTURA | 0 ¦ Comentário | COM PONTOS DE PINTURA DANIFICADA |  | NÃO
0624B | HYDRA 200 | Terminação | Não Conforme | 1601 ¦ REFORÇOS DA BARRA | 0 ¦ Comentário | FALTA PINTURA |  | NÃO
0624B | HYDRA 200 | Terminação | Não Conforme | 1602 ¦ BISAGRAS SEM TRINCAS | 0 ¦ Comentário | COM ACABAMENTO RUIM |  | NÃO
0624B | HYDRA 200 | Terminação | Não Conforme | 1603 ¦ BARRAS SEM TRINCAS | 0 ¦ Comentário | COM FUROS NA SOLDA |  | NÃO
0624B | HYDRA 200 | Terminação | Não Conforme | 1604 ¦ SOLDAS DAS TRELIÇAS DAS BARRAS | 0 ¦ Comentário | COM FUROS NA SOLDA |  | NÃO
0624B | HYDRA 200 | Terminação | Não Conforme | 1605 ¦ ACABAMENTO ADEQUADO PARA A UNIÃO DE TUBOS | 0 ¦ Comentário | ACABAMENTO RUIM |  | NÃO
0624B | HYDRA 200 | Terminação | Não Conforme | 1607 ¦ PINTURA BARRA GRANDE ESQUERDA | 0 ¦ Comentário | PINTURA COM ACABAMENTO RUIM |  | NÃO
0624B | HYDRA 200 | Terminação | Não Conforme | 1608 ¦ PINTURA BARRA GRANDE DIREITA | 0 ¦ Comentário | COM PINTURA DANIFICADA |  | NÃO
0624B | HYDRA 200 | Terminação | Não Conforme | 1609 ¦ PINTURA BARRA INTERMEDIÁRIA E ALIN ESQUERDO | 0 ¦ Comentário | FALTA DE PINTURA |  | NÃO
0624B | HYDRA 200 | Terminação | Não Conforme | 1610 ¦ PINTURA BARRA INTERMEDIÁRIA E ALIN DIREITO | 0 ¦ Comentário | FALTA DE PINTURA |  | NÃO
0624B | HYDRA 200 | Terminação | Não Conforme | 1613 ¦ OUTRAS OBSERVAÇÕES | 0 ¦ Comentário | FALTA SOLDA NA BUCHA DO PINO DO CILINDRO DO ALIN DIREITO |  | NÃO
0624B | HYDRA 200 | Terminação | Não Conforme | 1702 ¦ CORDÃO DE SOLDA COM PENETRAÇÃO | 0 ¦ Comentário | NA BISAGRA |  | NÃO
0624B | HYDRA 200 | Terminação | Não Conforme | 1805 ¦ AMORTECEDORES | 0 ¦ Comentário | COM PINTURA DANIFICADA |  | NÃO
0624B | HYDRA 200 | Terminação | Não Conforme | 1908 ¦ TANQUE DE ÁGUA LIMPA | 0 ¦ Comentário | RASPADO NA PARTE INFERIOR |  | NÃO
0624B | HYDRA 200 | Terminação | Não Conforme | 2006 ¦ CONDIÇÃO DO AROS | 0 ¦ Comentário | COM PINTURA DANIFICADA |  | NÃO
0624B | HYDRA 200 | Terminação | Não Conforme | 2010 ¦ PINTURA | 0 ¦ Comentário | COM PINTURA DANIFICADA NA BASE DO CAVALETE |  | NÃO
0624B | HYDRA 200 | Terminação | Não Conforme | 2104 ¦ TRATAMENTO SUPERFICIAL DOS FIXADORES (ZICAGEM, INOX OU PINTURA) | 0 ¦ Comentário | FOI TROCADO OS SUPORTES DA LINHA DE PULVERIZAÇÃO |  | NÃO
0624B | HYDRA 200 | Terminação | Não Conforme | 2107 ¦ ABRIDORES DE LINHA E KIT EXTRA SEPARADOS | 0 ¦ Comentário | FALTA KIT |  | NÃO
T0001B | HYDRA 200 |  | Não Conforme | 3003 ¦ BATERIA | 0 ¦ Comentário |  |  | NÃO
0623B | HYDRA 200 | Pré Auditoria | Não Conforme | 2007 ¦ ALTURA DOS PULMÕES DE 230MM A 250MM | 1 ¦ Incidental | PULMÃO TRASEIRO ESQUERDO COM 22.80 PULMÃO TRASEIRO DIREITO COM 23.40 | PULMÕES | NÃO
0623B | HYDRA 200 | Pré Auditoria | Não Conforme | 1305 ¦ ROTEAMENTO DAS MANGUEIRAS HIDRÁULICAS | 5 ¦ Menor | MANGUEIRAS HIDRÁULICAS DA TRANSMISSÃO SOLDA NA BAIXADA DIANTEIRO DIREITO. | MANGUEIRAS HIDRÁULICAS | NÃO
0623B | HYDRA 200 | Pré Auditoria | Não Conforme | 2011 ¦ OUTRAS OBSERVAÇÕES | 5 ¦ Menor | PINTURA ESCORRIDO NO SUPORTE DO TENSOR TRASEIRO DIREITO SUPERIOR NO EIXO. | BAIXADA EIXO | NÃO
0623B | HYDRA 200 | Pré Auditoria | Não Conforme | 1204 ¦ NÍVEL DE COMBUSTÍVEL | 5 ¦ Menor | PINTURA DANIFICADO NOS SUPORTES DO TANQUE DE COMBUSTÍVEL. | TANQUE DE COMBUSTÍVEL | NÃO
0623B | HYDRA 200 | Pré Auditoria | Não Conforme | 1904 ¦ ACABAMENTO GERAL DA CABINE (INTERNO E EXTERNO) | 5 ¦ Menor | ACABAMENTO RUIM DA CABINE DO LADO DIREITO PRÓXIMO DA CARENAGEM LATERAL INFERIOR. | CABINE | NÃO
0623B | HYDRA 200 | Pré Auditoria | Não Conforme | 1409 ¦ OUTRAS OBSERVAÇÕES | 5 ¦ Menor | TANQUE DE PRODUTO DANIFICADO PRÓXIMO DO TANQUE DE CIRCUITO PESADO. | TANQUE DE PRODUTO | NÃO
0623B | HYDRA 200 | Pré Auditoria | Não Conforme | 2106 ¦ PINTURA | 1 ¦ Incidental | PINTURA DANIFICADO NO CHASSI ONDE FICAVA OS APOIOS DO CARRINHO DE PINTURA. PINTURA DANIFICADO NOS EIXOS ONDE FICAVA OS CAVALETES. PINTURA DANIFICADO NA PASSARELA LATERAL ONDE FICAVA OS APOIOS DO CARRINHO DE PINTURA (DO LADO DA CABINE CAPÔ E TANQUE DE PRODUTO) PINTURA DANIFICADO NA PASSARELA TRASEIRA ONDE FICAVA OS APOIOS DO CARRINHO DE PINTURA. | CHASSI EIXO PASSARELA | NÃO
0623B | HYDRA 200 | Pré Auditoria | Não Conforme | 2114 ¦ OUTRAS OBSERVAÇÕES | 1 ¦ Incidental | PINTURA DANIFICADO NOS TENSORES. | TENSORES PINTURA | NÃO
0623B | HYDRA 200 | Pré Auditoria | Não Conforme | 1909 ¦ OUTRAS OBSERVAÇÕES | 5 ¦ Menor | PINTURA DANIFICADO NO SUPORTE DIREITO DA TROMPA DO LADO INFERIOR. | SUPORTE DA TROMPA | NÃO
0623B | HYDRA 200 | Pré Auditoria | Não Conforme | 0609 ¦ OUTRAS OBSERVAÇÕES | 5 ¦ Menor | SUPORTE DO FAROLETE TRASEIRO ESQUERDO MONTADO ERRADO (MONTAGEM POR BAIXO DO SUPORTE DO TROCADOR DE CALOR) E PARAFUSO MUITO CURTO. | TROCADOR DE CALOR | NÃO
0618B | ORION 250 | Auditoria | Não Conforme | 1002 ¦ REGISTROS | 10 ¦ Maior | REGISTRO CINCO VIAS PERMITINDO DESAGUE EM POSIÇÃO DE PULVERIZAÇÃO. | REGISTRO CINCO VIAS | NÃO
0618B | ORION 250 | Auditoria | Não Conforme | 1003 ¦ CONEXÕES | 10 ¦ Maior | CONEXÃO 90° DA PARTE INFERIOR DO CONO MISTURADOR DANIFICADA PELO GRAMPO DO ENGATE RÁPIDO. | CONO MISTURADOR | NÃO
0618B | ORION 250 | Auditoria | Não Conforme | 1010 ¦ CONO MISTURADOR | 10 ¦ Maior | VAZAMENTO EM DOIS PARAFUSOS DO ARO DA TAMPA DO CONO MISTURADOR | CONO MISTURADOR | NÃO
0618B | ORION 250 | Auditoria | Não Conforme | 1609 ¦ PINTURA BARRA INTERMEDIÁRIA E ALIN ESQUERDO | 1 ¦ Incidental | OXIDAÇÃO NA QUINA DA PONTEIRA DA BARRA INTERMEDIÁRIA DIREITA/ESQUERDA BEM NA ARTICULAÇÃO. | PINTURA | NÃO
T0001B | HYDRA 200 |  | Não Conforme | 3004 ¦ CONDIÇÕES GERAIS DA CABINE | 0 ¦ Comentário |  |  | NÃO
0618B | ORION 250 | Auditoria | Não Conforme | 1314 ¦ OUTRAS OBSERVAÇÕES | 1 ¦ Incidental | MELHORAR APLICAÇÃO DE LACRE QUÍMICO NOS TAMPÕES DE REABASTECIMENTO DOS REDUTORES. | REDUTOR | NÃO
0618B | ORION 250 | Auditoria | Não Conforme | 0418 ¦ TANQUE CIRCUITO PESADO | 1 ¦ Incidental | PRESENÇA DE SILICONE EM BAIXO DO TANQUE CIRCUITO PESADO | TANQUE CIRCUITO PESADO | NÃO
0624B | HYDRA 200 | Terminação | Não Conforme | 0422 ¦ PRESENÇA DA ETIQUETA DE FLUSHING COM REGISTRO | 0 ¦ Comentário | NÃO CHEGOU A CLASSE DESEJADA |  | NÃO
0618B | ORION 250 | Auditoria | Não Conforme | 2106 ¦ PINTURA | 1 ¦ Incidental | ACABAMENTO RUIM DE PINTURA NA RODA DIANTEIRA DIREITA E TRASEIRA ESQUERDA (LADO DE FORA). | PINTURA | NÃO
0624B | HYDRA 200 | Pré Auditoria | Conforme Com OBS | 0114 ¦ CAMBAGEM POSITIVA ENTRE 1º A 2º | Não Informada | D D 88.5 D E 88.7 T E 88.7 T D 88.9 |  | NÃO
0624B | HYDRA 200 | Pré Auditoria | Não Conforme | 1203 ¦ ESCAPAMENTO POSICIONADO CORRETAMENTE | 5 ¦ Menor | PINTURA DANIFICADO NO ESCAPAMENTO DO LADO SUPERIOR ESQUERDO. | ESCAPAMENTO PINTURA. | NÃO
0624B | HYDRA 200 | Pré Auditoria | Não Conforme | 1103 ¦ ATERRAMENTOS (CHAVE GERAL, MOTOR DE PARTIDA E SUBTETO CABINE) | 1 ¦ Incidental | RETOCAR PINTURA NO ATERRAMENTO DA CHAVE GERAL NO CHASSI. | CHASSI | NÃO
0624B | HYDRA 200 | Pré Auditoria | Não Conforme | 1204 ¦ NÍVEL DE COMBUSTÍVEL | 5 ¦ Menor | PINTURA DANIFICADO NO SUPORTE INFERIOR DO TANQUE DE COMBUSTÍVEL. | SUPORTE DO TANQUE DE COMBUSTÍVEL | NÃO
0624B | HYDRA 200 | Pré Auditoria | Não Conforme | 1206 ¦ MANGUEIRAS RADIADOR | 5 ¦ Menor | PINTURA DANIFICADO NO RETORNO DA ÁGUA DO RADIADOR DO LADO INFERIOR. | RADIADOR | NÃO
0624B | HYDRA 200 | Pré Auditoria | Não Conforme | 1208 ¦ PINTURA | 5 ¦ Menor | PINTURA DANIFICADO NO SUPORTE INFERIOR DO RADIADOR. PINTURA DANIFICADO NOS PARAFUSOS DA TAMPA DO CARTER. PINTURA DANIFICADO NO MOTOR INFERIOR PRÓXIMO DA TAMPA DO CARTER. PINTURA DANIFICADO NA CHAPA INFERIOR DO MOTOR DO LADO ESQUERDO E DIREITO. | MOTOR PINTURA | NÃO
0624B | HYDRA 200 | Pré Auditoria | Não Conforme | 1209 ¦ CAPÔ E CARENAGENS | 5 ¦ Menor | PINTURA DANIFICADO NA TAMPA DO CAPÔ DIREITO DO LADO INTERNO PRÓXIMO DA FECHADURA. PINTURA DANIFICADO NA TAMPA ESQUERDO DO CAPÔ DO LADO INTERNO. | CAPÔ | NÃO
0624B | HYDRA 200 | Pré Auditoria | Não Conforme | 1211 ¦ OUTRAS OBSERVAÇÕES | 5 ¦ Menor | PINTURA DANIFICADO NA SAÍDA DO AR DA TURBINA DO MOTOR. PINTURA DANIFICADO NO BRAÇO DE APOIO ESQUERDO DO RADIADOR. | MOTOR PINTURA | NÃO
0624B | HYDRA 200 | Pré Auditoria | Não Conforme | 1301 ¦ ALINHAMENTO DA DIREÇÃO (135MM DE HASTE DO CILINDRO DE DIREÇÃO) | 5 ¦ Menor | PINTURA DANIFICADO NO CILINDRO DE DIREÇÃO DIREITO | CILINDRO DE DIREÇÃO PINTURA | NÃO
0624B | HYDRA 200 | Pré Auditoria | Não Conforme | 1307 ¦ NÍVEL DE ÓLEO DO TANQUE CIRCUITO LEVE (ATÉ 10MM ABAIXO DO MÁXIMO) | 5 ¦ Menor | PINTURA DANIFICADO NOS APOIOS DO TANQUE DE CIRCUITO LEVE. | TANQUE DE CIRCUITO LEVE PINTURA | NÃO
0624B | HYDRA 200 | Pré Auditoria | Não Conforme | 1406 ¦ FIXAÇÃO DO CONO MISTURADOR | 5 ¦ Menor | PINTURA DANIFICADO NO SUPORTE DO CONO MISTURADOR DO LADO INTERNO. PINTURA DANIFICADO NO SUPORTE DO CONO MISTURADOR PRÓXIMO DA TRAVA. PINTURA DANIFICADO NA ARTICULAÇÃO DO SUPORTE DO CONO MISTURADOR SUPERIOR E INFERIOR. | CONO MISTURADOR PINTURA | NÃO
0624B | HYDRA 200 | Pré Auditoria | Não Conforme | 1503 ¦ PINTURA | 5 ¦ Menor | PINTURA DANIFICADO NO TECNIL INFERIOR DO QUADRO ESQUERDO E DIREITO. PINTURA DANIFICADO NA LATERAL ESQUERDO DO REFORÇO INFERIOR DO SUPORTE CILINDRO DO QUADRO. PINTURA DANIFICADO NO REFORÇO DO QUADRO INFERIOR ESQUERDO DO LADO INTERNO. PINTURA DANIFICADO NO QUADRO ESQUERDO INTERNO PRÓXIMO DO TECNIL. | QUADRO PINTURA | NÃO
0624B | HYDRA 200 | Pré Auditoria | Não Conforme | 1802 ¦ APERTO DAS PORCAS DOS TENSORES | 1 ¦ Incidental | PINTURA DANIFICADO NAS PORCAS DOS TENSORES. | PORCAS DOS TENSORES | NÃO
0618B | ORION 250 | Auditoria | Não Conforme | 1209 ¦ CAPÔ E CARENAGENS | 1 ¦ Incidental | TAMPA ESQUERDA DO CAPÔ DO MOTOR RASPANDO NA CARENAGEM INFERIOR. | CAPÔ MOTOR | NÃO
0618B | ORION 250 | Auditoria | Não Conforme | 1211 ¦ OUTRAS OBSERVAÇÕES | 0 ¦ Comentário | FALTAM CHAPAS DE PROTEÇÃO DO MOTOR. | MOTOR | NÃO
0624B | HYDRA 200 | Pré Auditoria | Não Conforme | 1807 ¦ ALINHAMENTO DOS CORRIMÃOS | 5 ¦ Menor | PINTURA DANIFICADO NO REFORÇO INFERIOR DO CORRIMÃO TRASEIRO ESQUERDO. PINTURA DANIFICADO NO CORRIMÃO DA ESCADA PRÓXIMO DO ESPAÇADOR INFERIOR. PINTURA DANIFICADO NO REFORÇO DO CORRIMÃO DA ESCADA PRÓXIMO DO DESCANSO DE BARRA. | CORRIMÃO PINTURA | NÃO
0624B | HYDRA 200 | Pré Auditoria | Não Conforme | 1806 ¦ PINTURA | 5 ¦ Menor | PINTURA DANIFICADO NO CHASSI DO LADO ESQUERDO INFERIOR PRÓXIMO DO SUPORTE TRASEIRO ESQUERDO DO MOTOR. ( ATRÁS DO TANQUE DE COMBUSTÍVEL) PINTURA DANIFICADO NO CHASSI DO LADO ESQUERDO INFERIOR NO SUPORTE DIANTEIRO ESQUERDO DO MOTOR. PINTURA DANIFICADO NO ARCO DO PASSA MANGUEIRAS HIDRÁULICAS DA TRANSMISSÃO DO LADO ESQUERDO. ACABAMENTO RUIM DA PINTURA NO ARCO DE PASSA MANGUEIRAS HIDRÁULICAS DA TRANSMISSÃO NO CHASSI DO LADO DIREITO. PINTURA DANIFICADO NO SUPORTE DO MOTOR TRASEIRO DIREITO DO LADO INFERIOR NO CHASSI. PINTURA DANIFICADO NO CHASSI DO LADO DIREITO INTERNO PRÓXIMO DO TANQUE DE CIRCUITO LEVE. | CHASSI PINTURA | NÃO
0618B | ORION 250 | Auditoria | Não Conforme | 1305 ¦ ROTEAMENTO DAS MANGUEIRAS HIDRÁULICAS | 1 ¦ Incidental | MANGUEIRA HIDRÁULICA DA ESCADA MUITO COMPRIDA; MANGUEIRA HIDRÁULICA RASPANDO EM CANTO VIVO ATRÁS DO TANQUE CIRCUITO LEVE E BATERIA; MANGUEIRA HIDRÁULICA OBSTRUINDO CANTONEIRA DE FIXAÇÃO DA BATERIA. | MANGUEIRA HIDRÁULICA | NÃO
0624B | HYDRA 200 | Pré Auditoria | Não Conforme | 1704 ¦ OUTRAS OBSERVAÇÕES | 5 ¦ Menor | FURO NA SOLDA NO CHASSI DO LADO TRASEIRO ESQUERDO INTERNO. (ESCORRENDO ÁGUA PELO FURO ) ACABAMENTO RUIM DA SOLDA NA BARRA PRINCIPAL ESQUERDO DO LADO INFERIOR PRÓXIMO DA BISAGRA. | SOLDA CHASSI | NÃO
0624B | HYDRA 200 | Pré Auditoria | Não Conforme | 1904 ¦ ACABAMENTO GERAL DA CABINE (INTERNO E EXTERNO) | 5 ¦ Menor | ACABAMENTO RUIM NA ABRAÇADEIRA DA PORTA. | CABINE | NÃO
0624B | HYDRA 200 | Pré Auditoria | Não Conforme | 1905 ¦ FIXAÇÃO DAS SAÍDAS DE AR | 5 ¦ Menor | SAÍDA DE AR ESQUERDO E DIREITO CAINDO. | CABINE | NÃO
0624B | HYDRA 200 | Pré Auditoria | Não Conforme | 1906 ¦ PINTURA | 5 ¦ Menor | PINTURA ESCORRIDO NA CABINE DO LADO INFERIOR DIREITO. PINTURA DANIFICADO NA CABINE DO LADO INFERIOR ESQUERDO. PINTURA DANIFICADO NA SAÍDA DAS MANGUEIRAS DO AR CONDICIONADO NA CABINE. | CABINE PINTURA | NÃO
0618B | ORION 250 | Auditoria | Não Conforme | 1610 ¦ PINTURA BARRA INTERMEDIÁRIA E ALIN DIREITO | 1 ¦ Incidental | OXIDAÇÃO NA PARTE INTERNA DO REFORÇO DA PONTEIRA DA BARRA DIREITA. | PINTURA | NÃO
0618B | ORION 250 | Auditoria | Não Conforme | 1613 ¦ OUTRAS OBSERVAÇÕES | 0 ¦ Comentário | DESCANSO DE BARRA MUITO BAIXO PERMITINDO CONTATO DA BARRA ESQUERDA COM O CORRIMÃO E POSSÍVEL COLISÃO DA BARRA DIREITA COM A CABINE QUANDO ESTÁ SENDO MOVIMENTADO. | DESCANSO DE BARRA | NÃO
0618B | ORION 250 | Auditoria | Não Conforme | 1802 ¦ APERTO DAS PORCAS DOS TENSORES | 1 ¦ Incidental | PORCA SOLTA DO TENSOR DIANTEIRO ESQUERDO SUPERIOR (LADO DE TRÁS). | PORCA TENSOR | NÃO
0624B | HYDRA 200 | Pré Auditoria | Não Conforme | 2004 ¦ ALINHAMENTO DOS PARALAMAS | 5 ¦ Menor | SUPORTE DO PARALAMA TRASEIRO DIREITO FROUXO. | SUPORTE DO PARALAMA | NÃO
0624B | HYDRA 200 | Pré Auditoria | Não Conforme | 2006 ¦ CONDIÇÃO DO AROS | 5 ¦ Menor | PRESENÇA DE LACRE QUÍMICO NA RODA DIANTEIRO DIREITO. PINTURA DANIFICADO NA RODA DIANTEIRO DIREITO PRÓXIMO DO VENTIL. PRESENÇA DE LACRE QUÍMICO NA RODA TRASEIRA ESQUERDA. | RODAS PINTURA | NÃO
0618B | ORION 250 | Auditoria | Não Conforme | 1801 ¦ CHASSI SEM TRINCAS | 1 ¦ Incidental | SOLDA COM FALHA NO PONTO DE FIXAÇÃO DO PASSA MANGUEIRA TRASEIRO ESQUERDO; ACABAMENTO RUIM DO MATERIAL NO CRUZEIRO DA BOMBA DE TRANSMISSÃO; FURO NA SOLDA DO SUPORTE INFERIOR DIREITO DO TENSOR (LADO DE TRÁS). | SOLDA / ACABAMENTO MATERIAL | NÃO
0618B | ORION 250 | Auditoria | Não Conforme | 1806 ¦ PINTURA | 1 ¦ Incidental | PINTURA DANIFICADA NO SUPORTE INFERIOR ESQUERDO DO QUADRO TRASEIRO; PINTURA DANIFICADA NO PAINEL LATERAL DE PULVERIZAÇÃO; PINTURA DANIFICADA NO SUPORTE ESQUERDO DO TENSOR TRANSVERSAL DIANTEIRO; PINTURA MARCADA NA PARTE DIANTEIRA INFERIOR DO TANQUE CIRCUITO LEVE; RESPINGOS DE TINTA E PINTURA MARCADA NA LATERAL DIREITA DO CHASSI PRÓXIMO DO REGISTRO DE ESCOAMENTO DO TANQUE CIRCUITO LEVE; ACABAMENTO RUIM DE PINTURA NO SUPORTE TRASEIRO ESQUERDO DO TANQUE DE PRODUTO (LADO DE BAIXO TANQUE). OXIDAÇÃO NA PARTE INTERNA DO SUPORTE DIANTEIRO DIREITO/ESQUERDO DO TENSOR (LADO DE TRÁS). | PINTURA | NÃO
0624B | HYDRA 200 | Pré Auditoria | Não Conforme | 2010 ¦ PINTURA | 5 ¦ Menor | PINTURA DANIFICADO NO EIXO DIANTEIRO PRÓXIMO DAS BAIXADAS. TRINCADO NA BAIXADA DIANTEIRO ESQUERDO. PINTURA DANIFICADO NO SUPORTE DO CILINDRO DE DIREÇÃO ESQUERDO NO EIXO. PINTURA DANIFICADO NO EIXO TRASEIRO. | BAIXADA EIXO PINTURA | NÃO
0618B | ORION 250 | Auditoria | Não Conforme | 1808 ¦ OUTRAS OBSERVAÇÕES | 1 ¦ Incidental | VEDAR COM SELANTE CANTOS DO SUPORTE DIREITO/ESQUERDO DO CRUZEIRO DO RADIADOR. | SELANTE | NÃO
0624B | HYDRA 200 | Pré Auditoria | Não Conforme | 1804 ¦ RÓTULAS DOS TENSORES SEM FOLGA | 5 ¦ Menor | FALTA PINTURA NA RÓTULA DO TENSOR DIANTEIRO ESQUERDO INFERIOR NO EIXO. PINTURA DANIFICADO NA RÓTULA TRASEIRO ESQUERDO SUPERIOR PRÓXIMO DO CONO MISTURADOR. | RÓTULAS DO TENSORES PINTURA | NÃO
0624B | HYDRA 200 | Pré Auditoria | Não Conforme | 2011 ¦ OUTRAS OBSERVAÇÕES | 5 ¦ Menor | PINTURA DANIFICADO NO REDUTOR TRASEIRO DIREITO. PINTURA DANIFICADO NO REDUTOR DIANTEIRO DIREITO. | REDUTORES PINTURA | NÃO
0618B | ORION 250 | Auditoria | Não Conforme | 1906 ¦ PINTURA | 1 ¦ Incidental | OXIDAÇÃO NA PARTE INFERIOR DAS COLUNAS DIANTEIRA/TRASEIRA DA CABINE. | PINTURA | NÃO
0624B | HYDRA 200 | Pré Auditoria | Não Conforme | 1808 ¦ OUTRAS OBSERVAÇÕES | 5 ¦ Menor | FALTA PINTURA NO BRAÇO ARTICULADO DA ESCADA DO LADO INTERNO NOS DOIS LADOS. PINTURA DANIFICADO NO BRAÇO ARTICULADO DA ESCADA. PINTURA DANIFICADO NOS PINOS ARTICULAÇÃO DA ESCADA. FALTA PINTURA NO PINO SUPERIOR DO CILINDRO DA ESCADA. | ESCADA PINTURA | NÃO
0624B | HYDRA 200 | Pré Auditoria | Não Conforme | 2106 ¦ PINTURA | 1 ¦ Incidental | PINTURA DANIFICADO NO CHASSI ONDE FICAVA OS APOIOS DO CARRINHO DE PINTURA. PINTURA DANIFICADO NOS EIXOS ONDE FICAVA OS CAVALETES. PINTURA DANIFICADO NA PASSARELA LATERAL ONDE FICAVA OS APOIOS DO CARRINHO DE PINTURA. PINTURA DANIFICADO NA PASSARELA TRASEIRA ONDE FICAVA OS APOIOS DO CARRINHO DE PINTURA. | CHASSI EIXO PASSARELA. PINTURA PROCESSO DE MONTAGEM | NÃO
0618B | ORION 250 | Auditoria | Conforme Com OBS | 2007 ¦ ALTURA DOS PULMÕES DE 230MM A 250MM | Não Informada | PULMÕES DIANTEIROS COM 245/245MM. PULMÕES TRASEIROS COM 245/245MM. |  | NÃO
0618B | ORION 250 | Auditoria | Não Conforme | 2010 ¦ PINTURA | 1 ¦ Incidental | ACABAMENTO RUIM DE PINTURA NA BAIXADA DIANTEIRA E TRASEIRA ESQUERDA (LADO DE FORA); OXIDAÇÃO NA PARTE INFERIOR DO SUPORTE DO SENSOR DE RODA; PINTURA COM FALHA NA PARTE INFERIOR DO SUPORTE DIREITO/ESQUERDO DOS PULMÕES DIANTEIROS E TRASEIROS; OXIDAÇÃO NA PARTE INTERNA SUPERIOR DA BAIXADA DIANTEIRA DIREITA/ESQUERDA AONDE ENCAIXA A PONTEIRA DO EIXO; OXIDAÇÃO NA ROSCA DA RÓTULA DOS TENSORES DIANTEIROS E TRASEIROS; PRESENÇA DE TINTA NOS BATENTES DE BORRACHA INFERIORES DO AMORTECEDOR DIANTEIRO DIREITO/ESQUERDO; OXIDAÇÃO NA PARTE INTERNA DO SUPORTE DO TENSOR TRASEIRO DIREITO/ESQUERDO (LADO DA FRENTE). | PINTURA | NÃO
0624B | HYDRA 200 | Pré Auditoria | Não Conforme | 1501 ¦ INTEGRIDADE DOS ELASTÔMEROS DAS MOLAS DO QUADRO | 5 ¦ Menor | PINTURA DANIFICADO NA MOLA DO CILINDRO DA BARRA NO QUADRO. | QUADRO PINTURA | NÃO
0624B | HYDRA 200 | Pré Auditoria | Não Conforme | 1504 ¦ OUTRAS OBSERVAÇÕES | 5 ¦ Menor | FALTA PINTURA NO SUPORTE DO PINO TRAVA QUADRO DO LADO DIREITO. PINTURA DANIFICADO NA TRAVESSA DO TECNIL NO QUADRO DO LADO ESQUERDO E DIREITO. FALTA PINTURA NO QUADRO DO LADO DIREITO SUPERIOR PRÓXIMO DA BISAGRA. | QUADRO PINTURA | NÃO
0618B | ORION 250 | Auditoria | Não Conforme | 2107 ¦ ABRIDORES DE LINHA E KIT EXTRA SEPARADOS | 0 ¦ Comentário | ABRIDORES DE LINHA E CAIXA COM KIT EXTRA AUSENTE NO RESERVADO. | ACESSÓRIOS | NÃO
0624B | HYDRA 200 | Pré Auditoria | Não Conforme | 1308 ¦ INTEGRIDADE DOS CILINDROS EM GERAL | 5 ¦ Menor | PINTURA DANIFICADO NO CILINDRO DO ALIN DIREITO. FALTA PINTURA NAS CONEXÕES DO CILINDRO DO TRAVA QUADRO. PINTURA DANIFICADO NO CILINDRO DO ALIN ESQUERDO. PINTURA DANIFICADO NA RÓTULA DO CILINDRO DE DIREÇÃO ESQUERDO. | CILINDROS PINTURA | NÃO
0624B | HYDRA 200 | Pré Auditoria | Não Conforme | 1601 ¦ REFORÇOS DA BARRA | 5 ¦ Menor | PINTURA DANIFICADO NO SUPORTE DO PINO NO REFORÇO DA BARRA PRINCIPAL ESQUERDO. PINTURA DANIFICADO NO REFORÇO DA BARRA PRINCIPAL DIREITO. PINTURA DANIFICADO NO REFORÇO DA BARRA INTERMEDIÁRIO DIREITO. | REFORÇO DAS BARRAS PINTURA | NÃO
0624B | HYDRA 200 | Pré Auditoria | Não Conforme | 1403 ¦ ESPAÇAMENTO LINHA DE PULVERIZAÇÃO 500MM | 5 ¦ Menor | ESPAÇAMENTO DOS BICOS COM 530MM NA BARRA PRINCIPAL ESQUERDO E DIREITO. | ESPAÇAMENTO DOS BICOS | NÃO
0624B | HYDRA 200 | Pré Auditoria | Não Conforme | 1602 ¦ BISAGRAS SEM TRINCAS | 5 ¦ Menor | PINTURA DANIFICADO NA BISAGRA DIREITO DO LADO INFERIOR. PINTURA DANIFICADO NO SUPORTE DO CILINDRO DA BARRA ESQUERDO NA BISAGRA. PINTURA DANIFICADO NA BISAGRA DIREITO DO LADO SUPERIOR DIREITO NO SUPORTE DO CILINDRO DA BARRA. | BISAGRA PINTURA | NÃO
0618B | ORION 250 | Auditoria | Conforme Com OBS | 2114 ¦ OUTRAS OBSERVAÇÕES | Não Informada | EQUALIZAÇÃO DAS RODAS PARA FRENTE NORMAL, PARA TRÁS ÀS RODAS TRASEIRAS ADIANTADAS. |  | NÃO
0624B | HYDRA 200 | Pré Auditoria | Não Conforme | 0105 ¦ PRESSÃO DOS PNEUS 45 A 49PSI | 5 ¦ Menor | PNEU TRASEIRO ESQUERDO COM 16 PSI | PRESSÃO DO PNEU | NÃO
0624B | HYDRA 200 | Pré Auditoria | Não Conforme | 1607 ¦ PINTURA BARRA GRANDE ESQUERDA | 5 ¦ Menor | PINTURA DANIFICADO NA BARRA PRINCIPAL ESQUERDO DO LADO INFERIOR PRÓXIMO DO REFORÇO. PINTURA DANIFICADO NO SUPORTE DO CILINDRO DO ALIN ESQUERDO NA BARRA PRINCIPAL. PINTURA DANIFICADO NA BARRA PRINCIPAL ESQUERDO PRÓXIMO DO REFORÇO. PINTURA DANIFICADO NO SUPORTE DO CILINDRO 45° ESQUERDO DA BARRA PRINCIPAL. PINTURA DANIFICADO NA 9° E 16° TRELIÇA DA BARRA PRINCIPAL ESQUERDO PARTINDO DA BISAGRA. | BARRA PRINCIPAL ESQUERDO PINTURA | NÃO
0624B | HYDRA 200 | Pré Auditoria | Não Conforme | 1608 ¦ PINTURA BARRA GRANDE DIREITA | 5 ¦ Menor | PINTURA DANIFICADO NA BARRA PRINCIPAL DIREITO DO LADO INFERIOR PRÓXIMO DO REFORÇO. PINTURA DANIFICADO NA BARRA PRINCIPAL DIREITO DO LADO SUPERIOR PRÓXIMO DO ANEL DO DESCANSO DE BARRA. PINTURA DANIFICADO NA BARRA PRINCIPAL DIREITO PRÓXIMO DO REFORÇO E DO SUPORTE DA LINHA DE PULVERIZAÇÃO. PINTURA DANIFICADO NA BARRA PRINCIPAL DIREITO PRÓXIMO DA BISAGRA. PINTURA DANIFICADO NA 9° E 15° TRELIÇA DA BARRA PRINCIPAL DIREITO PARTINDO DA BISAGRA. | BARRA PRINCIPAL DIREITO PINTURA | NÃO
0624B | HYDRA 200 | Pré Auditoria | Não Conforme | 1609 ¦ PINTURA BARRA INTERMEDIÁRIA E ALIN ESQUERDO | 5 ¦ Menor | PINTURA DANIFICADO NA PONTEIRA ESQUERDA PRÓXIMO DO 2° BICO. PINTURA DANIFICADO NO SUPORTE DO PINO SAFE ESQUERDO. PINTURA DANIFICADO NA BARRA INTERMEDIÁRIO ESQUERDO PRÓXIMO DO SUPORTE DA LINHA DE PULVERIZAÇÃO E DO SUPORTE DO PATIN. PINTURA DANIFICADO NA BARRA INTERMEDIÁRIO ESQUERDO PRÓXIMO DO REFORÇO E DA TESOURA. PINTURA DANIFICADO NO PINO DA PONTEIRA COM A BARRA INTERMEDIÁRIO ESQUERDO. | PONTEIRA/BARRA INTERMEDIÁRIO ESQUERDO PINTURA | NÃO
0624B | HYDRA 200 | Pré Auditoria | Não Conforme | 1610 ¦ PINTURA BARRA INTERMEDIÁRIA E ALIN DIREITO | 5 ¦ Menor | PINTURA DANIFICADO NA BARRA INTERMEDIÁRIO DIREITO NA TRELIÇA PRÓXIMO DO CILINDRO DO ALIN. PINTURA DANIFICADO NA PONTEIRA DIREITO PRÓXIMO DO PENÚLTIMO BICO. PINTURA DANIFICADO NO PINO SAFE DIREITO. PINTURA DANIFICADO NA PONTEIRA DIREITO PRÓXIMO DO SUPORTE DA PULVERIZAÇÃO E DA ARTICULAÇÃO COM A BARRA INTERMEDIÁRIO. PINTURA DANIFICADO NA EXTREMIDADE DA PONTEIRA COM A BARRA INTERMEDIÁRIO DIREITO. | PONTEIRA/BARRA INTERMEDIÁRIO DIREITO PINTURA | NÃO
0618B | ORION 250 | Auditoria | Não Conforme | 0417 ¦ TANQUE CIRCUITO LEVE | 10 ¦ Maior | VAZAMENTO NO REGISTRO DE ESCOAMENTO DO TANQUE CIRCUITO LEVE. | REGISTRO | NÃO
0624B | HYDRA 200 | Pré Auditoria | Não Conforme | 1302 ¦ UNIÃO ROSCADA CILINDRO DE ABERTURA E FECHAMENTO DE BARRA MÁXIMO 10MM | 5 ¦ Menor | PINTURA DANIFICADO NO CILINDRO DA BARRA ESQUERDO. | CILINDROS PINTURA | NÃO
0624B | HYDRA 200 | Pré Auditoria | Não Conforme | 1613 ¦ OUTRAS OBSERVAÇÕES | 5 ¦ Menor | PINTURA DANIFICADO NA TESOURA DA BARRA ESQUERDO E DIREITO. | BARRAS PINTURA | NÃO
0624B | HYDRA 200 | Pré Auditoria | Não Conforme | 1803 ¦ ALINHAMENTO DA PASSARELA | 5 ¦ Menor | PINTURA DANIFICADO NA PASSARELA DO LADO DO TANQUE DE PRODUTO. | PASSARELA PINTURA | NÃO
0624B | HYDRA 200 | Pré Auditoria | Não Conforme | 1409 ¦ OUTRAS OBSERVAÇÕES | 5 ¦ Menor | PINTURA DANIFICADO NO SUPORTE ESQUERDO DO TANQUE DE PRODUTO. PINTURA DANIFICADO NO SUPORTE TRASEIRO DIREITO DA PASSARELA TRASEIRA. | SUPORTE PINTURA | NÃO
0624B | HYDRA 200 | Pré Auditoria | Não Conforme | 2112 ¦ PRESENÇA DAS ETIQUETAS DE PROCESSO | 1 ¦ Incidental | FALTA ETIQUETA DA TERMINAÇÃO. | ETIQUETA DE PROCESSO | NÃO
0624B | HYDRA 200 | Pré Auditoria | Não Conforme | 2114 ¦ OUTRAS OBSERVAÇÕES | 1 ¦ Incidental | PINTURA DANIFICADO NOS TENSORES. PRESENÇA DE LETRAS NO TENSOR TRANSVERSAL TRASEIRO. | TENSORES PINTURA | NÃO
0624B | HYDRA 200 | Pré Auditoria | Não Conforme | 2003 ¦ ALINHAMENTO DA BAIXADA | 5 ¦ Menor | PARALAMA TRASEIRO DIREITO MANCHADO. | PARALAMA | NÃO
0624B | HYDRA 200 | Pré Auditoria | Não Conforme | 1105 ¦ OUTRAS OBSERVAÇÕES | 5 ¦ Menor | CHICOTE DO SENSOR DE RODA MUITO CURTO. (RISCO DE ROMPER O CHICOTE AO OPERAR A MÁQUINA) | CHICOTE | NÃO
0624B | HYDRA 200 | Pré Auditoria | Não Conforme | 1404 ¦ FIXAÇÃO DO TANQUE DE PRODUTO (FIXADORES, CINTA E PROTEÇÕES) | 5 ¦ Menor | PRESENÇA DE FURO NO TANQUE DE PRODUTO PRÓXIMO DAS CONEXÕES SUPERIOR. TANQUE DE PRODUTO DANIFICADO DO LADO ESQUERDO PRÓXIMO DO CAPÔ. (ATRÁS DA RÉGUA DO TANQUE DE PRODUTO) PRESENÇA DE FURO NO TANQUE DE PRODUTO DO LADO INFERIOR. | TANQUE DE PRODUTO | NÃO
0624B | HYDRA 200 | Pré Auditoria | Não Conforme | 1703 ¦ SEM RESPINGOS DE SOLDA | 5 ¦ Menor | RESPINGO DE SOLDA NO SUPORTE INFERIOR TRASEIRO DIREITO DO TENSOR. | SUPORTE DO TENSOR TRASEIRO DIREITO INFERIOR | NÃO
0624B | HYDRA 200 | Pré Auditoria | Não Conforme | 1210 ¦ FECHADURA DO CAPÔ | 5 ¦ Menor | PRESENÇA DE UM FURO NA ESTRUTURA DO CAPÔ DO LADO DIREITO | ESTRUTURA DO CAPÔ | NÃO
0624B | HYDRA 200 | Pré Auditoria | Não Conforme | 1801 ¦ CHASSI SEM TRINCAS | 5 ¦ Menor | PINTURA DANIFICADO NO SUPORTE DO TENSOR TRASEIRO DIREITO INFERIOR DO LADO INTERNO | SUPORTE DO TENSOR | NÃO
0619B | ORION 250 | Auditoria | Conforme Com OBS | 0201 ¦ LAVAR AS ÁREAS HIDRÁULICAS CONFORME PROCEDIMENTO | Não Informada | FÁBRICA NÃO POSSUI ÁREA DE LAVAGEM. |  | NÃO
0619B | ORION 250 | Auditoria | Conforme Com OBS | 0602 ¦ TESTAR ROTAÇÃO DO MOTOR MÍNIMO 680 A 800 RPM E MÁXIMO 2420 A 2500 RPM | Não Informada | ROTAÇÃO MÍNIMA DO MOTOR EM 790 RPM. ROTAÇÃO MÁXIMA DO MOTOR EM 2.480 RPM. |  | NÃO
0619B | ORION 250 | Auditoria | Não Conforme | 0603 ¦ AJUSTE DO CABO DO JOYSTICK E RETORNO AO NEUTRO COM VELOCIDADE ADEQUADA | 1 ¦ Incidental | JOYSTICK RETORNA MUITO RÁPIDO AO NEUTRO. | JOYSTICK | NÃO
0618B | ORION 250 | Auditoria | Não Conforme | 2113 ¦ REALIZAR A EQUALIZAÇÃO DO EQUIPAMENTO | 5 ¦ Menor | EQUALIZAÇÃO FORA DE SINCRONIA PARA RÉ. | EQUALIZAÇÃO | NÃO
0620B | ORION 250 | Terminação | Não Conforme | 0105 ¦ PRESSÃO DOS PNEUS 45 A 49PSI | 0 ¦ Comentário | FORA DO ESPECÍFICO |  | NÃO
0620B | ORION 250 | Terminação | Não Conforme | 0307 ¦ ACIONAR OS MOVIMENTOS HIDRÁULICOS (BARRAS, QUADRO, ESCADA, BITOLA) | 0 ¦ Comentário | BITOLAS INVERTIDA |  | NÃO
0620B | ORION 250 | Terminação | Não Conforme | 0401 ¦ BLOCO DO PILOTO / ORBITROL | 0 ¦ Comentário | COM VAZAMENTO |  | NÃO
0620B | ORION 250 | Terminação | Não Conforme | 0407 ¦ BLOCO TRANSMISSÃO DIANTEIRA | 0 ¦ Comentário | COM VAZAMENTO |  | NÃO
0620B | ORION 250 | Terminação | Não Conforme | 0409 ¦ REDUTORES | 0 ¦ Comentário | COM PINTURA DANIFICADA |  | NÃO
0620B | ORION 250 | Terminação | Não Conforme | 0417 ¦ TANQUE CIRCUITO LEVE | 0 ¦ Comentário | COM PINTURA DANIFICADA |  | NÃO
0620B | ORION 250 | Terminação | Não Conforme | 0418 ¦ TANQUE CIRCUITO PESADO | 0 ¦ Comentário | COM PINTURA DANIFICADA |  | NÃO
0620B | ORION 250 | Terminação | Não Conforme | 0419 ¦ CILINDROS | 0 ¦ Comentário | CILINDROS DO ALIN, DO 45GRAUS E DO ABRE ALA COM PINTURA DANIFICADA |  | NÃO
0620B | ORION 250 | Terminação | Não Conforme | 0706 ¦ CURSO DO CILINDRO DE ABERTURA DE BITOLA (VERIFICAR NA RÉGUA) | 0 ¦ Comentário | FALTA RÉGUA NA BAIXADA DIANTEIRA |  | NÃO
0620B | ORION 250 | Terminação | Não Conforme | 0709 ¦ CILINDRO TRAVA BASCULANTE | 0 ¦ Comentário | COM PINTURA DANIFICADA |  | NÃO
0620B | ORION 250 | Terminação | Não Conforme | 0801 ¦ AR CONDICIONADO FUNCIONANDO (REFRIGERAÇÃO E VELOCIDADES) | 0 ¦ Comentário | DISPLAY NÃO FUNCIONA |  | NÃO
0620B | ORION 250 | Terminação | Não Conforme | 0814 ¦ ESCADA HIDRÁULICA | 0 ¦ Comentário | COM PINTURA DANIFICADA |  | NÃO
0620B | ORION 250 | Terminação | Não Conforme | 1103 ¦ ATERRAMENTOS (CHAVE GERAL, MOTOR DE PARTIDA E SUBTETO CABINE) | 0 ¦ Comentário | FALTA PINTURA NO ATERRAMENTO DA CHAVE GERAL |  | NÃO
0620B | ORION 250 | Terminação | Não Conforme | 1203 ¦ ESCAPAMENTO POSICIONADO CORRETAMENTE | 0 ¦ Comentário | COM PINTURA DANIFICADA |  | NÃO
0620B | ORION 250 | Terminação | Não Conforme | 1206 ¦ MANGUEIRAS RADIADOR | 0 ¦ Comentário | PAGANDO NO SUPORTE DO RADIADOR |  | NÃO
0620B | ORION 250 | Terminação | Não Conforme | 1208 ¦ PINTURA | 0 ¦ Comentário | SUPORTE DO RADIADOR COM PINTURA DANIFICADA |  | NÃO
0620B | ORION 250 | Terminação | Não Conforme | 1209 ¦ CAPÔ E CARENAGENS | 0 ¦ Comentário | COM PINTURA DANIFICADA |  | NÃO
0620B | ORION 250 | Terminação | Não Conforme | 1210 ¦ FECHADURA DO CAPÔ | 0 ¦ Comentário | COM PINTURA DANIFICADA |  | NÃO
0620B | ORION 250 | Terminação | Não Conforme | 1211 ¦ OUTRAS OBSERVAÇÕES | 0 ¦ Comentário | TAMPA DO CAPO RASPANDO NA NA TELA |  | NÃO
0620B | ORION 250 | Terminação | Não Conforme | 1403 ¦ ESPAÇAMENTO LINHA DE PULVERIZAÇÃO 500MM | 0 ¦ Comentário | FORA DO ESPECÍFICO |  | NÃO
0620B | ORION 250 | Terminação | Não Conforme | 1406 ¦ FIXAÇÃO DO CONO MISTURADOR | 0 ¦ Comentário | FALTA PINTURA |  | NÃO
0620B | ORION 250 | Terminação | Não Conforme | 1501 ¦ INTEGRIDADE DOS ELASTÔMEROS DAS MOLAS DO QUADRO | 0 ¦ Comentário | COM PINTURA DANIFICADA |  | NÃO
0620B | ORION 250 | Terminação | Não Conforme | 1503 ¦ PINTURA | 0 ¦ Comentário | COM PONTOS DE PINTURA DANIFICADA |  | NÃO
0620B | ORION 250 | Terminação | Não Conforme | 1601 ¦ REFORÇOS DA BARRA | 0 ¦ Comentário | FOI RETRABALHO |  | NÃO
0620B | ORION 250 | Terminação | Não Conforme | 1602 ¦ BISAGRAS SEM TRINCAS | 0 ¦ Comentário | COM FUROS NA SOLDA |  | NÃO
0620B | ORION 250 | Terminação | Não Conforme | 1603 ¦ BARRAS SEM TRINCAS | 0 ¦ Comentário | COM PINTURA DANIFICADA E FUROS NA SOLDA |  | NÃO
0620B | ORION 250 | Terminação | Não Conforme | 1604 ¦ SOLDAS DAS TRELIÇAS DAS BARRAS | 0 ¦ Comentário | COM FUROS NA SOLDA |  | NÃO
0620B | ORION 250 | Terminação | Não Conforme | 1605 ¦ ACABAMENTO ADEQUADO PARA A UNIÃO DE TUBOS | 0 ¦ Comentário | ACABAMENTO RUIM |  | NÃO
0620B | ORION 250 | Terminação | Não Conforme | 1607 ¦ PINTURA BARRA GRANDE ESQUERDA | 0 ¦ Comentário | COM PINTURA DANIFICADA |  | NÃO
0620B | ORION 250 | Terminação | Não Conforme | 1608 ¦ PINTURA BARRA GRANDE DIREITA | 0 ¦ Comentário | COM PINTURA DANIFICADA |  | NÃO
0620B | ORION 250 | Terminação | Não Conforme | 1609 ¦ PINTURA BARRA INTERMEDIÁRIA E ALIN ESQUERDO | 0 ¦ Comentário | COM PINTURA DANIFICADA |  | NÃO
0620B | ORION 250 | Terminação | Não Conforme | 1610 ¦ PINTURA BARRA INTERMEDIÁRIA E ALIN DIREITO | 0 ¦ Comentário | COM PINTURA DANIFICADA |  | NÃO
0620B | ORION 250 | Terminação | Não Conforme | 1611 ¦ RÓTULAS DO CILINDROS ABRE/FECHA BARRAS DIREITA E ESQUERDA SEM FOLGA | 0 ¦ Comentário | COM FOLGA |  | NÃO
0620B | ORION 250 | Terminação | Não Conforme | 1703 ¦ SEM RESPINGOS DE SOLDA | 0 ¦ Comentário | ALAS COM RESPINGOS DE SOLDA |  | NÃO
0620B | ORION 250 | Terminação | Não Conforme | 1805 ¦ AMORTECEDORES | 0 ¦ Comentário | COM PINTURA DANIFICADA |  | NÃO
0620B | ORION 250 | Terminação | Não Conforme | 1905 ¦ FIXAÇÃO DAS SAÍDAS DE AR | 0 ¦ Comentário | ESTAVA CAINDO |  | NÃO
0620B | ORION 250 | Terminação | Não Conforme | 1908 ¦ TANQUE DE ÁGUA LIMPA | 0 ¦ Comentário | COM DEFEITO NA PARTE SUPERIOR. LIBERADO PELA QUALIDADE. |  | NÃO
0620B | ORION 250 | Terminação | Não Conforme | 2004 ¦ ALINHAMENTO DOS PARALAMAS | 0 ¦ Comentário | MESMO COM O APERTO FICO SOLTO |  | NÃO
0620B | ORION 250 | Terminação | Não Conforme | 2006 ¦ CONDIÇÃO DO AROS | 0 ¦ Comentário | COM PINTURA DANIFICADA |  | NÃO
0620B | ORION 250 | Terminação | Não Conforme | 2010 ¦ PINTURA | 0 ¦ Comentário | COM PINTURA DANIFICADA NA BASE DO CAVALETE |  | NÃO
0620B | ORION 250 | Terminação | Não Conforme | 2107 ¦ ABRIDORES DE LINHA E KIT EXTRA SEPARADOS | 0 ¦ Comentário | FALTA KIT |  | NÃO
0622B | HYDRA 200 | Auditoria | Conforme Com OBS | 0201 ¦ LAVAR AS ÁREAS HIDRÁULICAS CONFORME PROCEDIMENTO | Não Informada | FÁBRICA NÃO POSSUI ÁREA DE LAVAGEM. |  | NÃO
0622B | HYDRA 200 | Auditoria | Conforme Com OBS | 0602 ¦ TESTAR ROTAÇÃO DO MOTOR MÍNIMO 680 A 800 RPM E MÁXIMO 2420 A 2500 RPM | Não Informada | ROTAÇÃO MÍNIMA DO MOTOR EM 700 RPM. ROTAÇÃO MÁXIMA DO MOTOR EM 2.440 RPM. |  | NÃO
0622B | HYDRA 200 | Auditoria | Conforme Com OBS | 0601 ¦ ALTA E BAIXA COM VELOCIDADES ADEQUADAS (HYDRA 12 A 13KM/H E ORION 16 A 19KM/H) | Não Informada | VELOCIDADE TARTARUGA COM 13 KM/H. VELOCIDADE LEBRE SEM ESPAÇO SEGURO PARA TESTE. |  | NÃO
0622B | HYDRA 200 | Auditoria | Não Conforme | 0603 ¦ AJUSTE DO CABO DO JOYSTICK E RETORNO AO NEUTRO COM VELOCIDADE ADEQUADA | 1 ¦ Incidental | JOYSTICK NÃO RETORNA AO NEUTRO. | JOYSTICK | NÃO
0622B | HYDRA 200 | Auditoria | Não Conforme | 1606 ¦ ALINHAMENTO DAS BARRAS | 1 ¦ Incidental | BARRA ESQUERDA LEVEMENTE DESALINHADA PARA TRÁS. | BARRA | NÃO
0622B | HYDRA 200 | Auditoria | Conforme Com OBS | 0301 ¦ PRESSÃO DA BOMBA DE TRANSMISSÃO DE 370 A 390 BAR | Não Informada | PRESSÃO BLOCO DIANTEIRO TPA/TPB: 380/400. PRESSÃO BLOCO TRASEIROTPA/TPB: 380/390. |  | NÃO
0622B | HYDRA 200 | Auditoria | Conforme Com OBS | 0302 ¦ PRESSÃO DA BOMBA DE MOVIMENTOS 140 A 160 BAR | Não Informada | PRESSÃO BLOCO 2+1 COM 160 BAR. |  | NÃO
0622B | HYDRA 200 | Auditoria | Conforme Com OBS | 0303 ¦ PRESSÃO DA BOMBA DE PULVERIZAÇÃO 140 A 160 BAR | Não Informada | PRESSÃO BLOCO PULVERIZAÇÃO COM 140 BAR. |  | NÃO
0622B | HYDRA 200 | Auditoria | Não Conforme | 1002 ¦ REGISTROS | 10 ¦ Maior | REGISTRO CINCO VIAS PERMITINDO DESAGUE AO MESMO TEMPO DE PULVERIZAR. | REGISTRO CINCO VIAS | NÃO
0622B | HYDRA 200 | Auditoria | Não Conforme | 1003 ¦ CONEXÕES | 10 ¦ Maior | VAZAMENTO NA CONEXÃO NIPEL DA MANGUEIRA DE ENTRADA DA VÁLVULA GERAL. | VÁLVULA GERAL | NÃO
0622B | HYDRA 200 | Auditoria | Não Conforme | 1010 ¦ CONO MISTURADOR | 10 ¦ Maior | VAZAMENTO NO PARAFUSO DO ARO DA TAMPA DO CONO MISTURADOR. | CONO MISTURADOR | NÃO
0622B | HYDRA 200 | Auditoria | Não Conforme | 1211 ¦ OUTRAS OBSERVAÇÕES | 0 ¦ Comentário | FALTAM CHAPAS DE PROTEÇÃO DO MOTOR. | MOTOR | NÃO
0622B | HYDRA 200 | Auditoria | Não Conforme | 1205 ¦ FILTRO E MANGUEIRA DE AR (POSICIONAMENTO E PRESENÇA DE ABRAÇADEIRA DE TUCHO RETA) | 1 ¦ Incidental | MANGUEIRA DA TURBINA RASPANDO NO CONECTOR ELÉTRICO DO ALTERNADOR. | MANGUEIRA DE AR | NÃO
0622B | HYDRA 200 | Auditoria | Não Conforme | 1305 ¦ ROTEAMENTO DAS MANGUEIRAS HIDRÁULICAS | 5 ¦ Menor | MANGUEIRA HIDRÁULICA DA ESCADA MUITO COMPRIDA; MELHORAR POSICIONAMENTO DA PROTEÇÃO ESPIRAL DAS MANGUEIRAS HIDRÁULICAS DO BLOCO DE TRAÇÃO DIANTEIRA; MANGUEIRAS HIDRÁULICAS DO BLOCO DE TRAÇÃO DIANTEIRA MUITO PRESSIONADAS CONTRA O TENSOR DIANTEIRO DIREITO SUPERIOR. | MANGUEIRA HIDRÁULICA | NÃO
0622B | HYDRA 200 | Auditoria | Não Conforme | 1311 ¦ AUSÊNCIA DE OXIDAÇÃO NOS BLOCOS, CONEXÕES E TERMINAIS DAS MANGUEIRAS | 1 ¦ Incidental | FALTA PINTURA PRETA NO CONECTOR DA MANGUEIRA HIDRÁULICA COM O MOTOR DA BOMBA DE PULVERIZAÇÃO | MOTOR BOMBA PULVERIZAÇÃO | NÃO
0622B | HYDRA 200 | Auditoria | Não Conforme | 1404 ¦ FIXAÇÃO DO TANQUE DE PRODUTO (FIXADORES, CINTA E PROTEÇÕES) | 1 ¦ Incidental | CINTA DO TANQUE DE PRODUTO FROUXA. | TANQUE DE PRODUTO | NÃO
0622B | HYDRA 200 | Auditoria | Não Conforme | 0418 ¦ TANQUE CIRCUITO PESADO | 10 ¦ Maior | VAZAMENTO NA CONEXÃO DA MANGUEIRA HIDRÁULICA COM O REGISTRO DO TANQUE PESADO. | TANQUE CIRCUITO PESADO | NÃO
0622B | HYDRA 200 | Auditoria | Não Conforme | 1806 ¦ PINTURA | 1 ¦ Incidental | ACABAMENTO RUIM DO MATERIAL NO REFORÇO LATERAL ESQUERDO DO CHASSI NA FRENTE DO TANQUE DE COMBUSTÍVEL; ACABAMOS RUIM DO MATERIAL NA LATERAL DIREITA DO CHASSI AO LADO DO DESCANSO DE BARRA; PINTURA COM FALHA NA PARTE INTERNA DA LATERAL DIREITA DO CHASSI AO LADO DOS FILTROS DO SISTEMA LEVE; OXIDAÇÃO NO SUPORTE DIREITO DO CRUZEIRO DO RADIADOR (LADO EXTERNO); MELHORAR PINTURA NA CONEXÃO HIDRÁULICA DO CILINDRO DE DIREÇÃO E ALIN DIREITO/ESQUERDO; PINTURA COM FALHA NA ROSCA DO SUPORTE SUPERIOR DO RADIADOR LADO DIREITO/ESQUERDO; OXIDAÇÃO NA PARTE INFERIOR DE FIXAÇÃO DO CAPÔ DO MOTOR LADO ESQUERDO. | PINTURA | NÃO
0622B | HYDRA 200 | Auditoria | Não Conforme | 2108 ¦ LIMPEZA | 1 ¦ Incidental | ESCORRIDO DE ÓLEO NA LATERAL DIREITA DO CHASSI EM BAIXO E ATRÁS DO TANQUE CIRCUITO PESADO; PRESENÇA DE LIMALHA DE FERRO SOBRE O EIXO TRASEIRO E SUPORTE INFERIOR DO AMORTECEDOR LADO DIREITO/ESQUERDO. | LIMPEZA | NÃO
0622B | HYDRA 200 | Auditoria | Não Conforme | 1906 ¦ PINTURA | 1 ¦ Incidental | OXIDAÇÃO NO CANTO DIREITO/ESQUERDO DA TRAVESSA TRASEIRA EM BAIXO DA CABINE NO PONTO DE FIXAÇÃO; OXIDAÇÃO NA PARTE INFERIOR DA COLUNA DIANTEIRA DIREITA/ESQUERDA E TRASEIRA DIREITA DA CABINE; PRESENÇA DE TINTA AMARELA NA ALÇA DA COLUNA DIANTEIRA DA PORTA DA CABINE. | PINTURA | NÃO
0622B | HYDRA 200 | Auditoria | Não Conforme | 2007 ¦ ALTURA DOS PULMÕES DE 230MM A 250MM | 0 ¦ Comentário | ALTURA PULMÕES DIANTEIROS COM 215/220MM. ALTURA PULMÕES TRASEIROS COM 215/235MM. | PULMÃO | NÃO
0622B | HYDRA 200 | Auditoria | Não Conforme | 2010 ¦ PINTURA | 1 ¦ Incidental | REFORÇAR PINTURA NA PARTE INFERIOR DO SUPORTE DO PULMÃO DIANTEIRO E TRASEIRO DIREITO/ESQUERDO; REFORÇAR PINTURA NA PARTE SUPERIOR DO EIXO DIANTEIRO E TRASEIRO ENTRE O SUPORTE DO PULMÃO E SUPORTE DO TENSOR NO LADO DIREITO/ESQUERDO. | PINTURA | NÃO
0622B | HYDRA 200 | Auditoria | Não Conforme | 1503 ¦ PINTURA | 1 ¦ Incidental | PINTURA COM FALHA NA BANDEJA DESLIZANTE DIREITA DO QUADRO TRASEIRO (LADO DA FRENTE); PINTURA DANIFICADA NA PARTE INFERIOR DA BISAGRA ESQUERDA. | PINTURA | NÃO
0622B | HYDRA 200 | Auditoria | Não Conforme | 1808 ¦ OUTRAS OBSERVAÇÕES | 1 ¦ Incidental | FALTA SUPORTE DE FIXAÇÃO DO CHICOTE ELÉTRICO DO FAROLETE DA BARRA ESQUERDA. | PASSA CINTA | NÃO
0622B | HYDRA 200 | Auditoria | Não Conforme | 1608 ¦ PINTURA BARRA GRANDE DIREITA | 1 ¦ Incidental | PINTURA DANIFICADA NO TUBO INFERIOR DA BARRA PRINCIPAL DIREITA PRÓXIMO DO REFORÇO; REFORÇAR PINTURA NA PARTE INFERIOR DA BARRA PRINCIPAL DIREITA/ESQUERDA PRÓXIMO DA BISAGRA. | PINTURA | NÃO
0531B | TAURUS 300 AIR | RAE | Não Conforme | 0101 ¦ MÁQUINA DE ACORDO COM O PEDIDO | 10 ¦ Maior | QUANDO COMECEI A ENTREGA TÉCNICA NA PARTE DO CONTROLADOR O CLIENTE RECLAMOU SOBRE OS FUNCIONAIS DO MESMO TENDO DIFICULDADES PARA ESCREVER PRECISANDO CATAR LETRAS OU NÚMEROS PARA DIGITAR UM NOME DE TRABALHO , O MESMO RECLAMOU DE COMO QUE SE MONTA ESSE TIPO DE TELA EM UM EQUIPAMENTO DO POTE DESA MAQUINA . O CLIENTE SUGERIU QUE SEJA FEITO UMA ANALISE E EFETUE A TROCA DA TELA POR UM MODELO ATUALIZADO. | UMA TELA COM TOQUE-SKLIM | SIM
0531B | TAURUS 300 AIR | RAE | Não Conforme | 0711 ¦ PRESSÃO DA BOMBA DE TRANSMISSÃO | 5 ¦ Menor | AS PRESSÕES DA BOMBA DE TRANSMISSÃO ESTAVAM COM 400 BAR NOS QUATRO SEGUIMENTOS. | SEM PEÇAS. | NÃO
0531B | TAURUS 300 AIR | RAE | Não Conforme | 0801 ¦ AR CONDICIONADO FUNCIONANDO (REFRIGERAÇÃO E VELOCIDADES) | 5 ¦ Menor | O CLIENTE RECLAMOU DE QUANDO É ACIONADO O DISPLEI PARA MUDAR A FUNÇÃO O MESMO MOSTRA UM DOS NUMERO SÓ PELA METADE , ALEGANDO QUE PODE SER O PRINCIPIO DE UMA FALHA. | UM DISPLEI DO AR. | SIM
0531B | TAURUS 300 AIR | RAE | Não Conforme | 0901 ¦ BLOCO DO PILOTO / ORBITROL | 10 ¦ Maior | FOI OBSERVADO UM VAZAMENTO EM TODAS AS CONEXÕES DAS MANGUEIRAS DE LIGAÇÃO NO BLOCO DO PILOTO , FORAM REAPERTADAS MAS PERCEBI QUE AS CONEXÕES JÁ SOFRERÃO VÁRIAS TENTATIVAS DE REAPERTO MAS CONTINUA VAZANDO. | FAZER UM ACOMPANHAMENTO NOS PRÓXIMOS DIA PARA AVALIAR QUAIS OS ITENS QUE DEVEM SEREM TROCADOS. | SIM
0531B | TAURUS 300 AIR | RAE | Não Conforme | 0921 ¦ REGISTROS | 10 ¦ Maior | O REGISTRO DE SAIDA DO TANQUE DE TRANSMISSÃO ESTÁ APRESENTANDO UM VAZAMENTO NA UNIÃO DO MESMO FOI TENTADO UM REAPERTO MAS SEM SUCESSO , PRECISA SER REMOVIDO O ÓLEO PARA ELIMINAR O VAZAMENTO. | UM REGISTRO. | SIM
0531B | TAURUS 300 AIR | RAE | Não Conforme | 0923 ¦ PRESENÇA DA ETIQUETA DE FLUSHING COM REGISTRO | 10 ¦ Maior | A ETIQUETA DE FLUSCHING ESTAVA TODA APAGADA SEM PODER IDENTIFICAR QUANTO TEMPO FAZ QUE FOI EFETUADO ESSE FLUSCHING . A MAQUINA NÃO TINHA NENHUMA DAS OUTRAS ETIQUETAS OBRIGATÓRIAS NA CABINE. | SEM PEÇAS. | NÃO
0531B | TAURUS 300 AIR | RAE | Não Conforme | 1104 ¦ OUTRAS OBSERVAÇÕES | 5 ¦ Menor | A TRAVA DO QUADRO ESTAVA COM O ACIONAMENTO INVERTIDO NO CHICOTE DO BLOCO FOI INVERTIDO OS TERMINAIS FICANDO FUNCIONADO CORRETAMENTE. | SEM PEÇAS. | NÃO
0531B | TAURUS 300 AIR | RAE | Não Conforme | 1210 ¦ MANGUEIRAS RADIADOR | 10 ¦ Maior | A MANGUEIRA 3/8 DE LIGAÇÃO DO RESERVATÓRIO DE EXPANSÃO COM O RADIADOR ESTA TOTALMENTE RESSECADA PODENDO SE ROMPER NAS PRIMEIRAS HORAS DE TRABALHO , PRECISA SER TROCADA COM URGÊNCIA. | MANGUEIRA 3/8. | SIM
0531B | TAURUS 300 AIR | RAE | Não Conforme | 1212 ¦ PINTURA | 5 ¦ Menor | FOI VERIFICADO VÁRIOS PONTOS DE OXIDAÇÃO PELA PARTE DE CIMA DO MOTOR , ALGUNS PONTOS JÁ TINHA SIDO LEVANTADOS DE QUANDO A MAQUINA AINDA ESTAVA NA FABRICA. | TINTA. | NÃO
0531B | TAURUS 300 AIR | RAE | Não Conforme | 1302 ¦ UNIÃO ROSCADA CILINDRO DE ABERTURA E FECHAMENTO DE BARRA | 20 ¦ Crítico | FOI IDENTIFICADO UMA FOLGA MUITO GRANDE NO OLHAL DAS PONTEIRAS DO CILINDROS CORRENDO O RISCO DA MESMA SE ROMPER A QUALQUER IMPACTO QUE A BARRA SOFRER DEIXANDO A BARRA LIVRE PROVOCANDO UM ACIDENTE. | DUAS PONTEIRAS. | SIM
0531B | TAURUS 300 AIR | RAE | Não Conforme | 1308 ¦ INTEGRIDADE DOS CILINDROS EM GERAL | 10 ¦ Maior | PRECISAMOS VERIFICAR A TROCAS DOS CILINDROS ABRE ALAS ESSES CILINDROS DEVEM FAZER PARTE DO PMP DE TROCA PARA EVITAR UM POSSIVEL ROMPIMENTO DO EMBOLO. | DOIS CILINDROS ABRE ALAS. | NÃO
0531B | TAURUS 300 AIR | RAE | Não Conforme | 1402 ¦ MODELO DAS ABRAÇADEIRAS DAS MANGUEIRAS DE PULVERIZAÇÃO (TUCHO) | 5 ¦ Menor | AS ABRAÇADEIRAS ESTÃO CORRETAS MAS POREM ESTÃO TODAS COM OXIDAÇÕES SENDO UM PONTO DE RECLAMAÇÃO DO CLIENTE , PRECISAMOS SUBSTITUIR POR ABRAÇADEIRAS NOVAS | 12 ABRAÇADEIRAS. | SIM
0531B | TAURUS 300 AIR | RAE | Não Conforme | 1410 ¦ PRESENÇA DE TODOS OS PORTA BICOS (TODOS DEVEM SER DO MESMO MODELO) | 5 ¦ Menor | DURANTE O TESTE DA PULVERIZAÇÃO FOI OBSERVADO UM VAZAMENTO EM UM DOS PORTA BICOS O MESMO ESTA SEM PRESSÃO AO GIRAR , ASSIM PERMITE O VAZAMENTO DE ÁGUA PELO CORPO DO MESMO. | UM PORTA BICO TRIPLO. | SIM
0531B | TAURUS 300 AIR | RAE | Não Conforme | 1907 ¦ OUTRAS OBSERVAÇÕES | 5 ¦ Menor | FOI RECLAMADO PELO CLIENTE DURANTE A ENTREGA SOBRE A FALTA DE ETIQUETAS DE INDICAÇÃO DE ALGUNS BOTÕES COM ORIENTAÇÃO DO REAL FUNCIONAMENTO , SENDO QUE O MESMO TEVE QUE PERGUNTAR POR VARIAS VEZES PARA QUE SERVIAM . | SEM PEÇAS. | NÃO
0531B | TAURUS 300 AIR | RAE | Não Conforme | 2111 ¦ KIT EXTRA | 10 ¦ Maior | AO ABRIR O KIT EXTRA FOI PERCEBIDO A AUSÊNCIA DOS MANUAIS DO OPERADOR , MANUAL DE PEÇAS E O PENDRIVE COM MANUAL DO CONTROLADOR. | ENVIAR CATALOGOS COM URGÊNCIA. | SIM
0531B | TAURUS 300 AIR | RAE | Não Conforme | 2119 ¦ PRESENÇA DAS ETIQUETAS DE PROCESSO | 10 ¦ Maior | A CABINE ESTAVA SEM AS ETIQUETAS DE PROCESSOS QUE SERIAM OBRIGATÓRIAS PARA SABER SE FORAM CUMPRIDAS TODAS AS ETAPAS DOS PROCESSOS. | SEM PEÇAS. | NÃO
0622B | HYDRA 200 | Auditoria | Não Conforme | 1613 ¦ OUTRAS OBSERVAÇÕES | 0 ¦ Comentário | APLICAR SELANTE NA PARTE INFERIOR INTERNA DO SUPORTE DO BATENTE DE BORRACHA DA BARRA PRINCIPAL DIREITA/ESQUERDA PRÓXIMO DO CILINDRO ALIN. | SELANTE | NÃO
0622B | HYDRA 200 | Auditoria | Não Conforme | 1609 ¦ PINTURA BARRA INTERMEDIÁRIA E ALIN ESQUERDO | 1 ¦ Incidental | PINTURA DANIFICADA NA PARTE FIXA DO CILINDRO DO ALIN ESQUERDO ABAIXO DO BATENTE DE BORRACHA; MELHORAS PINTURA NA ARTICULAÇÃO DA PONTEIRA NA BARRA DIREITA/ESQUERDA. | PINTURA | NÃO
0626B | HYDRA 200 | Terminação | Não Conforme | 0105 ¦ PRESSÃO DOS PNEUS 45 A 49PSI | 0 ¦ Comentário | FORA DO ESPECÍFICO |  | NÃO
0626B | HYDRA 200 | Terminação | Não Conforme | 0108 ¦ ALINHAMENTO ZERO DO PILOTO | 0 ¦ Comentário | PILOTO VEIO MONTADO INVERTIDO |  | NÃO
0626B | HYDRA 200 | Terminação | Não Conforme | 0401 ¦ BLOCO DO PILOTO / ORBITROL | 0 ¦ Comentário | COM VAZAMENTO |  | NÃO
0626B | HYDRA 200 | Terminação | Não Conforme | 0409 ¦ REDUTORES | 0 ¦ Comentário | COM PINTURA DANIFICADA |  | NÃO
0626B | HYDRA 200 | Terminação | Não Conforme | 0417 ¦ TANQUE CIRCUITO LEVE | 0 ¦ Comentário | COM PINTURA DANIFICADA |  | NÃO
0626B | HYDRA 200 | Terminação | Não Conforme | 0418 ¦ TANQUE CIRCUITO PESADO | 0 ¦ Comentário | COM PINTURA DANIFICADA |  | NÃO
0626B | HYDRA 200 | Terminação | Não Conforme | 0419 ¦ CILINDROS | 0 ¦ Comentário | CILINDRO DO ALIN COM PINTURA DANIFICADA |  | NÃO
0626B | HYDRA 200 | Terminação | Não Conforme | 0709 ¦ CILINDRO TRAVA BASCULANTE | 0 ¦ Comentário | COM PINTURA DANIFICADA |  | NÃO
0626B | HYDRA 200 | Terminação | Não Conforme | 0814 ¦ ESCADA HIDRÁULICA | 0 ¦ Comentário | COM PINTURA DANIFICADA |  | NÃO
0626B | HYDRA 200 | Terminação | Não Conforme | 0818 ¦ FIXAÇÃO E ALINHAMENTO DAS CARENAGENS DA COLUNA DE DIREÇÃO | 0 ¦ Comentário | ESTAVA SOLTO |  | NÃO
0626B | HYDRA 200 | Terminação | Não Conforme | 1103 ¦ ATERRAMENTOS (CHAVE GERAL, MOTOR DE PARTIDA E SUBTETO CABINE) | 0 ¦ Comentário | FALTA PINTURA NO ATERRAMENTO DA CHAVE GERAL |  | NÃO
0626B | HYDRA 200 | Terminação | Não Conforme | 1203 ¦ ESCAPAMENTO POSICIONADO CORRETAMENTE | 0 ¦ Comentário | ESCAPAMENTO E CHAPÉU COM PINTURA DANIFICADA |  | NÃO
0626B | HYDRA 200 | Terminação | Não Conforme | 1206 ¦ MANGUEIRAS RADIADOR | 0 ¦ Comentário | RASPANDO NO SUPORTE DO RADIADOR |  | NÃO
0626B | HYDRA 200 | Terminação | Não Conforme | 1208 ¦ PINTURA | 0 ¦ Comentário | CRUZEIRO COM PINTURA DANIFICADA |  | NÃO
0626B | HYDRA 200 | Terminação | Não Conforme | 1209 ¦ CAPÔ E CARENAGENS | 0 ¦ Comentário | COM PINTURA DANIFICADA |  | NÃO
0626B | HYDRA 200 | Terminação | Não Conforme | 1210 ¦ FECHADURA DO CAPÔ | 0 ¦ Comentário | COM PINTURA DANIFICADA |  | NÃO
0626B | HYDRA 200 | Terminação | Não Conforme | 1211 ¦ OUTRAS OBSERVAÇÕES | 0 ¦ Comentário | PARTE INFERIOR DO RADIADOR COM PINTURA DANIFICADA |  | NÃO
0626B | HYDRA 200 | Terminação | Não Conforme | 1308 ¦ INTEGRIDADE DOS CILINDROS EM GERAL | 0 ¦ Comentário | CILINDRO DO 45GRAUS COM PINTURA DANIFICADA |  | NÃO
0626B | HYDRA 200 | Terminação | Não Conforme | 1406 ¦ FIXAÇÃO DO CONO MISTURADOR | 0 ¦ Comentário | FALTA PINTURA |  | NÃO
0626B | HYDRA 200 | Terminação | Não Conforme | 1501 ¦ INTEGRIDADE DOS ELASTÔMEROS DAS MOLAS DO QUADRO | 0 ¦ Comentário | MOLA COM PINTURA DANIFICADA |  | NÃO
0626B | HYDRA 200 | Terminação | Não Conforme | 1503 ¦ PINTURA | 0 ¦ Comentário | PARTE INFERIOR DO QUADRO COM PINTURA DANIFICADA |  | NÃO
0626B | HYDRA 200 | Terminação | Não Conforme | 1504 ¦ OUTRAS OBSERVAÇÕES | 0 ¦ Comentário | PARTE SUPERIOR DO QUADRO COM PINTURA DANIFICADA |  | NÃO
0626B | HYDRA 200 | Terminação | Não Conforme | 1601 ¦ REFORÇOS DA BARRA | 0 ¦ Comentário | FALTA PINTURA |  | NÃO
0626B | HYDRA 200 | Terminação | Não Conforme | 1602 ¦ BISAGRAS SEM TRINCAS | 0 ¦ Comentário | COM ACABAMENTO RUIM |  | NÃO
0626B | HYDRA 200 | Terminação | Não Conforme | 1603 ¦ BARRAS SEM TRINCAS | 0 ¦ Comentário | COM FUROS NA SOLDA |  | NÃO
0626B | HYDRA 200 | Terminação | Não Conforme | 1604 ¦ SOLDAS DAS TRELIÇAS DAS BARRAS | 0 ¦ Comentário | COM FUROS NA SOLDA, E TRELIÇAS TORTAS |  | NÃO
0626B | HYDRA 200 | Terminação | Não Conforme | 1605 ¦ ACABAMENTO ADEQUADO PARA A UNIÃO DE TUBOS | 0 ¦ Comentário | ACABAMENTO RUIM |  | NÃO
0626B | HYDRA 200 | Terminação | Não Conforme | 1606 ¦ ALINHAMENTO DAS BARRAS | 0 ¦ Comentário | PONTEIRAS DOS ALIN COM ACABAMENTO RUIM, LIBERADO PELA QUALIDADE |  | NÃO
0626B | HYDRA 200 | Terminação | Não Conforme | 1607 ¦ PINTURA BARRA GRANDE ESQUERDA | 0 ¦ Comentário | COM PINTURA DANIFICADA |  | NÃO
0626B | HYDRA 200 | Terminação | Não Conforme | 1608 ¦ PINTURA BARRA GRANDE DIREITA | 0 ¦ Comentário | COM PINTURA DANIFICADA |  | NÃO
0626B | HYDRA 200 | Terminação | Não Conforme | 1609 ¦ PINTURA BARRA INTERMEDIÁRIA E ALIN ESQUERDO | 0 ¦ Comentário | COM PINTURA DANIFICADA |  | NÃO
0626B | HYDRA 200 | Terminação | Não Conforme | 1610 ¦ PINTURA BARRA INTERMEDIÁRIA E ALIN DIREITO | 0 ¦ Comentário | COM PINTURA DANIFICADA |  | NÃO
0626B | HYDRA 200 | Terminação | Não Conforme | 1613 ¦ OUTRAS OBSERVAÇÕES | 0 ¦ Comentário | BARRAS COM RESPINGOS DE SOLDA |  | NÃO
0626B | HYDRA 200 | Terminação | Não Conforme | 1805 ¦ AMORTECEDORES | 0 ¦ Comentário | COM PINTURA DANIFICADA |  | NÃO
0626B | HYDRA 200 | Terminação | Não Conforme | 1806 ¦ PINTURA | 0 ¦ Comentário | FALTA PINTURA NA BASE DO CARRINHO |  | NÃO
0626B | HYDRA 200 | Terminação | Não Conforme | 1807 ¦ ALINHAMENTO DOS CORRIMÃOS | 0 ¦ Comentário |  |  | NÃO
0626B | HYDRA 200 | Terminação | Não Conforme | 1906 ¦ PINTURA | 0 ¦ Comentário | PARTE INFERIOR COM PINTURA DANIFICADA |  | NÃO
0626B | HYDRA 200 | Terminação | Não Conforme | 1908 ¦ TANQUE DE ÁGUA LIMPA | 0 ¦ Comentário | PARTE INFERIOR COM RASPANDO NA PARTE INFERIOR |  | NÃO
0626B | HYDRA 200 | Terminação | Não Conforme | 2004 ¦ ALINHAMENTO DOS PARALAMAS | 0 ¦ Comentário | MESMO COM O APERTO FICOU SOLTO |  | NÃO
0626B | HYDRA 200 | Terminação | Não Conforme | 2006 ¦ CONDIÇÃO DO AROS | 0 ¦ Comentário | COM ACABAMENTO RUIM |  | NÃO
0626B | HYDRA 200 | Terminação | Não Conforme | 2010 ¦ PINTURA | 0 ¦ Comentário | DANIFICADA NA BASE DO CAVALETE |  | NÃO
0626B | HYDRA 200 | Terminação | Não Conforme | 2107 ¦ ABRIDORES DE LINHA E KIT EXTRA SEPARADOS | 0 ¦ Comentário | FALTA KIT |  | NÃO
0626B | HYDRA 200 | Terminação | Não Conforme | 2109 ¦ SEM OXIDAÇÃO | 0 ¦ Comentário |  |  | NÃO
0626B | HYDRA 200 | Terminação | Não Conforme | 0422 ¦ PRESENÇA DA ETIQUETA DE FLUSHING COM REGISTRO | Não Informada | FICOU COM 16/15/09 |  | NÃO
0626B | HYDRA 200 | Pré Auditoria | Não Conforme | 0101 ¦ MÁQUINA DE ACORDO COM O SISTEMA SIGA (CHASSI E MODELO) | 5 ¦ Menor | NÚMERO ZERO MUITO AFASTADO DO OUTROS NÚMEROS DO CHASSI. | PLACA | NÃO
0626B | HYDRA 200 | Pré Auditoria | Conforme Com OBS | 0114 ¦ CAMBAGEM POSITIVA ENTRE 1º A 2º | Não Informada | D E 89.0 D D 88.6 T E 88.8 T D 88.9 |  | NÃO
0626B | HYDRA 200 | Pré Auditoria | Não Conforme | 1103 ¦ ATERRAMENTOS (CHAVE GERAL, MOTOR DE PARTIDA E SUBTETO CABINE) | 1 ¦ Incidental | RETOCAR PINTURA NO ATERRAMENTO DA CHAVE GERAL NO CHASSI. | CHASSI | NÃO
0626B | HYDRA 200 | Pré Auditoria | Não Conforme | 1503 ¦ PINTURA | 5 ¦ Menor | PINTURA DANIFICADO NO SUPORTE DO TECNIL INFERIOR ESQUERDO E DIREITO DO QUADRO. PINTURA DANIFICADO NO REFORÇO DO SUPORTE INFERIOR DO CILINDRO DO QUADRO. PINTURA DANIFICADO NO SUPORTE INFERIOR DO CILINDRO DO QUADRO. ACABAMENTO RUIM DE PINTURA NO REFORÇO INFERIOR DO CILINDRO DO QUADRO. | QUADRO PINTURA | NÃO
0626B | HYDRA 200 | Pré Auditoria | Não Conforme | 1607 ¦ PINTURA BARRA GRANDE ESQUERDA | 5 ¦ Menor | PINTURA DANIFICADO NA BARRA PRINCIPAL ESQUERDO DO LADO INFERIOR PRÓXIMO DO REFORÇO. PINTURA DANIFICADO NA BARRA PRINCIPAL ESQUERDO PRÓXIMO DA BISAGRA DO LADO INTERNO. PINTURA DANIFICADO NA BARRA PRINCIPAL ESQUERDO SUPERIOR PRÓXIMO DO DESCANSO DE BARRA. PINTURA DANIFICADO NA BARRA PRINCIPAL ESQUERDO PRÓXIMO DO REFORÇO. PINTURA DANIFICADO NA 8° E 15° TRELIÇA DA BARRA PRINCIPAL ESQUERDO PARTINDO DA BISAGRA. PINTURA DANIFICADO NA BARRA PRINCIPAL ESQUERDO DO LADO INFERIOR PRÓXIMO DA BISAGRA. | BARRA PRINCIPAL ESQUERDO PINTURA | NÃO
0626B | HYDRA 200 | Pré Auditoria | Não Conforme | 1504 ¦ OUTRAS OBSERVAÇÕES | 5 ¦ Menor | PINTURA DANIFICADO NO QUADRO DO LADO DIREITO INTERNO PRÓXIMO DA BISAGRA DIREITO. PINTURA DANIFICADO NO REFORÇO INFERIOR DO QUADRO DO LADO DIREITO INTERNO. PINTURA DANIFICADO NO QUADRO DIREITO PRÓXIMO DA BISAGRA. PINTURA DANIFICADO NO QUADRO INFERIOR INTERNO PRÓXIMO DO REFORÇO DO SUPORTE DO CILINDRO DO QUADRO INFERIOR ESQUERDO. PINTURA DANIFICADO NO QUADRO NO SUPORTE DA BISAGRA DIREITO SUPERIOR DO LADO DE BAIXO. | QUADRO PINTURA | NÃO
0626B | HYDRA 200 | Pré Auditoria | Não Conforme | 1501 ¦ INTEGRIDADE DOS ELASTÔMEROS DAS MOLAS DO QUADRO | 5 ¦ Menor | PINTURA DANIFICADO NA MOLA ESQUERDO DO CILINDRO DA BARRA. PINTURA DANIFICADO NO QUADRO ESQUERDO INTERNO PRÓXIMO DA BISAGRA. PINTURA DANIFICADO NA TRAVESSA DO TECNIL DO QUADRO DO LADO ESQUERDO E DIREITO. | QUADRO PINTURA | NÃO
0626B | HYDRA 200 | Pré Auditoria | Não Conforme | 1601 ¦ REFORÇOS DA BARRA | 5 ¦ Menor | PINTURA DANIFICADO NO SUPORTE DO PINO NO REFORÇO DA BARRA PRINCIPAL DIREITO. | REFORÇO DAS BARRAS | NÃO
0626B | HYDRA 200 | Pré Auditoria | Não Conforme | 1602 ¦ BISAGRAS SEM TRINCAS | 5 ¦ Menor | PINTURA DANIFICADO NA BISAGRA DIREITO DO LADO SUPERIOR. PINTURA DANIFICADO NA BISAGRA DIREITO INTERNO SUPERIOR PRÓXIMO DA BARRA. PINTURA DANIFICADO NO SUPORTE DO CILINDRO 45° DIREITO NA BISAGRA. PINTURA DANIFICADO NA BISAGRA DIREITO PRÓXIMO DA BARRA DO LADO SUPERIOR. | BISAGRA DIREITO PINTURA | NÃO
0626B | HYDRA 200 | Pré Auditoria | Não Conforme | 1409 ¦ OUTRAS OBSERVAÇÕES | 5 ¦ Menor | PINTURA DANIFICADO NO QUADRO DIREITO INFERIOR PRÓXIMO DA BISAGRA. PINTURA DANIFICADO NO QUADRO DO LADO DIREITO PRÓXIMO DO TECNIL. PINTURA DANIFICADO NO QUADRO DO LADO SUPERIOR PRÓXIMO DOS PARAFUSOS DO APOIOS NO CHASSI ESQUERDO E DIREITO. PINTURA DANIFICADO NA BANDEJA ESQUERDO DO QUADRO. | QUADRO PINTURA | NÃO
0626B | HYDRA 200 | Pré Auditoria | Não Conforme | 1603 ¦ BARRAS SEM TRINCAS | 5 ¦ Menor | ACABAMENTO RUIM DA BISAGRA ESQUERDO INTERNO. PINTURA DANIFICADO NO SUPORTE DO CILINDRO 45° ESQUERDO NA BISAGRA. PINTURA DANIFICADO NA BISAGRA ESQUERDO SUPERIOR PRÓXIMO DA BARRA. PINTURA DANIFICADO NO SUPORTE INTERNO DO CILINDRO 45° ESQUERDO NA BISAGRA. | BISAGRA ESQUERDO PINTURA | NÃO
0626B | HYDRA 200 | Pré Auditoria | Não Conforme | 1609 ¦ PINTURA BARRA INTERMEDIÁRIA E ALIN ESQUERDO | 5 ¦ Menor | PINTURA DANIFICADO NA PONTEIRA ESQUERDA PRÓXIMO DO 1° E 2° BICO. PINTURA DANIFICADO NO SUPORTE DO PINO SAFE ESQUERDO PINTURA DANIFICADO NA BARRA INTERMEDIÁRIO ESQUERDO PRÓXIMO DO REFORÇO. PINTURA DANIFICADO NA EXTREMIDADE DA PONTEIRA COM A BARRA INTERMEDIÁRIO ESQUERDO. | PONTEIRA/BARRA INTERMEDIÁRIO ESQUERDO PINTURA | NÃO
0626B | HYDRA 200 | Pré Auditoria | Não Conforme | 1610 ¦ PINTURA BARRA INTERMEDIÁRIA E ALIN DIREITO | 5 ¦ Menor | PINTURA DANIFICADO NA PONTEIRA DIREITO PRÓXIMO DO PENÚLTIMO BICO. PINTURA DANIFICADO NO SUPORTE DO PINO SAFE DIREITO. PINTURA DANIFICADO NA BARRA INTERMEDIÁRIO DIREITO PRÓXIMO DA TESOURA. PINTURA ESCORRIDO NO SUPORTE DA MOLA NA BARRA INTERMEDIÁRIO DIREITO. PINTURA DANIFICADO NA EXTREMIDADE DA PONTEIRA COM A BARRA INTERMEDIÁRIO DIREITO. | PONTEIRA/BARRA INTERMEDIÁRIO DIREITO PINTURA | NÃO
0626B | HYDRA 200 | Pré Auditoria | Não Conforme | 1608 ¦ PINTURA BARRA GRANDE DIREITA | 5 ¦ Menor | PINTURA DANIFICADO NA BARRA PRINCIPAL DIREITO PRÓXIMO DA BISAGRA. PINTURA DANIFICADO NA BARRA PRINCIPAL DIREITO INFERIOR PRÓXIMO DO REFORÇO. PINTURA DANIFICADO NA BARRA PRINCIPAL DIREITO PRÓXIMO DO PINO DO CILINDRO ALIN. PINTURA DANIFICADO NA 9° E 15° TRELIÇA DA BARRA PRINCIPAL DIREITO PARTINDO DA BISAGRA. | BARRA PRINCIPAL DIREITO PINTURA | NÃO
0626B | HYDRA 200 | Pré Auditoria | Não Conforme | 1308 ¦ INTEGRIDADE DOS CILINDROS EM GERAL | 5 ¦ Menor | PINTURA DANIFICADO NO CILINDRO DO ALIN DIREITO E ESQUERDO. RETOCAR PINTURA NA CONEXÃO DO CILINDRO TRAVA QUADRO. | CILINDROS PINTURA | NÃO
0626B | HYDRA 200 | Pré Auditoria | Não Conforme | 1310 ¦ PRESENÇA DA VÁLVULA REGULADORA DE VAZÃO DO CILINDRO 45° | 5 ¦ Menor | PINTURA DANIFICADO NO REGULADOR DE PRESSÃO DO CILINDRO 45° ESQUERDO. | REGULADOR DE PRESSÃO PINTURA | NÃO
0626B | HYDRA 200 | Pré Auditoria | Não Conforme | 1302 ¦ UNIÃO ROSCADA CILINDRO DE ABERTURA E FECHAMENTO DE BARRA MÁXIMO 10MM | 5 ¦ Menor | ACABAMENTO RUIM NO CILINDRO DA BARRA ESQUERDO. ACABAMENTO RUIM NA CAMISA DO CILINDRO DA BARRA ESQUERDO. | CILINDROS PINTURA | NÃO
0626B | HYDRA 200 | Pré Auditoria | Não Conforme | 1203 ¦ ESCAPAMENTO POSICIONADO CORRETAMENTE | 5 ¦ Menor | PINTURA DANIFICADO NO ESCAPAMENTO DO LADO SUPERIOR ESQUERDO. PINTURA DANIFICADO NO ESCAPAMENTO PRÓXIMO DO MOTOR. PINTURA DANIFICADO NO ESCAPAMENTO SUPORTE DO LADO DIREITO. | ESCAPAMENTO PINTURA | NÃO
0626B | HYDRA 200 | Pré Auditoria | Não Conforme | 1209 ¦ CAPÔ E CARENAGENS | 5 ¦ Menor | PINTURA DANIFICADO NA TAMPA ESQUERDO DO LADO INTERNO. | CAPÔ | NÃO
0626B | HYDRA 200 | Pré Auditoria | Não Conforme | 2101 ¦ INTEGRIDADE DOS PNEUS E PRESENÇA DAS TAMPAS DE VENTÍS | 5 ¦ Menor | FALTA A TAMPA DO VENTIL DO PULMÃO DIANTEIRO DIREITO | TAMPA | NÃO
0626B | HYDRA 200 | Pré Auditoria | Não Conforme | 1903 ¦ FIXAÇÃO DOS FARÓIS DO TANQUE DE ÁGUA LIMPA | 5 ¦ Menor | FAROLETE DA CABINE ESQUERDO MUITO FROUXO | FAROLETE CABINE | NÃO
0626B | HYDRA 200 | Pré Auditoria | Não Conforme | 2112 ¦ PRESENÇA DAS ETIQUETAS DE PROCESSO | 1 ¦ Incidental | FALTA A ETIQUETA DO FLUSHING E DA TERMINAÇÃO | ETIQUETA DE PROCESSO | NÃO
0626B | HYDRA 200 | Pré Auditoria | Não Conforme | 2007 ¦ ALTURA DOS PULMÕES DE 230MM A 250MM | 1 ¦ Incidental | PULMÃO DIANTEIRO ESQUERDO 22,80 PULMÃO DIANTEIRO DIREITO 27,80 PULMÃO TRASEIRO ESQUERDO 22,10 PULMÃO TRASEIRO DIREITO 25,60 | PULMÕES | NÃO
0626B | HYDRA 200 | Pré Auditoria | Não Conforme | 1408 ¦ CONEXÕES | 5 ¦ Menor | PRESENÇA DE MARCADOR NA LINHA DE PULVERIZAÇÃO PRÓXIMO DO ÚLTIMO BICO DA PONTEIRA DIREITO. | LINHA DE PULVERIZAÇÃO | NÃO
0626B | HYDRA 200 | Pré Auditoria | Não Conforme | 1404 ¦ FIXAÇÃO DO TANQUE DE PRODUTO (FIXADORES, CINTA E PROTEÇÕES) | 5 ¦ Menor | PINTURA DANIFICADO NO SUPORTE DO GRAMPO DIANTEIRO DIREITO DO TANQUE DE PRODUTO PINTURA DANIFICADO NO SUPORTE SUPERIOR DO LADO ESQUERDO DO TANQUE DE PRODUTO. | TANQUE DE PRODUTO | NÃO
0612B | ORION 250 | Auditoria | Conforme Com OBS | 0201 ¦ LAVAR AS ÁREAS HIDRÁULICAS CONFORME PROCEDIMENTO | Não Informada | FÁBRICA NÃO POSSUI ÁREA DE LAVAGEM. |  | NÃO
0626B | HYDRA 200 | Pré Auditoria | Não Conforme | 1206 ¦ MANGUEIRAS RADIADOR | 5 ¦ Menor | PINTURA DANIFICADO NO RETORNO DA ÁGUA DO RADIADOR DO LADO INFERIOR. | RADIADOR PINTURA | NÃO
0626B | HYDRA 200 | Pré Auditoria | Não Conforme | 1208 ¦ PINTURA | 5 ¦ Menor | RETOCAR PINTURA NO PARAFUSO DO CÁRTER. PINTURA DANIFICADO NO MOTOR DO LADO INFERIOR PRÓXIMO DA TAMPA DO CARTER. PINTURA DANIFICADO NOS PARAFUSOS DA TAMPA DO CARTER. | MOTOR PINTURA | NÃO
0626B | HYDRA 200 | Pré Auditoria | Não Conforme | 1211 ¦ OUTRAS OBSERVAÇÕES | 5 ¦ Menor | PINTURA DANIFICADO NA SAÍDA DO AR DA TURBINA DO MOTOR. | PINTURA | NÃO
0626B | HYDRA 200 | Pré Auditoria | Não Conforme | 1901 ¦ SUBTETO SEM OXIDAÇÃO | 5 ¦ Menor | TAMPA LATERAL ESQUERDO DA CABINE DESALINHADO. | CABINE | NÃO
0626B | HYDRA 200 | Pré Auditoria | Não Conforme | 1301 ¦ ALINHAMENTO DA DIREÇÃO (135MM DE HASTE DO CILINDRO DE DIREÇÃO) | 5 ¦ Menor | PINTURA DANIFICADO NO CILINDRO DE DIREÇÃO DO LADO INFERIOR. | CILINDROS PINTURA | NÃO
0626B | HYDRA 200 | Pré Auditoria | Não Conforme | 1307 ¦ NÍVEL DE ÓLEO DO TANQUE CIRCUITO LEVE (ATÉ 10MM ABAIXO DO MÁXIMO) | 5 ¦ Menor | PINTURA DANIFICADO NOS APOIOS DO TANQUE DE CIRCUITO LEVE. PINTURA DANIFICADO ATRÁS DO APOIO DO TANQUE DE CIRCUITO LEVE. PINTURA DANIFICADO NO TANQUE DE CIRCUITO LEVE DO LADO INFERIOR. | TANQUE DE CIRCUITO LEVE PINTURA | NÃO
0626B | HYDRA 200 | Pré Auditoria | Não Conforme | 1314 ¦ OUTRAS OBSERVAÇÕES | 5 ¦ Menor | PINTURA DANIFICADO NO SUPORTE DO TROCADOR DE CALOR | TROCADOR DE CALOR | NÃO
0626B | HYDRA 200 | Pré Auditoria | Não Conforme | 1306 ¦ NÍVEL DE ÓLEO DO TANQUE CIRCUITO PESADO (ATÉ 10MM ABAIXO DO MÁXIMO) | 1 ¦ Incidental | RETOCAR PINTURA NA TAMPÃO DO TANQUE DE CIRCUITO PESADO. | TANQUE DE CIRCUITO PESADO PINTURA | NÃO
0626B | HYDRA 200 | Pré Auditoria | Não Conforme | 1406 ¦ FIXAÇÃO DO CONO MISTURADOR | 5 ¦ Menor | PINTURA DANIFICADO NO SUPORTE DO CONO MISTURADOR DO LADO INTERNO. PINTURA DANIFICADO NA ARTICULAÇÃO DO SUPORTE DO CONO MISTURADOR DO LADO SUPERIOR E INFERIOR. PINTURA DANIFICADO NO SUPORTE DO CONO MISTURADOR. PINTURA DANIFICADO NO SUPORTE DO CONO MISTURADOR PRÓXIMO DA TRAVA. | CONO MISTURADOR PINTURA | NÃO
0626B | HYDRA 200 | Pré Auditoria | Não Conforme | 1701 ¦ CORDÃO DE SOLDA SEM FALHAS | 5 ¦ Menor | FUROS NA SOLDA NO CHASSI PRÓXIMO DO TANQUE DE COMBUSTÍVEL. FURO NA SOLDA DO SUPORTE DO SENSOR DE RODA NA BAIXADA. | SOLDA | NÃO
0626B | HYDRA 200 | Pré Auditoria | Não Conforme | 1806 ¦ PINTURA | 5 ¦ Menor | PINTURA DANIFICADO NO SUPORTE DO REGULADOR NO CHASSI. PRESENÇA DE NÚMERO NO CHASSI TRASEIRO ESQUERDO. PRÓXIMO DO SUPORTE DA SINALEIRA ESQUERDO. PINTURA DANIFICADO NO CHASSI NA TRAVESSA TRASEIRA. PINTURA DANIFICADO NO ARCO PASSA MANGUEIRAS HIDRÁULICAS DA TRANSMISSÃO TRASEIRO DIREITO. PINTURA DANIFICADO NO SUPORTE INFERIOR DO MOTOR TRASEIRO DIREITO. | CHASSI PINTURA | NÃO
0626B | HYDRA 200 | Pré Auditoria | Não Conforme | 1802 ¦ APERTO DAS PORCAS DOS TENSORES | 1 ¦ Incidental | PINTURA DANIFICADO NAS PORCAS DOS TENSORES. PINTURA DANIFICADO NO SUPORTE DOS TENSORES TRASEIRO DIREITO INFERIOR | PORCAS DOS TENSORES | NÃO
0626B | HYDRA 200 | Pré Auditoria | Não Conforme | 1804 ¦ RÓTULAS DOS TENSORES SEM FOLGA | 5 ¦ Menor | PINTURA DANIFICADO NA RÓTULA TRASEIRO ESQUERDO INFERIOR. PINTURA DANIFICADO NA RÓTULA DIANTEIRO DIREITO INFERIOR. | RÓTULAS PINTURA | NÃO
0626B | HYDRA 200 | Pré Auditoria | Não Conforme | 1805 ¦ AMORTECEDORES | 5 ¦ Menor | PINTURA DANIFICADO NO AMORTECEDOR DIANTEIRO ESQUERDO DO LADO INFERIOR. | AMORTECEDOR PINTURA | NÃO
0626B | HYDRA 200 | Pré Auditoria | Não Conforme | 1807 ¦ ALINHAMENTO DOS CORRIMÃOS | 5 ¦ Menor | PINTURA DANIFICADO NO CORRIMÃO PRÓXIMO DO QUADRO DO LADO TRASEIRO ESQUERDO. PINTURA DANIFICADO ENTRE OS CORRIMÕES DO LADO DO TANQUE DE PRODUTO E DO CAPÔ. PINTURA DANIFICADO NO CORRIMÃO DO LADO DA CABINE. | CORRIMÃO PINTURA | NÃO
0612B | ORION 250 | Auditoria | Conforme Com OBS | 0601 ¦ ALTA E BAIXA COM VELOCIDADES ADEQUADAS (HYDRA 12 A 13KM/H E ORION 16 A 19KM/H) | Não Informada | VELOCIDADE TARTARUGA EM 19 KM/H. VELOCIDADE LEBRE SEM ESPAÇO SEGURO PARA TESTE. |  | NÃO
0612B | ORION 250 | Auditoria | Conforme Com OBS | 0602 ¦ TESTAR ROTAÇÃO DO MOTOR MÍNIMO 680 A 800 RPM E MÁXIMO 2420 A 2500 RPM | Não Informada | ROTAÇÃO MÍNIMA DO MOTOR EM 790 RPM. ROTAÇÃO MÁXIMA DO MOTOR EM 2.490 RPM. |  | NÃO
0612B | ORION 250 | Auditoria | Não Conforme | 0603 ¦ AJUSTE DO CABO DO JOYSTICK E RETORNO AO NEUTRO COM VELOCIDADE ADEQUADA | 1 ¦ Incidental | JOYSTICK RETORNA MUITO RÁPIDO AO NEUTRO. | JOYSTICK | NÃO
0612B | ORION 250 | Auditoria | Não Conforme | 0706 ¦ CURSO DO CILINDRO DE ABERTURA DE BITOLA (VERIFICAR NA RÉGUA) | 0 ¦ Comentário | BITOLA DIANTEIRA FECHANDO A 2.785MM. BITOLA TRASEIRA FECHANDO A 2.820MM. | RÉGUA BITOLA | NÃO
0626B | HYDRA 200 | Pré Auditoria | Não Conforme | 1808 ¦ OUTRAS OBSERVAÇÕES | 5 ¦ Menor | PRESENÇA DE LACRE QUÍMICO NO CORRIMÃO DA ESCADA DO LADO SUPERIOR. PINTURA DANIFICADO NO CORRIMÃO DA ESCADA PRÓXIMO DO DESCANSO DE BARRA. PRESENÇA DE SILICONE NO REFORÇO SUPERIOR DO CORRIMÃO DA ESCADA. | CORRIMÃO DA ESCADA PINTURA | NÃO
0626B | HYDRA 200 | Pré Auditoria | Não Conforme | 1908 ¦ TANQUE DE ÁGUA LIMPA | 5 ¦ Menor | FALTA APERTO NO PARAFUSO DA MÁSCARA DO FAROL NO TANQUE DE ÁGUA LIMPA. |  | NÃO
0626B | HYDRA 200 | Pré Auditoria | Não Conforme | 1906 ¦ PINTURA | 5 ¦ Menor | PINTURA DANIFICADO NA CABINE DO LADO INFERIOR. RETOCAR PINTURA NA SAÍDA DAS MANGUEIRAS DO AR CONDICIONADO. | CABINE | NÃO
0626B | HYDRA 200 | Pré Auditoria | Não Conforme | 1909 ¦ OUTRAS OBSERVAÇÕES | 5 ¦ Menor | PRESENÇA DE TINTA PRETA NA CARENAGEM DIREITO. | CABINE | NÃO
0626B | HYDRA 200 | Pré Auditoria | Não Conforme | 0607 ¦ VOLANTE GIRANDO LIVRE PARA AMBOS OS LADOS | 5 ¦ Menor | JOYSTICK MUITO PRÓXIMO DO VOLANTE | JOYSTICK | NÃO
0626B | HYDRA 200 | Pré Auditoria | Não Conforme | 0822 ¦ OUTRAS OBSERVAÇÕES | 5 ¦ Menor | TELA FROUXA | CABINE | NÃO
0626B | HYDRA 200 | Pré Auditoria | Não Conforme | 1904 ¦ ACABAMENTO GERAL DA CABINE (INTERNO E EXTERNO) | 5 ¦ Menor | PINTURA DANIFICADO NO TETO DA CABINE PRÓXIMO DA PORTA | CABINE | NÃO
0612B | ORION 250 | Auditoria | Conforme Com OBS | 0301 ¦ PRESSÃO DA BOMBA DE TRANSMISSÃO DE 370 A 390 BAR | Não Informada | PRESSÃO BLOCO DIANTEIRO TPA/TPB: 370/370. PRESSÃO BLOCO TRASEIRO TPA/TPB: 370/370. |  | NÃO
0612B | ORION 250 | Auditoria | Conforme Com OBS | 0302 ¦ PRESSÃO DA BOMBA DE MOVIMENTOS 140 A 160 BAR | Não Informada | PRESSÃO BLOCO 2+1 COM 160 BAR. |  | NÃO
0612B | ORION 250 | Auditoria | Conforme Com OBS | 0303 ¦ PRESSÃO DA BOMBA DE PULVERIZAÇÃO 140 A 160 BAR | Não Informada | PRESSÃO BLOCO PULVERIZAÇÃO/CARGA COM 140 BAR. |  | NÃO
0626B | HYDRA 200 | Pré Auditoria | Não Conforme | 2004 ¦ ALINHAMENTO DOS PARALAMAS | 5 ¦ Menor | PINTURA DANIFICADO NO SUPORTE DO PARALAMA DIANTEIRO DIREITO | SUPORTE DO PARALAMA | NÃO
0626B | HYDRA 200 | Pré Auditoria | Não Conforme | 2006 ¦ CONDIÇÃO DO AROS | 5 ¦ Menor | PINTURA DANIFICADO NA RODA TRASEIRA ESQUERDA. PINTURA DANIFICADO NO ESPAÇADOR NA RODA DIANTEIRO DIREITO. | RODAS PINTURA | NÃO
0626B | HYDRA 200 | Pré Auditoria | Não Conforme | 2010 ¦ PINTURA | 5 ¦ Menor | PINTURA DANIFICADO NO EIXO DIANTEIRO PRÓXIMO DAS BAIXADAS. PINTURA DANIFICADO NO SUPORTE DO SENSOR DE RODA. PINTURA DANIFICADO NO SUPORTE SUPERIOR DO CILINDRO DE DIREÇÃO ESQUERDO. | BAIXADA E EIXO PINTURA | NÃO
0626B | HYDRA 200 | Pré Auditoria | Não Conforme | 2011 ¦ OUTRAS OBSERVAÇÕES | 5 ¦ Menor | PINTURA DANIFICADO NA BAIXADA TRASEIRO ESQUERDO PRÓXIMO DO PNEU. PINTURA DANIFICADO NO EIXO TRASEIRO. | BAIXADA TRASEIRO PINTURA. | NÃO
0626B | HYDRA 200 | Pré Auditoria | Não Conforme | 2106 ¦ PINTURA | 5 ¦ Menor | PINTURA DANIFICADO NO 6° DEGRAU DA ESCADA DO LADO INTERNO. PINTURA DANIFICADO NOS PINOS DE ARTICULAÇÃO DA ESCADA. PINTURA DANIFICADO NO BRAÇO ARTICULADO DA ESCADA. PINTURA DANIFICADO NA ESTRUTURA LATERAL DA ESCADA. | ESCADA PINTURA | NÃO
0626B | HYDRA 200 | Pré Auditoria | Não Conforme | 1801 ¦ CHASSI SEM TRINCAS | 5 ¦ Menor | CORRIMAO DA ESCADA AMASSADO PRÓXIMO DO BATENTE DA ESCADA. | CORRIMÃO DA ESCADA | NÃO
0626B | HYDRA 200 | Pré Auditoria | Não Conforme | 2009 ¦ TORQUE NAS PORCAS DOS PARAFUSOS DAS RODAS 290NM | 5 ¦ Menor | PINTURA DANIFICADO NO REDUTOR TRASEIRO ESQUERDO. PINTURA DANIFICADO NO REDUTOR TRASEIRO DIREITO. PINTURA DANIFICADO NO REDUTOR DIANTEIRO DIREITO PRÓXIMO DA RODA. | REDUTORES PINTURA | NÃO
0626B | HYDRA 200 | Pré Auditoria | Não Conforme | 1401 ¦ FIXAÇÃO DAS MANGUEIRAS DO INTERIOR DO TANQUE | 5 ¦ Menor | ADESIVO PLA DO TANQUE DE PRODUTO COM BOLHA NA LETRA A DO LADO ESQUERDO DO TANQUE. | ADESIVO | NÃO
0627B | HYDRA 200 | Terminação | Não Conforme | 0105 ¦ PRESSÃO DOS PNEUS 45 A 49PSI | 0 ¦ Comentário | FORA DO ESPECÍFICO |  | NÃO
0627B | HYDRA 200 | Terminação | Não Conforme | 0307 ¦ ACIONAR OS MOVIMENTOS HIDRÁULICOS (BARRAS, QUADRO, ESCADA, BITOLA) | 0 ¦ Comentário | CILINDRO DO 45GRAUS DO LADO ESQUERDO ESTAVA TRANCANDO |  | NÃO
0627B | HYDRA 200 | Terminação | Não Conforme | 0308 ¦ OUTRAS OBSERVAÇÕES | 0 ¦ Comentário | FOI SUBSTITUÍDO O CILINDRO DO 45GRAUS DO LADO ESQUERDO |  | NÃO
0627B | HYDRA 200 | Terminação | Não Conforme | 0401 ¦ BLOCO DO PILOTO / ORBITROL | 0 ¦ Comentário | ESTAVA VAZANDO ENTRE O BLOCO DO PILOTO E A ORBITROL |  | NÃO
0627B | HYDRA 200 | Terminação | Não Conforme | 0409 ¦ REDUTORES | 0 ¦ Comentário | COM PINTURA DANIFICADA |  | NÃO
0627B | HYDRA 200 | Terminação | Não Conforme | 0417 ¦ TANQUE CIRCUITO LEVE | 0 ¦ Comentário | COM PINTURA DANIFICADA |  | NÃO
0627B | HYDRA 200 | Terminação | Não Conforme | 0418 ¦ TANQUE CIRCUITO PESADO | 0 ¦ Comentário | COM PINTURA DANIFICADA |  | NÃO
0627B | HYDRA 200 | Terminação | Não Conforme | 0419 ¦ CILINDROS | 0 ¦ Comentário | CILINDRO DO ALIN COM PINTURA DANIFICADA |  | NÃO
0627B | HYDRA 200 | Terminação | Não Conforme | 0709 ¦ CILINDRO TRAVA BASCULANTE | 0 ¦ Comentário | COM PINTURA DANIFICADA |  | NÃO
0627B | HYDRA 200 | Terminação | Não Conforme | 0806 ¦ CORRETO MOVIMENTO DA COLUNA DE DIREÇÃO | 0 ¦ Comentário | ESTAVA COM BARULHO INADEQUADO |  | NÃO
0627B | HYDRA 200 | Terminação | Não Conforme | 0814 ¦ ESCADA HIDRÁULICA | 0 ¦ Comentário | COM PINTURA DANIFICADA |  | NÃO
0627B | HYDRA 200 | Terminação | Não Conforme | 1103 ¦ ATERRAMENTOS (CHAVE GERAL, MOTOR DE PARTIDA E SUBTETO CABINE) | 0 ¦ Comentário | FALTA DE PINTURA NO ATERRAMENTO DA CHAVE GERAL |  | NÃO
0627B | HYDRA 200 | Terminação | Não Conforme | 1203 ¦ ESCAPAMENTO POSICIONADO CORRETAMENTE | 0 ¦ Comentário | ESCAPAMENTO CHAPÉU DO FILTRO DA AR MÁ POSICIONADO INADEQUADO |  | NÃO
0627B | HYDRA 200 | Terminação | Não Conforme | 1206 ¦ MANGUEIRAS RADIADOR | 0 ¦ Comentário | RASPANDO NO SUPORTE DO RADIADOR |  | NÃO
0627B | HYDRA 200 | Terminação | Não Conforme | 1208 ¦ PINTURA | 0 ¦ Comentário | PINTURA DANIFICADA NO PARAFUSOS DO CÁRTER |  | NÃO
0627B | HYDRA 200 | Terminação | Não Conforme | 1209 ¦ CAPÔ E CARENAGENS | 0 ¦ Comentário | COM PINTURA DANIFICADA |  | NÃO
0627B | HYDRA 200 | Terminação | Não Conforme | 1404 ¦ FIXAÇÃO DO TANQUE DE PRODUTO (FIXADORES, CINTA E PROTEÇÕES) | 0 ¦ Comentário | CINTA SOLTA |  | NÃO
0627B | HYDRA 200 | Terminação | Não Conforme | 1406 ¦ FIXAÇÃO DO CONO MISTURADOR | 0 ¦ Comentário | FALTA PINTURA |  | NÃO
0627B | HYDRA 200 | Terminação | Não Conforme | 1501 ¦ INTEGRIDADE DOS ELASTÔMEROS DAS MOLAS DO QUADRO | 0 ¦ Comentário | MOLA COM PINTURA DANIFICADA |  | NÃO
0627B | HYDRA 200 | Terminação | Não Conforme | 1503 ¦ PINTURA | 0 ¦ Comentário | COM PONTOS DE PINTURA DANIFICADA |  | NÃO
0627B | HYDRA 200 | Terminação | Não Conforme | 1601 ¦ REFORÇOS DA BARRA | 0 ¦ Comentário | FALTA DE PINTURA |  | NÃO
0627B | HYDRA 200 | Terminação | Não Conforme | 1602 ¦ BISAGRAS SEM TRINCAS | 0 ¦ Comentário | COM ACABAMENTO RUIM |  | NÃO
0627B | HYDRA 200 | Terminação | Não Conforme | 1603 ¦ BARRAS SEM TRINCAS | 0 ¦ Comentário | COM FUROS NA SOLDA |  | NÃO
0627B | HYDRA 200 | Terminação | Não Conforme | 1604 ¦ SOLDAS DAS TRELIÇAS DAS BARRAS | 0 ¦ Comentário | COM FUROS NA SOLDA |  | NÃO
0627B | HYDRA 200 | Terminação | Não Conforme | 1605 ¦ ACABAMENTO ADEQUADO PARA A UNIÃO DE TUBOS | 0 ¦ Comentário | ACABAMENTO RUIM |  | NÃO
0627B | HYDRA 200 | Terminação | Não Conforme | 1607 ¦ PINTURA BARRA GRANDE ESQUERDA | 0 ¦ Comentário | COM PINTURA DANIFICADA |  | NÃO
0627B | HYDRA 200 | Terminação | Não Conforme | 1608 ¦ PINTURA BARRA GRANDE DIREITA | 0 ¦ Comentário | COM PINTURA DANIFICADA |  | NÃO
0627B | HYDRA 200 | Terminação | Não Conforme | 1609 ¦ PINTURA BARRA INTERMEDIÁRIA E ALIN ESQUERDO | 0 ¦ Comentário | COM PINTURA DANIFICADA |  | NÃO
0627B | HYDRA 200 | Terminação | Não Conforme | 1610 ¦ PINTURA BARRA INTERMEDIÁRIA E ALIN DIREITO | 0 ¦ Comentário | COM PINTURA DANIFICADA |  | NÃO
0627B | HYDRA 200 | Terminação | Não Conforme | 1612 ¦ TESTAR DESNUQUE DO ALIN | 0 ¦ Comentário | LADO DIREITO ESTAVA TRANCANDO |  | NÃO
0627B | HYDRA 200 | Terminação | Não Conforme | 1701 ¦ CORDÃO DE SOLDA SEM FALHAS | 0 ¦ Comentário | NA BISAGRA |  | NÃO
0627B | HYDRA 200 | Terminação | Não Conforme | 1703 ¦ SEM RESPINGOS DE SOLDA | 0 ¦ Comentário | BARRAS DIREITA E ESQUERDA COM RESPINGOS DE SOLDA |  | NÃO
0627B | HYDRA 200 | Terminação | Não Conforme | 1805 ¦ AMORTECEDORES | 0 ¦ Comentário | COM PINTURA DANIFICADA |  | NÃO
0627B | HYDRA 200 | Terminação | Não Conforme | 1806 ¦ PINTURA | 0 ¦ Comentário | FALTA PINTURA NO SUPORTE DO CARRINHO |  | NÃO
0627B | HYDRA 200 | Terminação | Não Conforme | 1906 ¦ PINTURA | 0 ¦ Comentário | PINTURA DANIFICADA NA BASE DA GABINE |  | NÃO
0627B | HYDRA 200 | Terminação | Não Conforme | 1908 ¦ TANQUE DE ÁGUA LIMPA | 0 ¦ Comentário | PARTE INFERIOR COM RASPANDO |  | NÃO
0627B | HYDRA 200 | Terminação | Não Conforme | 2004 ¦ ALINHAMENTO DOS PARALAMAS | 0 ¦ Comentário | MESMO COM O APERTO FICOU SOLTO |  | NÃO
0627B | HYDRA 200 | Terminação | Não Conforme | 2006 ¦ CONDIÇÃO DO AROS | 0 ¦ Comentário | COM PINTURA DANIFICADA |  | NÃO
0627B | HYDRA 200 | Terminação | Não Conforme | 2010 ¦ PINTURA | 0 ¦ Comentário | DANIFICADA NA BASE DO CAVALETE |  | NÃO
0627B | HYDRA 200 | Terminação | Não Conforme | 2107 ¦ ABRIDORES DE LINHA E KIT EXTRA SEPARADOS | 0 ¦ Comentário | FALTA KIT |  | NÃO
0626B | HYDRA 200 | Pré Auditoria | Não Conforme | 1202 ¦ APERTO DOS FIXADORES DOS SUPORTES DO MOTOR | 5 ¦ Menor | PINTURA DANIFICADO NO CRUZEIRO DO MOTOR DO LADO DIREITO FRONTAL. | CRUZEIRO DO MOTOR PINTURA | NÃO
0626B | HYDRA 200 | Pré Auditoria | Não Conforme | 2114 ¦ OUTRAS OBSERVAÇÕES | 1 ¦ Incidental | PINTURA DANIFICADO NO CHASSI ONDE FICAVA OS APOIOS DO CARRINHO DE PINTURA. PINTURA DANIFICADO NOS EIXOS ONDE FICAVA OS CAVALETES. PINTURA DANIFICADO NA PASSARELA LATERAL DO LADO INFERIOR ONDE FICAVA OS APOIOS DO CARRINHO DE PINTURA. | CHASSI EIXO PASSARELA. PINTURA PROCESSO DE MONTAGEM | NÃO
0612B | ORION 250 | Auditoria | Não Conforme | 0821 ¦ OUTRAS OBSERVAÇÕES | 5 ¦ Menor | CHAVE DE ACIONAMENTO DO LIMPADOR DE PARA BRISA NÃO DESLIGA. | CHAVE DE ACIONAMENTO DO LIMPADOR DE PARA BRISA | NÃO
0626B | HYDRA 200 | Pré Auditoria | Não Conforme | 2109 ¦ SEM OXIDAÇÃO | 1 ¦ Incidental | PINTURA DANIFICADO NOS TENSORES. | TENSORES PINTURA | NÃO
0626B | HYDRA 200 | Pré Auditoria | Não Conforme | 1613 ¦ OUTRAS OBSERVAÇÕES | 5 ¦ Menor | PINTURA DANIFICADO NAS TESOURAS DA BARRA. | BARRAS | NÃO
0626B | HYDRA 200 | Pré Auditoria | Não Conforme | 0609 ¦ OUTRAS OBSERVAÇÕES | 1 ¦ Incidental | APOIO DO VOLANTE FAZENDO BARULHO AO MOVIMENTAR. | COLUNA DE DIREÇÃO | NÃO
0612B | ORION 250 | Auditoria | Não Conforme | 1003 ¦ CONEXÕES | 10 ¦ Maior | VAZAMENTO NA CONEXÃO NIPEL DE ENTRADA DA VÁLVULA GERAL E VAZAMENTO NA CONEXÃO NIPEL DE RETORNO DA VÁLVULA GERAL PARA TANQUE; VAZAMENTO NA CONEXÃO ENGATE RÁPIDO DO FILTRO PRINCIPAL PARA BOMBA DE PULVERIZAÇÃO; VAZAMENTO NA CONEXÃO JOELHO COM A MANGUEIRA DE SAÍDA INFERIOR DO TANQUE DE PRODUTO PARA O FILTRO PRINCIPAL. | CONEXÃO | NÃO
0612B | ORION 250 | Auditoria | Não Conforme | 1211 ¦ OUTRAS OBSERVAÇÕES | 5 ¦ Menor | DEFLETOR DO RADIADOR VIBRA E ENCOSTA NA HÉLICE DO MOTOR. | DEFLETOR RADIADOR | NÃO
0612B | ORION 250 | Auditoria | Não Conforme | 1305 ¦ ROTEAMENTO DAS MANGUEIRAS HIDRÁULICAS | 1 ¦ Incidental | MANGUEIRA HIDRÁULICA DO MOTOR DA BOMBA DE PULVERIZAÇÃO RASPANDO NO SUPORTE TRASEIRO ESQUERDO DO MOTOR; MANGUEIRA HIDRÁULICA RASPANDO NO CANTO DIREITO DO SUPORTE DO RADIADOR DO MOTOR; MANGUEIRA HIDRÁULICA RASPANDO EM CANTO VIVO ATRÁS DA BATERIA; MANGUEIRA HIDRÁULICA E DE COMBUSTÍVEL RASPANDO NO SUPORTE ESQUERDO DA PATA DO MOTOR. | MANGUEIRA HIDRÁULICA | NÃO
0612B | ORION 250 | Auditoria | Não Conforme | 1205 ¦ FILTRO E MANGUEIRA DE AR (POSICIONAMENTO E PRESENÇA DE ABRAÇADEIRA DE TUCHO RETA) | 1 ¦ Incidental | CHAPÉU DO FILTRO DE AR DO MOTOR FROUXO | FILTRO DE AR | NÃO
0627B | HYDRA 200 | Pré Auditoria | Conforme Com OBS | 0114 ¦ CAMBAGEM POSITIVA ENTRE 1º A 2º | Não Informada | D E 88.7 D D 88.6 T E 88.5 T D 88.8 |  | NÃO
0612B | ORION 250 | Auditoria | Não Conforme | 1002 ¦ REGISTROS | 10 ¦ Maior | REGISTRO CINCO VIAS PERMITINDO DESAGUE AO MESMO TEMPO DO EDITOR QUÍMICO. | REGISTRO CINCO VIAS | NÃO
0612B | ORION 250 | Auditoria | Não Conforme | 1010 ¦ CONO MISTURADOR | 10 ¦ Maior | VAZAMENTO NO PARAFUSO DO ARO DA TAMPA DO CONO MISTURADOR. | CONO MISTURADOR | NÃO
0627B | HYDRA 200 | Pré Auditoria | Não Conforme | 1103 ¦ ATERRAMENTOS (CHAVE GERAL, MOTOR DE PARTIDA E SUBTETO CABINE) | 1 ¦ Incidental | RETOCAR PINTURA NO ATERRAMENTO DA CHAVE GERAL NO CHASSI. | CHASSI | NÃO
0627B | HYDRA 200 | Pré Auditoria | Não Conforme | 1203 ¦ ESCAPAMENTO POSICIONADO CORRETAMENTE | 5 ¦ Menor | PINTURA DANIFICADO NO ESCAPAMENTO DO LADO SUPERIOR ESQUERDO. | ESCAPAMENTO PINTURA | NÃO
0627B | HYDRA 200 | Pré Auditoria | Não Conforme | 1209 ¦ CAPÔ E CARENAGENS | 5 ¦ Menor | PINTURA DANIFICADO NA TAMPA ESQUERDO INTERNO PRÓXIMO DA FECHADURA. | CAPÔ | NÃO
0627B | HYDRA 200 | Pré Auditoria | Não Conforme | 1206 ¦ MANGUEIRAS RADIADOR | 5 ¦ Menor | PINTURA DANIFICADO NO RETORNO DA ÁGUA DO RADIADOR DO LADO INFERIOR. | RADIADOR | NÃO
0627B | HYDRA 200 | Pré Auditoria | Não Conforme | 1208 ¦ PINTURA | 5 ¦ Menor | PINTURA DANIFICADO NOS PARAFUSOS DA TAMPA DO CARTER. PINTURA DANIFICADO NO MOTOR PRÓXIMO DA TAMPA DO CARTER. PINTURA DANIFICADO NA TAMPA INFERIOR DO RADIADOR ESQUERDO. PINTURA DANIFICADO NO SUPORTE INFERIOR DA BOMBA DUPLA. | MOTOR PINTURA | NÃO
0612B | ORION 250 | Auditoria | Não Conforme | 0813 ¦ ACIONAMENTO DA BUZINA | 1 ¦ Incidental | SOM DA BUZINA COM DISTORÇÃO. | BUZINA | NÃO
0627B | HYDRA 200 | Pré Auditoria | Não Conforme | 1301 ¦ ALINHAMENTO DA DIREÇÃO (135MM DE HASTE DO CILINDRO DE DIREÇÃO) | 5 ¦ Menor | PINTURA DANIFICADO NO CILINDRO DE DIREÇÃO DIREITO. PINTURA DANIFICADO NO CILINDRO DE DIREÇÃO ESQUERDO DO LADO INFERIOR. | CILINDROS PINTURA | NÃO
0627B | HYDRA 200 | Pré Auditoria | Não Conforme | 1307 ¦ NÍVEL DE ÓLEO DO TANQUE CIRCUITO LEVE (ATÉ 10MM ABAIXO DO MÁXIMO) | 5 ¦ Menor | PINTURA DANIFICADO NOS APOIOS DO TANQUE DE CIRCUITO LEVE. | TANQUE DE CIRCUITO LEVE PINTURA | NÃO
0627B | HYDRA 200 | Pré Auditoria | Não Conforme | 1314 ¦ OUTRAS OBSERVAÇÕES | 5 ¦ Menor | PINTURA DANIFICADO NO SUPORTE DO TROCADOR DE CALOR DO LADO INFERIOR. | TROCADOR DE CALOR PINTURA | NÃO
0627B | HYDRA 200 | Pré Auditoria | Não Conforme | 1406 ¦ FIXAÇÃO DO CONO MISTURADOR | 5 ¦ Menor | PINTURA DANIFICADO NO SUPORTE DO CONO MISTURADOR DO LADO INTERNO. PINTURA DANIFICADO NA ARTICULAÇÃO DO SUPORTE DO CONO MISTURADOR DO LADO SUPERIOR E INFERIOR. PINTURA DANIFICADO NO SUPORTE DO CONO MISTURADOR PRÓXIMO DA TRAVA. PINTURA DANIFICADO NO SUPORTE DO CONO MISTURADOR NA LATERAL. | CONO MISTURADOR PINTURA | NÃO
0628B | HYDRA 200 | Terminação | Não Conforme | 0102 ¦ VERIFICAR ITENS FALTANTES | 0 ¦ Comentário | FALTA COLUNA DO DO RELÓGIO DO AR, FALTA VÁLVULA DE ALÍVIO DO TROCADOR DE CALOR, FALTA CORRIMÃO DA ESCADA |  | NÃO
0612B | ORION 250 | Auditoria | Não Conforme | 1503 ¦ PINTURA | 1 ¦ Incidental | OXIDAÇÃO NA TAMPA DA CAMISA DO CILINDRO TRAVA QUADRO; OXIDAÇÃO NA PARTE DE BAIXO DO SUPORTE INFERIOR DO CILINDRO DO QUADRO TRASEIRO; OXIDAÇÃO NA BANDEJA DESLIZANTE FRENTE/TRÁS DO QUADRO TRASEIRO; PINTURA DANIFICADA NO SUPORTE SUPERIOR DIREITO DA BIELA DO QUADRO TRASEIRO (LADO DE DENTRO); OXIDAÇÃO NA PARTE INTERNA DO SUPORTE DO TECNIL NA TRAVESSA INFERIOR DO QUADRO BASCULANTE; OXIDAÇÃO NA BIELA DIREITA; PINTURA DANIFICADA NO REFORÇO DIREITO/ESQUERDO DO QUADRO DESLIZANTE (PARTE INFERIOR). | PINTURA | NÃO
0612B | ORION 250 | Auditoria | Não Conforme | 1607 ¦ PINTURA BARRA GRANDE ESQUERDA | 1 ¦ Incidental | OXIDAÇÃO NA PARTE INFERIOR DA BARRA PRINCIPAL DIREITA/ESQUERDA PRÓXIMO DA BISAGRA; OXIDAÇÃO ENTRE A PRIMEIRA TRELIÇA E O REFORÇO DA BARRA PRINCIPAL DIREITA/ESQUERDA AO LADO DO CILINDRO 45°; OXIDAÇÃO NA PARTE INTERNA DA ORELHA DO PINO NA BARRA PRINCIPAL ESQUERDA; OXIDAÇÃO NA PARTE INTERNA, PARTE INFERIOR E SUPERIOR DO REFORÇO DA BARRA PRINCIPAL ESQUERDA; OXIDAÇÃO NOS GRAMPOS DE FIXAÇÃO DO BATENTE DE DESCANSO FIXO NA BARRA PRINCIPAL DIREITA/ESQUERDA; | PINTURA | NÃO
0612B | ORION 250 | Auditoria | Não Conforme | 1611 ¦ RÓTULAS DO CILINDROS ABRE/FECHA BARRAS DIREITA E ESQUERDA SEM FOLGA | 5 ¦ Menor | FOLGA NA RÓTULA DO CILINDRO ABRE/FECHA BARRA ESQUERDA. | RÓTULA | NÃO
0627B | HYDRA 200 | Pré Auditoria | Não Conforme | 1806 ¦ PINTURA | 5 ¦ Menor | PINTURA DANIFICADO NOS ARCOS DE PASSA MANGUEIRAS HIDRÁULICAS DA TRANSMISSÃO TRASEIRO. PINTURA ESCORRIDO NO SUPORTE DOS TENSORES TRASEIRO DIREITO NO CHASSI. PINTURA DANIFICADO NO CHASSI DIREITO SUPERIOR PRÓXIMO DO CAPÔ. ACABAMENTO RUIM DE PINTURA NO CHASSI ONDE VAI O SUPORTE DO CONO MISTURADOR. PINTURA DANIFICADO NO SUPORTE DOS TENSORES TRASEIRO DIREITO NO CHASSI. | CHASSI PINTURA | NÃO
0627B | HYDRA 200 | Pré Auditoria | Não Conforme | 1802 ¦ APERTO DAS PORCAS DOS TENSORES | 1 ¦ Incidental | PINTURA DANIFICADO NAS PORCAS DOS TENSORES. | PORCA DOS TENSORES | NÃO
0627B | HYDRA 200 | Pré Auditoria | Não Conforme | 1807 ¦ ALINHAMENTO DOS CORRIMÃOS | 5 ¦ Menor | PINTURA DANIFICADO NO CORRIMÃO TRASEIRO ESQUERDO PRÓXIMO DO QUADRO. PINTURA DANIFICADO NOS ESPAÇADOR DO CORRIMÃO DO LADO DO TANQUE DE PRODUTO COM CORRIMÃO DO LADO DO CAPÔ. DO LADO INFERIOR. PINTURA DANIFICADO NO CORRIMÃO DA ESCADA PRÓXIMO DO REFORÇO INFERIOR. PRESENÇA DE LACRE QUÍMICO NO CORRIMÃO DA ESCADA DO LADO SUPERIOR. | CORRIMÃO PINTURA | NÃO
0627B | HYDRA 200 | Pré Auditoria | Não Conforme | 0822 ¦ OUTRAS OBSERVAÇÕES | 5 ¦ Menor | FILTRO DO AR SATURADO | SENSOR | NÃO
0627B | HYDRA 200 | Pré Auditoria | Não Conforme | 1908 ¦ TANQUE DE ÁGUA LIMPA | 5 ¦ Menor | FALTA APERTO NO PARAFUSO DA CARENAGEM DOS FARÓIS DO TANQUE DE ÁGUA LIMPA DO LADO ESQUERDO INFERIOR. | TANQUE DE ÁGUA LIMPA | NÃO
0627B | HYDRA 200 | Pré Auditoria | Não Conforme | 1804 ¦ RÓTULAS DOS TENSORES SEM FOLGA | 5 ¦ Menor | RETOCAR PINTURA NA RÓTULA DO TENSORES | RÓTULAS | NÃO
0627B | HYDRA 200 | Pré Auditoria | Não Conforme | 1211 ¦ OUTRAS OBSERVAÇÕES | 5 ¦ Menor | PINTURA DANIFICADO NO SUPORTE DO MOTOR DIANTEIRO ESQUERDO. PINTURA DANIFICADO NO CRUZEIRO DO MOTOR DO LADO ESQUERDO. | CHASSI MOTOR PINTURA | NÃO
0612B | ORION 250 | Auditoria | Não Conforme | 1602 ¦ BISAGRAS SEM TRINCAS | 1 ¦ Incidental | OXIDAÇÃO NA PARTE SUPERIOR DA BISAGRA DIREITA/ESQUERDA; FURO NA SOLDA DO REFORÇO DA BISAGRA ESQUERDA. | PINTURA | NÃO
0612B | ORION 250 | Auditoria | Não Conforme | 1405 ¦ INTEGRIDADE DAS MANGUEIRAS DE PULVERIZAÇÃO | 5 ¦ Menor | MANGUEIRA DE PULVERIZAÇÃO DA BARRA PRINCIPAL DIREITA CORTADA ENTRE O PRIMEIRO E O SEGUNDO PASSAR MANGUEIRA. | MANGUEIRA PULVERIZAÇÃO | NÃO
0627B | HYDRA 200 | Pré Auditoria | Não Conforme | 1906 ¦ PINTURA | 5 ¦ Menor | PINTURA DANIFICADO NA CABINE DO LADO INFERIOR. | CABINE | NÃO
0627B | HYDRA 200 | Pré Auditoria | Não Conforme | 2004 ¦ ALINHAMENTO DOS PARALAMAS | 5 ¦ Menor | PINTURA DANIFICADO NO SUPORTE DO PARALAMA TRASEIRO DIREITO. | SUPORTE DO PARALAMA PINTURA | NÃO
0627B | HYDRA 200 | Pré Auditoria | Não Conforme | 2006 ¦ CONDIÇÃO DO AROS | 5 ¦ Menor | PINTURA DANIFICADO NA RODA DIANTEIRO ESQUERDO. | RODAS PINTURA | NÃO
0627B | HYDRA 200 | Pré Auditoria | Não Conforme | 2010 ¦ PINTURA | 5 ¦ Menor | PINTURA DANIFICADO NA BAIXADA DIANTEIRO DIREITO. PINTURA DANIFICADO NA BAIXADA DIANTEIRO DIREITO NO SUPORTE DO CILINDRO DE DIREÇÃO. PINTURA DANIFICADO NO EIXO DIANTEIRO PRÓXIMO DAS BAIXADAS. | BAIXADA E EIXO PINTURA | NÃO
0627B | HYDRA 200 | Pré Auditoria | Não Conforme | 2009 ¦ TORQUE NAS PORCAS DOS PARAFUSOS DAS RODAS 290NM | 5 ¦ Menor | PINTURA DANIFICADO NO REDUTOR DIANTEIRO ESQUERDO. PINTURA DANIFICADO NO REDUTOR TRASEIRO ESQUERDO PRÓXIMO DA RODA. | REDUTORES PINTURA | NÃO
0627B | HYDRA 200 | Pré Auditoria | Não Conforme | 1503 ¦ PINTURA | 5 ¦ Menor | PINTURA DANIFICADO NO SUPORTE DO TECNIL INFERIOR DIREITO DO QUADRO. PINTURA DANIFICADO NO QUADRO INFERIOR ESQUERDO E DIREITO PRÓXIMO DOS TECNIL. PINTURA DANIFICADO NO QUADRO NO PASSA MANGUEIRAS DA PULVERIZAÇÃO INFERIOR DIREITO DO LADO DE BAIXO. PINTURA DANIFICADO NO REFORÇO DO SUPORTE INFERIOR DO CILINDRO DO QUADRO. | QUADRO PINTURA | NÃO
0627B | HYDRA 200 | Pré Auditoria | Não Conforme | 1305 ¦ ROTEAMENTO DAS MANGUEIRAS HIDRÁULICAS | 5 ¦ Menor | MANGUEIRAS HIDRÁULICAS FORA DE POSIÇÃO. | ROTEAMENTO DAS MANGUEIRAS HIDRÁULICAS | NÃO
0628B | HYDRA 200 | Terminação | Não Conforme | 0105 ¦ PRESSÃO DOS PNEUS 45 A 49PSI | 0 ¦ Comentário | FORA DO ESPECÍFICO |  | NÃO
0628B | HYDRA 200 | Terminação | Não Conforme | 0307 ¦ ACIONAR OS MOVIMENTOS HIDRÁULICOS (BARRAS, QUADRO, ESCADA, BITOLA) | 0 ¦ Comentário | NADA FUNCIONA |  | NÃO
0628B | HYDRA 200 | Terminação | Não Conforme | 0401 ¦ BLOCO DO PILOTO / ORBITROL | 0 ¦ Comentário | COM VAZAMENTO ENTRE O BLOCO DO PILOTO E A ORBITROL |  | NÃO
0628B | HYDRA 200 | Terminação | Não Conforme | 0409 ¦ REDUTORES | 0 ¦ Comentário | COM PINTURA DANIFICADA |  | NÃO
0628B | HYDRA 200 | Terminação | Não Conforme | 0414 ¦ MANGUEIRAS HIDRÁULICAS | 0 ¦ Comentário | VAZAMENTO NA MANGUEIRA DE SUCÇÃO DO TANQUE DO CIRCUITO LEVE |  | NÃO
0628B | HYDRA 200 | Terminação | Não Conforme | 0417 ¦ TANQUE CIRCUITO LEVE | 0 ¦ Comentário | COM PINTURA DANIFICADA |  | NÃO
0628B | HYDRA 200 | Terminação | Não Conforme | 0418 ¦ TANQUE CIRCUITO PESADO | 0 ¦ Comentário | COM PINTURA DANIFICADA |  | NÃO
0628B | HYDRA 200 | Terminação | Não Conforme | 0419 ¦ CILINDROS | 0 ¦ Comentário | CILINDROS DO ALIN COM PINTURA DESCASCANDO |  | NÃO
0628B | HYDRA 200 | Terminação | Não Conforme | 0602 ¦ TESTAR ROTAÇÃO DO MOTOR MÍNIMO 680 A 800 RPM E MÁXIMO 2420 A 2500 RPM | 0 ¦ Comentário | NÃO FUNCIONA FALTA ATUALIZAR |  | NÃO
0628B | HYDRA 200 | Terminação | Não Conforme | 0606 ¦ ACELERADOR DO MOTOR LIVRE AO MOVIMENTAR | 0 ¦ Comentário | NÃO FUNCIONA FALTA ATUALIZAR |  | NÃO
0628B | HYDRA 200 | Terminação | Não Conforme | 0709 ¦ CILINDRO TRAVA BASCULANTE | 0 ¦ Comentário | COM PINTURA DANIFICADA |  | NÃO
0628B | HYDRA 200 | Terminação | Não Conforme | 0801 ¦ AR CONDICIONADO FUNCIONANDO (REFRIGERAÇÃO E VELOCIDADES) | 0 ¦ Comentário | FALTA RELÓGIO DO AR |  | NÃO
0628B | HYDRA 200 | Terminação | Não Conforme | 0806 ¦ CORRETO MOVIMENTO DA COLUNA DE DIREÇÃO | 0 ¦ Comentário | ESTAVA SOLTO |  | NÃO
0628B | HYDRA 200 | Terminação | Não Conforme | 0814 ¦ ESCADA HIDRÁULICA | 0 ¦ Comentário | NÃO FUNCIONA FALTA ATUALIZAR |  | NÃO
0628B | HYDRA 200 | Terminação | Não Conforme | 1103 ¦ ATERRAMENTOS (CHAVE GERAL, MOTOR DE PARTIDA E SUBTETO CABINE) | 0 ¦ Comentário | FALTA PINTURA NO ATERRAMENTO DA CHAVE GERAL |  | NÃO
0628B | HYDRA 200 | Terminação | Não Conforme | 1105 ¦ OUTRAS OBSERVAÇÕES | 0 ¦ Comentário | DO TROCADA A RELETERA |  | NÃO
0628B | HYDRA 200 | Terminação | Não Conforme | 0109 ¦ VERSÃO SOFTWARE DO COMPUTADOR (01.12.43) | 0 ¦ Comentário | FALTA ATUALIZAR |  | NÃO
0628B | HYDRA 200 | Terminação | Não Conforme | 1203 ¦ ESCAPAMENTO POSICIONADO CORRETAMENTE | 0 ¦ Comentário | COM PINTURA DANIFICADA |  | NÃO
0627B | HYDRA 200 | Pré Auditoria | Não Conforme | 2007 ¦ ALTURA DOS PULMÕES DE 230MM A 250MM | 1 ¦ Incidental | PULMÃO DIANTEIRO ESQUERDO COM 21.80 PULMÃO DIANTEIRO DIREITO COM 21.60 PULMÃO TRASEIRO ESQUERDO COM 24.50 PULMÃO TRASEIRO DIREITO COM 25.10 | PULMÕES | NÃO
0627B | HYDRA 200 | Pré Auditoria | Não Conforme | 1803 ¦ ALINHAMENTO DA PASSARELA | 1 ¦ Incidental | GRADE DA PASSARELA LATERAL DO LADO DO CAPÔ FAZENDO BARULHO. | PASSARELA | NÃO
0627B | HYDRA 200 | Pré Auditoria | Não Conforme | 2112 ¦ PRESENÇA DAS ETIQUETAS DE PROCESSO | 1 ¦ Incidental | FALTA ETIQUETA DA ESTRUTURAL | ETIQUETA DE PROCESSO | NÃO
0627B | HYDRA 200 | Pré Auditoria | Não Conforme | 1504 ¦ OUTRAS OBSERVAÇÕES | 5 ¦ Menor | PINTURA DANIFICADO NO SUPORTE SUPERIOR DA BIELA DO QUADRO DIREITO E ESQUERDO INTERNO. PINTURA DANIFICADO NO QUADRO INFERIOR PRÓXIMO DO PINO ESQUERDO DO TRAVA QUADRO. PINTURA DANIFICADO NO QUADRO INFERIOR PRÓXIMO DOS REFORÇO DO CILINDRO INFERIOR DO QUADRO. | QUADRO PINTURA | NÃO
0627B | HYDRA 200 | Pré Auditoria | Não Conforme | 1501 ¦ INTEGRIDADE DOS ELASTÔMEROS DAS MOLAS DO QUADRO | 5 ¦ Menor | PINTURA DANIFICADO NA MOLA ESQUERDO INTERNO DO CILINDRO DA BARRA. PINTURA DANIFICADO NA MOLA ESQUERDO DO CILINDRO DA BARRA. PINTURA DANIFICADO NO SUPORTE ESQUERDO DO TRAVA QUADRO. PINTURA DANIFICADO NO REFORÇO INFERIOR DIREITO INTERNO DO QUADRO. | QUADRO PINTURA | NÃO
0627B | HYDRA 200 | Pré Auditoria | Não Conforme | 1409 ¦ OUTRAS OBSERVAÇÕES | 5 ¦ Menor | PINTURA DANIFICADO NA TRAVESSA DO TECNIL DO QUADRO. PINTURA DANIFICADO NO QUADRO INFERIOR NO PASSA MANGUEIRAS DA PULVERIZAÇÃO DO LADO ESQUERDO. PINTURA DANIFICADO NO QUADRO INFERIOR ESQUERDO PRÓXIMO DA TRAVESSA DO TECNIL. | QUADRO PINTURA | NÃO
0627B | HYDRA 200 | Pré Auditoria | Não Conforme | 1302 ¦ UNIÃO ROSCADA CILINDRO DE ABERTURA E FECHAMENTO DE BARRA MÁXIMO 10MM | 5 ¦ Menor | PINTURA DANIFICADO NA CAMISA DO CILINDRO DA BARRA ESQUERDO. | CILINDROS PINTURA | NÃO
0627B | HYDRA 200 | Pré Auditoria | Não Conforme | 1308 ¦ INTEGRIDADE DOS CILINDROS EM GERAL | 5 ¦ Menor | RETOCAR PINTURA NO CILINDRO DO TRAVA QUADRO. PINTURA DANIFICADO NO CILINDRO DO ALIN ESQUERDO E DIREITO. FALTA PINTURA NA RÓTULA DO CILINDRO DA ESCADA SUPERIOR. PINTURA DANIFICADO NO CILINDRO 45° ESQUERDO DO LADO INFERIOR. | CILINDROS PINTURA | NÃO
0627B | HYDRA 200 | Pré Auditoria | Não Conforme | 1311 ¦ AUSÊNCIA DE OXIDAÇÃO NOS BLOCOS, CONEXÕES E TERMINAIS DAS MANGUEIRAS | 10 ¦ Maior | CAMISA DO CILINDRO 45° LADO DIREITO DANIFICADO. | CAMISA CILINDRO | NÃO
0627B | HYDRA 200 | Pré Auditoria | Não Conforme | 1601 ¦ REFORÇOS DA BARRA | 5 ¦ Menor | PINTURA DANIFICADO NO REFORÇO DA BARRA PRINCIPAL DIREITO. | REFORÇO DA BARRA PINTURA | NÃO
0627B | HYDRA 200 | Pré Auditoria | Não Conforme | 1602 ¦ BISAGRAS SEM TRINCAS | 5 ¦ Menor | PINTURA DANIFICADO NA BISAGRA DIREITO DO LADO INFERIOR. PINTURA DANIFICADO NO SUPORTE DO CILINDRO 45° ESQUERDO NA BISAGRA. PINTURA DANIFICADO NA BISAGRA ESQUERDO NO SUPORTE DO CILINDRO DA BARRA ESQUERDO. PINTURA DANIFICADO NO ARCO DE PASSA MANGUEIRAS DA PULVERIZAÇÃO NA BISAGRA. | BISAGRA PINTURA | NÃO
0627B | HYDRA 200 | Pré Auditoria | Não Conforme | 1309 ¦ INTEGRIDADE DAS MANGUEIRAS HIDRÁULICAS | 5 ¦ Menor | MANGUEIRAS HIDRÁULICAS DO BLOCO 7 VIAS PARA O CILINDRO DO ALIN DANIFICADO PRÓXIMO DO ARCO DE PASSA MANGUEIRAS NA BISAGRA DO LADO ESQUERDO E DIREITO. | MANGUEIRAS HIDRÁULICAS | NÃO
0627B | HYDRA 200 | Pré Auditoria | Não Conforme | 1609 ¦ PINTURA BARRA INTERMEDIÁRIA E ALIN ESQUERDO | 5 ¦ Menor | PINTURA DANIFICADO NA PONTEIRA ESQUERDA PRÓXIMO DO BATENTE DA BARRA PRINCIPAL. PINTURA ESCORRIDO NO SUPORTE DA MOLA NA BARRA INTERMEDIÁRIO ESQUERDO. PINTURA DANIFICADO NA BARRA INTERMEDIÁRIO ESQUERDO PRÓXIMO DO PATIN. PINTURA DANIFICADO NO PINO SAFE ESQUERDO. ACABAMENTO RUIM NA TRELIÇA DA BARRA INTERMEDIÁRIO ESQUERDO PRÓXIMO DA PONTEIRA. | PONTEIRA E BARRA INTERMEDIÁRIO ESQUERDO PINTURA | NÃO
0627B | HYDRA 200 | Pré Auditoria | Não Conforme | 1607 ¦ PINTURA BARRA GRANDE ESQUERDA | 5 ¦ Menor | PINTURA DANIFICADO NO SUPORTE DO CILINDRO 45° ESQUERDO NA BARRA PRINCIPAL. PINTURA DANIFICADO NA BARRA PRINCIPAL ESQUERDO PRÓXIMO DO DESCANSO DE BARRA DO LADO DE DENTRO. PINTURA DANIFICADO NA BARRA PRINCIPAL ESQUERDO INFERIOR PRÓXIMO DO REFORÇO. PINTURA DANIFICADO NA BARRA PRINCIPAL ESQUERDO PRÓXIMO DA BISAGRA. PINTURA DANIFICADO NA BARRA PRINCIPAL ESQUERDO DO LADO INFERIOR PRÓXIMO DO REFORÇO. | BARRA PRINCIPAL ESQUERDO | NÃO
0627B | HYDRA 200 | Pré Auditoria | Não Conforme | 1610 ¦ PINTURA BARRA INTERMEDIÁRIA E ALIN DIREITO | 5 ¦ Menor | PINTURA DANIFICADO NA PONTEIRA DIREITO PRÓXIMO DO PENÚLTIMO BICO. PINTURA ESCORRIDO NO SUPORTE DA MOLA NA PONTEIRA DIREITO E BARRA INTERMEDIÁRIO DIREITO. PINTURA DANIFICADO NO PINO SAFE DIREITO. | PONTEIRA E BARRA INTERMEDIÁRIO DIREITO PINTURA | NÃO
0627B | HYDRA 200 | Pré Auditoria | Não Conforme | 1608 ¦ PINTURA BARRA GRANDE DIREITA | 5 ¦ Menor | PINTURA DANIFICADO NA BARRA PRINCIPAL DIREITO DO LADO SUPERIOR PRÓXIMO DO DESCANSO DE BARRA. PINTURA DANIFICADO NA BARRA PRINCIPAL DIREITO INFERIOR PRÓXIMO DO REFORÇO. PINTURA DANIFICADO NA BARRA PRINCIPAL DIREITO PRÓXIMO DO CILINDRO ALIN. PINTURA ESCORRIDO NA BARRA PRINCIPAL DIREITO PRÓXIMO DA 10° TRELIÇA PARTINDO DA BISAGRA. PINTURA DANIFICADO NA BARRA PRINCIPAL DIREITO INFERIOR PRÓXIMO DO REFORÇO. | BARRA PRINCIPAL DIREITO PINTURA | NÃO
0627B | HYDRA 200 | Pré Auditoria | Não Conforme | 1605 ¦ ACABAMENTO ADEQUADO PARA A UNIÃO DE TUBOS | 5 ¦ Menor | ACABAMENTO RUIM DA BARRA PRINCIPAL DIREITO PRÓXIMO DA BISAGRA. FURO NA SOLDA NA BARRA PRINCIPAL DIREITO PRÓXIMO DO REFORÇO E DA BISAGRA. | BARRA | NÃO
0627B | HYDRA 200 | Pré Auditoria | Não Conforme | 1603 ¦ BARRAS SEM TRINCAS | 0 ¦ Comentário | ACABAMENTO RUIM NA BARRA PRINCIPAL ESQUERDO E DIREITO. | BARRAS | NÃO
0627B | HYDRA 200 | Pré Auditoria | Não Conforme | 1613 ¦ OUTRAS OBSERVAÇÕES | 5 ¦ Menor | PINTURA DANIFICADO NA TESOURA DA BARRA. PINTURA DANIFICADO NA 8° E 14° TRELIÇA DA BARRA PRINCIPAL ESQUERDO PARTINDO DA BISAGRA. PINTURA DANIFICADO NA 6° 8° E 15° TRELIÇA DA BARRA PRINCIPAL DIREITO PARTINDO DA BISAGRA. PINTURA DANIFICADO NA EXTREMIDADE DA PONTEIRA COM A BARRA INTERMEDIÁRIO ESQUERDO E DIREITO. | BARRA | NÃO
0628B | HYDRA 200 | Terminação | Não Conforme | 0112 ¦ OUTRAS OBSERVAÇÕES | 0 ¦ Comentário | ADESIVO DO TANQUE DE PRODUTO COM BOLHAS |  | NÃO
0628B | HYDRA 200 | Terminação | Não Conforme | 0423 ¦ OUTRAS OBSERVAÇÕES | 0 ¦ Comentário | MANGUEIRA DO CILINDRO DO QUADRO COM VAZAMENTO |  | NÃO
0628B | HYDRA 200 | Terminação | Não Conforme | 0818 ¦ FIXAÇÃO E ALINHAMENTO DAS CARENAGENS DA COLUNA DE DIREÇÃO | 0 ¦ Comentário | CARENAGEM SOLTA |  | NÃO
0628B | HYDRA 200 | Terminação | Não Conforme | 1208 ¦ PINTURA | 0 ¦ Comentário | DANIFICADA NOS PARAFUSOS DO CÁRTER E NO SUPORTE DO RADIADOR |  | NÃO
0628B | HYDRA 200 | Terminação | Não Conforme | 1209 ¦ CAPÔ E CARENAGENS | 0 ¦ Comentário | COM PINTURA DANIFICADA |  | NÃO
0628B | HYDRA 200 | Terminação | Não Conforme | 1210 ¦ FECHADURA DO CAPÔ | 0 ¦ Comentário | COM PINTURA DANIFICADA |  | NÃO
0628B | HYDRA 200 | Terminação | Não Conforme | 1403 ¦ ESPAÇAMENTO LINHA DE PULVERIZAÇÃO 500MM | 0 ¦ Comentário | FORA DO ESPECÍFICO |  | NÃO
0628B | HYDRA 200 | Terminação | Não Conforme | 1406 ¦ FIXAÇÃO DO CONO MISTURADOR | 0 ¦ Comentário | FALTA PINTURA |  | NÃO
0628B | HYDRA 200 | Terminação | Não Conforme | 1501 ¦ INTEGRIDADE DOS ELASTÔMEROS DAS MOLAS DO QUADRO | 0 ¦ Comentário | MOLAS COM PINTURA DANIFICADA |  | NÃO
0628B | HYDRA 200 | Terminação | Não Conforme | 1503 ¦ PINTURA | 0 ¦ Comentário | QUANDO COM PONTOS DE PINTURA DANIFICADA |  | NÃO
0628B | HYDRA 200 | Terminação | Não Conforme | 1601 ¦ REFORÇOS DA BARRA | 0 ¦ Comentário | FALTA PINTURA |  | NÃO
0628B | HYDRA 200 | Terminação | Não Conforme | 1602 ¦ BISAGRAS SEM TRINCAS | 0 ¦ Comentário | COM FALHA DE SOLDA |  | NÃO
0628B | HYDRA 200 | Terminação | Não Conforme | 1603 ¦ BARRAS SEM TRINCAS | 0 ¦ Comentário | COM PONTOS DE FUROS NA SOLDA |  | NÃO
0628B | HYDRA 200 | Terminação | Não Conforme | 1604 ¦ SOLDAS DAS TRELIÇAS DAS BARRAS | 0 ¦ Comentário | COM FUROS NA SOLDA |  | NÃO
0628B | HYDRA 200 | Terminação | Não Conforme | 1605 ¦ ACABAMENTO ADEQUADO PARA A UNIÃO DE TUBOS | 0 ¦ Comentário | ACABAMENTO RUIM |  | NÃO
0628B | HYDRA 200 | Terminação | Não Conforme | 1607 ¦ PINTURA BARRA GRANDE ESQUERDA | 0 ¦ Comentário | COM PINTURA DANIFICADA |  | NÃO
0628B | HYDRA 200 | Terminação | Não Conforme | 1608 ¦ PINTURA BARRA GRANDE DIREITA | 0 ¦ Comentário | COM PINTURA DANIFICADA |  | NÃO
0628B | HYDRA 200 | Terminação | Não Conforme | 1609 ¦ PINTURA BARRA INTERMEDIÁRIA E ALIN ESQUERDO | 0 ¦ Comentário | COM PINTURA DANIFICADA |  | NÃO
0628B | HYDRA 200 | Terminação | Não Conforme | 1610 ¦ PINTURA BARRA INTERMEDIÁRIA E ALIN DIREITO | 0 ¦ Comentário | COM PINTURA DANIFICADA |  | NÃO
0628B | HYDRA 200 | Terminação | Não Conforme | 1612 ¦ TESTAR DESNUQUE DO ALIN | 0 ¦ Comentário | LADO DIREITO ESTAVA TRANCADO |  | NÃO
0628B | HYDRA 200 | Terminação | Não Conforme | 1703 ¦ SEM RESPINGOS DE SOLDA | 0 ¦ Comentário | RESPINGOS DE SOLDA NAS BARRAS |  | NÃO
0628B | HYDRA 200 | Terminação | Não Conforme | 1803 ¦ ALINHAMENTO DA PASSARELA | 0 ¦ Comentário | FALTA CORRIMÃO DA ESCADA |  | NÃO
0628B | HYDRA 200 | Terminação | Não Conforme | 1805 ¦ AMORTECEDORES | 0 ¦ Comentário | COM PINTURA DANIFICADA |  | NÃO
0628B | HYDRA 200 | Terminação | Não Conforme | 1807 ¦ ALINHAMENTO DOS CORRIMÃOS | 0 ¦ Comentário | FALTA O CORRIMÃO DA ESCADA |  | NÃO
0628B | HYDRA 200 | Terminação | Não Conforme | 1902 ¦ BORRACHA DE PROTEÇÃO DA PASSAGEM DOS CABOS DA CABINE | 0 ¦ Comentário | SOLTAS |  | NÃO
0628B | HYDRA 200 | Terminação | Não Conforme | 1906 ¦ PINTURA | 0 ¦ Comentário | PARTE INFERIOR DA CABINE COM PINTURA DANIFICADA |  | NÃO
0628B | HYDRA 200 | Terminação | Não Conforme | 1908 ¦ TANQUE DE ÁGUA LIMPA | 0 ¦ Comentário | COM RASPANDO NA PARTE INFERIOR DA GABINE |  | NÃO
0628B | HYDRA 200 | Terminação | Não Conforme | 2006 ¦ CONDIÇÃO DO AROS | 0 ¦ Comentário | COM PINTURA DANIFICADA |  | NÃO
0628B | HYDRA 200 | Terminação | Não Conforme | 2010 ¦ PINTURA | 0 ¦ Comentário | COM PINTURA DANIFICADA NA BASE DO CAVALETE |  | NÃO
0628B | HYDRA 200 | Terminação | Não Conforme | 2107 ¦ ABRIDORES DE LINHA E KIT EXTRA SEPARADOS | 0 ¦ Comentário | FALTA KIT EXTRA |  | NÃO
0627B | HYDRA 200 | Pré Auditoria | Não Conforme | 2106 ¦ PINTURA | 5 ¦ Menor | PINTURA DANIFICADO NO BRAÇO ARTICULADO DA ESCADA. PINTURA DANIFICADO NOS PINOS ARTICULAÇÃO DA ESCADA. PINTURA DANIFICADO NO 2° E 3° DEGRAU DA ESCADA DO LADO INTERNO. PINTURA DANIFICADO NA BASE DA ESCADA. | ESCADA PINTURA | NÃO
0627B | HYDRA 200 | Pré Auditoria | Não Conforme | 2114 ¦ OUTRAS OBSERVAÇÕES | 1 ¦ Incidental | PINTURA DANIFICADO NO CHASSI ONDE FICAVA OS APOIOS DO CARRINHO DE PINTURA. PINTURA DANIFICADO NOS EIXOS ONDE FICAVA OS CAVALETES. PINTURA DANIFICADO NA PASSARELA LATERAL INFERIOR ONDE FICAVA OS APOIOS DO CARRINHO DE PINTURA. PINTURA DANIFICADO NA PASSARELA TRASEIRA INFERIOR ONDE FICAVA OS APOIOS DO CARRINHO DE PINTURA PRÓXIMO DO CHASSI. | CHASSI EIXO PASSARELA PINTURA PROCESSO DE MONTAGEM | NÃO
0627B | HYDRA 200 | Pré Auditoria | Não Conforme | 2011 ¦ OUTRAS OBSERVAÇÕES | 1 ¦ Incidental | ACABAMENTO RUIM DA BASE INFERIOR DO PULMÃO DIANTEIRO ESQUERDO. | PULMÃO | NÃO
0627B | HYDRA 200 | Pré Auditoria | Não Conforme | 0711 ¦ OUTRAS OBSERVAÇÕES | 5 ¦ Menor | BARRA INTERMEDIÁRIO ESQUERDO NÃO ENCOSTA NO BATENTE DE BORRACHA DA BARRA PRINCIPAL ESQUERDO. | BARRA | NÃO
0627B | HYDRA 200 | Pré Auditoria | Não Conforme | 0401 ¦ BLOCO DO PILOTO / ORBITROL | 10 ¦ Maior | VAZAMENTO ENTRE BLOCO DO PILOTO E ORBITROL | VAZAMENTO | NÃO
0627B | HYDRA 200 | Pré Auditoria | Não Conforme | 1312 ¦ NÍVEL DE ÓLEO NOS REDUTORES (VERIFICAR LACRE AZUL) | 5 ¦ Menor | LACRE QUÍMICO ESCORRIDO NAS MANGUEIRAS HIDRÁULICAS DO MOTOR DE RODA. | LACRE QUÍMICO | NÃO
0627B | HYDRA 200 | Pré Auditoria | Não Conforme | 1401 ¦ FIXAÇÃO DAS MANGUEIRAS DO INTERIOR DO TANQUE | 5 ¦ Menor | PRESENÇA DE BOLHAS NOS ADESIVOS PLA NO TANQUE DE PRODUTO | ADESIVO | NÃO
0627B | HYDRA 200 | Pré Auditoria | Não Conforme | 0609 ¦ OUTRAS OBSERVAÇÕES | 5 ¦ Menor | ESCADA FECHANDO MUITO RÁPIDO. | ESCADA | NÃO
0627B | HYDRA 200 | Pré Auditoria | Não Conforme | 0818 ¦ FIXAÇÃO E ALINHAMENTO DAS CARENAGENS DA COLUNA DE DIREÇÃO | 5 ¦ Menor | CARENAGEM DA COLUNA DE DIREÇÃO DESALINHADO. | COLUNA DE DIREÇÃO | NÃO
0627B | HYDRA 200 | Pré Auditoria | Não Conforme | 1808 ¦ OUTRAS OBSERVAÇÕES | 1 ¦ Incidental | PINTURA DANIFICADO NOS TENSORES | TENSORES | NÃO
0627B | HYDRA 200 | Pré Auditoria | Não Conforme | 1204 ¦ NÍVEL DE COMBUSTÍVEL | 5 ¦ Menor | PINTURA DANIFICADO NO SUPORTE DO TANQUE DE COMBUSTÍVEL. | TANQUE DE COMBUSTÍVEL | NÃO
0627B | HYDRA 200 | Pré Auditoria | Não Conforme | 1405 ¦ INTEGRIDADE DAS MANGUEIRAS DE PULVERIZAÇÃO | 5 ¦ Menor | SUPORTE DA LINHA DE PULVERIZAÇÃO DA BARRA PRINCIPAL ESQUERDO DANIFICADO PRÓXIMO DA BISAGRA. | SUPORTE DA LINHA DE PULVERIZAÇÃO | NÃO
0627B | HYDRA 200 | Pré Auditoria | Não Conforme | 1801 ¦ CHASSI SEM TRINCAS | 5 ¦ Menor | PINTURA DANIFICADO NA PASSARELA LATERAL PRÓXIMO DO TANQUE DE PRODUTO. | PASSARELA | NÃO
0612B | ORION 250 | Auditoria | Não Conforme | 1608 ¦ PINTURA BARRA GRANDE DIREITA | 1 ¦ Incidental | OXIDAÇÃO NA PARTE INTERNA DO REFORÇO NA BARRA PRINCIPAL DIREITA; OXIDAÇÃO ENTRE AS CHAPAS DE FIXAÇÃO DA TUBULAÇÃO HIDRÁULICA NA PARTE SUPERIOR DA BARRA PRINCIPAL DIREITA/ESQUERDA; PASSAR SELANTE NA PARTE INFERIOR DO SUPORTE DO BATENTE DE BORRACHA NA BARRA PRINCIPAL DIREITA/ESQUERDA PRÓXIMO DO CILINDRO DO ALIN; | PINTURA | NÃO
0612B | ORION 250 | Auditoria | Não Conforme | 1609 ¦ PINTURA BARRA INTERMEDIÁRIA E ALIN ESQUERDO | 1 ¦ Incidental | OXIDAÇÃO NA PARTE INTERNA DO REFORÇO DA PONTEIRA DO ALIN DIREITO/ESQUERDO; OXIDAÇÃO NA QUINA DA ARTICULAÇÃO DA PONTEIRA DIREITA/ESQUERDA; OXIDAÇÃO NA SAFE DIREITA/ESQUERDA; OXIDAÇÃO NA PARTE INFERIOR DOS DOIS BATENTES DO CALÇO DO ALIN NA BARRA DIREITA/ESQUERDA; | PINTURA | NÃO
0612B | ORION 250 | Auditoria | Não Conforme | 1610 ¦ PINTURA BARRA INTERMEDIÁRIA E ALIN DIREITO | 5 ¦ Menor | OXIDAÇÃO NA CONEXÃO HIDRÁULICA DO CILINDRO DO ALIN DIREITO/ESQUERDO; CILINDRO 45° DIREITO/ESQUERDO E CILINDRO ESCADA HIDRÁULICA; OXIDAÇÃO NOS PARAFUSOS DE FIXAÇÃO DOS CALÇOS DE BORRACHA DA BARRA PRINCIPAL DIREITA/ESQUERDA; PRESENÇA DE TINTA NA ETIQUETA DE INSPEÇÃO DO CILINDRO 45° DA BARRA PRINCIPAL DIREITA/ESQUERDA; OXIDAÇÃO DA ZINCAGEM NA PARTE SOLDADO DE VÁRIOS SUPORTES DA LINHA DE PULVERIZAÇÃO. | PINTURA | NÃO
0612B | ORION 250 | Auditoria | Não Conforme | 2105 ¦ PRESENÇA ADESIVOS | 1 ¦ Incidental | ADESIVO DO TANQUE DE PRODUTO COM BOLHAS. | ADESIVO | NÃO
0612B | ORION 250 | Auditoria | Não Conforme | 1311 ¦ AUSÊNCIA DE OXIDAÇÃO NOS BLOCOS, CONEXÕES E TERMINAIS DAS MANGUEIRAS | 1 ¦ Incidental | FALTA PINTURA EM PRETO NO CONECTOR DA MANGUEIRA HIDRÁULICA COM O MOTOR DA BOMBA DE PULVERIZAÇÃO. | PINTURA | NÃO
0612B | ORION 250 | Auditoria | Não Conforme | 0408 ¦ MOTORES DE RODA | 10 ¦ Maior | VAZAMENTO NA CONEXÃO 90° DA MANGUEIRA COM O MOTOR HIDRÁULICO DA RODA DIANTEIRA ESQUERDA. | MOTOR DE RODA | NÃO
0612B | ORION 250 | Auditoria | Não Conforme | 0409 ¦ REDUTORES | 1 ¦ Incidental | MELHORAR APLICAÇÃO DE LACRE QUÍMICO NOS TAMPÕES DE REABASTECIMENTO DOS MOTORES DE RODA; FALTA PINTURA EM VERNIZ NOS MOTORES DE RODA. | MOTOR DE RODA | NÃO
0612B | ORION 250 | Auditoria | Não Conforme | 1209 ¦ CAPÔ E CARENAGENS | 1 ¦ Incidental | CHAPÉU DO FILTRO DE AR FROUXO; OXIDAÇÃO NO PARAFUSO DA TAMPA DO FILTRO DE AR; OXIDAÇÃO NA ORELHA DA TRAVA DA TAMPA DIREITA/ESQUERDA DO CAPÔ | FILTRO DE AR/CAPÔ | NÃO
0612B | ORION 250 | Auditoria | Não Conforme | 1201 ¦ TENSIONAMENTO E ALINHAMENTO DA CORREIA DO MOTOR | 1 ¦ Incidental | FALTA PINTURA NA ROSCA DO VARÃO DIREITO/ESQUERDO DE FIXAÇÃO DA PARTE SUPERIOR DO RADIADOR; OXIDAÇÃO NA POLIA DIANTEIRA INFERIOR DO MOTOR; OXIDAÇÃO NO TENSOR DA CORRÊA DO MOTOR; OXIDAÇÃO NA TURBINA DO MOTOR; OXIDAÇÃO NA PARTE SUPERIOR E LATERAL DA BOMBA DE DIESEL NO LADO DIREITO DO MOTOR. | PINTURA | NÃO
0628B | HYDRA 200 | Pré Auditoria | Conforme Com OBS | 0114 ¦ CAMBAGEM POSITIVA ENTRE 1º A 2º | Não Informada | D E 88.9 D D 88.5 T E 88.6 T D 88.7 |  | NÃO
0628B | HYDRA 200 | Pré Auditoria | Não Conforme | 1103 ¦ ATERRAMENTOS (CHAVE GERAL, MOTOR DE PARTIDA E SUBTETO CABINE) | 1 ¦ Incidental | RETOCAR PINTURA NO ATERRAMENTO DA CHAVE GERAL NO CHASSI. | CHASSI | NÃO
0628B | HYDRA 200 | Pré Auditoria | Não Conforme | 1206 ¦ MANGUEIRAS RADIADOR | 5 ¦ Menor | PINTURA DANIFICADO NO RETORNO DA ÁGUA DO RADIADOR DO LADO INFERIOR. | RADIADOR PINTURA | NÃO
0628B | HYDRA 200 | Pré Auditoria | Não Conforme | 0112 ¦ OUTRAS OBSERVAÇÕES | 5 ¦ Menor | FILTRO DO AR SATURADO | SENSOR | NÃO
0628B | HYDRA 200 | Pré Auditoria | Não Conforme | 1203 ¦ ESCAPAMENTO POSICIONADO CORRETAMENTE | 5 ¦ Menor | PINTURA DANIFICADO NO ESCAPAMENTO DO LADO SUPERIOR ESQUERDO. PINTURA DANIFICADO NO ESCAPAMENTO DO LADO INFERIOR ESQUERDO. | ESCAPAMENTO PINTURA | NÃO
0628B | HYDRA 200 | Pré Auditoria | Não Conforme | 1904 ¦ ACABAMENTO GERAL DA CABINE (INTERNO E EXTERNO) | 5 ¦ Menor | CARENAGEM LATERAL ESQUERDO DA CABINE ARRANHADO. | CABINE | NÃO
0628B | HYDRA 200 | Pré Auditoria | Não Conforme | 1209 ¦ CAPÔ E CARENAGENS | 5 ¦ Menor | EXCESSO DE MATERIAL NA TAMPA ESQUERDO INTERNO DO CAPÔ. PINTURA DANIFICADO NO BRAÇO ARTICULADO DA TAMPA DO CAPÔ ESQUERDO. | CAPÔ | NÃO
0628B | HYDRA 200 | Pré Auditoria | Não Conforme | 1208 ¦ PINTURA | 5 ¦ Menor | PINTURA DANIFICADO NOS PARAFUSOS DA TAMPA DO CARTER. PINTURA DANIFICADO E ESCORRIDO NO MOTOR PRÓXIMO DA TAMPA DO CARTER. PINTURA DANIFICADO NA TAMPA INFERIOR DO MOTOR. | MOTOR PINTURA | NÃO
0628B | HYDRA 200 | Pré Auditoria | Não Conforme | 1301 ¦ ALINHAMENTO DA DIREÇÃO (135MM DE HASTE DO CILINDRO DE DIREÇÃO) | 5 ¦ Menor | PINTURA DANIFICADO NA CAMISA DO CILINDRO DE DIREÇÃO DIREITO. | CILINDROS PINTURA | NÃO
0628B | HYDRA 200 | Pré Auditoria | Não Conforme | 1307 ¦ NÍVEL DE ÓLEO DO TANQUE CIRCUITO LEVE (ATÉ 10MM ABAIXO DO MÁXIMO) | 5 ¦ Menor | PINTURA DANIFICADO NOS APOIOS DO TANQUE DE CIRCUITO LEVE. PINTURA DANIFICADO NO TANQUE DE CIRCUITO LEVE DO LADO INFERIOR. | TANQUE DE CIRCUITO LEVE | NÃO
0628B | HYDRA 200 | Pré Auditoria | Não Conforme | 1406 ¦ FIXAÇÃO DO CONO MISTURADOR | 5 ¦ Menor | PINTURA DANIFICADO NA ARTICULAÇÃO DO SUPORTE DO CONO MISTURADOR DO LADO SUPERIOR E INFERIOR. PINTURA DANIFICADO NO SUPORTE DO CONO MISTURADOR DO LADO INTERNO. PINTURA DANIFICADO NO SUPORTE DO CONO MISTURADOR PRÓXIMO DA TRAVA. | CONO MISTURADOR | NÃO
0628B | HYDRA 200 | Pré Auditoria | Não Conforme | 1503 ¦ PINTURA | 5 ¦ Menor | PINTURA DANIFICADO NO SUPORTE INFERIOR DO CILINDRO DO QUADRO. PINTURA DANIFICADO NO QUADRO INFERIOR DO PASSA MANGUEIRAS DA PULVERIZAÇÃO DO LADO DE BAIXO PRÓXIMO DO 2° SUPORTE DA LINHA DE PULVERIZAÇÃO. PINTURA DANIFICADO NO QUADRO INFERIOR. PINTURA DANIFICADO NO QUADRO DO LADO DIREITO PRÓXIMO DO TECNIL. | QUADRO PINTURA | NÃO
0612B | ORION 250 | Auditoria | Não Conforme | 1806 ¦ PINTURA | 1 ¦ Incidental | OXIDAÇÃO NAS ARTICULAÇÕES DO CONO MISTURADOR E PARAFUSOS DE FIXAÇÃO AO CHASSI; OXIDAÇÃO NA CHAVE LIGA/DESLIGA BOMBA DE CARGA; PINTURA MANCHADA NO REFORÇO DA LATERAL ESQUERDA DO CHASSI NA FRENTE DO TANQUE DE COMBUSTÍVEL; OXIDAÇÃO NA PARTE SUPERIOR DO DESCANSO DA BARRA ESQUERDA EM BAIXO DA PASSARELA; PINTURA COM FALHA NA PARTE INFERIOR DIANTEIRA ESQUERDA DO CHASSI PRÓXIMO DO DESCANSO DA BARRA; PINTURA CRESPA NO REFORÇO DA LATERAL ESQUERDA DO CHASSI ATRÁS DO CONO MISTURADOR. | PINTURA | NÃO
0628B | HYDRA 200 | Pré Auditoria | Não Conforme | 1607 ¦ PINTURA BARRA GRANDE ESQUERDA | 5 ¦ Menor | PINTURA DANIFICADO NA BARRA PRINCIPAL ESQUERDO DO LADO INFERIOR PRÓXIMO DA BISAGRA. PINTURA DANIFICADO NO SUPORTE DO CILINDRO 45° ESQUERDO NA BARRA PRINCIPAL. PINTURA DANIFICADO NA BARRA PRINCIPAL ESQUERDO PRÓXIMO DO REFORÇO. PINTURA DANIFICADO NA BARRA PRINCIPAL ESQUERDO PRÓXIMO DO DESCANSO DE BARRA. PINTURA DANIFICADO NA BARRA PRINCIPAL ESQUERDO PRÓXIMO DA BISAGRA. | BARRA PRINCIPAL ESQUERDO PINTURA | NÃO
0628B | HYDRA 200 | Pré Auditoria | Não Conforme | 1608 ¦ PINTURA BARRA GRANDE DIREITA | 5 ¦ Menor | PINTURA DANIFICADO NA BARRA PRINCIPAL DIREITO INFERIOR PRÓXIMO DA 5° TRELIÇA PARTINDO DA BISAGRA. PINTURA DANIFICADO NA BARRA PRINCIPAL DIREITO PRÓXIMO DO REFORÇO. PINTURA DANIFICADO NA BARRA PRINCIPAL DIREITO PRÓXIMO DO CILINDRO DO ALIN. | BARRA PRINCIPAL DIREITO PINTURA | NÃO
0628B | HYDRA 200 | Pré Auditoria | Não Conforme | 1306 ¦ NÍVEL DE ÓLEO DO TANQUE CIRCUITO PESADO (ATÉ 10MM ABAIXO DO MÁXIMO) | 5 ¦ Menor | PINTURA DANIFICADO NO TANQUE DE CIRCUITO PESADO PRÓXIMO DO SUPORTE. PINTURA DANIFICADO NO TANQUE DE CIRCUITO PESADO DO LADO DA PASSARELA. | TANQUE DE CIRCUITO PESADO PINTURA | NÃO
0628B | HYDRA 200 | Pré Auditoria | Não Conforme | 1802 ¦ APERTO DAS PORCAS DOS TENSORES | 1 ¦ Incidental | PINTURA DANIFICADO NAS PORCAS DOS TENSORES | PINTURA | NÃO
0628B | HYDRA 200 | Pré Auditoria | Não Conforme | 1807 ¦ ALINHAMENTO DOS CORRIMÃOS | 5 ¦ Menor | PINTURA DANIFICADO NO CORRIMÃO TRASEIRO ESQUERDO PRÓXIMO DO QUADRO. PINTURA DANIFICADO NOS ESPAÇADORES DOS CORRIMÃO DO LADO DO TANQUE DE PRODUTO E CAPÔ. PINTURA DANIFICADO NO CORRIMÃO DA ESCADA PRÓXIMO DO REFORÇO INFERIOR E SUPERIOR. | CORRIMÃO PINTURA | NÃO
0612B | ORION 250 | Auditoria | Não Conforme | 0417 ¦ TANQUE CIRCUITO LEVE | 1 ¦ Incidental | ACABAMENTO RUIM DO MATERIAL NA PARTE DIANTEIRA DO TANQUE CIRCUITO LEVE; MELHORAR LIMPEZA NA TAMPA PARAFUSADA NA FRENTE DO TANQUE CIRCUITO LEVE. | TANQUE CIRCUITO LEVE | NÃO
0628B | HYDRA 200 | Pré Auditoria | Não Conforme | 1803 ¦ ALINHAMENTO DA PASSARELA | 5 ¦ Menor | PINTURA DANIFICADO NA PASSARELA LATERAL PRÓXIMO DO TANQUE DE PRODUTO E DA RÉGUA. | PASSARELA PINTURA | NÃO
0612B | ORION 250 | Auditoria | Não Conforme | 1808 ¦ OUTRAS OBSERVAÇÕES | 1 ¦ Incidental | OXIDAÇÃO NO PARAFUSO DA RÓTULA DO TENSOR DIANTEIRO DIREITO SUPERIOR ATRÁS DO TANQUE LEVE; ACABAMENTO RUIM DE PINTURA NA CHAPA DA LATERAL DIREITA DO CHASSI ATRÁS DO TANQUE LEVE; PINTURA DANIFICADA NO SUPORTE DO TENSOR TRASEIRO DIREITO SUPERIOR (LADO FRENTE); FURO NA SOLDA DO SUPORTE DO FILTRO HIDRÁULICO DO CIRCUITO PESADO; OXIDAÇÃO NOS PARAFUSOS DE FIXAÇÃO DA TUBULAÇÃO HIDRÁULICA NA PARTE DE TRÁS DO CHASSI; ACABAMENTO RUIM DO MATERIAL NA LATERAL ESQUERDA DO CHASSI ACIMA DO PULMÃO TRASEIRO ESQUERDO. | PINTURA | NÃO
0628B | HYDRA 200 | Pré Auditoria | Não Conforme | 1806 ¦ PINTURA | 5 ¦ Menor | PINTURA DANIFICADO NO CHASSI ESQUERDO SUPERIOR ENTRE A PASSARELA LATERAL E TRASEIRA. PINTURA DANIFICADO NO CHASSI DO LADO ESQUERDO INTERNO PRÓXIMO DO SUPORTE DO MOTOR TRASEIRO ESQUERDO. ATRÁS DO TANQUE DE COMBUSTÍVEL. PINTURA DANIFICADO NO CHASSI DO LADO ESQUERDO PRÓXIMO DO AMORTECEDOR TRASEIRO ESQUERDO. PINTURA DANIFICADO NA TRAVESSA TRASEIRO INFERIOR DO CHASSI. PINTURA DANIFICADO NO ARCO DE PASSA MANGUEIRAS HIDRÁULICAS DO CHASSI TRASEIRO ESQUERDO. PRESENÇA DE LACRE QUÍMICO NO SUPORTE DO MOTOR TRASEIRO DIREITO NO CHASSI. | CHASSI PINTURA | NÃO
0628B | HYDRA 200 | Pré Auditoria | Não Conforme | 1908 ¦ TANQUE DE ÁGUA LIMPA | 5 ¦ Menor | ABRAÇADEIRA OXIDADO NO TANQUE DE ÁGUA LIMPA DO LADO DA ESCADA | TANQUE DE ÁGUA LIMPA | NÃO
0612B | ORION 250 | Auditoria | Não Conforme | 1801 ¦ CHASSI SEM TRINCAS | 1 ¦ Incidental | OXIDAÇÃO NA PARTE INTERNA DO SUPORTE DOS TENSORES DIANTEIROS E TRASEIROS DIREITO/ESQUERDO; OXIDAÇÃO NO SUPORTE DIREITO/ESQUERDO DO CRUZEIRO DO RADIADOR (LADO DE FORA); OXIDAÇÃO NA PARTE INTERNA DO SUPORTE DIREITO/ESQUERDO DA PATA DO MOTOR. | PINTURA | NÃO
0628B | HYDRA 200 | Pré Auditoria | Não Conforme | 1804 ¦ RÓTULAS DOS TENSORES SEM FOLGA | 5 ¦ Menor | PINTURA DANIFICADO NAS RÓTULAS DOS TENSORES. | RÓTULA DO TENSOR PINTURA | NÃO
0612B | ORION 250 | Auditoria | Não Conforme | 1906 ¦ PINTURA | 1 ¦ Incidental | OXIDAÇÃO NA PARTE INFERIOR DAS COLUNAS DIANTEIRAS E TRASEIRAS DA CABINE; OXIDAÇÃO NAS SOLDAS DA TRAVESSA INFERIOR TRASEIRA DA CABINE. | PINTURA | NÃO
0628B | HYDRA 200 | Pré Auditoria | Não Conforme | 1605 ¦ ACABAMENTO ADEQUADO PARA A UNIÃO DE TUBOS | 5 ¦ Menor | PINO SAFE DIREITO MONTADO AO CONTRÁRIO. | PINO SAFE | NÃO
0628B | HYDRA 200 | Pré Auditoria | Não Conforme | 1906 ¦ PINTURA | 5 ¦ Menor | PINTURA DANIFICADO NA CABINE DO LADO INFERIOR. | CABINE | NÃO
0612B | ORION 250 | Auditoria | Não Conforme | 1909 ¦ OUTRAS OBSERVAÇÕES | 1 ¦ Incidental | CARENAGEM INTERNA DA ENTRADA DE PORTA DA CABINE MANCHADA. | CABINE | NÃO
0612B | ORION 250 | Auditoria | Não Conforme | 1204 ¦ NÍVEL DE COMBUSTÍVEL | 0 ¦ Comentário | NÍVEL DE COMBUSTÍVEL BAIXO. | COMBUSTÍVEL | NÃO
0612B | ORION 250 | Auditoria | Não Conforme | 2002 ¦ PRESENÇA DAS TAMPAS DOS MOTORES DE RODA | 0 ¦ Comentário | FALTA FURACÃO E TAMPA DOS MOTORES DE RODA. | TAMPA MOTOR DE RODA | NÃO
0612B | ORION 250 | Auditoria | Conforme Com OBS | 2007 ¦ ALTURA DOS PULMÕES DE 230MM A 250MM | Não Informada | ALTURA PULMÕES DIANTEIROS COM 245/235MM. ALTURA PULMÕES TRASEIROS COM 240/240MM. |  | NÃO
0628B | HYDRA 200 | Pré Auditoria | Não Conforme | 2007 ¦ ALTURA DOS PULMÕES DE 230MM A 250MM | 1 ¦ Incidental | PULMÃO DIANTEIRO ESQUERDO COM 23,50 PULMÃO DIANTEIRO DIREITO COM 25.00 PULMÃO TRASEIRO ESQUERDO COM 25,00 PULMÃO TRASEIRO DIREITO COM 25,60 | PULMÕES | NÃO
0628B | HYDRA 200 | Pré Auditoria | Não Conforme | 2006 ¦ CONDIÇÃO DO AROS | 5 ¦ Menor | PRESENÇA DE LACRE QUÍMICO NA RODA TRASEIRA ESQUERDA. PINTURA DANIFICADO NA RODA DIANTEIRO DIREITO. | RODAS PINTURA | NÃO
0628B | HYDRA 200 | Pré Auditoria | Não Conforme | 2010 ¦ PINTURA | 5 ¦ Menor | PINTURA DANIFICADO NA BAIXADA DIANTEIRO DIREITO NO SUPORTE DO CILINDRO DE DIREÇÃO. PINTURA DANIFICADO NO EIXO DIANTEIRO PRÓXIMO DAS BAIXADAS. PINTURA ESCORRIDO NO SUPORTE DO PULMÃO DIANTEIRO ESQUERDO. PINTURA DANIFICADO NO SUPORTE DO CILINDRO DE DIREÇÃO DIREITO NO EIXO. | BAIXADA EIXO PINTURA | NÃO
0628B | HYDRA 200 | Pré Auditoria | Não Conforme | 2011 ¦ OUTRAS OBSERVAÇÕES | 5 ¦ Menor | PINTURA ESCORRIDO NA BAIXADA TRASEIRO DIREITO DO LADO INTERNO. PINTURA DANIFICADO NO SUPORTE DO BLOCO DE TRANSMISSÃO TRASEIRO NO EIXO. PINTURA ESCORRIDO NA BAIXADA TRASEIRO ESQUERDO DO LADO INTERNO PRÓXIMO DO MOTOR DE RODA. PINTURA DANIFICADO NO EIXO TRASEIRO. PINTURA ESCORRIDO NO SUPORTE DOS TENSORES TRASEIRO SUPERIOR NO EIXO. | BAIXADA EIXO TRASEIRO PINTURA | NÃO
0628B | HYDRA 200 | Pré Auditoria | Não Conforme | 1701 ¦ CORDÃO DE SOLDA SEM FALHAS | 5 ¦ Menor | FALTA CORDÃO DE SOLDA NO EIXO TRASEIRO NO SUPORTE DOS TENSORES ESQUERDO E DIREITO. | SOLDA EIXO TRASEIRO | NÃO
0628B | HYDRA 200 | Pré Auditoria | Não Conforme | 2009 ¦ TORQUE NAS PORCAS DOS PARAFUSOS DAS RODAS 290NM | 5 ¦ Menor | PINTURA DANIFICADO NO REDUTOR TRASEIRO DIREITO. PINTURA DANIFICADO NOS PARAFUSOS DO REDUTOR DIANTEIRO DIREITO. | REDUTORES PINTURA | NÃO
0612B | ORION 250 | Auditoria | Não Conforme | 2010 ¦ PINTURA | 1 ¦ Incidental | OXIDAÇÃO NA PARTE SUPERIOR DA BAIXADA DIANTEIRA DIREITA/ESQUERDA AONDE ENCAIXA A PONTEIRA DO EIXO; OXIDAÇÃO NO BRAÇO EXTENSIVO DIREITO/ESQUERDO DO EIXO DIANTEIRO(LADO INTERNO); OXIDAÇÃO NA PARTE SUPERIOR E INFERIOR DO EIXO DIANTEIRO LADO DIREITO/ESQUERDO; OXIDAÇÃO NA PARTE INFERIOR DA BASE DO PULMÃO DIANTEIRO DIREITO/ESQUERDO; PINTURA DANIFICADA NOS DOIS REGISTRO ROSCADOS DA PARTE DE BAIXO DO EIXO DIANTEIRO (INTERNOS);; OXIDAÇÃO NO SUPORTE DIREITO DO TENSOR TRANSVERSAL DIANTEIRO. | PINTURA | NÃO
0628B | HYDRA 200 | Pré Auditoria | Não Conforme | 2004 ¦ ALINHAMENTO DOS PARALAMAS | 5 ¦ Menor | PINTURA DANIFICADO NO SUPORTE DO PARALAMA DIANTEIRO DIREITO. PINTURA DANIFICADO NO SUPORTE DO PARALAMA TRASEIRO DIREITO. | SUPORTE DO PARALAMA | NÃO
0612B | ORION 250 | Auditoria | Não Conforme | 2011 ¦ OUTRAS OBSERVAÇÕES | 1 ¦ Incidental | OXIDAÇÃO NA PINTURA DOS QUATRO MOTORES DE RODA; OXIDAÇÃO NA PARTE INTERNA DO SUPORTE DO TENSOR DIREITO/ESQUERDO NO EIXO TRASEIRO (LADO DA FRENTE DO EIXO); OXIDAÇÃO NA LATERAL DIREITA/ESQUERDA DA BASE DO PULMÃO TRASEIRO; OXIDAÇÃO NA SOLDA DA RÉGUA DA BITOLA DIANTEIRA/TRASEIRA; OXIDAÇÃO NA ROSCA DA RÓTULA DOS TENSORES; PRESENÇA DE LIMALHA DE FERRO SOBRE A BASE INFERIOR DO AMORTECEDOR TRASEIRO ESQUERDO. | PINTURA | NÃO
0628B | HYDRA 200 | Pré Auditoria | Não Conforme | 1504 ¦ OUTRAS OBSERVAÇÕES | 5 ¦ Menor | PINTURA DANIFICADO NO SUPORTE DA BIELA DIREITO SUPERIOR INTERNO. PINTURA DANIFICADO NO QUADRO INTERNO ESQUERDO E DIREITO PRÓXIMO DA BISAGRA. PINTURA DANIFICADO NO REFORÇO INTERNO INFERIOR DO QUADRO. | QUADRO PINTURA | NÃO
0612B | ORION 250 | Auditoria | Não Conforme | 2106 ¦ PINTURA | 1 ¦ Incidental | OXIDAÇÃO NO FRIZO LADO EXTERNO DOS AROS DIANTEIRO/TRASEIRO; OXIDAÇÃO NOS PARAFUSOS DE RODA DIANTEIRO/TRASEIRO; PINTURA DANIFICADA NA PARTE INTERNA DOS REDUTORES DE RODA DIANTEIRO/TRASEIRO; PINTURA DANIFICADA NA PARTE INFERIOR DAS BAIXADAS DIANTEIRA/TRASEIRA; OXIDAÇÃO NA RÓTULA DIANTEIRA DIREITA/ESQUERDA SUPERIOR (LADO DE TRÁS); | PINTURA | NÃO
0628B | HYDRA 200 | Pré Auditoria | Não Conforme | 1501 ¦ INTEGRIDADE DOS ELASTÔMEROS DAS MOLAS DO QUADRO | 5 ¦ Menor | PINTURA DANIFICADO NO QUADRO INFERIOR PRÓXIMO DO PINO DO TRAVA QUADRO. PINTURA DANIFICADO NO SUPORTE INFERIOR DO CILINDRO DO QUADRO NA LATERAL. | QUADRO PINTURA | NÃO
0628B | HYDRA 200 | Pré Auditoria | Não Conforme | 1409 ¦ OUTRAS OBSERVAÇÕES | 5 ¦ Menor | PINTURA DANIFICADO NO QUADRO DO LADO ESQUERDO PRÓXIMO DO TECNIL. PINTURA DANIFICADO NO QUADRO DO LADO DIREITO. PINTURA DANIFICADO NA TRAVESSA DO TECNIL DO QUADRO DO LADO ESQUERDO. PINTURA DANIFICADO NO QUADRO DO LADO DIREITO PRÓXIMO DA BISAGRA. | QUADRO PINTURA | NÃO
0628B | HYDRA 200 | Pré Auditoria | Não Conforme | 1601 ¦ REFORÇOS DA BARRA | 5 ¦ Menor | PINTURA DANIFICADO NO REFORÇO DA BARRA INTERMEDIÁRIO ESQUERDO. PINTURA DANIFICADO NO SUPORTE DO PINO NO REFORÇO DA BARRA PRINCIPAL ESQUERDO. PINTURA DANIFICADO NO REFORÇO DA BARRA PRINCIPAL ESQUERDO. PINTURA DANIFICADO NO REFORÇO DA BARRA INTERMEDIÁRIO DIREITO. PINTURA DANIFICADO NO SUPORTE DO PINO NO REFORÇO DA BARRA PRINCIPAL DIREITO. | REFORÇO DA BARRA | NÃO
0628B | HYDRA 200 | Pré Auditoria | Não Conforme | 1609 ¦ PINTURA BARRA INTERMEDIÁRIA E ALIN ESQUERDO | 5 ¦ Menor | PINTURA DANIFICADO NA PONTEIRA ESQUERDA PRÓXIMO DO 2° BICO. OXIDAÇÃO NO SAFE ESQUERDO. OXIDAÇÃO NO REFORÇO INTERNO DA PONTEIRA ESQUERDO. PINTURA DANIFICADO NO PINO SAFE ESQUERDO. PINTURA DANIFICADO NA BARRA INTERMEDIÁRIO ESQUERDO PRÓXIMO DA TESOURA. | PONTEIRA E BARRA INTERMEDIÁRIO ESQUERDO PINTURA | NÃO
0628B | HYDRA 200 | Pré Auditoria | Não Conforme | 1308 ¦ INTEGRIDADE DOS CILINDROS EM GERAL | 5 ¦ Menor | RETOCAR NA CONEXÃO DO CILINDRO TRAVA QUADRO. PINTURA DANIFICADO NO CILINDRO 45° ESQUERDO. PINTURA DANIFICADO NO CILINDRO DO ALIN ESQUERDO. PINTURA DANIFICADO NA CAMISA DO CILINDRO DO ALIN ESQUERDO. | CILINDROS PINTURA | NÃO
0628B | HYDRA 200 | Pré Auditoria | Não Conforme | 1310 ¦ PRESENÇA DA VÁLVULA REGULADORA DE VAZÃO DO CILINDRO 45° | 5 ¦ Menor | PINTURA DANIFICADO NA REGULADORA DE PRESSÃO DO CILINDRO 45° ESQUERDO. PINTURA DANIFICADO NA REGULADORA DE PRESSÃO DO CILINDRO 45° DIREITO. | REGULADOR DE PRESSÃO | NÃO
0629B | HYDRA 200 | Terminação | Não Conforme | 0105 ¦ PRESSÃO DOS PNEUS 45 A 49PSI | 0 ¦ Comentário | FORA DO ESPECÍFICO |  | NÃO
0629B | HYDRA 200 | Terminação | Não Conforme | 0112 ¦ OUTRAS OBSERVAÇÕES | 0 ¦ Comentário | FOI SUBSTITUÍDA A BARRA INTERMEDIÁRIA E A PONTEIRA DO ALIN ESQUERDO |  | NÃO
0629B | HYDRA 200 | Terminação | Não Conforme | 0401 ¦ BLOCO DO PILOTO / ORBITROL | 0 ¦ Comentário |  |  | NÃO
0629B | HYDRA 200 | Terminação | Não Conforme | 0402 ¦ BLOCO 2+1 | 0 ¦ Comentário | COM VAZAMENTO ENTRE O BLOCO DO PILOTO E A ORBITROL |  | NÃO
0629B | HYDRA 200 | Terminação | Não Conforme | 0409 ¦ REDUTORES | 0 ¦ Comentário | COM PINTURA DANIFICADA |  | NÃO
0629B | HYDRA 200 | Terminação | Não Conforme | 0417 ¦ TANQUE CIRCUITO LEVE | 0 ¦ Comentário | COM PINTURA DANIFICADA |  | NÃO
0629B | HYDRA 200 | Terminação | Não Conforme | 0418 ¦ TANQUE CIRCUITO PESADO | 0 ¦ Comentário | COM PINTURA DANIFICADA |  | NÃO
0628B | HYDRA 200 | Pré Auditoria | Não Conforme | 1610 ¦ PINTURA BARRA INTERMEDIÁRIA E ALIN DIREITO | 5 ¦ Menor | PINTURA DANIFICADO NA PONTEIRA DIREITO PRÓXIMO DO PENÚLTIMO BICO. PINTURA DANIFICADO NA BARRA INTERMEDIÁRIO DIREITO PRÓXIMO DO REFORÇO. | PONTEIRA E BARRA INTERMEDIÁRIO DIREITO PINTURA | NÃO
0629B | HYDRA 200 | Terminação | Não Conforme | 0419 ¦ CILINDROS | 0 ¦ Comentário | CILINDRO DA DIREÇÃO FOI TROCADO POR TER FUROS NA SOLDA |  | NÃO
0629B | HYDRA 200 | Terminação | Não Conforme | 0423 ¦ OUTRAS OBSERVAÇÕES | 0 ¦ Comentário | VAZAMENTO NO TROCADOR DE CALOR POR FALTA DA VÁLVULA DE ALÍVIO |  | NÃO
0629B | HYDRA 200 | Terminação | Não Conforme | 0709 ¦ CILINDRO TRAVA BASCULANTE | 0 ¦ Comentário | COM PINTURA DANIFICADA |  | NÃO
0629B | HYDRA 200 | Terminação | Não Conforme | 0806 ¦ CORRETO MOVIMENTO DA COLUNA DE DIREÇÃO | 0 ¦ Comentário | CARENAGEM SOLTA |  | NÃO
0629B | HYDRA 200 | Terminação | Não Conforme | 0809 ¦ ACIONAMENTO DOS PISCAS | 0 ¦ Comentário |  |  | NÃO
0629B | HYDRA 200 | Terminação | Não Conforme | 0814 ¦ ESCADA HIDRÁULICA | 0 ¦ Comentário | COM PINTURA DANIFICADA |  | NÃO
0629B | HYDRA 200 | Terminação | Não Conforme | 0818 ¦ FIXAÇÃO E ALINHAMENTO DAS CARENAGENS DA COLUNA DE DIREÇÃO | 0 ¦ Comentário | CARENAGEM SOLTA |  | NÃO
0629B | HYDRA 200 | Terminação | Não Conforme | 1103 ¦ ATERRAMENTOS (CHAVE GERAL, MOTOR DE PARTIDA E SUBTETO CABINE) | 0 ¦ Comentário | FALTA PINTURA NO ATERRAMENTO DA CHAVE GERAL |  | NÃO
0629B | HYDRA 200 | Terminação | Não Conforme | 1203 ¦ ESCAPAMENTO POSICIONADO CORRETAMENTE | 0 ¦ Comentário | COM PINTURA DANIFICADA |  | NÃO
0629B | HYDRA 200 | Terminação | Não Conforme | 1208 ¦ PINTURA | 0 ¦ Comentário | PINTURA DANIFICADA NOS PARAFUSOS DO CÁRTER |  | NÃO
0629B | HYDRA 200 | Terminação | Não Conforme | 1209 ¦ CAPÔ E CARENAGENS | 0 ¦ Comentário | COM PINTURA DANIFICADA |  | NÃO
0629B | HYDRA 200 | Terminação | Não Conforme | 1210 ¦ FECHADURA DO CAPÔ | 0 ¦ Comentário | COM PINTURA DANIFICADA |  | NÃO
0629B | HYDRA 200 | Terminação | Não Conforme | 1211 ¦ OUTRAS OBSERVAÇÕES | 0 ¦ Comentário | ACABAMENTO RUIM NO SUPORTE DO RADIADOR |  | NÃO
0629B | HYDRA 200 | Terminação | Não Conforme | 1302 ¦ UNIÃO ROSCADA CILINDRO DE ABERTURA E FECHAMENTO DE BARRA MÁXIMO 10MM | 0 ¦ Comentário | LADO ESQUERDO TEVE QUE SER AJUSTADO |  | NÃO
0629B | HYDRA 200 | Terminação | Não Conforme | 1308 ¦ INTEGRIDADE DOS CILINDROS EM GERAL | 0 ¦ Comentário | CILINDROS DOS ALIN COM PINTURA DANIFICADA |  | NÃO
0629B | HYDRA 200 | Terminação | Não Conforme | 1403 ¦ ESPAÇAMENTO LINHA DE PULVERIZAÇÃO 500MM | 0 ¦ Comentário | FORA DO ESPECÍFICO |  | NÃO
0629B | HYDRA 200 | Terminação | Não Conforme | 1406 ¦ FIXAÇÃO DO CONO MISTURADOR | 0 ¦ Comentário | FALTA PINTURA |  | NÃO
0629B | HYDRA 200 | Terminação | Não Conforme | 1409 ¦ OUTRAS OBSERVAÇÕES | 0 ¦ Comentário | ZINCADO DO SUPORTE DA PULVERIZAÇÃO RUIM |  | NÃO
0629B | HYDRA 200 | Terminação | Não Conforme | 1501 ¦ INTEGRIDADE DOS ELASTÔMEROS DAS MOLAS DO QUADRO | 0 ¦ Comentário | MOLAS COM PINTURA DANIFICADA |  | NÃO
0629B | HYDRA 200 | Terminação | Não Conforme | 1503 ¦ PINTURA | 0 ¦ Comentário | COM PONTOS DE PINTURA DANIFICADA |  | NÃO
0629B | HYDRA 200 | Terminação | Não Conforme | 1504 ¦ OUTRAS OBSERVAÇÕES | 0 ¦ Comentário | FALTA PINTURA NO FURO DO PINO TRAVA QUANDO |  | NÃO
0629B | HYDRA 200 | Terminação | Não Conforme | 1601 ¦ REFORÇOS DA BARRA | 0 ¦ Comentário | FALTA PINTURA |  | NÃO
0629B | HYDRA 200 | Terminação | Não Conforme | 1602 ¦ BISAGRAS SEM TRINCAS | 0 ¦ Comentário | COM ACABAMENTO RUIM |  | NÃO
0629B | HYDRA 200 | Terminação | Não Conforme | 1603 ¦ BARRAS SEM TRINCAS | 0 ¦ Comentário | COM FUROS NA SOLDA |  | NÃO
0629B | HYDRA 200 | Terminação | Não Conforme | 1604 ¦ SOLDAS DAS TRELIÇAS DAS BARRAS | 0 ¦ Comentário | COM FUROS NA SOLDA |  | NÃO
0629B | HYDRA 200 | Terminação | Não Conforme | 1605 ¦ ACABAMENTO ADEQUADO PARA A UNIÃO DE TUBOS | 0 ¦ Comentário | ACABAMENTO RUIM |  | NÃO
0629B | HYDRA 200 | Terminação | Não Conforme | 1606 ¦ ALINHAMENTO DAS BARRAS | 0 ¦ Comentário | ALIN ESQUERDO DESALINHADO |  | NÃO
0629B | HYDRA 200 | Terminação | Não Conforme | 1607 ¦ PINTURA BARRA GRANDE ESQUERDA | 0 ¦ Comentário | COM PINTURA RUIM |  | NÃO
0629B | HYDRA 200 | Terminação | Não Conforme | 1608 ¦ PINTURA BARRA GRANDE DIREITA | 0 ¦ Comentário | COM PINTURA RUIM |  | NÃO
0629B | HYDRA 200 | Terminação | Não Conforme | 1609 ¦ PINTURA BARRA INTERMEDIÁRIA E ALIN ESQUERDO | 0 ¦ Comentário | COM PINTURA RUIM |  | NÃO
0629B | HYDRA 200 | Terminação | Não Conforme | 1610 ¦ PINTURA BARRA INTERMEDIÁRIA E ALIN DIREITO | 0 ¦ Comentário | COM PINTURA RUIM |  | NÃO
0629B | HYDRA 200 | Terminação | Não Conforme | 1613 ¦ OUTRAS OBSERVAÇÕES | 0 ¦ Comentário | FOI SUBSTITUÍDA BARRA INTERMEDIÁRIA E A PONTEIRA DO ALIN ESQUERDO |  | NÃO
0629B | HYDRA 200 | Terminação | Não Conforme | 1703 ¦ SEM RESPINGOS DE SOLDA | 0 ¦ Comentário | BARRAS COM RESPINGOS DE SOLDA |  | NÃO
0629B | HYDRA 200 | Terminação | Não Conforme | 1803 ¦ ALINHAMENTO DA PASSARELA | 0 ¦ Comentário | FALTA CORRIMÃO DA ESCADA CORETO |  | NÃO
0629B | HYDRA 200 | Terminação | Não Conforme | 1805 ¦ AMORTECEDORES | 0 ¦ Comentário | COM PINTURA DANIFICADA |  | NÃO
0628B | HYDRA 200 | Pré Auditoria | Não Conforme | 0401 ¦ BLOCO DO PILOTO / ORBITROL | 10 ¦ Maior | VAZAMENTO NO BLOCO DO PILOTO E ORBITROL. | VAZAMENTO | NÃO
0628B | HYDRA 200 | Pré Auditoria | Não Conforme | 0607 ¦ VOLANTE GIRANDO LIVRE PARA AMBOS OS LADOS | 5 ¦ Menor | VOLANTE PESADO AO GIRAR PARA DIREITA. | COLUNA DE DIREÇÃO | NÃO
0628B | HYDRA 200 | Pré Auditoria | Não Conforme | 0818 ¦ FIXAÇÃO E ALINHAMENTO DAS CARENAGENS DA COLUNA DE DIREÇÃO | 5 ¦ Menor | CARENAGEM INFERIOR DA COLUNA DE DIREÇÃO SOLTA. | COLUNA DE DIREÇÃO | NÃO
0628B | HYDRA 200 | Pré Auditoria | Não Conforme | 1602 ¦ BISAGRAS SEM TRINCAS | 5 ¦ Menor | PINTURA DANIFICADO NA BISAGRA ESQUERDO NO SUPORTE DO CILINDRO 45°. PINTURA DANIFICADO NA BISAGRA DIREITO NO SUPORTE DO CILINDRO DA BARRA. | BISAGRA PINTURA | NÃO
0628B | HYDRA 200 | Pré Auditoria | Não Conforme | 1613 ¦ OUTRAS OBSERVAÇÕES | 5 ¦ Menor | PINTURA DANIFICADO NA 5° 8° E 15° TRELIÇA DA BARRA PRINCIPAL DIREITO PARTINDO DA BISAGRA. PINTURA DANIFICADO NA TESOURA DA BARRA. PINTURA DANIFICADO NA 9° E 15° TRELIÇA DA BARRA PRINCIPAL ESQUERDO PARTINDO DA BISAGRA. | BARRA | NÃO
0628B | HYDRA 200 | Pré Auditoria | Não Conforme | 1309 ¦ INTEGRIDADE DAS MANGUEIRAS HIDRÁULICAS | 5 ¦ Menor | PINTURA DANIFICADO NO CILINDRO 45° DIREITO. PINTURA DANIFICADO NO CILINDRO DO ALIN DIREITO. PINTURA DANIFICADO NA RÓTULA DO CILINDRO DA ESCADA. | CILINDROS PINTURA | NÃO
0628B | HYDRA 200 | Pré Auditoria | Não Conforme | 1312 ¦ NÍVEL DE ÓLEO NOS REDUTORES (VERIFICAR LACRE AZUL) | 5 ¦ Menor | ACABAMENTO RUIM DA LACRE QUÍMICO NOS MOTORES DE RODA. | LACRE QUÍMICO | NÃO
0628B | HYDRA 200 | Pré Auditoria | Não Conforme | 1314 ¦ OUTRAS OBSERVAÇÕES | 5 ¦ Menor | PINTURA DANIFICADO NO SUPORTE INFERIOR DO TROCADOR DE CALOR. | TROCADOR DE CALOR | NÃO
0628B | HYDRA 200 | Pré Auditoria | Não Conforme | 1603 ¦ BARRAS SEM TRINCAS | 5 ¦ Menor | OXIDAÇÃO NO SUPORTE DA LINHA DE PULVERIZAÇÃO NA PONTEIRA ESQUERDA PRÓXIMO DA BARRA INTERMEDIÁRIO. | PONTEIRA | NÃO
0628B | HYDRA 200 | Pré Auditoria | Não Conforme | 0417 ¦ TANQUE CIRCUITO LEVE | 10 ¦ Maior | VAZAMENTO NA CONEXÃO DO TANQUE DE CIRCUITO LEVE. | VAZAMENTO | NÃO
0628B | HYDRA 200 | Pré Auditoria | Não Conforme | 2114 ¦ OUTRAS OBSERVAÇÕES | 1 ¦ Incidental | PINTURA DANIFICADO NO CHASSI ONDE FICAVA OS APOIOS DO CARRINHO DE PINTURA. PINTURA DANIFICADO NOS EIXOS ONDE FICAVA OS CAVALETES. PINTURA DANIFICADO NA PASSARELA LATERAL E TRASEIRA ONDE FICAVA OS APOIOS DO CARRINHO DE PINTURA | CHASSI EIXO PASSARELA PINTURA | NÃO
0628B | HYDRA 200 | Pré Auditoria | Não Conforme | 2106 ¦ PINTURA | 5 ¦ Menor | PINTURA DANIFICADO NO 4° 5° E 6° DEGRAU DA ESCADA DO LADO INTERNO DIREITO. E NO 3° E 4° DEGRAU DA ESCADA DO LADO INTERNO ESQUERDO. PINTURA DANIFICADO NOS PINOS DE ARTICULAÇÃO DA ESCADA. | ESCADA PINTURA | NÃO
0628B | HYDRA 200 | Pré Auditoria | Não Conforme | 2109 ¦ SEM OXIDAÇÃO | 5 ¦ Menor | PINTURA DANIFICADO NA ESTRUTURA LATERAL ESQUERDO DA ESCADA PRÓXIMO DO 1° DEGRAU. PINTURA DANIFICADO NA BASE SUPERIOR DA ESCADA DO LADO DE BAIXO. PINTURA DANIFICADO NA PORCA DO CILINDRO DA ESCADA. | ESCADA PINTURA | NÃO
0628B | HYDRA 200 | Pré Auditoria | Não Conforme | 0102 ¦ VERIFICAR ITENS FALTANTES | 5 ¦ Menor | FALTA CUPILHA DO PINO DA ESCADA. | ESCADA | NÃO
0628B | HYDRA 200 | Pré Auditoria | Não Conforme | 1211 ¦ OUTRAS OBSERVAÇÕES | 5 ¦ Menor | PINTURA DANIFICADO NO CHAPÉU DO AR DO MOTOR | PINTURA | NÃO
0628B | HYDRA 200 | Pré Auditoria | Não Conforme | 1404 ¦ FIXAÇÃO DO TANQUE DE PRODUTO (FIXADORES, CINTA E PROTEÇÕES) | 5 ¦ Menor | PINTURA DANIFICADO NO SUPORTE DO TANQUE DE PRODUTO DIANTEIRO DIREITO. | TANQUE DE PRODUTO | NÃO
0628B | HYDRA 200 | Pré Auditoria | Não Conforme | 1401 ¦ FIXAÇÃO DAS MANGUEIRAS DO INTERIOR DO TANQUE | 5 ¦ Menor | ADESIVO PLA COM BOLHAS NO TANQUE DE PRODUTO | ADESIVO | NÃO
0628B | HYDRA 200 | Pré Auditoria | Não Conforme | 1604 ¦ SOLDAS DAS TRELIÇAS DAS BARRAS | 5 ¦ Menor | FURO NA SOLDA NA 8° TRELIÇA DA BARRA PRINCIPAL ESQUERDO PARTINDO DA BISAGRA. | TRELIÇA | NÃO
0628B | HYDRA 200 | Pré Auditoria | Não Conforme | 1808 ¦ OUTRAS OBSERVAÇÕES | 1 ¦ Incidental | PINTURA DANIFICADO NOS TENSORES. | TENSORES | NÃO
0629B | HYDRA 200 | Terminação | Não Conforme | 1806 ¦ PINTURA | 0 ¦ Comentário | FALTA PINTURA NA BASE DO CARRINHO |  | NÃO
0629B | HYDRA 200 | Terminação | Não Conforme | 1807 ¦ ALINHAMENTO DOS CORRIMÃOS | 0 ¦ Comentário | FALTA O CORRIMÃO CORRETO |  | NÃO
0629B | HYDRA 200 | Terminação | Não Conforme | 1906 ¦ PINTURA | 0 ¦ Comentário | PINTURA DANIFICADA NA BASE DA GABINE |  | NÃO
0629B | HYDRA 200 | Terminação | Não Conforme | 1908 ¦ TANQUE DE ÁGUA LIMPA | 0 ¦ Comentário | COM RASPANDO NA PARTE INFERIOR DA GABINE |  | NÃO
0629B | HYDRA 200 | Terminação | Não Conforme | 2004 ¦ ALINHAMENTO DOS PARALAMAS | 0 ¦ Comentário | MESMO COM O APERTO FICOU SOLTO |  | NÃO
0629B | HYDRA 200 | Terminação | Não Conforme | 2006 ¦ CONDIÇÃO DO AROS | 0 ¦ Comentário | COM PINTURA DANIFICADA |  | NÃO
0629B | HYDRA 200 | Terminação | Não Conforme | 2010 ¦ PINTURA | 0 ¦ Comentário | COM PINTURA DANIFICADA NA BASE DO CAVALETE |  | NÃO
0629B | HYDRA 200 | Terminação | Não Conforme | 2104 ¦ TRATAMENTO SUPERFICIAL DOS FIXADORES (ZICAGEM, INOX OU PINTURA) | 0 ¦ Comentário | ZINCADO DO SUPORTE DA LINHA DE PULVERIZAÇÃO RUIM |  | NÃO
0629B | HYDRA 200 | Terminação | Não Conforme | 2107 ¦ ABRIDORES DE LINHA E KIT EXTRA SEPARADOS | 0 ¦ Comentário | FALTA KIT |  | NÃO
0630B | HYDRA 200 | Terminação | Não Conforme | 0102 ¦ VERIFICAR ITENS FALTANTES | 0 ¦ Comentário | FALTA LINHA DE PULVERIZAÇÃO, A CORRIMÃO DA ESCADA, LENTES DOS FARÓIS |  | NÃO
0630B | HYDRA 200 | Terminação | Não Conforme | 0105 ¦ PRESSÃO DOS PNEUS 45 A 49PSI | 0 ¦ Comentário | FORA DO ESPECÍFICO |  | NÃO
0612B | ORION 250 | Auditoria | Conforme Com OBS | 0405 ¦ BLOCO 7 VIAS | Não Informada | VERIFICAR POSSÍVEL CONTAMINAÇÃO NAS VÁLVULAS DO BLOCO 7 VIAS. |  | NÃO
0628B | HYDRA 200 | Pré Auditoria | Não Conforme | 0419 ¦ CILINDROS | 5 ¦ Menor | VAZAMENTO NO CILINDRO DE DIREÇÃO DIREITO. ( PRESENÇA DE UM FURO NO CILINDRO) | VAZAMENTO | NÃO
0628B | HYDRA 200 | Pré Auditoria | Não Conforme | 1801 ¦ CHASSI SEM TRINCAS | 5 ¦ Menor | FALTA PINTURA NO SUPORTE INTERNO DO MOTOR TRASEIRO DIREITO NO CHASSI. | CHASSI PINTURA | NÃO
0628B | HYDRA 200 | Pré Auditoria | Não Conforme | 2003 ¦ ALINHAMENTO DA BAIXADA | 5 ¦ Menor | BAIXADA TRASEIRO ESQUERDO DESALINHADO | BAIXADA | NÃO
0629B | HYDRA 200 | Pré Auditoria | Conforme Com OBS | 0114 ¦ CAMBAGEM POSITIVA ENTRE 1º A 2º | Não Informada | D E 88.6 D D 88.6 T D 88.6 T E 88.7 |  | NÃO
0629B | HYDRA 200 | Pré Auditoria | Não Conforme | 1206 ¦ MANGUEIRAS RADIADOR | 5 ¦ Menor | PINTURA DANIFICADO NO RETORNO DA ÁGUA DO RADIADOR DO LADO INFERIOR. | RADIADOR | NÃO
0629B | HYDRA 200 | Pré Auditoria | Não Conforme | 1208 ¦ PINTURA | 5 ¦ Menor | PINTURA DANIFICADO NOS PARAFUSOS DA TAMPA DO CARTER. PINTURA DANIFICADO NO MOTOR DO LADO INFERIOR PRÓXIMO DA TAMPA DO CARTER. | MOTOR PINTURA | NÃO
0629B | HYDRA 200 | Pré Auditoria | Não Conforme | 1103 ¦ ATERRAMENTOS (CHAVE GERAL, MOTOR DE PARTIDA E SUBTETO CABINE) | 1 ¦ Incidental | RETOCAR PINTURA NO ATERRAMENTO DA CHAVE GERAL NO CHASSI | ATERRAMENTO | NÃO
0629B | HYDRA 200 | Pré Auditoria | Não Conforme | 1203 ¦ ESCAPAMENTO POSICIONADO CORRETAMENTE | 5 ¦ Menor | PINTURA DANIFICADO NO ESCAPAMENTO DO LADO DIREITO SUPERIOR. | ESCAPAMENTO PINTURA | NÃO
0629B | HYDRA 200 | Pré Auditoria | Não Conforme | 0102 ¦ VERIFICAR ITENS FALTANTES | 1 ¦ Incidental | FALTA CUPILHA DO CILINDRO DA ESCADA DO LADO SUPERIOR. TROCAR CUPILHA PELO CORRETO NO PINO SAFE ESQUERDO. | CUPILHA | NÃO
0629B | HYDRA 200 | Pré Auditoria | Não Conforme | 0707 ¦ BARRAS POSICIONADAS PERFEITAMENTE NO DESCANSO DE BARRAS | 5 ¦ Menor | BARRA PRINCIPAL BATENDO NO REFORÇO DO CORRIMÃO DA ESCADA. | BARRA | NÃO
0629B | HYDRA 200 | Pré Auditoria | Não Conforme | 1209 ¦ CAPÔ E CARENAGENS | 5 ¦ Menor | PINTURA DANIFICADO NA TAMPA ESQUERDO DO CAPÔ DO LADO INTERNO PRÓXIMO DA FECHADURA. | CAPÔ | NÃO
0619B | ORION 250 | Auditoria | Não Conforme | 2011 ¦ OUTRAS OBSERVAÇÕES | 1 ¦ Incidental | SUPORTE INFERIOR DO PARALAMA DIANTEIRO ESQUERDO FROUXO. | PARALAMA | NÃO
0619B | ORION 250 | Auditoria | Não Conforme | 2114 ¦ OUTRAS OBSERVAÇÕES | 1 ¦ Incidental | FALTA PASSA CINTA DE FIXAÇÃO DO CHICOTE ELÉTRICO DO FAROLETE DA BARRA ESQUERDA. | PASSA CINTA | NÃO
0619B | ORION 250 | Auditoria | Não Conforme | 2105 ¦ PRESENÇA ADESIVOS | 5 ¦ Menor | FALTA ADESIVO DA RÉGUA DA BITOLA DIANTEIRA/TRASEIRA; ADESIVO LADO DIREITO DO TANQUE DE PRODUTO SOLTANDO. | ADESIVO | NÃO
0629B | HYDRA 200 | Pré Auditoria | Não Conforme | 1301 ¦ ALINHAMENTO DA DIREÇÃO (135MM DE HASTE DO CILINDRO DE DIREÇÃO) | 5 ¦ Menor | PINTURA DANIFICADO NO CILINDRO DE DIREÇÃO ESQUERDO PRÓXIMO DA CONEXÃO. | CILINDRO PINTURA | NÃO
0629B | HYDRA 200 | Pré Auditoria | Não Conforme | 1406 ¦ FIXAÇÃO DO CONO MISTURADOR | 5 ¦ Menor | PINTURA DANIFICADO NA ARTICULAÇÃO DO SUPORTE DO CONO MISTURADOR DO LADO SUPERIOR E INFERIOR. PINTURA DANIFICADO NO SUPORTE DO CONO MISTURADOR PRÓXIMO DA TRAVA. PINTURA DANIFICADO NA LATERAL DO SUPORTE DO CONO MISTURADOR. PINTURA DANIFICADO NO SUPORTE INTERNO DO CONO MISTURADOR. | CONO MISTURADOR PINTURA | NÃO
0629B | HYDRA 200 | Pré Auditoria | Não Conforme | 1601 ¦ REFORÇOS DA BARRA | 5 ¦ Menor | PINTURA DANIFICADO NO REFORÇO DA BARRA INTERMEDIÁRIO ESQUERDO. FALTA PINTURA NO REFORÇO DA BARRA PRINCIPAL ESQUERDO. FALTA PINTURA NO SUPORTE DO PINO NO REFORÇO DA BARRA PRINCIPAL ESQUERDO. FALTA PINTURA NO SUPORTE DO PINO NO REFORÇO DA BARRA PRINCIPAL DIREITO. | REFORÇO DA BARRA PINTURA | NÃO
0619B | ORION 250 | Auditoria | Conforme Com OBS | 0601 ¦ ALTA E BAIXA COM VELOCIDADES ADEQUADAS (HYDRA 12 A 13KM/H E ORION 16 A 19KM/H) | Não Informada | VELOCIDADE TARTARUGA EM 19 KM/H. VELOCIDADE LEBRE SEM ESPAÇO SEGURO PARA TESTE. |  | NÃO
0629B | HYDRA 200 | Pré Auditoria | Não Conforme | 1609 ¦ PINTURA BARRA INTERMEDIÁRIA E ALIN ESQUERDO | 5 ¦ Menor | PINTURA DANIFICADO NA PONTEIRA ESQUERDA PRÓXIMO DO 2° BICO. PINTURA ESCORRIDO NO SUPORTE DA MOLA NA PONTEIRA ESQUERDA. PINTURA DANIFICADO NA BARRA INTERMEDIÁRIO ESQUERDO PRÓXIMO DO CILINDRO DO ALIN. PINTURA DANIFICADO NA BARRA INTERMEDIÁRIO ESQUERDO PRÓXIMO DO 2° SUPORTE DA LINHA DE PULVERIZAÇÃO PARTINDO DO REFORÇO. | PONTEIRA E BARRA INTERMEDIÁRIO ESQUERDO PINTURA | NÃO
0629B | HYDRA 200 | Pré Auditoria | Não Conforme | 1607 ¦ PINTURA BARRA GRANDE ESQUERDA | 5 ¦ Menor | PINTURA DANIFICADO NO SUPORTE DO CILINDRO 45° ESQUERDO NA BARRA PRINCIPAL. PINTURA DANIFICADO NA BARRA PRINCIPAL ESQUERDO PRÓXIMO DO DESCANSO DE BARRA. PINTURA DANIFICADO NA TRELIÇA DA BARRA PRINCIPAL ESQUERDO PRÓXIMO DO DESCANSO. FALTA PINTURA NO SUPORTE DO BATENTE DA BARRA PRINCIPAL ESQUERDO. PINTURA DANIFICADO NA BARRA PRINCIPAL ESQUERDO PRÓXIMO DO REFORÇO. | BARRA PRINCIPAL ESQUERDO PINTURA | NÃO
0629B | HYDRA 200 | Pré Auditoria | Não Conforme | 1602 ¦ BISAGRAS SEM TRINCAS | 5 ¦ Menor | PINTURA DANIFICADO NA BISAGRA DIREITO. PRÓXIMO DA BARRA. PINTURA DANIFICADO NA BISAGRA DIREITO DO LADO INFERIOR. PINTURA DANIFICADO NA BISAGRA ESQUERDO NO SUPORTE DO CILINDRO 45° ESQUERDO. | BISAGRA PINTURA | NÃO
0629B | HYDRA 200 | Pré Auditoria | Não Conforme | 1610 ¦ PINTURA BARRA INTERMEDIÁRIA E ALIN DIREITO | 5 ¦ Menor | FALTA PINTURA NA PONTEIRA DIREITO PRÓXIMO DO BATENTE. PINTURA ESCORRIDO PRÓXIMO DO SUPORTE DO PINO SAFE DIREITO. PINTURA ESCORRIDO NO SUPORTE DA MOLA NA BARRA INTERMEDIÁRIO DIREITO. PINTURA DANIFICADO NA BARRA INTERMEDIÁRIO DIREITO PRÓXIMO DO CILINDRO ALIN ACABAMENTO RUIM DE PINTURA NO REFORÇO. PINTURA DANIFICADO NA BARRA INTERMEDIÁRIO DIREITO PRÓXIMO DO PATIN. | PONTEIRA E BARRA INTERMEDIÁRIO DIREITO PINTURA. | NÃO
0629B | HYDRA 200 | Pré Auditoria | Não Conforme | 1608 ¦ PINTURA BARRA GRANDE DIREITA | 5 ¦ Menor | PINTURA DANIFICADO NA BARRA PRINCIPAL DIREITO PRÓXIMO DO DESCANSO DE BARRA. PINTURA DANIFICADO NA BARRA PRINCIPAL DIREITO PRÓXIMO DA BISAGRA. PINTURA ESCORRIDO NA BARRA PRINCIPAL DIREITO PRÓXIMO DO 4° BICO PARTINDO DA BISAGRA. PINTURA DANIFICADO NA BARRA PRINCIPAL DIREITO PRÓXIMO DO REFORÇO. | BARRA PRINCIPAL DIREITO PINTURA | NÃO
0629B | HYDRA 200 | Pré Auditoria | Não Conforme | 1308 ¦ INTEGRIDADE DOS CILINDROS EM GERAL | 5 ¦ Menor | PINTURA DANIFICADO NO CILINDRO DO ALIN DIREITO. PINTURA DANIFICADO NA CAMISA DO CILINDRO DO ALIN ESQUERDO. PINTURA DANIFICADO NO CILINDRO DO ALIN ESQUERDO E NA CAMISA. | CILINDROS PINTURA | NÃO
0629B | HYDRA 200 | Pré Auditoria | Não Conforme | 0709 ¦ CILINDRO TRAVA BASCULANTE | 5 ¦ Menor | RETOCAR PINTURA NAS CONEXÕES DO CILINDRO TRAVA QUADRO. | CILINDROS PINTURA | NÃO
0629B | HYDRA 200 | Pré Auditoria | Não Conforme | 1310 ¦ PRESENÇA DA VÁLVULA REGULADORA DE VAZÃO DO CILINDRO 45° | 5 ¦ Menor | PINTURA ESCORRIDO NO REGULADOR DE PRESSÃO DO CILINDRO 45° DIREITO. | REGULADOR DE PRESSÃO PINTURA | NÃO
0629B | HYDRA 200 | Pré Auditoria | Não Conforme | 1613 ¦ OUTRAS OBSERVAÇÕES | 5 ¦ Menor | PINTURA DANIFICADO NA 9° E 15° TRELIÇA DA BARRA PRINCIPAL ESQUERDO PARTINDO DA BISAGRA. PINTURA DANIFICADO NA TESOURA DA BARRA ESQUERDO. PINTURA DANIFICADO NA 9° E 15° TRELIÇA DA BARRA PRINCIPAL ESQUERDO PARTINDO DA BISAGRA. | BARRAS | NÃO
0629B | HYDRA 200 | Pré Auditoria | Não Conforme | 1611 ¦ RÓTULAS DO CILINDROS ABRE/FECHA BARRAS DIREITA E ESQUERDA SEM FOLGA | 5 ¦ Menor | FOLGA NA RÓTULA DO CILINDRO DA BARRA ESQUERDO. | RÓTULA | NÃO
0629B | HYDRA 200 | Pré Auditoria | Não Conforme | 1302 ¦ UNIÃO ROSCADA CILINDRO DE ABERTURA E FECHAMENTO DE BARRA MÁXIMO 10MM | 5 ¦ Menor | PINTURA DANIFICADO NO CILINDRO DA BARRA ESQUERDO DO LADO INFERIOR. ACABAMENTO RUIM DO CILINDRO DA BARRA ESQUERDO. | CILINDROS PINTURA | NÃO
0629B | HYDRA 200 | Pré Auditoria | Não Conforme | 1503 ¦ PINTURA | 5 ¦ Menor | PINTURA DANIFICADO NO QUADRO DO LADO ESQUERDO INFERIOR. PINTURA DANIFICADO NO QUADRO DO LADO ESQUERDO. PINTURA DANIFICADO NA TRAVESSA DO TECNIL DO QUADRO. PINTURA DANIFICADO NO REFORÇO DO CILINDRO INFERIOR DO QUADRO. | QUADRO PINTURA | NÃO
0619B | ORION 250 | Auditoria | Não Conforme | 0703 ¦ CILINDRO DE ABERTURA E FECHAMENTO DO ALIN COM AMORTECIMENTO | 5 ¦ Menor | VÁLVULA DE REGULAGEM DO FREIO DO CILINDRO DO ALIN ESQUERDO COM A PONTA DANIFICADA. | CILINDRO ALIN | NÃO
0629B | HYDRA 200 | Pré Auditoria | Não Conforme | 1501 ¦ INTEGRIDADE DOS ELASTÔMEROS DAS MOLAS DO QUADRO | 5 ¦ Menor | PINTURA DANIFICADO NA MOLA DIREITO DA BARRA. PINTURA DANIFICADO NO QUADRO INTERNO DO LADO ESQUERDO PRÓXIMO DA BISAGRA. PINTURA DANIFICADO NO SUPORTE DO PINO TRAVA QUADRO DO LADO ESQUERDO. PINTURA DANIFICADO NA BANDEJA DO QUADRO NO LADO ESQUERDO. PINTURA DANIFICADO NO QUADRO DO LADO SUPERIOR PRÓXIMO DA TUBULAÇÃO HIDRÁULICA. PINTURA DANIFICADO NO QUADRO INFERIOR DO CILINDRO DO QUADRO. | QUADRO PINTURA | NÃO
0629B | HYDRA 200 | Pré Auditoria | Não Conforme | 1504 ¦ OUTRAS OBSERVAÇÕES | 5 ¦ Menor | PINTURA DANIFICADO NO QUADRO INFERIOR PRÓXIMO DO REFORÇO INFERIOR DO CILINDRO DO QUADRO. PINTURA DANIFICADO NA LATERAL DIREITO DO REFORÇO INFERIOR DO CILINDRO DO QUADRO. PINTURA DANIFICADO NO QUADRO INTERNO ESQUERDO PRÓXIMO DO TRAVA QUADRO. PINTURA DANIFICADO NO QUADRO INTERNO PRÓXIMO DOS PINOS DO TRAVA QUADRO. | QUADRO PINTURA | NÃO
0629B | HYDRA 200 | Pré Auditoria | Não Conforme | 1307 ¦ NÍVEL DE ÓLEO DO TANQUE CIRCUITO LEVE (ATÉ 10MM ABAIXO DO MÁXIMO) | 5 ¦ Menor | PINTURA DANIFICADO NOS APOIOS DO TANQUE DE CIRCUITO LEVE. | TANQUE DE CIRCUITO LEVE PINTURA | NÃO
0629B | HYDRA 200 | Pré Auditoria | Não Conforme | 1409 ¦ OUTRAS OBSERVAÇÕES | 5 ¦ Menor | PINTURA DANIFICADO NO QUADRO DO LADO INFERIOR ESQUERDO PRÓXIMO DO REFORÇO DO CILINDRO INFERIOR DO QUADRO. PINTURA DANIFICADO NO SUPORTE INFERIOR DIREITO DO TECNIL. PINTURA DANIFICADO NO QUADRO INFERIOR DO LADO DIREITO. PINTURA DANIFICADO NO QUADRO INFERIOR PRÓXIMO DO 1° E 4° SUPORTE DA LINHA DE PULVERIZAÇÃO. | QUADRO PINTURA | NÃO
0629B | HYDRA 200 | Pré Auditoria | Não Conforme | 1605 ¦ ACABAMENTO ADEQUADO PARA A UNIÃO DE TUBOS | 5 ¦ Menor | PINTURA DANIFICADO NA BARRA PRINCIPAL DIREITO DO LADO INFERIOR PRÓXIMO DO REFORÇO. PINTURA DANIFICADO NA BARRA PRINCIPAL DIREITO DO LADO INFERIOR PRÓXIMO DO DESCANSO DE BARRA. | BARRA PRINCIPAL DIREITO PINTURA | NÃO
0629B | HYDRA 200 | Pré Auditoria | Não Conforme | 1604 ¦ SOLDAS DAS TRELIÇAS DAS BARRAS | 5 ¦ Menor | PINTURA DANIFICADO NA BARRA PRINCIPAL ESQUERDO DO LADO INFERIOR PRÓXIMO DO 4° SUPORTE DA LINHA DE PULVERIZAÇÃO PARTINDO DA BISAGRA. PINTURA DANIFICADO NA BARRA PRINCIPAL ESQUERDO DO LADO INFERIOR PRÓXIMO DO REFORÇO. | BARRA PRINCIPAL ESQUERDO PINTURA | NÃO
0629B | HYDRA 200 | Pré Auditoria | Não Conforme | 1802 ¦ APERTO DAS PORCAS DOS TENSORES | 5 ¦ Menor | PINTURA DANIFICADO NAS PORCAS DOS TENSORES. | PORCAS DOS TENSORES | NÃO
0629B | HYDRA 200 | Pré Auditoria | Não Conforme | 1805 ¦ AMORTECEDORES | 5 ¦ Menor | PINTURA DANIFICADO NO AMORTECEDOR TRASEIRO DIREITO. PINTURA DANIFICADO NO AMORTECEDOR DIANTEIRO DIREITO. | AMORTECEDOR PINTURA | NÃO
0629B | HYDRA 200 | Pré Auditoria | Não Conforme | 1314 ¦ OUTRAS OBSERVAÇÕES | 5 ¦ Menor | PINTURA DANIFICADO NO SUPORTE DO TROCADOR DE CALOR. PINTURA DANIFICADO NO SUPORTE DO FAROLETE DE BARRA DIREITO NO TROCADOR DE CALOR. | TROCADOR DE CALOR | NÃO
0629B | HYDRA 200 | Pré Auditoria | Não Conforme | 1807 ¦ ALINHAMENTO DOS CORRIMÃOS | 5 ¦ Menor | PINTURA DANIFICADO NOS ESPAÇADORES DOS CORRIMÃO DO LADO DO TANQUE DE PRODUTO E CAPÔ. PINTURA DANIFICADO NO CORRIMÃO DA ESCADA DO LADO SUPERIOR. PINTURA DANIFICADO NO CORRIMÃO DA ESCADA DO REFORÇO INFERIOR. PINTURA DANIFICADO NO CORRIMÃO DA ESCADA PRÓXIMO DO CORRIMÃO DO LADO DA CABINE | CORRIMÃO PINTURA | NÃO
0629B | HYDRA 200 | Pré Auditoria | Não Conforme | 0112 ¦ OUTRAS OBSERVAÇÕES | 5 ¦ Menor | FALTA O PATIN DA BARRA ESQUERDO. | PATIN | NÃO
0630B | HYDRA 200 | Terminação | Não Conforme | 0401 ¦ BLOCO DO PILOTO / ORBITROL | 0 ¦ Comentário | COM VAZAMENTO ENTRE O BLOCO DO PILOTO E DA ORBITROL |  | NÃO
0630B | HYDRA 200 | Terminação | Não Conforme | 0409 ¦ REDUTORES | 0 ¦ Comentário | COM PINTURA DANIFICADA |  | NÃO
0630B | HYDRA 200 | Terminação | Não Conforme | 0417 ¦ TANQUE CIRCUITO LEVE | 0 ¦ Comentário | COM PINTURA DANIFICADA |  | NÃO
0630B | HYDRA 200 | Terminação | Não Conforme | 0418 ¦ TANQUE CIRCUITO PESADO | 0 ¦ Comentário | COM PINTURA DANIFICADA |  | NÃO
0629B | HYDRA 200 | Pré Auditoria | Não Conforme | 1906 ¦ PINTURA | 5 ¦ Menor | PINTURA DANIFICADO NA CABINE DO LADO INFERIOR. | CABINE PINTURA | NÃO
0630B | HYDRA 200 | Terminação | Não Conforme | 0709 ¦ CILINDRO TRAVA BASCULANTE | 0 ¦ Comentário | COM PINTURA DANIFICADA |  | NÃO
0630B | HYDRA 200 | Terminação | Não Conforme | 0807 ¦ ACIONAMENTO DOS FARÓIS (TANQUE DE ÁGUA LIMPA E CABINE FRONTAIS E TRASEIROS) | 0 ¦ Comentário | FALTA LENTES DOS FARÓIS |  | NÃO
0629B | HYDRA 200 | Pré Auditoria | Não Conforme | 1806 ¦ PINTURA | 5 ¦ Menor | PINTURA ESCORRIDO NO CHASSI DO LADO ESQUERDO PRÓXIMO DO AMORTECEDOR TRASEIRO ESQUERDO. PINTURA DANIFICADO NO SUPORTE DO MOTOR TRASEIRO ESQUERDO NO CHASSI. PINTURA DANIFICADO NO SUPORTE DA SINALEIRA TRASEIRA DIREITO. PINTURA DANIFICADO NO QUADRO INFERIOR PRÓXIMO DO APOIO NO CHASSI ESQUERDO. | CHASSI PINTURA | NÃO
0629B | HYDRA 200 | Pré Auditoria | Não Conforme | 1204 ¦ NÍVEL DE COMBUSTÍVEL | 5 ¦ Menor | FALTA PINTURA NO SUPORTE DO TANQUE DE COMBUSTÍVEL. | TANQUE DE COMBUSTÍVEL | NÃO
0630B | HYDRA 200 | Terminação | Não Conforme | 0307 ¦ ACIONAR OS MOVIMENTOS HIDRÁULICOS (BARRAS, QUADRO, ESCADA, BITOLA) | 0 ¦ Comentário | 45GRAUS INVERTIDO |  | NÃO
0629B | HYDRA 200 | Pré Auditoria | Não Conforme | 2010 ¦ PINTURA | 5 ¦ Menor | PINTURA DANIFICADO NA BAIXADA DIANTEIRO DIREITO PRÓXIMO DO SUPORTE DO PARALAMA. PINTURA DANIFICADO NO EIXO DIANTEIRO PRÓXIMO DAS BAIXADAS. PINTURA ESCORRIDO NO SUPORTE INFERIOR DO PULMÃO DIANTEIRO ESQUERDO. | BAIXADA EIXO PINTURA | NÃO
0629B | HYDRA 200 | Pré Auditoria | Não Conforme | 2011 ¦ OUTRAS OBSERVAÇÕES | 5 ¦ Menor | PINTURA ESCORRIDO NO SUPORTE SUPERIOR DOS TENSORES TRASEIRO. PINTURA ESCORRIDO NO REFORÇO DA BAIXADA TRASEIRO ESQUERDO. PINTURA ESCORRIDO NA BAIXADA TRASEIRO ESQUERDO INTERNO. PINTURA ESCORRIDO NO SUPORTE INFERIOR DO TENSOR TRASEIRO ESQUERDO. | BAIXADA EIXO PINTURA | NÃO
0629B | HYDRA 200 | Pré Auditoria | Não Conforme | 2101 ¦ INTEGRIDADE DOS PNEUS E PRESENÇA DAS TAMPAS DE VENTÍS | 5 ¦ Menor | PORCA INFERIOR DO VENTIL FROUXA DA RODA DIANTEIRA ESQUERDO | RODA | NÃO
0629B | HYDRA 200 | Pré Auditoria | Não Conforme | 2006 ¦ CONDIÇÃO DO AROS | 5 ¦ Menor | PINTURA DANIFICADO NA RODA TRASEIRA ESQUERDA. | RODAS PINTURA | NÃO
0629B | HYDRA 200 | Pré Auditoria | Não Conforme | 2009 ¦ TORQUE NAS PORCAS DOS PARAFUSOS DAS RODAS 290NM | 5 ¦ Menor | PINTURA DANIFICADO NO REDUTORES PRÓXIMO DA RODA. | REDUTORES PINTURA | NÃO
0629B | HYDRA 200 | Pré Auditoria | Não Conforme | 2004 ¦ ALINHAMENTO DOS PARALAMAS | 5 ¦ Menor | PINTURA DANIFICADO NO SUPORTE DO PARALAMA DIANTEIRO DIREITO. | SUPORTE DO PARALAMA | NÃO
0630B | HYDRA 200 | Terminação | Não Conforme | 0107 ¦ REALIZAR PROCEDIMENTO DE CARGA DE GÁS DO AC | 0 ¦ Comentário | COMPRESSOR DO AR CONDICIONADO COM VAZAMENTO |  | NÃO
0630B | HYDRA 200 | Terminação | Não Conforme | 0112 ¦ OUTRAS OBSERVAÇÕES | 0 ¦ Comentário | ADESIVO DO TANQUE COM BOLHAS |  | NÃO
0630B | HYDRA 200 | Terminação | Não Conforme | 0814 ¦ ESCADA HIDRÁULICA | 0 ¦ Comentário | COM PINTURA DANIFICADA |  | NÃO
0630B | HYDRA 200 | Terminação | Não Conforme | 0818 ¦ FIXAÇÃO E ALINHAMENTO DAS CARENAGENS DA COLUNA DE DIREÇÃO | 0 ¦ Comentário | ESTAVA SOLTO |  | NÃO
0630B | HYDRA 200 | Terminação | Não Conforme | 1103 ¦ ATERRAMENTOS (CHAVE GERAL, MOTOR DE PARTIDA E SUBTETO CABINE) | 0 ¦ Comentário | FALTA PINTURA NO ATERRAMENTO DA CHAVE GERAL |  | NÃO
0630B | HYDRA 200 | Terminação | Não Conforme | 1203 ¦ ESCAPAMENTO POSICIONADO CORRETAMENTE | 0 ¦ Comentário | COM PINTURA DANIFICADA |  | NÃO
0630B | HYDRA 200 | Terminação | Não Conforme | 1208 ¦ PINTURA | 0 ¦ Comentário | SUPORTE DO RADIADOR COM PINTURA DANIFICADA E NA PARTE INFERIOR DO RADIADOR |  | NÃO
0630B | HYDRA 200 | Terminação | Não Conforme | 1209 ¦ CAPÔ E CARENAGENS | 0 ¦ Comentário | COM PINTURA DANIFICADA |  | NÃO
0630B | HYDRA 200 | Terminação | Não Conforme | 1210 ¦ FECHADURA DO CAPÔ | 0 ¦ Comentário | COM PINTURA DANIFICADA |  | NÃO
0630B | HYDRA 200 | Terminação | Não Conforme | 1211 ¦ OUTRAS OBSERVAÇÕES | 0 ¦ Comentário | PARAFUSOS DO CÁRTER COM PINTURA DANIFICADA |  | NÃO
0630B | HYDRA 200 | Terminação | Não Conforme | 1308 ¦ INTEGRIDADE DOS CILINDROS EM GERAL | 0 ¦ Comentário | CILINDROS DO ALIN COM PINTURA DANIFICADA |  | NÃO
0630B | HYDRA 200 | Terminação | Não Conforme | 1406 ¦ FIXAÇÃO DO CONO MISTURADOR | 0 ¦ Comentário | FALTA PINTURA |  | NÃO
0630B | HYDRA 200 | Terminação | Não Conforme | 1409 ¦ OUTRAS OBSERVAÇÕES | 0 ¦ Comentário | SUPORTE DA PULVERIZAÇÃO COM OXIDAÇÃO |  | NÃO
0630B | HYDRA 200 | Terminação | Não Conforme | 1503 ¦ PINTURA | 0 ¦ Comentário | COM PONTOS DE PINTURA DANIFICADA |  | NÃO
0630B | HYDRA 200 | Terminação | Não Conforme | 1504 ¦ OUTRAS OBSERVAÇÕES | 0 ¦ Comentário | COM PONTOS DE RESPINGOS DE SOLDA |  | NÃO
0630B | HYDRA 200 | Terminação | Não Conforme | 1601 ¦ REFORÇOS DA BARRA | 0 ¦ Comentário | FALTA PINTURA |  | NÃO
0630B | HYDRA 200 | Terminação | Não Conforme | 1603 ¦ BARRAS SEM TRINCAS | 0 ¦ Comentário | COM ACABAMENTO RUIM |  | NÃO
0630B | HYDRA 200 | Terminação | Não Conforme | 1604 ¦ SOLDAS DAS TRELIÇAS DAS BARRAS | 0 ¦ Comentário | COM FUROS NA SOLDA |  | NÃO
0630B | HYDRA 200 | Terminação | Não Conforme | 1605 ¦ ACABAMENTO ADEQUADO PARA A UNIÃO DE TUBOS | 0 ¦ Comentário | ACABAMENTO RUIM |  | NÃO
0630B | HYDRA 200 | Terminação | Não Conforme | 1607 ¦ PINTURA BARRA GRANDE ESQUERDA | 0 ¦ Comentário | COM PINTURA DANIFICADA |  | NÃO
0630B | HYDRA 200 | Terminação | Não Conforme | 1608 ¦ PINTURA BARRA GRANDE DIREITA | 0 ¦ Comentário | COM PINTURA DANIFICADA |  | NÃO
0630B | HYDRA 200 | Terminação | Não Conforme | 1609 ¦ PINTURA BARRA INTERMEDIÁRIA E ALIN ESQUERDO | 0 ¦ Comentário | COM PINTURA DANIFICADA |  | NÃO
0630B | HYDRA 200 | Terminação | Não Conforme | 1610 ¦ PINTURA BARRA INTERMEDIÁRIA E ALIN DIREITO | 0 ¦ Comentário | COM PINTURA DANIFICADA |  | NÃO
0629B | HYDRA 200 | Pré Auditoria | Não Conforme | 1312 ¦ NÍVEL DE ÓLEO NOS REDUTORES (VERIFICAR LACRE AZUL) | 5 ¦ Menor | ACABAMENTO RUIM DO LACRE QUÍMICO NO MOTOR DE RODA. | LACRE QUÍMICO | NÃO
0629B | HYDRA 200 | Pré Auditoria | Não Conforme | 1603 ¦ BARRAS SEM TRINCAS | 5 ¦ Menor | PINTURA DANIFICADO NA EXTREMIDADE DA PONTEIRA COM A BARRA INTERMEDIÁRIO ESQUERDO E DIREITO. | BARRAS | NÃO
0630B | HYDRA 200 | Terminação | Não Conforme | 1703 ¦ SEM RESPINGOS DE SOLDA | 0 ¦ Comentário | RESPINGOS DE SOLDA NAS BARRAS E NO QUADRO |  | NÃO
0630B | HYDRA 200 | Terminação | Não Conforme | 1805 ¦ AMORTECEDORES | 0 ¦ Comentário | COM PINTURA DANIFICADA |  | NÃO
0630B | HYDRA 200 | Terminação | Não Conforme | 1806 ¦ PINTURA | 0 ¦ Comentário | FALTA PINTURA NO SUPORTE DO CARRINHO |  | NÃO
0630B | HYDRA 200 | Terminação | Não Conforme | 1807 ¦ ALINHAMENTO DOS CORRIMÃOS | 0 ¦ Comentário | FALTA O CORRIMÃO CORRETO DA ESCADA |  | NÃO
0630B | HYDRA 200 | Terminação | Não Conforme | 1906 ¦ PINTURA | 0 ¦ Comentário | PINTURA DANIFICADA NA BASE DA CABINE |  | NÃO
0630B | HYDRA 200 | Terminação | Não Conforme | 1908 ¦ TANQUE DE ÁGUA LIMPA | 0 ¦ Comentário | COM ARRANHADO NA PARTE INFERIOR |  | NÃO
0630B | HYDRA 200 | Terminação | Não Conforme | 2004 ¦ ALINHAMENTO DOS PARALAMAS | 0 ¦ Comentário | MESMO COM O APERTO FICOU SOLTO |  | NÃO
0630B | HYDRA 200 | Terminação | Não Conforme | 2006 ¦ CONDIÇÃO DO AROS | 0 ¦ Comentário | DIANTEIRO DIREITO TEM QUE SER SUBSTITUÍDO |  | NÃO
0630B | HYDRA 200 | Terminação | Não Conforme | 2010 ¦ PINTURA | 0 ¦ Comentário | COM PINTURA DANIFICADA NA BASE DO CAVALETE |  | NÃO
0629B | HYDRA 200 | Pré Auditoria | Não Conforme | 1804 ¦ RÓTULAS DOS TENSORES SEM FOLGA | 5 ¦ Menor | PINTURA DANIFICADO NAS RÓTULAS DO TENSORES DIANTEIRO DIREITO SUPERIOR. | RÓTULAS PINTURA | NÃO
0629B | HYDRA 200 | Pré Auditoria | Não Conforme | 1808 ¦ OUTRAS OBSERVAÇÕES | 1 ¦ Incidental | PINTURA DANIFICADO NOS TENSORES. | TENSORES PINTURA | NÃO
0629B | HYDRA 200 | Pré Auditoria | Não Conforme | 1801 ¦ CHASSI SEM TRINCAS | 5 ¦ Menor | PINTURA DANIFICADO NO CORRIMÃO DA ESCADA DO LADO INFERIOR PRÓXIMO DO DESCANSO DE BARRA. PINTURA DANIFICADO NO CORRIMÃO DA ESCADA DO LADO INFERIOR. | CORRIMÃO ESCADA PINTURA | NÃO
0629B | HYDRA 200 | Pré Auditoria | Não Conforme | 2106 ¦ PINTURA | 5 ¦ Menor | PINTURA DANIFICADO NA ARTICULAÇÃO DOS PINOS DA ESCADA. PINTURA DANIFICADO NO BRAÇO ARTICULADO DA ESCADA. | ESCADA PINTURA | NÃO
0619B | ORION 250 | Auditoria | Não Conforme | 0502 ¦ SEM ESTALOS DURANTE A MOVIMENTAÇÃO DE DIREÇÃO | 1 ¦ Incidental | LUBRIFICAR CRUZETA DA COLUNA DE DIREÇÃO. | COLUNA DE DIREÇÃO | NÃO
0629B | HYDRA 200 | Pré Auditoria | Não Conforme | 2114 ¦ OUTRAS OBSERVAÇÕES | 1 ¦ Incidental | PINTURA DANIFICADO NO CHASSI ONDE FICAVA OS APOIOS DO CARRINHO DE PINTURA. PINTURA DANIFICADO NOS EIXOS ONDE FICAVA OS CAVALETES. PINTURA DANIFICADO NA PASSARELA LATERAL E TRASEIRA DO LADO INFERIOR ONDE FICAVA OS APOIOS DO CARRINHO DE PINTURA. | CHASSI EIXO PASSARELA PINTURA PROCESSO DE MONTAGEM. | NÃO
0629B | HYDRA 200 | Pré Auditoria | Não Conforme | 1211 ¦ OUTRAS OBSERVAÇÕES | 5 ¦ Menor | PINTURA DANIFICADO NO CRUZEIRO DO MOTOR DO LADO ESQUERDO. PINTURA DANIFICADO NO SUPORTE DO MOTOR DIANTEIRO ESQUERDO. | CRUZEIRO DO MOTOR | NÃO
0629B | HYDRA 200 | Pré Auditoria | Não Conforme | 2008 ¦ ESLINGAS | 5 ¦ Menor | PINTURA DANIFICADO NO SUPORTE DO TENSOR DIANTEIRO ESQUERDO INFERIOR NO CHASSI | SUPORTE DO TENSOR | NÃO
0629B | HYDRA 200 | Pré Auditoria | Não Conforme | 2007 ¦ ALTURA DOS PULMÕES DE 230MM A 250MM | 1 ¦ Incidental | PULMÃO DIANTEIRO ESQUERDO COM 25.20 PULMÃO DIANTEIRO DIREITO COM 27.40 PULMÃO TRASEIRO ESQUERDO COM 24.00 PULMÃO TRASEIRO DIREITO COM 24.90 | PULMÃO | NÃO
0629B | HYDRA 200 | Pré Auditoria | Não Conforme | 1401 ¦ FIXAÇÃO DAS MANGUEIRAS DO INTERIOR DO TANQUE | 5 ¦ Menor | PRESENÇA DE BOLHAS NO ADESIVO PLA NO TANQUE DE PRODUTO. | ADESIVO | NÃO
0619B | ORION 250 | Auditoria | Não Conforme | 1001 ¦ MANGUEIRAS DE PULVERIZAÇÃO | 10 ¦ Maior | ABRAÇADEIRA FROUXA DA MANGUEIRA DE SAÍDA NA PARTE SUPERIOR DA BOMBA DE CARGA; ABRAÇADEIRA FROUXA DA MANGUEIRA DE SAÍDA INFERIOR DO TANQUE DE PRODUTO PARA O FILTRO PRINCIPAL. | ABRAÇADEIRA | NÃO
0619B | ORION 250 | Auditoria | Não Conforme | 1002 ¦ REGISTROS | 10 ¦ Maior | REGISTRO CINCO VIAS PERMITINDO DESAGUE AO MESMO TEMPO DE PULVERIZAR. | REGISTRO CINCO VIAS | NÃO
0619B | ORION 250 | Auditoria | Não Conforme | 1003 ¦ CONEXÕES | 10 ¦ Maior | VAZAMENTO NA CONEXÃO TEE DE SAÍDA PARA O AGITADOR DIANTEIRO E TRASEIRO DO TANQUE DE PRODUTO ACIMA DA BOMBA DE PULVERIZAÇÃO; VAZAMENTO NO NIPEL DE CONEXÃO DA MANGUEIRA DE ENTRADA DA PULVERIZAÇÃO NA VÁLVULA GERAL; VAZAMENTO NO JOELHO DA VÁLVULA ANTI RETORNO DO TANQUE DE ÁGUA LIMPA. | CONEXÃO | NÃO
0619B | ORION 250 | Auditoria | Não Conforme | 1010 ¦ CONO MISTURADOR | 10 ¦ Maior | VAZAMENTO NO PARAFUSO DO ARO DA TAMPA DO CONO MISTURADOR. | CONO MISTURADOR | NÃO
0619B | ORION 250 | Auditoria | Não Conforme | 1403 ¦ ESPAÇAMENTO LINHA DE PULVERIZAÇÃO 500MM | 5 ¦ Menor | QUARTO SUPORTE DA QUARTA SEÇÃO DE PULVERIZAÇÃO ESTÁ TORTO. | SUPORTE LINHA PULVERIZAÇÃO | NÃO
0619B | ORION 250 | Auditoria | Não Conforme | 1404 ¦ FIXAÇÃO DO TANQUE DE PRODUTO (FIXADORES, CINTA E PROTEÇÕES) | 1 ¦ Incidental | CINTA DO TANQUE DE PRODUTO FROUXA. | CINTA TANQUE PRODUTO | NÃO
0630B | HYDRA 200 | Terminação | Não Conforme | 2104 ¦ TRATAMENTO SUPERFICIAL DOS FIXADORES (ZICAGEM, INOX OU PINTURA) | 0 ¦ Comentário | SUPORTE DA PULVERIZAÇÃO COM ZINCADO T |  | NÃO
0630B | HYDRA 200 | Terminação | Não Conforme | 2107 ¦ ABRIDORES DE LINHA E KIT EXTRA SEPARADOS | 0 ¦ Comentário | FALTA KIT |  | NÃO
0619B | ORION 250 | Auditoria | Não Conforme | 0706 ¦ CURSO DO CILINDRO DE ABERTURA DE BITOLA (VERIFICAR NA RÉGUA) | 0 ¦ Comentário | BITOLA DIANTEIRA FECHADA COM 2.790MM. BITOLA TRASEIRA FECHADA COM 2.820MM. | ABERTURA DE BITOLA | NÃO
0620B | ORION 250 | Pré Auditoria | Não Conforme | 1203 ¦ ESCAPAMENTO POSICIONADO CORRETAMENTE | 5 ¦ Menor | PINTURA DANIFICADO NO ESCAPAMENTO DO LADO ESQUERDO SUPERIOR. | ESCAPAMENTO | NÃO
0620B | ORION 250 | Pré Auditoria | Não Conforme | 1301 ¦ ALINHAMENTO DA DIREÇÃO (135MM DE HASTE DO CILINDRO DE DIREÇÃO) | 5 ¦ Menor | PINTURA DANIFICADO NO CILINDRO DE DIREÇÃO DIREITO E ESQUERDO. | CILINDROS PINTURA | NÃO
0620B | ORION 250 | Pré Auditoria | Não Conforme | 1303 ¦ UNIÃO ROSCADA CILINDRO DE DIREÇÃO MÁXIMO LADO FIXO 16MM E LADO HASTE 10MM | 5 ¦ Menor | OXIDAÇÃO NAS RÓTULAS DO CILINDRO DE DIREÇÃO ESQUERDO E DIREITO E OXIDAÇÃO NA RÓTULA DO CILINDRO DE DIREÇÃO DIREITO INTERNO. | OXIDAÇÃO RÓTULAS | NÃO
0620B | ORION 250 | Pré Auditoria | Não Conforme | 1304 ¦ UNIÃO ROSCADA CILINDRO DE ABERTURA DE BITOLA MÁXIMO 27,5MM | 5 ¦ Menor | PINTURA DANIFICADO NO CILINDRO DA BITOLA DIANTEIRO DIREITO E ESQUERDO. | CILINDROS BITOLA PINTURA | NÃO
0620B | ORION 250 | Pré Auditoria | Não Conforme | 1307 ¦ NÍVEL DE ÓLEO DO TANQUE CIRCUITO LEVE (ATÉ 10MM ABAIXO DO MÁXIMO) | 5 ¦ Menor | PINTURA DANIFICADO NOS APOIOS DO TANQUE DE CIRCUITO LEVE. | TANQUE DE CIRCUITO LEVE. | NÃO
0620B | ORION 250 | Pré Auditoria | Não Conforme | 1103 ¦ ATERRAMENTOS (CHAVE GERAL, MOTOR DE PARTIDA E SUBTETO CABINE) | 1 ¦ Incidental | RETOCAR PINTURA NO ATERRAMENTO DA CHAVE GERAL NO CHASSI. | ATERRAMENTO | NÃO
0620B | ORION 250 | Pré Auditoria | Não Conforme | 1204 ¦ NÍVEL DE COMBUSTÍVEL | 5 ¦ Menor | PINTURA DANIFICADO NA CINTA DO SUPORTE DO TANQUE DE COMBUSTÍVEL. | TANQUE DE COMBUSTÍVEL | NÃO
0620B | ORION 250 | Pré Auditoria | Não Conforme | 1406 ¦ FIXAÇÃO DO CONO MISTURADOR | 5 ¦ Menor | OXIDAÇÃO NAS ARTICULAÇÕES DO SUPORTE CONO MISTURADOR. PINTURA DANIFICADO NO SUPORTE DO CONO MISTURADOR PRÓXIMO DA TRAVA. | CONO MISTURADOR PINTURA | NÃO
0619B | ORION 250 | Auditoria | Conforme Com OBS | 0301 ¦ PRESSÃO DA BOMBA DE TRANSMISSÃO DE 370 A 390 BAR | Não Informada | PRESSÃO BLOCO DIANTEIRO TPA/TPB: 370/370. PRESSÃO BLOCO TRASEIRO TPA/TPB: 370/370. |  | NÃO
0619B | ORION 250 | Auditoria | Conforme Com OBS | 0302 ¦ PRESSÃO DA BOMBA DE MOVIMENTOS 140 A 160 BAR | Não Informada | PRESSÃO BLOCO 2+1 COM 160 BAR. |  | NÃO
0619B | ORION 250 | Auditoria | Conforme Com OBS | 0303 ¦ PRESSÃO DA BOMBA DE PULVERIZAÇÃO 140 A 160 BAR | Não Informada | PRESSÃO BLOCO PULVERIZAÇÃO/CARGA COM 140 BAR. |  | NÃO
0620B | ORION 250 | Pré Auditoria | Não Conforme | 1206 ¦ MANGUEIRAS RADIADOR | 5 ¦ Menor | PINTURA DANIFICADO NO RETORNO DA ÁGUA DO RADIADOR DO LADO INFERIOR. | RADIADOR PINTURA | NÃO
0620B | ORION 250 | Pré Auditoria | Não Conforme | 1208 ¦ PINTURA | 5 ¦ Menor | PINTURA DANIFICADO NO SUPORTE INFERIOR DO RADIADOR. PINTURA DANIFICADO NOS PARAFUSOS DA TAMPA DO CARTER. PINTURA DANIFICADO NO MOTOR DO LADO INFERIOR PRÓXIMO DA TAMPA DO CARTER. OXIDAÇÃO NOS PARAFUSOS E NA TURBINA DO MOTOR. | RADIADOR PINTURA | NÃO
0620B | ORION 250 | Pré Auditoria | Não Conforme | 1209 ¦ CAPÔ E CARENAGENS | 5 ¦ Menor | OXIDAÇÃO NA TELA COMPLEMENTO DO CAPÔ DO LADO ESQUERDO. PINTURA DANIFICADO NA TAMPA INTERNA DO CAPÔ DO LADO ESQUERDO. | CAPÔ | NÃO
0620B | ORION 250 | Pré Auditoria | Não Conforme | 1807 ¦ ALINHAMENTO DOS CORRIMÃOS | 5 ¦ Menor | OXIDAÇÃO NO EXPASADO DOS CORRIMÃO DO LADO DO TANQUE DE PRODUTO E DO CAPÔ. PINTURA DANIFICADO NO CORRIMÃO DA ESCADA PRÓXIMO DO DESCANSO DE BARRA. PINTURA DANIFICADO NO REFORÇO INFERIOR DO CORRIMÃO DA ESCADA. | CORRIMÃO PINTURA | NÃO
0620B | ORION 250 | Pré Auditoria | Não Conforme | 1803 ¦ ALINHAMENTO DA PASSARELA | 5 ¦ Menor | PINTURA DANIFICADO NA PASSARELA LATERAL DO LADO DO TANQUE DE PRODUTO | PASSARELA PINTURA | NÃO
0620B | ORION 250 | Pré Auditoria | Não Conforme | 1503 ¦ PINTURA | 5 ¦ Menor | PINTURA DANIFICADO NO SUPORTE DO TECNIL INFERIOR ESQUERDO DO QUADRO. PINTURA DANIFICADO NO REFORÇO LATERAL ESQUERDO INFERIOR DO CILINDRO DO QUADRO. PINTURA DANIFICADO E OXIDAÇÃO NO QUADRO INFERIOR DIREITO PRÓXIMO DO PINO TRAVA QUADRO. PINTURA DANIFICADO NA TRAVESSA DO TECNIL DO QUADRO. | QUADRO PINTURA | NÃO
0620B | ORION 250 | Pré Auditoria | Não Conforme | 2010 ¦ PINTURA | 5 ¦ Menor | PINTURA DANIFICADO NA BAIXADA DIANTEIRO DIREITO. FALTA PINTURA NO EIXO DIANTEIRO NO SUPORTE DA RÉGUA DA BITOLA DIREITO E ESQUERDO. PINTURA DANIFICADO NO REFORÇO NO SUPORTE DO TENSOR DIANTEIRO DIREITO NO EIXO. FALTA PINTURA NA BAIXADA DIANTEIRO ESQUERDO PRÓXIMO DO PARALAMA. | BAIXADA EIXO PINTURA | NÃO
0620B | ORION 250 | Pré Auditoria | Não Conforme | 2001 ¦ APERTO DAS TAMPAS DOS REGISTROS ROSCADOS | 5 ¦ Menor | PINTURA DANIFICADO NO REGISTRO ROSCADO DIANTEIRO E TRASEIRO INFERIOR. | REGISTRO ROSCADO PINTURA | NÃO
0620B | ORION 250 | Pré Auditoria | Não Conforme | 2011 ¦ OUTRAS OBSERVAÇÕES | 5 ¦ Menor | PINTURA DANIFICADO NA BAIXADA TRASEIRO ESQUERDO. PINTURA DANIFICADO NO EIXO TRASEIRO PRÓXIMO DO CILINDRO DA BITOLA TRASEIRO ESQUERDO. PINTURA DANIFICADO NO SUPORTE DO BLOCO DE TRANSMISSÃO TRASEIRO NO EIXO. | BAIXADA EIXO TRASEIRO PINTURA | NÃO
0620B | ORION 250 | Pré Auditoria | Não Conforme | 1802 ¦ APERTO DAS PORCAS DOS TENSORES | 1 ¦ Incidental | PINTURA DANIFICADO NAS PORCAS DOS TENSORES E OXIDAÇÃO NA ROSCA DOS TENSORES. | PORCA DO TENSOR | NÃO
0620B | ORION 250 | Pré Auditoria | Não Conforme | 1805 ¦ AMORTECEDORES | 5 ¦ Menor | OXIDAÇÃO NO SUPORTE SUPERIOR DO AMORTECEDOR DIANTEIRO DIREITO. | AMORTECEDOR | NÃO
0620B | ORION 250 | Pré Auditoria | Não Conforme | 1804 ¦ RÓTULAS DOS TENSORES SEM FOLGA | 5 ¦ Menor | OXIDAÇÃO NA RÓTULA TRASEIRO DIREITO INFERIOR. PINTURA DANIFICADO NAS RÓTULAS DIANTEIRO DIREITO E ESQUERDO INFERIOR. | RÓTULAS | NÃO
0620B | ORION 250 | Pré Auditoria | Não Conforme | 2006 ¦ CONDIÇÃO DO AROS | 5 ¦ Menor | PINTURA DANIFICADO NA RODA TRASEIRA ESQUERDA. OXIDAÇÃO NA RODA TRASEIRA DIREITO. | RODAS PINTURA | NÃO
0620B | ORION 250 | Pré Auditoria | Não Conforme | 2004 ¦ ALINHAMENTO DOS PARALAMAS | 5 ¦ Menor | OXIDAÇÃO NO SUPORTE DO PARALAMA DIANTEIRO ESQUERDO. OXIDAÇÃO NA SOLDA DO SUPORTE DO PARALAMA TRASEIRO DIREITO. | SUPORTE DO PARALAMA | NÃO
0619B | ORION 250 | Auditoria | Não Conforme | 1209 ¦ CAPÔ E CARENAGENS | 1 ¦ Incidental | AMORTECEDOR DA TAMPA DIREITA DO CAPÔ DO MOTOR NÃO PARA NO LUGAR; CHAVE DA TAMPA DIREITA DO CAPÔ DO MOTOR NÃO SAI DO CILINDRO APÓS CHAVEAR. | CAPÔ MOTOR | NÃO
0620B | ORION 250 | Pré Auditoria | Não Conforme | 2101 ¦ INTEGRIDADE DOS PNEUS E PRESENÇA DAS TAMPAS DE VENTÍS | 5 ¦ Menor | PORCA FROUXA NO VENTIL DA RODA TRASEIRA DIREITO. | VENTIL | NÃO
0619B | ORION 250 | Auditoria | Não Conforme | 1305 ¦ ROTEAMENTO DAS MANGUEIRAS HIDRÁULICAS | 1 ¦ Incidental | MANGUEIRA HIDRÁULICA DA ESCADA MUITO COMPRIDA; MANGUEIRA HIDRÁULICA SEM PROTEÇÃO DE CANTO VIVO ATRÁS DA BATERIA; MANGUEIRA HIDRÁULICA OBSTRUINDO PARAFUSO DA BATERIA; MANGUEIRA HIDRÁULICA E DE COMBUSTÍVEL RASPANDO EM CANTO VIVO DA PATA ESQUERDA DO MOTOR; MANGUEIRA HIDRÁULICA EM CONTATO COM CONECTOR DE AR DA VÁLVULA DO PULMÃO TRASEIRO DIREITO. | MANGUEIRA HIDRÁULICA | NÃO
0620B | ORION 250 | Pré Auditoria | Não Conforme | 1806 ¦ PINTURA | 5 ¦ Menor | PINTURA DANIFICADO NO CHASSI SUPERIOR ESQUERDO E DIREITO NO APOIO DO QUADRO. PINTURA DANIFICADO NO SUPORTE DIANTEIRO ESQUERDO DO MOTOR INFERIOR. ACABAMENTO RUIM NO SUPORTE ESQUERDO DO CRUZEIRO. PINTURA DANIFICADO NO SUPORTE SUPERIOR DO PULMÃO TRASEIRO ESQUERDO. | CHASSI | NÃO
0620B | ORION 250 | Pré Auditoria | Não Conforme | 1704 ¦ OUTRAS OBSERVAÇÕES | 5 ¦ Menor | PRESENÇA DE SILICONE NO SUPORTE SUPERIOR DO PULMÃO DIANTEIRO ESQUERDO. | PULMÃO | NÃO
0620B | ORION 250 | Pré Auditoria | Não Conforme | 1808 ¦ OUTRAS OBSERVAÇÕES | 5 ¦ Menor | PINTURA DANIFICADO NA TRAVESSA TRASEIRO ESQUERDO DO CHASSI. PINTURA DANIFICADO NO APOIO DO QUADRO DIREITO INFERIOR NO CHASSI. PINTURA DANIFICADO NO CHASSI DO LADO DIREITO INTERNO PRÓXIMO DO PULMÃO TRASEIRO DIREITO. | CHASSI | NÃO
0620B | ORION 250 | Pré Auditoria | Não Conforme | 1905 ¦ FIXAÇÃO DAS SAÍDAS DE AR | 5 ¦ Menor | FIXAÇÃO DE SAÍDA DE AR CAINDO. | CABINE | NÃO
0620B | ORION 250 | Pré Auditoria | Não Conforme | 1906 ¦ PINTURA | 5 ¦ Menor | PINTURA DANIFICADO NO COLUNA TRASEIRO ESQUERDO DA CABINE PRÓXIMO DO CAPÔ. PINTURA DANIFICADO NA CABINE DO LADO INFERIOR. | CABINE | NÃO
0620B | ORION 250 | Pré Auditoria | Não Conforme | 1904 ¦ ACABAMENTO GERAL DA CABINE (INTERNO E EXTERNO) | 5 ¦ Menor | PRESENÇA DE TINTA PRETA NA CABINE NA SAÍDA DAS MANGUEIRAS DO AR CONDICIONADO DO LADO DIREITO. | CABINE | NÃO
0620B | ORION 250 | Pré Auditoria | Não Conforme | 2009 ¦ TORQUE NAS PORCAS DOS PARAFUSOS DAS RODAS 290NM | 5 ¦ Menor | PINTURA ESCORRIDO NO REDUTOR DIANTEIRO DIREITO. PINTURA DANIFICADO E OXIDAÇÃO NO REDUTOR TRASEIRO DIREITO. | REDUTORES | NÃO
0620B | ORION 250 | Pré Auditoria | Não Conforme | 1314 ¦ OUTRAS OBSERVAÇÕES | 5 ¦ Menor | ACABAMENTO RUIM NO SUPORTE DO TROCADOR DE CALOR. | TROCADOR DE CALOR. | NÃO
0620B | ORION 250 | Pré Auditoria | Não Conforme | 2114 ¦ OUTRAS OBSERVAÇÕES | 1 ¦ Incidental | PINTURA DANIFICADO NO CHASSI ONDE FICAVA OS APOIOS DO CARRINHO DE PINTURA. PINTURA DANIFICADO NOS EIXOS ONDE FICAVA OS CAVALETES. PINTURA DANIFICADO NAS PASSARELA LATERAL E TRASEIRA INFERIOR ONDE FICAVA OS APOIOS DO CARRINHO DE PINTURA | CHASSI EIXO PASSARELA PINTURA PROCESSO DE MONTAGEM | NÃO
0619B | ORION 250 | Auditoria | Não Conforme | 1802 ¦ APERTO DAS PORCAS DOS TENSORES | 1 ¦ Incidental | PORCA SOLTA DO TENSOR DIANTEIRO ESQUERDO SUPERIOR (LADO FRENTE); PORCA SOLTA DO TENSOR DIANTEIRO DIREITO SUPERIOR (LADO DE TRÁS). | PORCA TENSOR | NÃO
0619B | ORION 250 | Auditoria | Não Conforme | 2002 ¦ PRESENÇA DAS TAMPAS DOS MOTORES DE RODA | 0 ¦ Comentário | TAMPA DOS MOTORES DE RODA AUSENTE. | TAMPA | NÃO
0619B | ORION 250 | Auditoria | Conforme Com OBS | 2007 ¦ ALTURA DOS PULMÕES DE 230MM A 250MM | Não Informada | ALTURA PULMÕES DIANTEIROS COM 260/250. ALTURA PULMÕES TRASEIROS COM 240/240. |  | NÃO
0619B | ORION 250 | Auditoria | Não Conforme | 2107 ¦ ABRIDORES DE LINHA E KIT EXTRA SEPARADOS | 0 ¦ Comentário | ABRIDORES DE LINHA AUSENTE NA PRATELEIRA; KIT EXTRA AUSENTE NA PRATELEIRA. | ACESSÓRIOS | NÃO
0631B | HYDRA 200 | Terminação | Não Conforme | 0102 ¦ VERIFICAR ITENS FALTANTES | 0 ¦ Comentário | FALTA LINHA DE PULVERIZAÇÃO |  | NÃO
0631B | HYDRA 200 | Terminação | Não Conforme | 0105 ¦ PRESSÃO DOS PNEUS 45 A 49PSI | 0 ¦ Comentário | FORA DO ESPECÍFICO |  | NÃO
0631B | HYDRA 200 | Terminação | Não Conforme | 0401 ¦ BLOCO DO PILOTO / ORBITROL | 0 ¦ Comentário | COM VAZAMENTO ENTRE O BLOCO DO PILOTO E A ORBITROL |  | NÃO
0631B | HYDRA 200 | Terminação | Não Conforme | 0409 ¦ REDUTORES | 0 ¦ Comentário | COM PINTURA DANIFICADA |  | NÃO
0631B | HYDRA 200 | Terminação | Não Conforme | 0417 ¦ TANQUE CIRCUITO LEVE | 0 ¦ Comentário | COM PINTURA DANIFICADA |  | NÃO
0631B | HYDRA 200 | Terminação | Não Conforme | 0418 ¦ TANQUE CIRCUITO PESADO | 0 ¦ Comentário | COM PINTURA DANIFICADA |  | NÃO
0631B | HYDRA 200 | Terminação | Não Conforme | 0814 ¦ ESCADA HIDRÁULICA | 0 ¦ Comentário | COM PINTURA DANIFICADA |  | NÃO
0631B | HYDRA 200 | Terminação | Não Conforme | 0818 ¦ FIXAÇÃO E ALINHAMENTO DAS CARENAGENS DA COLUNA DE DIREÇÃO | 0 ¦ Comentário | ESTAVA SOLTO |  | NÃO
0631B | HYDRA 200 | Terminação | Não Conforme | 1103 ¦ ATERRAMENTOS (CHAVE GERAL, MOTOR DE PARTIDA E SUBTETO CABINE) | 0 ¦ Comentário | FALTA PINTURA NO ATERRAMENTO DA CHAVE GERAL |  | NÃO
0631B | HYDRA 200 | Terminação | Não Conforme | 1203 ¦ ESCAPAMENTO POSICIONADO CORRETAMENTE | 0 ¦ Comentário | COM PINTURA DANIFICADA |  | NÃO
0631B | HYDRA 200 | Terminação | Não Conforme | 1206 ¦ MANGUEIRAS RADIADOR | 0 ¦ Comentário | RASPANDO NO SUPORTE DO RADIADOR |  | NÃO
0631B | HYDRA 200 | Terminação | Não Conforme | 1208 ¦ PINTURA | 0 ¦ Comentário | SUPORTE DO RADIADOR COM PINTURA DANIFICADA |  | NÃO
0631B | HYDRA 200 | Terminação | Não Conforme | 1209 ¦ CAPÔ E CARENAGENS | 0 ¦ Comentário | COM PINTURA DANIFICADA |  | NÃO
0631B | HYDRA 200 | Terminação | Não Conforme | 1210 ¦ FECHADURA DO CAPÔ | 0 ¦ Comentário | COM PINTURA DANIFICADA |  | NÃO
0631B | HYDRA 200 | Terminação | Não Conforme | 1211 ¦ OUTRAS OBSERVAÇÕES | 0 ¦ Comentário | DOBRADIÇA DO CAPÔ COM PINTURA DANIFICADA |  | NÃO
0631B | HYDRA 200 | Terminação | Não Conforme | 1308 ¦ INTEGRIDADE DOS CILINDROS EM GERAL | 0 ¦ Comentário | CILINDRO DO ALIN COM PINTURA DANIFICADA |  | NÃO
0619B | ORION 250 | Auditoria | Não Conforme | 1314 ¦ OUTRAS OBSERVAÇÕES | 0 ¦ Comentário | ACABAMENTO RUIM DO MATERIAL NA FRENTE DO TANQUE CIRCUITO LEVE. | TANQUE LEVE | NÃO
0619B | ORION 250 | Auditoria | Não Conforme | 1801 ¦ CHASSI SEM TRINCAS | 1 ¦ Incidental | FALHA NA SOLDA DO PASSA MANGUEIRA DA TRAÇÃO TRASEIRA ESQUERDA. | SOLDA | NÃO
0620B | ORION 250 | Pré Auditoria | Não Conforme | 1302 ¦ UNIÃO ROSCADA CILINDRO DE ABERTURA E FECHAMENTO DE BARRA MÁXIMO 10MM | 5 ¦ Menor | PINTURA DANIFICADO NO CILINDRO DA BARRA DIREITO. PINTURA DANIFICADO NA CAMISA DO CILINDRO DA BARRA ESQUERDO. PINTURA DANIFICADO NO CILINDRO DA BARRA ESQUERDO DO LADO INFERIOR. | CILINDROS PINTURA | NÃO
0620B | ORION 250 | Pré Auditoria | Não Conforme | 1504 ¦ OUTRAS OBSERVAÇÕES | 5 ¦ Menor | PINTURA DANIFICADO NO QUADRO DO LADO ESQUERDO E DIREITO. PINTURA DANIFICADO NO QUADRO INFERIOR PRÓXIMO DA TRAVESSA DO TECNIL DO QUADRO DO LADO ESQUERDO. | QUADRO PINTURA | NÃO
0620B | ORION 250 | Pré Auditoria | Não Conforme | 1501 ¦ INTEGRIDADE DOS ELASTÔMEROS DAS MOLAS DO QUADRO | 5 ¦ Menor | OXIDAÇÃO NOS PARAFUSOS DO SUPORTE DA MOLA DO CILINDRO DA BARRA. PINTURA DANIFICADO NO QUADRO DO LADO ESQUERDO NO REFORÇO INTERNO INFERIOR. PINTURA DANIFICADO NO QUADRO DO LADO ESQUERDO INTERNO PRÓXIMO DA BISAGRA. PINTURA DANIFICADO NO QUADRO INFERIOR INTERNO PRÓXIMO DO REFORÇO DO CILINDRO DO QUADRO. | QUADRO PINTURA | NÃO
0620B | ORION 250 | Pré Auditoria | Não Conforme | 1308 ¦ INTEGRIDADE DOS CILINDROS EM GERAL | 5 ¦ Menor | RETOCAR PINTURA NAS CONEXÕES DO CILINDRO TRAVA QUADRO. PINTURA DANIFICADO NO CILINDRO DO TRAVA QUADRO. FALTA PINTURA NA RÓTULA SUPERIOR DO CILINDRO DA ESCADA. OXIDAÇÃO NA CAMISA DO CILINDRO DA ESCADA. OXIDAÇÃO NO CILINDRO DO ALIN DIREITO. | CILINDROS PINTURA | NÃO
0619B | ORION 250 | Auditoria | Não Conforme | 0409 ¦ REDUTORES | 1 ¦ Incidental | MELHORAR APLICAÇÃO DE LACRE QUÍMICO NO TAMPÃO DE REABASTECIMENTO DO REDUTOR TRASEIRO DIREITO. | REDUTOR | NÃO
0620B | ORION 250 | Pré Auditoria | Não Conforme | 1311 ¦ AUSÊNCIA DE OXIDAÇÃO NOS BLOCOS, CONEXÕES E TERMINAIS DAS MANGUEIRAS | 5 ¦ Menor | OXIDAÇÃO NAS CONEXÕES DO CILINDRO 45° ESQUERDO E DIREITO. OXIDAÇÃO NAS CONEXÕES DO CILINDRO DA BARRA ESQUERDO E DIREITO. | CILINDROS PINTURA | NÃO
0620B | ORION 250 | Pré Auditoria | Não Conforme | 1310 ¦ PRESENÇA DA VÁLVULA REGULADORA DE VAZÃO DO CILINDRO 45° | 5 ¦ Menor | PINTURA DANIFICADO NA TAMPA DO REGULADOR DE PRESSÃO ESQUERDO. | REGULADOR DE PRESSÃO PINTURA | NÃO
0620B | ORION 250 | Pré Auditoria | Não Conforme | 1601 ¦ REFORÇOS DA BARRA | 5 ¦ Menor | OXIDAÇÃO NO REFORÇO INTERNO DA BARRA INTERMEDIÁRIO ESQUERDO E DIREITO. | REFORÇO DA BARRA. | NÃO
0619B | ORION 250 | Auditoria | Não Conforme | 0417 ¦ TANQUE CIRCUITO LEVE | 10 ¦ Maior | VAZAMENTO NO REGISTRO DIREITO NA PARTE DE TRÁS DO TANQUE CIRCUITO LEVE. | TANQUE CIRCUITO LEVE | NÃO
0619B | ORION 250 | Auditoria | Não Conforme | 0422 ¦ PRESENÇA DA ETIQUETA DE FLUSHING COM REGISTRO | 0 ¦ Comentário | INFORMAÇÕES APAGANDO NA ETIQUETA DE FLUSHING. | ETIQUETA | NÃO
0619B | ORION 250 | Auditoria | Não Conforme | 1608 ¦ PINTURA BARRA GRANDE DIREITA | 1 ¦ Incidental | PINTURA DANIFICADA NO TUBO INFERIOR DA BARRA PRINCIPAL DIREITA ABAIXO DO CILINDRO DO ALIN; OXIDAÇÃO NA CHAPA DE FIXAÇÃO DO SUPORTE DA TUBULAÇÃO HIDRÁULICA NA BARRA PRINCIPAL DIREITA/ESQUERDA; OXIDAÇÃO NA CONEXÃO HIDRÁULICA DOS CILINDROS 45°; ALIN, ABRE BARRAS E DA ESCADA. | PINTURA | NÃO
0619B | ORION 250 | Auditoria | Não Conforme | 2010 ¦ PINTURA | 1 ¦ Incidental | PINTURA DANIFICADA NO SUPORTE INFERIOR DO AMORTECEDOR TRASEIRO DIREITO; PINTURA DANIFICADA NOS TAMPÕES INFERIORES DO REGISTRO ROSCADO NO EIXO DIANTEIRO/TRASEIRO; OXIDAÇÃO NA LATERAL DIREITA/ESQUERDA DO SUPORTE INFERIOR DO PULMÃO TRASEIRO; OXIDAÇÃO NA PARTE SUPERIOR DA BAIXADA DIANTEIRA AONDE ENCAIXA A PONTEIRA DO EIXO; FALTA PINTURA NA PARTE INTERNA DO REFORÇO DIREITO/ESQUERDO DO TENSOR NO EIXO DIANTEIRO; OXIDAÇÃO NA BASE DO SUPORTE DO SENSOR DE RODA NA PARTE SUPERIOR DIREITA DO EIXO DIANTEIRO. | PINTURA | NÃO
0620B | ORION 250 | Pré Auditoria | Não Conforme | 1602 ¦ BISAGRAS SEM TRINCAS | 5 ¦ Menor | PINTURA DANIFICADO NA BISAGRA DIREITO DO LADO SUPERIOR. PINTURA DANIFICADO NA BISAGRA DIREITO DO SUPORTE DO CILINDRO DA BARRA. PINTURA DANIFICADO NA BISAGRA DIREITO PRÓXIMO DA BARRA. PINTURA DANIFICADO NA BISAGRA DIREITO DO LADO INFERIOR. PINTURA DANIFICADO NA BISAGRA DIREITO DO LADO INTERNO SUPERIOR. | BISAGRA DIREITO PINTURA | NÃO
0620B | ORION 250 | Pré Auditoria | Não Conforme | 1701 ¦ CORDÃO DE SOLDA SEM FALHAS | 5 ¦ Menor | FALTA CORDÃO DE SOLDA NA BISAGRA ESQUERDO SUPERIOR. | CORDÃO DE SOLDA | NÃO
0620B | ORION 250 | Pré Auditoria | Não Conforme | 1603 ¦ BARRAS SEM TRINCAS | 5 ¦ Menor | PINTURA DANIFICADO NA BISAGRA ESQUERDO NO SUPORTE DO CILINDRO 45° | BISAGRA ESQUERDO PINTURA | NÃO
0620B | ORION 250 | Pré Auditoria | Não Conforme | 1609 ¦ PINTURA BARRA INTERMEDIÁRIA E ALIN ESQUERDO | 5 ¦ Menor | OXIDAÇÃO NA PONTEIRA ESQUERDA PRÓXIMO DO SUPORTE DO BATENTE. OXIDAÇÃO NO APOIO DO BATENTE NA PONTEIRA ESQUERDA. OXIDAÇÃO NO PINO SAFE ESQUERDO. OXIDAÇÃO NA BARRA INTERMEDIÁRIO ESQUERDO PRÓXIMO DO REFORÇO. OXIDAÇÃO NO PATIN ESQUERDO. | PONTEIRA E BARRA INTERMEDIÁRIO ESQUERDO PINTURA | NÃO
0620B | ORION 250 | Pré Auditoria | Não Conforme | 1405 ¦ INTEGRIDADE DAS MANGUEIRAS DE PULVERIZAÇÃO | 5 ¦ Menor | OXIDAÇÃO NA LINHA DE PULVERIZAÇÃO DA BARRA INTERMEDIÁRIO ESQUERDO. | LINHA DE PULVERIZAÇÃO | NÃO
0620B | ORION 250 | Pré Auditoria | Não Conforme | 1607 ¦ PINTURA BARRA GRANDE ESQUERDA | 5 ¦ Menor | PINTURA DANIFICADO NA BARRA PRINCIPAL ESQUERDO PRÓXIMO DO DESCANSO DE BARRA. RETOCAR PINTURA NA BARRA PRINCIPAL ESQUERDO DO LADO INFERIOR PRÓXIMO DO DESCANSO DE BARRA. PINTURA OXIDADO NA BARRA PRINCIPAL ESQUERDO PRÓXIMO DO REFORÇO. | BARRA PRINCIPAL ESQUERDO | NÃO
0619B | ORION 250 | Auditoria | Não Conforme | 1503 ¦ PINTURA | 1 ¦ Incidental | PINTURA DANIFICADA NA MOLA ESQUERDA DO CILINDRO DE ABERTURA DE BARRA (LADO INTERNO); PRESENÇA DE LIMALHA DE FERRO NO SUPORTE DIREITO DAS MOLAS DO CILINDRO DE ABERTURA DA BARRA; OXIDAÇÃO NA PARTE INFERIOR DO SUPORTE DO CILINDRO DO QUADRO TRASEIRO; PINTURA DANIFICADA NA PARTE DE TRÁS E NA FRENTE DA TRAVA DIREITA/ESQUERDA DO QUADRO TRASEIRO; PINTURA DANIFICADA NO SUPORTE SUPERIOR DIREITO/ESQUERDO DA BIELA(LADO DE DENTRO E DE FORA). | PINTURA | NÃO
0620B | ORION 250 | Pré Auditoria | Não Conforme | 1408 ¦ CONEXÕES | 5 ¦ Menor | OXIDAÇÃO NO SUPORTE DA LINHA DE PULVERIZAÇÃO DA BARRA PRINCIPAL ESQUERDO PRÓXIMO DO REFORÇO. OXIDAÇÃO NO SUPORTE DA BARRA INTERMEDIÁRIO ESQUERDO PRÓXIMO DO REFORÇO. | SUPORTE DA LINHA DE PULVERIZAÇÃO. | NÃO
0620B | ORION 250 | Pré Auditoria | Não Conforme | 1613 ¦ OUTRAS OBSERVAÇÕES | 5 ¦ Menor | PINTURA DANIFICADO NA TESOURA DA BARRA ESQUERDO. PINTURA DANIFICADO NA 8° E 15° TRELIÇA DA BARRA PRINCIPAL ESQUERDO PARTINDO DA BISAGRA. | BARRA PINTURA | NÃO
0620B | ORION 250 | Pré Auditoria | Não Conforme | 1608 ¦ PINTURA BARRA GRANDE DIREITA | 5 ¦ Menor | PINTURA DANIFICADO NA BARRA PRINCIPAL DIREITO PRÓXIMO DA BISAGRA. PINTURA DANIFICADO NA BARRA PRINCIPAL DIREITO DO LADO SUPERIOR PRÓXIMO DO DESCANSO DE BARRA. PINTURA DANIFICADO NO SUPORTE DO CILINDRO 45° NA BARRA PRINCIPAL DIREITO. OXIDAÇÃO NA BARRA PRINCIPAL DIREITO. PINTURA DANIFICADO NA 7° E 15° TRELIÇA DA BARRA PRINCIPAL DIREITO PARTINDO DA BISAGRA. | BARRA PRINCIPAL DIREITO PINTURA | NÃO
0619B | ORION 250 | Auditoria | Não Conforme | 1607 ¦ PINTURA BARRA GRANDE ESQUERDA | 1 ¦ Incidental | PRESENÇA DE LIMALHA DE FERRO NA PARTE SUPERIOR DA BARRA PRINCIPAL DIREITA/ESQUERDA AONDE ENCAIXA NA BISAGRA E AO LADO DO CILINDRO 45°; PINTURA DANIFICADA NO REFORÇO DA BARRA PRINCIPAL ESQUERDA AO LADO DO CILINDRO 45°; PASSAR SELANTE NA PARTE INFERIOR DO SUPORTE DO CALÇO DE BORRACHA DIREITO/ESQUERDO PRÓXIMO DO CILINDRO ALIN. | PINTURA | NÃO
0619B | ORION 250 | Auditoria | Não Conforme | 1609 ¦ PINTURA BARRA INTERMEDIÁRIA E ALIN ESQUERDO | 1 ¦ Incidental | OXIDAÇÃO NA PARTE INTERNA DO REFORÇO NA PONTEIRA DIREITA/ESQUERDA DA BARRA INTERMEDIÁRIA. | PINTURA | NÃO
0620B | ORION 250 | Pré Auditoria | Não Conforme | 1612 ¦ TESTAR DESNUQUE DO ALIN | 5 ¦ Menor | PINTURA DANIFICADO NA EXTREMIDADE DA PONTEIRA COM A BARRA INTERMEDIÁRIO ESQUERDO E DIREITO. | BARRA | NÃO
0620B | ORION 250 | Pré Auditoria | Não Conforme | 1610 ¦ PINTURA BARRA INTERMEDIÁRIA E ALIN DIREITO | 5 ¦ Menor | PINTURA DANIFICADO NA PONTEIRA DIREITO PRÓXIMO DO BATENTE. PINTURA DANIFICADO NO PINO SAFE DIREITO. OXIDAÇÃO NO SAFE DIREITO. OXIDAÇÃO NO PATIN DIREITO. | PONTEIRA E BARRA INTERMEDIÁRIO DIREITO PINTURA | NÃO
0619B | ORION 250 | Auditoria | Não Conforme | 1806 ¦ PINTURA | 1 ¦ Incidental | FUMAÇA DE TINTA PRETA NA LATERAL DIREITA DO CHASSI ABAIXO DO PROLONGADOR DO CAPÔ DO MOTOR; OXIDAÇÃO NO FURO OBILONGO DO SUPORTE TRASEIRO ESQUERDO DO BERÇO DO TANQUE DE PRODUTO; PINTURA DANIFICADA NA PARTE SUPERIOR DIREITA DO CRUZEIRO DO RADIADOR; OXIDAÇÃO NO SUPORTE DIREITO DO CRUZEIRO DO RADIADOR) LADO FRENTE); OXIDAÇÃO NA PARTE INTERNA DO SUPORTE INFERIOR DO TENSOR TRASEIRO DIREITO/ESQUERDO (LADO FRENTE). | PINTURA | NÃO
0619B | ORION 250 | Auditoria | Não Conforme | 1808 ¦ OUTRAS OBSERVAÇÕES | 1 ¦ Incidental | CHAPA LATERAL DIREITA ATRÁS DO TANQUE CIRCUITO LEVE VIBRA E FAZ BARULHO. | CHAPA LATERAL CHASSI | NÃO
0620B | ORION 250 | Pré Auditoria | Não Conforme | 1605 ¦ ACABAMENTO ADEQUADO PARA A UNIÃO DE TUBOS | 5 ¦ Menor | OXIDAÇÃO NOS PARAFUSOS DO BATENTE DA BARRA | BARRA. | NÃO
0620B | ORION 250 | Pré Auditoria | Não Conforme | 1604 ¦ SOLDAS DAS TRELIÇAS DAS BARRAS | 5 ¦ Menor | BATENTE DE BORRACHA DA BARRA PRINCIPAL DIREITO TRINCADO. | BATENTE DE BORRACHA | NÃO
0619B | ORION 250 | Auditoria | Não Conforme | 1906 ¦ PINTURA | 1 ¦ Incidental | OXIDAÇÃO NA PARTE INFERIOR DA COLUNA DIANTEIRA DIREITA DA CABINE; PRESENÇA DE TINTA PRETA NO CANTO ESQUERDO DA CARENAGEM INFERIOR DO PARA BRISA DIANTEIRO. | PINTURA | NÃO
0619B | ORION 250 | Auditoria | Não Conforme | 1909 ¦ OUTRAS OBSERVAÇÕES | 1 ¦ Incidental | CARENAGEM LATERAL DIREITA DESALINHADA; CARENAGEM INTERNA DA ENTRADA DE PORTA DA CABINE ESTÁ MARCADA DOS CALÇADOS. | CABINE | NÃO
0619B | ORION 250 | Auditoria | Não Conforme | 2001 ¦ APERTO DAS TAMPAS DOS REGISTROS ROSCADOS | 1 ¦ Incidental | TAMPÃO INFERIOR ESQUERDO DO REGISTRO ROSCADO NO EIXO TRASEIRO ESTAVA FROUXO. | REGISTRO ROSCADO | NÃO
0630B | HYDRA 200 | Terminação | Conforme Com OBS | 0422 ¦ PRESENÇA DA ETIQUETA DE FLUSHING COM REGISTRO | Não Informada | 15/14/06 |  | NÃO
0619B | ORION 250 | Auditoria | Não Conforme | 2102 ¦ LUBRIFICAÇÃO DA MÁQUINA | 1 ¦ Incidental | FALTA LUBRIFICAÇÃO NA PARTE FIXA DO CILINDRO DO ALIN ESQUERDO; FALTA LUBRIFICAÇÃO NA TESOURA DO CILINDRO DO ALIN DIREITO; | LUBRIFICAÇÃO | NÃO
0620B | ORION 250 | Pré Auditoria | Não Conforme | 0417 ¦ TANQUE CIRCUITO LEVE | 10 ¦ Maior | VAZAMENTO PELO PARAFUSO INFERIOR DO TANQUE DE CIRCUITO LEVE. | VAZAMENTO | NÃO
0620B | ORION 250 | Pré Auditoria | Não Conforme | 0603 ¦ AJUSTE DO CABO DO JOYSTICK E RETORNO AO NEUTRO COM VELOCIDADE ADEQUADA | 5 ¦ Menor | JOYSTICK MUITO PESADO PARA MOVIMENTAR. | CONSOLE | NÃO
0631B | HYDRA 200 | Terminação | Não Conforme | 1406 ¦ FIXAÇÃO DO CONO MISTURADOR | 0 ¦ Comentário | FALTA PINTURA |  | NÃO
0631B | HYDRA 200 | Terminação | Não Conforme | 1503 ¦ PINTURA | 0 ¦ Comentário | COM PONTOS DE PINTURA DANIFICADA |  | NÃO
0631B | HYDRA 200 | Terminação | Não Conforme | 1504 ¦ OUTRAS OBSERVAÇÕES | 0 ¦ Comentário | COM RESPINGOS DE SOLDA |  | NÃO
0631B | HYDRA 200 | Terminação | Não Conforme | 1601 ¦ REFORÇOS DA BARRA | 0 ¦ Comentário | FALTA PINTURA |  | NÃO
0620B | ORION 250 | Pré Auditoria | Não Conforme | 1306 ¦ NÍVEL DE ÓLEO DO TANQUE CIRCUITO PESADO (ATÉ 10MM ABAIXO DO MÁXIMO) | 5 ¦ Menor | PINTURA DANIFICADO NO TANQUE DE CIRCUITO PESADO DO LADO SUPERIOR. | TANQUE DE CIRCUITO PESADO PINTURA | NÃO
0620B | ORION 250 | Pré Auditoria | Não Conforme | 1404 ¦ FIXAÇÃO DO TANQUE DE PRODUTO (FIXADORES, CINTA E PROTEÇÕES) | 5 ¦ Menor | ADESIVO PLA DO TANQUE DE PRODUTO DO LADO ESQUERDO SOLTANDO. | ADESIVO | NÃO
0620B | ORION 250 | Pré Auditoria | Não Conforme | 2106 ¦ PINTURA | 5 ¦ Menor | PINTURA DANIFICADO NA LATERAL DA ESCADA. PINTURA DANIFICADO NOS PINOS DE ARTICULAÇÃO DA ESCADA. PINTURA DANIFICADO NO 1° DEGRAU DA ESCADA. | ESCADA PINTURA | NÃO
0620B | ORION 250 | Pré Auditoria | Não Conforme | 2109 ¦ SEM OXIDAÇÃO | 1 ¦ Incidental | PINTURA DANIFICADO NOS TENSORES. | TENSORES | NÃO
0631B | HYDRA 200 | Terminação | Não Conforme | 1602 ¦ BISAGRAS SEM TRINCAS | 0 ¦ Comentário | COM FALHA NA SOLDA |  | NÃO
0631B | HYDRA 200 | Terminação | Não Conforme | 1603 ¦ BARRAS SEM TRINCAS | 0 ¦ Comentário | COM FUROS NA SOLDA |  | NÃO
0631B | HYDRA 200 | Terminação | Não Conforme | 1605 ¦ ACABAMENTO ADEQUADO PARA A UNIÃO DE TUBOS | 0 ¦ Comentário | ACABAMENTO RUIM |  | NÃO
0631B | HYDRA 200 | Terminação | Não Conforme | 1607 ¦ PINTURA BARRA GRANDE ESQUERDA | 0 ¦ Comentário | COM PINTURA DANIFICADA |  | NÃO
0631B | HYDRA 200 | Terminação | Não Conforme | 1608 ¦ PINTURA BARRA GRANDE DIREITA | 0 ¦ Comentário | COM PINTURA DANIFICADA |  | NÃO
0631B | HYDRA 200 | Terminação | Não Conforme | 1609 ¦ PINTURA BARRA INTERMEDIÁRIA E ALIN ESQUERDO | 0 ¦ Comentário | COM PINTURA DANIFICADA |  | NÃO
0631B | HYDRA 200 | Terminação | Não Conforme | 1610 ¦ PINTURA BARRA INTERMEDIÁRIA E ALIN DIREITO | 0 ¦ Comentário | COM PINTURA DANIFICADA |  | NÃO
0631B | HYDRA 200 | Terminação | Não Conforme | 1613 ¦ OUTRAS OBSERVAÇÕES | 0 ¦ Comentário | BARRAS COM ACABAMENTO RUIM, FOI AVISADA A QUALIDADE |  | NÃO
0631B | HYDRA 200 | Terminação | Não Conforme | 1703 ¦ SEM RESPINGOS DE SOLDA | 0 ¦ Comentário | BARRAS COM RESPINGOS DE SOLDA |  | NÃO
0631B | HYDRA 200 | Terminação | Não Conforme | 1805 ¦ AMORTECEDORES | 0 ¦ Comentário | COM PINTURA DANIFICADA |  | NÃO
0631B | HYDRA 200 | Terminação | Não Conforme | 1806 ¦ PINTURA | 0 ¦ Comentário | FALTA PINTURA NA BASE DO CARRINHO |  | NÃO
0631B | HYDRA 200 | Terminação | Não Conforme | 1807 ¦ ALINHAMENTO DOS CORRIMÃOS | 0 ¦ Comentário | CORRIMÃO COM PINTURA DANIFICADA |  | NÃO
0631B | HYDRA 200 | Terminação | Não Conforme | 1906 ¦ PINTURA | 0 ¦ Comentário | COM PINTURA DANIFICADA NA PARTE INFERIOR DA GABINE |  | NÃO
0631B | HYDRA 200 | Terminação | Não Conforme | 1908 ¦ TANQUE DE ÁGUA LIMPA | 0 ¦ Comentário | COM RASPANDO NA PARTE INFERIOR |  | NÃO
0631B | HYDRA 200 | Terminação | Não Conforme | 2004 ¦ ALINHAMENTO DOS PARALAMAS | 0 ¦ Comentário | MESMO COM O APERTO FICOU SOLTO |  | NÃO
0631B | HYDRA 200 | Terminação | Não Conforme | 2006 ¦ CONDIÇÃO DO AROS | 0 ¦ Comentário | COM PINTURA DANIFICADA |  | NÃO
0631B | HYDRA 200 | Terminação | Não Conforme | 2010 ¦ PINTURA | 0 ¦ Comentário | COM PINTURA DANIFICADA NA BASE DO CAVALETE |  | NÃO
0620B | ORION 250 | Pré Auditoria | Não Conforme | 1211 ¦ OUTRAS OBSERVAÇÕES | 5 ¦ Menor | FURO NA TELA COMPLEMENTO DO CAPÔ DO LADO ESQUERDO. | CAPÔ | NÃO
0630B | HYDRA 200 | Pré Auditoria | Conforme Com OBS | 0114 ¦ CAMBAGEM POSITIVA ENTRE 1º A 2º | Não Informada | D E 88.8 D D 88.5 T E 88.6 T D 88.7 |  | NÃO
0630B | HYDRA 200 | Pré Auditoria | Não Conforme | 1203 ¦ ESCAPAMENTO POSICIONADO CORRETAMENTE | 5 ¦ Menor | PINTURA DANIFICADO NO ESCAPAMENTO DO LADO SUPERIOR. | ESCAPAMENTO PINTURA | NÃO
0630B | HYDRA 200 | Pré Auditoria | Não Conforme | 1209 ¦ CAPÔ E CARENAGENS | 5 ¦ Menor | PINTURA DANIFICADO NA TELA PERFURADO SUPERIOR DO CAPÔ PRÓXIMO DA TAMPA DIREITO. | CAPÔ | NÃO
0630B | HYDRA 200 | Pré Auditoria | Não Conforme | 1103 ¦ ATERRAMENTOS (CHAVE GERAL, MOTOR DE PARTIDA E SUBTETO CABINE) | 1 ¦ Incidental | RETOCAR PINTURA NO ATERRAMENTO DA CHAVE GERAL NO CHASSI. | CHASSI | NÃO
0630B | HYDRA 200 | Pré Auditoria | Não Conforme | 1206 ¦ MANGUEIRAS RADIADOR | 5 ¦ Menor | PINTURA DANIFICADO NO RETORNO DA ÁGUA DO RADIADOR DO LADO INFERIOR. | RADIADOR PINTURA | NÃO
0630B | HYDRA 200 | Pré Auditoria | Não Conforme | 1208 ¦ PINTURA | 5 ¦ Menor | PINTURA DANIFICADO NOS PARAFUSOS DA TAMPA DO CARTER. PINTURA DANIFICADO NO MOTOR DO LADO INFERIOR PRÓXIMO DA TAMPA DO CARTER. PINTURA DANIFICADO NO PARAFUSO DO CÁRTER. | MOTOR PINTURA | NÃO
0630B | HYDRA 200 | Pré Auditoria | Não Conforme | 1301 ¦ ALINHAMENTO DA DIREÇÃO (135MM DE HASTE DO CILINDRO DE DIREÇÃO) | 5 ¦ Menor | PINTURA DANIFICADO NO CILINDRO DE DIREÇÃO ESQUERDO DO LADO INFERIOR. | CILINDROS PINTURA | NÃO
0630B | HYDRA 200 | Pré Auditoria | Não Conforme | 1307 ¦ NÍVEL DE ÓLEO DO TANQUE CIRCUITO LEVE (ATÉ 10MM ABAIXO DO MÁXIMO) | 5 ¦ Menor | PINTURA DANIFICADO NOS APOIOS DO TANQUE DE CIRCUITO LEVE. PINTURA DANIFICADO NO TANQUE DE CIRCUITO LEVE DO LADO INFERIOR. | TANQUE DE CIRCUITO LEVE PINTURA | NÃO
0630B | HYDRA 200 | Pré Auditoria | Não Conforme | 1406 ¦ FIXAÇÃO DO CONO MISTURADOR | 5 ¦ Menor | PINTURA DANIFICADO NO SUPORTE DO CONO MISTURADOR PRÓXIMO DA TRAVA. PINTURA DANIFICADO NA ARTICULAÇÃO DO SUPORTE DO CONO MISTURADOR. PINTURA DANIFICADO NO SUPORTE DO CONO MISTURADOR DO LADO INTERNO. | CONO MISTURADOR PINTURA | NÃO
0630B | HYDRA 200 | Pré Auditoria | Não Conforme | 1503 ¦ PINTURA | 5 ¦ Menor | PINTURA DANIFICADO NO SUPORTE INFERIOR DO CILINDRO DO QUADRO. PINTURA DANIFICADO NO QUADRO INFERIOR PRÓXIMO DO REFORÇO DO CILINDRO DO QUADRO ESQUERDO E DIREITO. PINTURA DANIFICADO NOS SUPORTE DO TECNIL INFERIOR ESQUERDO E DIREITO. | QUADRO PINTURA | NÃO
0631B | HYDRA 200 | Terminação | Não Conforme | 2104 ¦ TRATAMENTO SUPERFICIAL DOS FIXADORES (ZICAGEM, INOX OU PINTURA) | 0 ¦ Comentário | SUPORTE DA LINHA DE PULVERIZAÇÃO COM ZINCADO RUIM |  | NÃO
0631B | HYDRA 200 | Terminação | Não Conforme | 2107 ¦ ABRIDORES DE LINHA E KIT EXTRA SEPARADOS | 0 ¦ Comentário | FALTA KIT EXTRA |  | NÃO
0630B | HYDRA 200 | Pré Auditoria | Não Conforme | 1504 ¦ OUTRAS OBSERVAÇÕES | 5 ¦ Menor | PINTURA DANIFICADO NO REFORÇO ESQUERDO DO CILINDRO DO QUADRO INFERIOR. PINTURA DANIFICADO NO QUADRO DO LADO INFERIOR ESQUERDO PRÓXIMO DO PINO DO TRAVA QUADRO. PINTURA DANIFICADO NA TRAVESSA DO TECNIL DO QUADRO. PINTURA DANIFICADO NO QUADRO DO LADO DIREITO. | QUADRO PINTURA | NÃO
0630B | HYDRA 200 | Pré Auditoria | Não Conforme | 1105 ¦ OUTRAS OBSERVAÇÕES | 5 ¦ Menor | PRESENÇA DE TINTA PRETA NO FILTRO DE ÓLEO DO MOTOR LADO DIREITO. | MOTOR | NÃO
0630B | HYDRA 200 | Pré Auditoria | Não Conforme | 1802 ¦ APERTO DAS PORCAS DOS TENSORES | 1 ¦ Incidental | PINTURA DANIFICADO NAS PORCAS DOS TENSORES. | PORCAS DOS TENSORES PINTURA | NÃO
0630B | HYDRA 200 | Pré Auditoria | Não Conforme | 1804 ¦ RÓTULAS DOS TENSORES SEM FOLGA | 5 ¦ Menor | PINTURA DANIFICADO NA RÓTULA DO TENSOR DIANTEIRO DIREITO INFERIOR. PINTURA DANIFICADO NA RÓTULA DO TENSOR TRASEIRO ESQUERDO INFERIOR. | RÓTULA | NÃO
0630B | HYDRA 200 | Pré Auditoria | Não Conforme | 2010 ¦ PINTURA | 5 ¦ Menor | PINTURA DANIFICADO NA BAIXADA DIANTEIRO DIREITO DO LADO INTERNO. PINTURA ESCORRIDO NO SUPORTE DO PULMÃO DIANTEIRO DIREITO DO LADO INTERNO. PINTURA DANIFICADO NO EIXO DIANTEIRO. PINTURA DANIFICADO NO EIXO PRÓXIMO DAS BAIXADAS. | BAIXADA EIXO DIANTEIRO PINTURA | NÃO
0630B | HYDRA 200 | Pré Auditoria | Não Conforme | 1701 ¦ CORDÃO DE SOLDA SEM FALHAS | 5 ¦ Menor | FALTA CORDÃO DE SOLDA NO SUPORTE DO TENSORES NO EIXO TRASEIRO DO LADO ESQUERDO E DIREITO. | SOLDA | NÃO
0630B | HYDRA 200 | Pré Auditoria | Não Conforme | 2011 ¦ OUTRAS OBSERVAÇÕES | 5 ¦ Menor | PINTURA ESCORRIDO NO SUPORTE DO PULMÃO TRASEIRO DIREITO INTERNO. PINTURA DANIFICADO NO EIXO TRASEIRO. | BAIXA EIXO TRASEIRO PINTURA | NÃO
0630B | HYDRA 200 | Pré Auditoria | Não Conforme | 2006 ¦ CONDIÇÃO DO AROS | 5 ¦ Menor | PINTURA ESCORRIDO NA RODA TRASEIRA ESQUERDA. PINTURA ESCORRIDO NA RODA TRASEIRA DIREITO. PINTURA ESCORRIDO NA RODA DIANTEIRO DIREITO EM VÁRIOS PONTOS. | RODAS PINTURA | NÃO
0630B | HYDRA 200 | Pré Auditoria | Não Conforme | 2009 ¦ TORQUE NAS PORCAS DOS PARAFUSOS DAS RODAS 290NM | 5 ¦ Menor | PINTURA DANIFICADO NO REDUTOR DIANTEIRO DIREITO. PINTURA DANIFICADO NOS PARAFUSOS DO REDUTOR DIANTEIRO ESQUERDO. | REDUTORES PINTURA | NÃO
0630B | HYDRA 200 | Pré Auditoria | Não Conforme | 2004 ¦ ALINHAMENTO DOS PARALAMAS | 5 ¦ Menor | PINTURA DANIFICADO NO SUPORTE DO PARALAMA DIANTEIRO DIREITO. PINTURA DANIFICADO NO SUPORTE DO PARALAMA TRASEIRO ESQUERDO. | SUPORTE DO PARALAMA | NÃO
0630B | HYDRA 200 | Pré Auditoria | Não Conforme | 1803 ¦ ALINHAMENTO DA PASSARELA | 5 ¦ Menor | PINTURA DANIFICADO NA PASSARELA DO LADO DA CABINE PRÓXIMO DA BASE DA ESCADA. | PASSARELA PINTURA | NÃO
0630B | HYDRA 200 | Pré Auditoria | Não Conforme | 1806 ¦ PINTURA | 5 ¦ Menor | PINTURA DANIFICADO NO CHASSI SUPERIOR DIREITO PRÓXIMO DO TANQUE DE CIRCUITO PESADO. PINTURA DANIFICADO NA TRAVESSA DO CHASSI TRASEIRO. PINTURA DANIFICADO NO CHASSI ATRÁS DO TANQUE DE CIRCUITO LEVE. | CHASSI PINTURA | NÃO
0630B | HYDRA 200 | Pré Auditoria | Não Conforme | 1807 ¦ ALINHAMENTO DOS CORRIMÃOS | 5 ¦ Menor | PINTURA DANIFICADO NOS ESPAÇADOR DOS CORRIMÃO DO LADO DO TANQUE DE PRODUTO E CAPÔ DO LADO INFERIOR. PINTURA DANIFICADO NO CORRIMÃO DA ESCADA PRÓXIMO DO DESCANSO DE BARRA. | CORRIMÃO | NÃO
0630B | HYDRA 200 | Pré Auditoria | Não Conforme | 2101 ¦ INTEGRIDADE DOS PNEUS E PRESENÇA DAS TAMPAS DE VENTÍS | 1 ¦ Incidental | FALTA A TAMPA DO VENTIL DO PULMÃO DIANTEIRO ESQUERDO. | TAMPA DO PULMÃO | NÃO
0630B | HYDRA 200 | Pré Auditoria | Não Conforme | 1908 ¦ TANQUE DE ÁGUA LIMPA | 1 ¦ Incidental | TANQUE DE ÁGUA LIMPA DANIFICADO. | TANQUE DE ÁGUA LIMPA | NÃO
0630B | HYDRA 200 | Pré Auditoria | Não Conforme | 1905 ¦ FIXAÇÃO DAS SAÍDAS DE AR | 5 ¦ Menor | FIXAÇÃO DO AR CONDICIONADO CAINDO | CABINE | NÃO
0630B | HYDRA 200 | Pré Auditoria | Não Conforme | 1906 ¦ PINTURA | 5 ¦ Menor | PINTURA DANIFICADO NA CABINE DO LADO INFERIOR. | CABINE | NÃO
0630B | HYDRA 200 | Pré Auditoria | Não Conforme | 0707 ¦ BARRAS POSICIONADAS PERFEITAMENTE NO DESCANSO DE BARRAS | 5 ¦ Menor | DESCANSO DE BARRA FIXO NA BARRA FORA DE POSIÇÃO DO LADO DIREITO. | DESCANSO DE BARRA | NÃO
0630B | HYDRA 200 | Pré Auditoria | Não Conforme | 0822 ¦ OUTRAS OBSERVAÇÕES | 1 ¦ Incidental | CONSOLE RISCADO DO LADO ESQUERDO. | CONSOLE | NÃO
0623B | HYDRA 200 | Auditoria | Conforme Com OBS | 0201 ¦ LAVAR AS ÁREAS HIDRÁULICAS CONFORME PROCEDIMENTO | Não Informada | FÁBRICA NÃO POSSUI ÁREA DE LAVAGEM. |  | NÃO
0630B | HYDRA 200 | Pré Auditoria | Não Conforme | 2114 ¦ OUTRAS OBSERVAÇÕES | 5 ¦ Menor | PINTURA DANIFICADO NO CHASSI ONDE FICAVA OS APOIOS DO CARRINHO DE PINTURA. PINTURA DANIFICADO NOS EIXOS ONDE FICAVA OS CAVALETES. PINTURA DANIFICADO NA PASSARELA LATERAL E TRASEIRA ONDE FICAVA OS APOIOS DO CARRINHO DE PINTURA. | CHASSI EIXO PASSARELA PINTURA PROCESSO DE MONTAGEM. | NÃO
0623B | HYDRA 200 | Auditoria | Não Conforme | 1808 ¦ OUTRAS OBSERVAÇÕES | 1 ¦ Incidental | FALTA PASSA CINTA DE FIXAÇÃO DO CHICOTE ELÉTRICO DO FAROLETE DA BARRA PRINCIPAL ESQUERDA. | PASSA CINTA | NÃO
0630B | HYDRA 200 | Pré Auditoria | Não Conforme | 1601 ¦ REFORÇOS DA BARRA | 5 ¦ Menor | PINTURA DANIFICADO NO REFORÇO DA BARRA PRINCIPAL ESQUERDO. PINTURA DANIFICADO NO REFORÇO DA BARRA INTERMEDIÁRIO DIREITO. PINTURA DANIFICADO NO REFORÇO DA BARRA PRINCIPAL DIREITO. PINTURA DANIFICADO NO SUPORTE DO PINO NO REFORÇO DA BARRA PRINCIPAL DIREITO. | REFORÇO DA BARRA | NÃO
0630B | HYDRA 200 | Pré Auditoria | Não Conforme | 1501 ¦ INTEGRIDADE DOS ELASTÔMEROS DAS MOLAS DO QUADRO | 5 ¦ Menor | PINTURA DANIFICADO NO REFORÇO LATERAL ESQUERDO INFERIOR DO CILINDRO DO QUADRO. PINTURA ESCORRIDO NO SUPORTE INFERIOR DO CILINDRO DO QUADRO. PINTURA DANIFICADO NO QUADRO DO LADO ESQUERDO INTERNO PRÓXIMO DA BISAGRA. | QUADRO PINTURA. | NÃO
0630B | HYDRA 200 | Pré Auditoria | Não Conforme | 1602 ¦ BISAGRAS SEM TRINCAS | 5 ¦ Menor | PINTURA DANIFICADO NA BISAGRA DIREITO DO LADO INFERIOR. | BISAGRA PINTURA | NÃO
0630B | HYDRA 200 | Pré Auditoria | Não Conforme | 1609 ¦ PINTURA BARRA INTERMEDIÁRIA E ALIN ESQUERDO | 5 ¦ Menor | PINTURA DANIFICADO NA TRELIÇA DA PONTEIRA ESQUERDA PRÓXIMO DO 1° BICO. PINTURA DANIFICADO NA PONTEIRA ESQUERDA PRÓXIMO DO 1° SUPORTE DA LINHA DE PULVERIZAÇÃO. PINTURA DANIFICADO NA BARRA INTERMEDIÁRIO ESQUERDO PRÓXIMO DO 1° SUPORTE DA LINHA DE PULVERIZAÇÃO. PINTURA DANIFICADO NA BARRA INTERMEDIÁRIO ESQUERDO PRÓXIMO DA TESOURA. PINTURA DANIFICADO NA BARRA INTERMEDIÁRIO ESQUERDO PRÓXIMO DO 3° SUPORTE DA LINHA DE PULVERIZAÇÃO E DO REFORÇO. | PONTEIRA E BARRA INTERMEDIÁRIO ESQUERDO PINTURA | NÃO
0630B | HYDRA 200 | Pré Auditoria | Não Conforme | 1603 ¦ BARRAS SEM TRINCAS | 5 ¦ Menor | PINTURA DANIFICADO NA PONTEIRA ESQUERDA PRÓXIMO DO SAFE. PINTURA DANIFICADO NO SUPORTE DA MOLA DA BARRA INTERMEDIÁRIO ESQUERDO. PINTURA DANIFICADO NA BISAGRA DIREITO INTERNO PRÓXIMO DA BARRA. | PONTEIRA E BARRA INTERMEDIÁRIO ESQUERDO PINTURA | NÃO
0630B | HYDRA 200 | Pré Auditoria | Não Conforme | 1607 ¦ PINTURA BARRA GRANDE ESQUERDA | 5 ¦ Menor | ACABAMENTO RUIM DA BARRA PRINCIPAL ESQUERDO DO LADO SUPERIOR DA 1° ATÉ 6° TRELIÇA SUPERIOR PARTINDO DA BISAGRA. PINTURA DANIFICADO NA BARRA PRINCIPAL ESQUERDO PRÓXIMO DO REFORÇO. PINTURA DANIFICADO NA 8° E 15° TRELIÇA DA BARRA PRINCIPAL ESQUERDO PARTINDO DA BISAGRA. PINTURA DANIFICADO NA BARRA PRINCIPAL ESQUERDO DO LADO INFERIOR PRÓXIMO DO REFORÇO. | BARRA PRINCIPAL ESQUERDO PINTURA | NÃO
0630B | HYDRA 200 | Pré Auditoria | Não Conforme | 1608 ¦ PINTURA BARRA GRANDE DIREITA | 5 ¦ Menor | PINTURA DANIFICADO NA BARRA PRINCIPAL DIREITO PRÓXIMO DO 5° SUPORTE DA LINHA DE PULVERIZAÇÃO. PINTURA DANIFICADO NA BARRA PRINCIPAL DIREITO DO LADO INFERIOR PRÓXIMO DO REFORÇO. PINTURA DANIFICADO NO SUPORTE DO PINO NA BARRA PRINCIPAL DIREITO. PINTURA DANIFICADO NA BARRA PRINCIPAL DIREITO PRÓXIMO DO REFORÇO. | BARRA PRINCIPAL DIREITO PINTURA | NÃO
0630B | HYDRA 200 | Pré Auditoria | Não Conforme | 1302 ¦ UNIÃO ROSCADA CILINDRO DE ABERTURA E FECHAMENTO DE BARRA MÁXIMO 10MM | 5 ¦ Menor | PINTURA DANIFICADO NO CILINDRO DA BARRA ESQUERDO. PINTURA DANIFICADO NO CILINDRO DA BARRA DIREITO. | CILINDROS PINTURA | NÃO
0630B | HYDRA 200 | Pré Auditoria | Não Conforme | 1610 ¦ PINTURA BARRA INTERMEDIÁRIA E ALIN DIREITO | 5 ¦ Menor | PINTURA DANIFICADO NA PONTEIRA DIREITO PRÓXIMO DO SUPORTE DO BATENTE. PINTURA DANIFICADO NA TRELIÇA SUPERIOR DA PONTEIRA DIREITO PRÓXIMO DO BATENTE. PINTURA DANIFICADO NO SUPORTE DO PINO SAFE DIREITO. PINTURA DANIFICADO NA TRELIÇA DA PONTEIRA PRÓXIMO DO SUPORTE DA MOLA NA PONTEIRA. | PONTEIRA E BARRA INTERMEDIÁRIO DIREITO PINTURA | NÃO
0630B | HYDRA 200 | Pré Auditoria | Não Conforme | 1611 ¦ RÓTULAS DO CILINDROS ABRE/FECHA BARRAS DIREITA E ESQUERDA SEM FOLGA | 5 ¦ Menor | ACABAMENTO RUIM NO SUPORTE DA MOLA NA BARRA INTERMEDIÁRIO DIREITO. PINTURA DANIFICADO NA TRELIÇA DA BARRA INTERMEDIÁRIO DIREITO PRÓXIMO DO BATENTE. PINTURA DANIFICADO NA BARRA INTERMEDIÁRIO DIREITO PRÓXIMO DO SUPORTE DO BATENTE. PINTURA DANIFICADO NA BARRA INTERMEDIÁRIO DIREITO PRÓXIMO DO REFORÇO. | PONTEIRA E BARRA INTERMEDIÁRIO DIREITO PINTURA | NÃO
0630B | HYDRA 200 | Pré Auditoria | Não Conforme | 1310 ¦ PRESENÇA DA VÁLVULA REGULADORA DE VAZÃO DO CILINDRO 45° | 5 ¦ Menor | PINTURA DANIFICADO NO REGULADOR DE PRESSÃO DO CILINDRO 45° DIREITO. PINTURA DANIFICADO NO REGULADOR DE PRESSÃO ESQUERDO. | REGULADOR DE PRESSÃO PINTURA | NÃO
0630B | HYDRA 200 | Pré Auditoria | Não Conforme | 1605 ¦ ACABAMENTO ADEQUADO PARA A UNIÃO DE TUBOS | 5 ¦ Menor | PINTURA ESCORRIDO NA BARRA PRINCIPAL DIREITO PRÓXIMO DA 7° TRELIÇA PARTINDO DA BISAGRA. PINTURA DANIFICADO NA BARRA PRINCIPAL DIREITO PRÓXIMO DO 5° SUPORTE DA LINHA DE PULVERIZAÇÃO PARTINDO DA BISAGRA. PINTURA DANIFICADO NA BARRA PRINCIPAL DIREITO SUPERIOR PRÓXIMO DO DESCANSO DE BARRA. PINTURA ESCORRIDO NA BARRA PRINCIPAL DIREITO PRÓXIMO DA 12° TRELIÇA PARTINDO DA BISAGRA. | BARRA PRINCIPAL DIREITO PARTINDO | NÃO
0630B | HYDRA 200 | Pré Auditoria | Não Conforme | 1612 ¦ TESTAR DESNUQUE DO ALIN | 5 ¦ Menor | PINTURA DANIFICADO NA EXTREMIDADE DA PONTEIRA COM A BARRA INTERMEDIÁRIO ESQUERDO E DIREITO. | BARRA | NÃO
0630B | HYDRA 200 | Pré Auditoria | Não Conforme | 1613 ¦ OUTRAS OBSERVAÇÕES | 5 ¦ Menor | PINTURA DANIFICADO NA 15° TRELIÇA DA BARRA PRINCIPAL DIREITO PARTINDO DA BISAGRA. ACABAMENTO RUIM DA BARRA PRINCIPAL DIREITO DA 1° ATÉ 6° TRELIÇA SUPERIOR PARTINDO DA BISAGRA. PINTURA DANIFICADO NA TESOURA DA BARRA. | BARRA | NÃO
0630B | HYDRA 200 | Pré Auditoria | Não Conforme | 1308 ¦ INTEGRIDADE DOS CILINDROS EM GERAL | 5 ¦ Menor | PINTURA DANIFICADO NO CILINDRO DO ALIN DIREITO. | CILINDROS PINTURA | NÃO
0630B | HYDRA 200 | Pré Auditoria | Não Conforme | 1409 ¦ OUTRAS OBSERVAÇÕES | 5 ¦ Menor | PARAFUSO APARECENDO NO 8° SUPORTE DA TUBULAÇÃO HIDRÁULICA NA BARRA PARTINDO DA BISAGRA. | BARRAS | NÃO
0630B | HYDRA 200 | Pré Auditoria | Não Conforme | 0709 ¦ CILINDRO TRAVA BASCULANTE | 5 ¦ Menor | PINTURA DANIFICADO NO CILINDRO DO TRAVA QUADRO. | CILINDROS PINTURA | NÃO
0630B | HYDRA 200 | Pré Auditoria | Não Conforme | 1704 ¦ OUTRAS OBSERVAÇÕES | 5 ¦ Menor | PRESENÇA DE SOLDA NA 1° TRELIÇA DA BARRA PRINCIPAL ESQUERDO. | SOLDA | NÃO
0623B | HYDRA 200 | Auditoria | Não Conforme | 0603 ¦ AJUSTE DO CABO DO JOYSTICK E RETORNO AO NEUTRO COM VELOCIDADE ADEQUADA | 1 ¦ Incidental | JOYSTICK RETORNA MUITO RÁPIDO AO NEUTRO. | JOYSTICK | NÃO
0630B | HYDRA 200 | Pré Auditoria | Não Conforme | 0803 ¦ FUNCIONAMENTO DO LIMPADOR DE PARA BRISAS | 5 ¦ Menor | ÁGUA DO ESGUICHO DO LIMPADOR DE PARABRISA SAINDO PELA CARENAGEM DO TETO DA CABINE. | CABINE | NÃO
0623B | HYDRA 200 | Auditoria | Conforme Com OBS | 0601 ¦ ALTA E BAIXA COM VELOCIDADES ADEQUADAS (HYDRA 12 A 13KM/H E ORION 16 A 19KM/H) | Não Informada | VELOCIDADE TARTARUGA EM 13 KM/H. VELOCIDADE LEBRE SEM ESPAÇO SEGURO PARA TESTE. |  | NÃO
0623B | HYDRA 200 | Auditoria | Conforme Com OBS | 0602 ¦ TESTAR ROTAÇÃO DO MOTOR MÍNIMO 680 A 800 RPM E MÁXIMO 2420 A 2500 RPM | Não Informada | ROTAÇÃO MÍNIMA DO MOTOR EM 740 RPM. ROTAÇÃO MÁXIMA DO MOTOR EM 2.480 RPM. |  | NÃO
0630B | HYDRA 200 | Pré Auditoria | Não Conforme | 0417 ¦ TANQUE CIRCUITO LEVE | 10 ¦ Maior | VAZAMENTO NO REGISTRO DO TANQUE DE CIRCUITO LEVE. | VAZAMENTO | NÃO
0630B | HYDRA 200 | Pré Auditoria | Não Conforme | 0418 ¦ TANQUE CIRCUITO PESADO | 10 ¦ Maior | VAZAMENTO NO REGISTRO DO TANQUE DE CIRCUITO PESADO. | VAZAMENTO | NÃO
0630B | HYDRA 200 | Pré Auditoria | Não Conforme | 0423 ¦ OUTRAS OBSERVAÇÕES | 10 ¦ Maior | VAZAMENTO NA VÁLVULA REGULADORA DE PRESSÃO DO CILINDRO 45° DIREITO DA BARRA. | VAZAMENTO | NÃO
0630B | HYDRA 200 | Pré Auditoria | Não Conforme | 1312 ¦ NÍVEL DE ÓLEO NOS REDUTORES (VERIFICAR LACRE AZUL) | 5 ¦ Menor | ACABAMENTO RUIM DO LACRE QUÍMICO NOS MOTORES DE RODA | LACRE QUÍMICO | NÃO
0630B | HYDRA 200 | Pré Auditoria | Não Conforme | 1401 ¦ FIXAÇÃO DAS MANGUEIRAS DO INTERIOR DO TANQUE | 1 ¦ Incidental | ACABAMENTO RUIM DO ADESIVO PLA DO TANQUE DE PRODUTO. | ADESIVO | NÃO
0630B | HYDRA 200 | Pré Auditoria | Não Conforme | 1904 ¦ ACABAMENTO GERAL DA CABINE (INTERNO E EXTERNO) | 1 ¦ Incidental | PRESENÇA DE SILICONE NA CARENAGEM INFERIOR ESQUERDO DA CABINE | CABINE | NÃO
0630B | HYDRA 200 | Pré Auditoria | Não Conforme | 2106 ¦ PINTURA | 5 ¦ Menor | PINTURA DANIFICADO EM TODOS OS DEGRAUS DA ESCADA DO LADO INTERNO DIREITO. PINTURA DANIFICADO NA ARTICULADO DOS PINO DA ESCADA. PINTURA DANIFICADO NA ESTRUTURA DIREITO INTERNO DA ESCADA PRÓXIMO DA BASE SUPERIOR. PINTURA DANIFICADO NA RÓTULA SUPERIOR DO CILINDRO DA ESCADA. | ESCADA PINTURA | NÃO
0623B | HYDRA 200 | Auditoria | Conforme Com OBS | 0301 ¦ PRESSÃO DA BOMBA DE TRANSMISSÃO DE 370 A 390 BAR | Não Informada | PRESSÃO BLOCO DIANTEIRO TPA/TPB: 370/390. PRESSÃO BLOCO TRASEIRO TPA/TPB: 360/380. |  | NÃO
0623B | HYDRA 200 | Auditoria | Conforme Com OBS | 0302 ¦ PRESSÃO DA BOMBA DE MOVIMENTOS 140 A 160 BAR | Não Informada | PRESSÃO BLOCO 2+1: 160 BAR. |  | NÃO
0623B | HYDRA 200 | Auditoria | Conforme Com OBS | 0303 ¦ PRESSÃO DA BOMBA DE PULVERIZAÇÃO 140 A 160 BAR | Não Informada | PRESSÃO BLOCO PULVERIZAÇÃO: 160 BAR. |  | NÃO
0630B | HYDRA 200 | Pré Auditoria | Não Conforme | 1306 ¦ NÍVEL DE ÓLEO DO TANQUE CIRCUITO PESADO (ATÉ 10MM ABAIXO DO MÁXIMO) | 5 ¦ Menor | PINTURA DANIFICADO NO TANQUE DE CIRCUITO PESADO DO LADO INFERIOR PRÓXIMO DO REGISTRO. | TANQUE DE CIRCUITO PESADO | NÃO
0630B | HYDRA 200 | Pré Auditoria | Não Conforme | 1808 ¦ OUTRAS OBSERVAÇÕES | 5 ¦ Menor | CORRIMÃO DA ESCADA AMASSADO DO LADO INFERIOR. | CORRIMÃO DA ESCADA | NÃO
0619B | ORION 250 | Auditoria | Não Conforme | 2104 ¦ TRATAMENTO SUPERFICIAL DOS FIXADORES (ZICAGEM, INOX OU PINTURA) | 1 ¦ Incidental | OXIDAÇÃO NA SOLDA DE DIVERSOS SUPORTES ZINCADOS DA LINHA DE PULVERIZAÇÃO DA BARRA PRINCIPAL DIREITA/ ESQUERDA. | SUPORTE LINHA PULVERIZAÇÃO | NÃO
0630B | HYDRA 200 | Pré Auditoria | Não Conforme | 2007 ¦ ALTURA DOS PULMÕES DE 230MM A 250MM | 1 ¦ Incidental | PULMÃO DIANTEIRO ESQUERDO COM 23.50 PULMÃO DIANTEIRO DIREITO COM 24.40 PULMÃO TRASEIRO ESQUERDO COM 23.70 PULMÃO TRASEIRO DIREITO COM 24.00 | PULMÃO | NÃO
0623B | HYDRA 200 | Auditoria | Não Conforme | 0908 ¦ REGISTROS | 10 ¦ Maior | REGISTRO CINCO VIAS PERMITINDO DESAGUE AO MESMO TEMPO DE PULVERIZAR. | REGISTRO CINCO VIAS | NÃO
0630B | HYDRA 200 | Pré Auditoria | Não Conforme | 0112 ¦ OUTRAS OBSERVAÇÕES | 5 ¦ Menor | SUPORTE DA MOLA DA BARRA INTERMEDIÁRIO ESQUERDO BATENDO NO CORRIMÃO DA ESCADA. | BARRA/CORRIMÃO | NÃO
0623B | HYDRA 200 | Auditoria | Não Conforme | 1503 ¦ PINTURA | 1 ¦ Incidental | PRESENÇA DE LIMALHA DE FERRO SOBRE OS SUPORTES DAS MOLAS DO CILINDRO ABRE ALA; PRESENÇA DE LIMALHA DE FERRO SOBRE O SUPORTE INFERIOR DO CILINDRO DO QUADRO TRASEIRO; PRESENÇA DE LIMALHA DE FERRO NA BANDEJA DESLIZANTE TRASEIRA DIREITA/ESQUERDA; OXIDAÇÃO NA FRENTE DA TRAVA DIREITA/ESQUERDA DO QUADRO TRASEIRO; OXIDAÇÃO NA SOLDA DA TRAVESSA SUPERIOR COM A LATERAL ESQUERDA DO QUADRO MÓVEL; OXIDAÇÃO NO CANTO INFERIOR DIREITO/ESQUERDO DO QUADRO MÓVEL (LADO DE FORA). | PINTURA | NÃO
0623B | HYDRA 200 | Auditoria | Não Conforme | 1603 ¦ BARRAS SEM TRINCAS | 1 ¦ Incidental | OITAVA TRELIÇA DA BARRA PRINCIPAL ESQUERDA TORTA. | TRELIÇA | NÃO
0631B | HYDRA 200 | Terminação | Conforme Com OBS | 0422 ¦ PRESENÇA DA ETIQUETA DE FLUSHING COM REGISTRO | Não Informada | 14/07/00 |  | NÃO
0631B | HYDRA 200 | Pré Auditoria | Não Conforme | 1103 ¦ ATERRAMENTOS (CHAVE GERAL, MOTOR DE PARTIDA E SUBTETO CABINE) | 1 ¦ Incidental | RETOCAR PINTURA NO ATERRAMENTO DA CHAVE GERAL. | ATERRAMENTO | NÃO
0631B | HYDRA 200 | Pré Auditoria | Não Conforme | 1203 ¦ ESCAPAMENTO POSICIONADO CORRETAMENTE | 5 ¦ Menor | PINTURA DANIFICADO NO ESCAPAMENTO DO LADO ESQUERDO SUPERIOR. PINTURA DANIFICADO NO ESCAPAMENTO DO LADO INFERIOR PRÓXIMO DO MOTOR. PINTURA DANIFICADO NO ESCAPAMENTO DO LADO DIREITO SUPERIOR. | ESCAPAMENTO PINTURA | NÃO
0623B | HYDRA 200 | Auditoria | Não Conforme | 1607 ¦ PINTURA BARRA GRANDE ESQUERDA | 1 ¦ Incidental | PINTURA COM FALHA NA PARTE INTERNA DA ORELHA DO PINO DA BARRA PRINCIPAL ESQUERDA COM A BISAGRA; PINTURA COM FALHA ENTRE A PRIMEIRA TRELIÇA E O REFORÇO INFERIOR DA BARRA PRINCIPAL DIREITA/ESQUERDA AO LADO DO CILINDRO 45°; OXIDAÇÃO ENTRE AS CHAPAS DE FIXAÇÃO DO SUPORTE DA TUBULAÇÃO HIDRÁULICA NA BARRA PRINCIPAL DIREITA/ESQUERDA; OXIDAÇÃO NA PARTE INFERIOR DA BARRA PRINCIPAL ESQUERDA ABAIXO DO CILINDRO 45°; PASSAR SELANTE NA PARTE INFERIOR DO SUPORTE DO CALÇO DE BORRACHA PRÓXIMO DO CILINDRO DO ALIN DIREITO/ESQUERDO. |  | NÃO
0631B | HYDRA 200 | Pré Auditoria | Não Conforme | 1209 ¦ CAPÔ E CARENAGENS | 5 ¦ Menor | PINTURA DANIFICADO NA TAMPA ESQUERDO INTERNO PRÓXIMO DA TELA. | CAPÔ | NÃO
0623B | HYDRA 200 | Auditoria | Não Conforme | 1609 ¦ PINTURA BARRA INTERMEDIÁRIA E ALIN ESQUERDO | 1 ¦ Incidental | OXIDAÇÃO NA PARTE INTERNA DO REFORÇO DO ALIN E PONTEIRA ESQUERDA; OXIDAÇÃO NA SAFE DIREITA/ESQUERDA; OXIDAÇÃO NA QUINA DA ARTICULAÇÃO DO ALIN COM A PONTEIRA DIREITA/ESQUERDA; PINTURA COM FALHA NA MOLA DO ALIN DIREITO/ESQUERDO. | PINTURA | NÃO
0631B | HYDRA 200 | Pré Auditoria | Não Conforme | 1206 ¦ MANGUEIRAS RADIADOR | 5 ¦ Menor | PINTURA DANIFICADO NO RETORNO DA ÁGUA DO RADIADOR DO LADO INFERIOR. | RADIADOR PINTURA | NÃO
0631B | HYDRA 200 | Pré Auditoria | Não Conforme | 1208 ¦ PINTURA | 5 ¦ Menor | PINTURA DANIFICADO NOS PARAFUSOS DA TAMPA DO CARTER. PINTURA DANIFICADO NO MOTOR INFERIOR PRÓXIMO DA TAMPA DO CARTER. PINTURA DANIFICADO NO SUPORTE INFERIOR DO RADIADOR. | MOTOR PINTURA | NÃO
0631B | HYDRA 200 | Pré Auditoria | Não Conforme | 1301 ¦ ALINHAMENTO DA DIREÇÃO (135MM DE HASTE DO CILINDRO DE DIREÇÃO) | 5 ¦ Menor | RETOCAR PINTURA NA CONEXÃO HIDRÁULICA NO CILINDRO DE DIREÇÃO DIREITO. PINTURA DANIFICADO NO CILINDRO DE DIREÇÃO ESQUERDO. | CILINDROS PINTURA | NÃO
0631B | HYDRA 200 | Pré Auditoria | Não Conforme | 1307 ¦ NÍVEL DE ÓLEO DO TANQUE CIRCUITO LEVE (ATÉ 10MM ABAIXO DO MÁXIMO) | 5 ¦ Menor | PINTURA DANIFICADO NO APOIO DO TANQUE DE CIRCUITO LEVE. PINTURA DANIFICADO NO TANQUE DE CIRCUITO LEVE DO LADO INFERIOR. PINTURA DANIFICADO NO TANQUE DE CIRCUITO LEVE NAS CONEXÕES. | TANQUE DE CIRCUITO LEVE PINTURA | NÃO
0623B | HYDRA 200 | Auditoria | Não Conforme | 1608 ¦ PINTURA BARRA GRANDE DIREITA | 1 ¦ Incidental | OXIDAÇÃO NA PARTE INTERNA DO REFORÇO DA BARRA PRINCIPAL DIREITA; OXIDAÇÃO NA CONEXÃO HIDRÁULICA DOS CILINDROS DO ALÍ, ALA, 45°E DA ESCADA. | PINTURA | NÃO
0623B | HYDRA 200 | Auditoria | Não Conforme | 1610 ¦ PINTURA BARRA INTERMEDIÁRIA E ALIN DIREITO | 1 ¦ Incidental | OXIDAÇÃO NA PARTE INTERNA DO REFORÇO DO ALIN E DA PONTEIRA DIREITA. | PINTURA | NÃO
0631B | HYDRA 200 | Pré Auditoria | Não Conforme | 1312 ¦ NÍVEL DE ÓLEO NOS REDUTORES (VERIFICAR LACRE AZUL) | 5 ¦ Menor | ACABAMENTO RUIM DO LACRE QUÍMICO NOS MOTORES DE RODA. | LACRE QUÍMICO | NÃO
0631B | HYDRA 200 | Pré Auditoria | Não Conforme | 1406 ¦ FIXAÇÃO DO CONO MISTURADOR | 5 ¦ Menor | PINTURA DANIFICADO NA ARTICULAÇÃO DO SUPORTE DO CONO MISTURADOR. PINTURA DANIFICADO NO SUPORTE DO CONO MISTURADOR DO LADO INTERNO. PINTURA DANIFICADO NO SUPORTE DO CONO MISTURADOR PRÓXIMO DA TRAVA. | CONO MISTURADOR PINTURA | NÃO
0623B | HYDRA 200 | Auditoria | Não Conforme | 2007 ¦ ALTURA DOS PULMÕES DE 230MM A 250MM | 0 ¦ Comentário | ALTURA PULMÕES DIANTEIROS COM 220/205MM. ALTURA PULMÕES TRASEIROS COM 230/230. | PULMÃO | NÃO
0631B | HYDRA 200 | Pré Auditoria | Conforme Com OBS | 0114 ¦ CAMBAGEM POSITIVA ENTRE 1º A 2º | Não Informada | D E 88.9 D D 88.5 T E 88.8 T D 88.9 |  | NÃO
0631B | HYDRA 200 | Pré Auditoria | Não Conforme | 2010 ¦ PINTURA | 5 ¦ Menor | PINTURA DANIFICADO NO EIXO DIANTEIRO PRÓXIMO DAS BAIXADAS. PINTURA DANIFICADO NO EIXO DIANTEIRO. | BAIXADA EIXO DIANTEIRO PINTURA | NÃO
0631B | HYDRA 200 | Pré Auditoria | Não Conforme | 1503 ¦ PINTURA | 5 ¦ Menor | PINTURA DANIFICADO NO QUADRO INFERIOR ESQUERDO PRÓXIMO DO 1° SUPORTE DA LINHA DE PULVERIZAÇÃO. PINTURA DANIFICADO NO REFORÇO INFERIOR DO CILINDRO DO QUADRO. PINTURA DANIFICADO NO SUPORTE INFERIOR DO CILINDRO DO QUADRO. PINTURA DANIFICADO NO QUADRO INFERIOR DIREITO PRÓXIMO DO REFORÇO INFERIOR DO CILINDRO QUADRO. | QUADRO PINTURA | NÃO
0623B | HYDRA 200 | Auditoria | Não Conforme | 1205 ¦ FILTRO E MANGUEIRA DE AR (POSICIONAMENTO E PRESENÇA DE ABRAÇADEIRA DE TUCHO RETA) | 1 ¦ Incidental | CHAPÉU DO FILTRO DE AR DO MOTOR ESTÁ FROUXO; MANGUEIRA DA TURBINA RASPANDO NO CONECTOR ELÉTRICO DO ALTERNADOR. | FILTRO DE AR | NÃO
0623B | HYDRA 200 | Auditoria | Não Conforme | 2108 ¦ LIMPEZA | 1 ¦ Incidental | PRESENÇA DE GRAXA EM CIMA DO TANQUE CIRCUITO LEVE E EM CIMA DO SUPORTE DO PULMÃO DIANTEIRO DIREITO; PRESENÇA DE GRAXA EM CIMA DA MANGUEIRA DE PULVERIZAÇÃO ABAIXO DO CILINDRO DO ALIN DIREITO. | LIMPEZA | NÃO
0631B | HYDRA 200 | Pré Auditoria | Não Conforme | 1504 ¦ OUTRAS OBSERVAÇÕES | 5 ¦ Menor | PINTURA DANIFICADO NO SUPORTE DO TECNIL INFERIOR DIREITO. RETOCAR PINTURA NO TUBO DO QUADRO DO LADO INFERIOR ESQUERDO E DIREITO. PINTURA DANIFICADO NO SUPORTE DO PINO TRAVA QUADRO SUPERIOR DIREITO. PINTURA DANIFICADO NA TRAVESSA DO TECNIL DO QUADRO. PINTURA DANIFICADO NO QUADRO DO LADO ESQUERDO. | QUADRO PINTURA | NÃO
0631B | HYDRA 200 | Pré Auditoria | Não Conforme | 1601 ¦ REFORÇOS DA BARRA | 5 ¦ Menor | PINTURA DANIFICADO NO SUPORTE DO PINO NO REFORÇO DA BARRA PRINCIPAL ESQUERDO. PINTURA DANIFICADO NO REFORÇO DA BARRA PRINCIPAL ESQUERDO. FALTA PINTURA NO REFORÇO DA BARRA PRINCIPAL DIREITO. PINTURA DANIFICADO NO SUPORTE DO PINO NA BARRA PRINCIPAL DIREITO. | REFORÇO DA BARRA | NÃO
0631B | HYDRA 200 | Pré Auditoria | Não Conforme | 1602 ¦ BISAGRAS SEM TRINCAS | 5 ¦ Menor | PINTURA DANIFICADO NO SUPORTE DO CILINDRO DA BARRA NA BISAGRA DIREITO. PINTURA DANIFICADO NA BISAGRA DIREITO DO LADO INFERIOR. PINTURA DANIFICADO NA BISAGRA ESQUERDO DO LADO INTERNO PRÓXIMO DA BARRA | BISAGRA DIREITO | NÃO
0631B | HYDRA 200 | Pré Auditoria | Não Conforme | 1607 ¦ PINTURA BARRA GRANDE ESQUERDA | 5 ¦ Menor | PINTURA DANIFICADO NA BARRA PRINCIPAL ESQUERDO SUPERIOR PRÓXIMO DO DESCANSO DE BARRA. PINTURA DANIFICADO NA BARRA PRINCIPAL ESQUERDO PRÓXIMO DO CILINDRO DO ALIN. PINTURA DANIFICADO NA 9° 10° 14° E 15° TRELIÇA DA BARRA PRINCIPAL ESQUERDO PARTINDO DA BISAGRA. PINTURA DANIFICADO NA BARRA PRINCIPAL ESQUERDO DO LADO INFERIOR PRÓXIMO DO REFORÇO. PINTURA ESCORRIDO NA 5° 7° 13° 14° 15^ E 16 TRELIÇA INFERIOR PARTINDO DA BISAGRA | BARRA PRINCIPAL ESQUERDO PINTURA | NÃO
0631B | HYDRA 200 | Pré Auditoria | Não Conforme | 1609 ¦ PINTURA BARRA INTERMEDIÁRIA E ALIN ESQUERDO | 5 ¦ Menor | PINTURA DANIFICADO NA TRELIÇA DA PONTEIRA ESQUERDO PRÓXIMO DO 3° BICO. PINTURA DANIFICADO PRÓXIMO DO SUPORTE DO PINO SAFE ESQUERDO. PINTURA DANIFICADO NA BARRA INTERMEDIÁRIO ESQUERDO PRÓXIMO DO REFORÇO. PINTURA ESCORRIDO NA BARRA INTERMEDIÁRIO ESQUERDO PRÓXIMO DO SUPORTE DO BATENTE. | PONTEIRA E BARRA INTERMEDIÁRIO ESQUERDO | NÃO
0623B | HYDRA 200 | Auditoria | Não Conforme | 1305 ¦ ROTEAMENTO DAS MANGUEIRAS HIDRÁULICAS | 1 ¦ Incidental | MANGUEIRA HIDRÁULICA DA ESCADA MUITO COMPRIDA; MANGUEIRA HIDRÁULICA RASPANDO EM CANTO VIVO ATRÁS DO TANQUE CIRCUITO LEVE; MANGUEIRA HIDRÁULICA DO MOTOR DA BOMBA DE PULVERIZAÇÃO RASPANDO NO SUPORTE DA PATA DO MOTOR. | MANGUEIRA HIDRÁULICA | NÃO
0631B | HYDRA 200 | Pré Auditoria | Não Conforme | 1605 ¦ ACABAMENTO ADEQUADO PARA A UNIÃO DE TUBOS | 5 ¦ Menor | PINTURA DANIFICADO NO SUPORTE DA TUBULAÇÃO HIDRÁULICA NA BARRA PRINCIPAL ESQUERDO E DIREITO | BARRA | NÃO
0631B | HYDRA 200 | Pré Auditoria | Não Conforme | 1403 ¦ ESPAÇAMENTO LINHA DE PULVERIZAÇÃO 500MM | 5 ¦ Menor | FALTA APERTO NO ÚLTIMO BICO DO SUPORTE DA LINHA DE PULVERIZAÇÃO NA BARRA PRINCIPAL ESQUERDO. | BICO | NÃO
0631B | HYDRA 200 | Pré Auditoria | Não Conforme | 1610 ¦ PINTURA BARRA INTERMEDIÁRIA E ALIN DIREITO | 5 ¦ Menor | PINTURA DANIFICADO NA PONTEIRA DIREITO PRÓXIMO DO PENÚLTIMO BICO. PINTURA DANIFICADO NO SUPORTE DO PINO SAFE DIREITO. FALTA PINTURA NA BARRA INTERMEDIÁRIO DIREITO PRÓXIMO DO REFORÇO PINTURA ESCORRIDO NO REFORÇO DA PONTEIRA E BARRA INTERMEDIÁRIO DIREITO. | PONTEIRA E BARRA INTERMEDIÁRIO DIREITO PINTURA | NÃO
0623B | HYDRA 200 | Auditoria | Não Conforme | 1806 ¦ PINTURA | 1 ¦ Incidental | OXIDAÇÃO NA PARTE EXTERNA DO SUPORTE ESQUERDO DO CRUZEIRO DO RADIADOR. | PINTURA | NÃO
0623B | HYDRA 200 | Auditoria | Não Conforme | 1906 ¦ PINTURA | 1 ¦ Incidental | OXIDAÇÃO NA PARTE INFERIOR DA COLUNA DIANTEIRA ESQUERDA DA CABINE. | PINTURA | NÃO
0623B | HYDRA 200 | Auditoria | Não Conforme | 1909 ¦ OUTRAS OBSERVAÇÕES | 1 ¦ Incidental | CARENAGEM INTERNA DA ENTRADA DE PORTA DA CABINE RISCADA. | CABINE | NÃO
0623B | HYDRA 200 | Auditoria | Não Conforme | 2003 ¦ ALINHAMENTO DA BAIXADA | 1 ¦ Incidental | BAIXADA DIANTEIRA DIREITA LEVEMENTE PARA TRÁS. | BAIXADA | NÃO
0631B | HYDRA 200 | Pré Auditoria | Não Conforme | 1608 ¦ PINTURA BARRA GRANDE DIREITA | 5 ¦ Menor | PINTURA DANIFICADO NO SUPORTE DO PINO NA BARRA PRINCIPAL DIREITO PRÓXIMO DA BISAGRA. PINTURA ESCORRIDO NA BARRA PRINCIPAL DIREITO PRÓXIMO DO CILINDRO 45°. PINTURA DANIFICADO NA BARRA PRINCIPAL DIREITO SUPERIOR PRÓXIMO DA 2° TRELIÇA PARTINDO DA BISAGRA. PINTURA DANIFICADO NO SUPORTE DO CILINDRO 45° NA BARRA PRINCIPAL DIREITO. PINTURA DANIFICADO NA BARRA PRINCIPAL DIREITO DO LADO INFERIOR PRÓXIMO DO REFORÇO. | BARRA PRINCIPAL DIREITO PINTURA | NÃO
0631B | HYDRA 200 | Pré Auditoria | Não Conforme | 1308 ¦ INTEGRIDADE DOS CILINDROS EM GERAL | 5 ¦ Menor | PINTURA DANIFICADO NO CILINDRO 45° DIREITO. PINTURA DANIFICADO NO CILINDRO DO ALIN ESQUERDO E DIREITO. | CILINDROS PINTURA | NÃO
0631B | HYDRA 200 | Pré Auditoria | Não Conforme | 1310 ¦ PRESENÇA DA VÁLVULA REGULADORA DE VAZÃO DO CILINDRO 45° | 5 ¦ Menor | PINTURA DANIFICADO NO REGULADOR DE PRESSÃO DO CILINDRO 45° DIREITO. | REGULADOR DE PRESSÃO | NÃO
0623B | HYDRA 200 | Auditoria | Não Conforme | 2010 ¦ PINTURA | 1 ¦ Incidental | OXIDAÇÃO NA PARTE SUPERIOR DA BAIXADA DIANTEIRA DIREITA AONDE ENCAIXA A PONTEIRA DO EIXO; OXIDAÇÃO NA PARTE INTERNA DO SUPORTE INFERIOR ESQUERDO DO TENSOR TRASEIRO (LADO FRENTE); PRESENÇA DE LIMALHA DE FERRO NA PARTE SUPERIOR ESQUERDA DO EIXO TRASEIRO E SUPORTE INFERIOR DO AMORTECEDOR TRASEIRO ESQUERDO; OXIDAÇÃO NA ROSCA DA RÓTULA DOS TENSORES; RETOCAR PARAFUSO DA TRAVA DO REDUTOR DA RODA TRASEIRA DIREITA. | BAIXADA DIANTEIRA | NÃO
0623B | HYDRA 200 | Auditoria | Não Conforme | 2105 ¦ PRESENÇA ADESIVOS | 1 ¦ Incidental | FALTA ADESIVO DO REGISTRO ATRÁS DO TANQUE DE ÁGUA LIMPA E NO RESERVATÓRIO LATERAL. | ADESIVO | NÃO
0631B | HYDRA 200 | Pré Auditoria | Não Conforme | 0709 ¦ CILINDRO TRAVA BASCULANTE | 5 ¦ Menor | RETOCAR PINTURA NA CONEXÕES DO CILINDRO TRAVA QUADRO. | CILINDROS PINTURA | NÃO
0631B | HYDRA 200 | Pré Auditoria | Não Conforme | 1613 ¦ OUTRAS OBSERVAÇÕES | 5 ¦ Menor | PINTURA DANIFICADO NA ,9° E 15° TRELIÇA DA BARRA PRINCIPAL DIREITO PARTINDO DA BISAGRA. PINTURA DANIFICADO NAS TESOURAS DA BARRA | BARRA | NÃO
0623B | HYDRA 200 | Auditoria | Não Conforme | 2102 ¦ LUBRIFICAÇÃO DA MÁQUINA | 1 ¦ Incidental | FALTA LUBRIFICAÇÃO NA PARTE FIXA DO CILINDRO DO ALIN DIREITO/ESQUERDO. | LUBRIFICAÇÃO | NÃO
0631B | HYDRA 200 | Pré Auditoria | Não Conforme | 1501 ¦ INTEGRIDADE DOS ELASTÔMEROS DAS MOLAS DO QUADRO | 5 ¦ Menor | PINTURA DANIFICADO NO QUADRO DO LADO ESQUERDO E DIREITO INTERNO PRÓXIMO DA BISAGRA. PINTURA DANIFICADO NA TRAVESSA INFERIOR INTERNO DO QUADRO PRÓXIMO DO REFORÇO DO CILINDRO DO QUADRO. | QUADRO PINTURA | NÃO
0632B | HYDRA 200 | Terminação | Não Conforme | 0102 ¦ VERIFICAR ITENS FALTANTES | 0 ¦ Comentário | LINHA DE PULVERIZAÇÃO, PATIN E PINOS TRAVA BARRA. |  | NÃO
0632B | HYDRA 200 | Terminação | Não Conforme | 0105 ¦ PRESSÃO DOS PNEUS 45 A 49PSI | 0 ¦ Comentário | FORA DO ESPECÍFICO |  | NÃO
0632B | HYDRA 200 | Terminação | Não Conforme | 0111 ¦ TESTAR PINO TRAVA DO QUADRO E DAS BARRAS | 0 ¦ Comentário | NÃO ESTÁ PASSANDO |  | NÃO
0632B | HYDRA 200 | Terminação | Não Conforme | 0401 ¦ BLOCO DO PILOTO / ORBITROL | 0 ¦ Comentário | COM VAZAMENTO ENTRE O BLOCO DO PILOTO E A ORBITROL |  | NÃO
0632B | HYDRA 200 | Terminação | Não Conforme | 0409 ¦ REDUTORES | 0 ¦ Comentário | COM PINTURA DANIFICADA |  | NÃO
0632B | HYDRA 200 | Terminação | Não Conforme | 0417 ¦ TANQUE CIRCUITO LEVE | 0 ¦ Comentário | COM ACABAMENTO RUIM |  | NÃO
0632B | HYDRA 200 | Terminação | Não Conforme | 0418 ¦ TANQUE CIRCUITO PESADO | 0 ¦ Comentário | COM ACABAMENTO RUIM |  | NÃO
0631B | HYDRA 200 | Pré Auditoria | Não Conforme | 1603 ¦ BARRAS SEM TRINCAS | 0 ¦ Comentário | FALTA O ARCO NA BARRA PRINCIPAL DIREITO. | BARRA | NÃO
0631B | HYDRA 200 | Pré Auditoria | Não Conforme | 1612 ¦ TESTAR DESNUQUE DO ALIN | 5 ¦ Menor | PINTURA DANIFICADO NA EXTREMIDADE DA PONTEIRA COM A BARRA INTERMEDIÁRIO ESQUERDO E DIREITO. | BARRA | NÃO
0631B | HYDRA 200 | Pré Auditoria | Não Conforme | 1306 ¦ NÍVEL DE ÓLEO DO TANQUE CIRCUITO PESADO (ATÉ 10MM ABAIXO DO MÁXIMO) | 5 ¦ Menor | PINTURA DANIFICADO NO TANQUE DE CIRCUITO PESADO PRÓXIMO DO SUPORTE. | TANQUE DE CIRCUITO PESADO PINTURA | NÃO
0631B | HYDRA 200 | Pré Auditoria | Não Conforme | 1802 ¦ APERTO DAS PORCAS DOS TENSORES | 1 ¦ Incidental | PINTURA DANIFICADO NAS PORCAS DOS TENSORES. | PORCA DO TENSORES | NÃO
0631B | HYDRA 200 | Pré Auditoria | Não Conforme | 1701 ¦ CORDÃO DE SOLDA SEM FALHAS | 1 ¦ Incidental | FALTA CORDÃO DE SOLDA NO SUPORTE DO TENSOR TRASEIRO NO EIXO. | SOLDA | NÃO
0631B | HYDRA 200 | Pré Auditoria | Não Conforme | 2006 ¦ CONDIÇÃO DO AROS | 5 ¦ Menor | PINTURA ESCORRIDO NAS RODAS DIANTEIRO PINTURA ESCORRIDO NAS RODA TRASEIRA | RODAS PINTURA | NÃO
0631B | HYDRA 200 | Pré Auditoria | Não Conforme | 2007 ¦ ALTURA DOS PULMÕES DE 230MM A 250MM | 1 ¦ Incidental | DIANTEIRO ESQUERDO COM 24.40 DIANTEIRO DIREITO COM 26.00 TRASEIRO ESQUERDO COM 20.70 TRASEIRO DIREITO COM 22.10 | PULMÃO | NÃO
0631B | HYDRA 200 | Pré Auditoria | Não Conforme | 2011 ¦ OUTRAS OBSERVAÇÕES | 5 ¦ Menor | PINTURA DANIFICADO NOS REDUTORES DIANTEIRO. PINTURA DANIFICADO NO REDUTOR TRASEIRO DIREITO. | REDUTORES PINTURA | NÃO
0632B | HYDRA 200 | Terminação | Não Conforme | 0603 ¦ AJUSTE DO CABO DO JOYSTICK E RETORNO AO NEUTRO COM VELOCIDADE ADEQUADA | 0 ¦ Comentário | ESTAVA SOLTO |  | NÃO
0632B | HYDRA 200 | Terminação | Não Conforme | 0606 ¦ ACELERADOR DO MOTOR LIVRE AO MOVIMENTAR | 0 ¦ Comentário | ESTAVA SOLTO |  | NÃO
0632B | HYDRA 200 | Terminação | Não Conforme | 0814 ¦ ESCADA HIDRÁULICA | 0 ¦ Comentário | COM PINTURA DANIFICADA E FALTA BATENTE DA ESCADA |  | NÃO
0632B | HYDRA 200 | Terminação | Não Conforme | 1203 ¦ ESCAPAMENTO POSICIONADO CORRETAMENTE | 0 ¦ Comentário | COM PINTURA DANIFICADA |  | NÃO
0632B | HYDRA 200 | Terminação | Não Conforme | 1206 ¦ MANGUEIRAS RADIADOR | 0 ¦ Comentário | PEGANDO NO SUPORTE DO RADIADOR |  | NÃO
0631B | HYDRA 200 | Pré Auditoria | Não Conforme | 1804 ¦ RÓTULAS DOS TENSORES SEM FOLGA | 5 ¦ Menor | PINTURA DANIFICADO NA RÓTULA DIANTEIRO DIREITO INFERIOR. | RÓTULAS PINTURA | NÃO
0631B | HYDRA 200 | Pré Auditoria | Não Conforme | 1808 ¦ OUTRAS OBSERVAÇÕES | 0 ¦ Comentário | PINTURA DANIFICADO NO CORRIMÃO DA ESCADA DO LADO SUPERIOR. PINTURA DANIFICADO NO REFORÇO DO CORRIMÃO DA ESCADA. PINTURA DANIFICADO NO CORRIMÃO DA ESCADA PRÓXIMO DO DESCANSO DE BARRA. PINTURA DANIFICADO NO CORRIMÃO DA ESCADA PRÓXIMO DO BATENTE. | CORRIMÃO PINTURA | NÃO
0631B | HYDRA 200 | Pré Auditoria | Não Conforme | 1807 ¦ ALINHAMENTO DOS CORRIMÃOS | 1 ¦ Incidental | CORRIMÃO DO LADO DO TANQUE DE PRODUTO E CORRIMÃO DO LADO DO CAPÔ. DESALINHADO. | CORRIMÃO | NÃO
0631B | HYDRA 200 | Pré Auditoria | Não Conforme | 1806 ¦ PINTURA | 5 ¦ Menor | PINTURA DANIFICADO NA TRAVESSA TRASEIRO DO CHASSI. PINTURA DANIFICADO NO ARCO DIREITO DE PASSA MANGUEIRAS HIDRÁULICA DA TRANSMISSÃO TRASEIRO. | CHASSI PINTURA | NÃO
0632B | HYDRA 200 | Terminação | Não Conforme | 0803 ¦ FUNCIONAMENTO DO LIMPADOR DE PARA BRISAS | 0 ¦ Comentário | ESTAVA COM OS PARAFUSOS SOLTOS |  | NÃO
0632B | HYDRA 200 | Terminação | Não Conforme | 0818 ¦ FIXAÇÃO E ALINHAMENTO DAS CARENAGENS DA COLUNA DE DIREÇÃO | 0 ¦ Comentário | ESTAVA SOLTO |  | NÃO
0631B | HYDRA 200 | Pré Auditoria | Não Conforme | 1801 ¦ CHASSI SEM TRINCAS | 5 ¦ Menor | PINTURA DANIFICADO NOS TENSORES. PRESENÇA DE LETRAS NO TENSOR DIANTEIRO ESQUERDO SUPERIOR. | TENSORES | NÃO
0631B | HYDRA 200 | Pré Auditoria | Não Conforme | 1905 ¦ FIXAÇÃO DAS SAÍDAS DE AR | 5 ¦ Menor | FIXAÇÃO DO AR CONDICIONADO CAINDO PRÓXIMO DA PORTA. | CABINE | NÃO
0631B | HYDRA 200 | Pré Auditoria | Não Conforme | 1906 ¦ PINTURA | 5 ¦ Menor | PINTURA DANIFICADO NA CABINE DO LADO INFERIOR. | CABINE PINTURA | NÃO
0632B | HYDRA 200 | Terminação | Não Conforme | 1208 ¦ PINTURA | 0 ¦ Comentário | COM PINTURA DANIFICADA NA PARTE INFERIOR DO RADIADOR E NÓS PARAFUSOS DO CÁRTER |  | NÃO
0632B | HYDRA 200 | Terminação | Não Conforme | 1209 ¦ CAPÔ E CARENAGENS | 0 ¦ Comentário | COM PINTURA DANIFICADA |  | NÃO
0632B | HYDRA 200 | Terminação | Não Conforme | 1210 ¦ FECHADURA DO CAPÔ | 0 ¦ Comentário | COM PINTURA DANIFICADA |  | NÃO
0632B | HYDRA 200 | Terminação | Não Conforme | 1211 ¦ OUTRAS OBSERVAÇÕES | 0 ¦ Comentário | TAMPA DO CAPÔ DESALINHADA |  | NÃO
0632B | HYDRA 200 | Terminação | Não Conforme | 1305 ¦ ROTEAMENTO DAS MANGUEIRAS HIDRÁULICAS | 0 ¦ Comentário | MANGUEIRA DA TRANSMISSÃO RASPANDO NO CHASSI |  | NÃO
0632B | HYDRA 200 | Terminação | Não Conforme | 1308 ¦ INTEGRIDADE DOS CILINDROS EM GERAL | 0 ¦ Comentário | CILINDRO DO ALIN COM PINTURA DANIFICADA |  | NÃO
0632B | HYDRA 200 | Terminação | Não Conforme | 1309 ¦ INTEGRIDADE DAS MANGUEIRAS HIDRÁULICAS | 0 ¦ Comentário | MANGUEIRA DA ESCADA SEM PRECISAR |  | NÃO
0632B | HYDRA 200 | Terminação | Não Conforme | 1406 ¦ FIXAÇÃO DO CONO MISTURADOR | 0 ¦ Comentário | FALTA PINTURA |  | NÃO
0632B | HYDRA 200 | Terminação | Não Conforme | 1409 ¦ OUTRAS OBSERVAÇÕES | 0 ¦ Comentário | TANQUE DE PRODUTO COM RASPANDO NO LADO DIREITO |  | NÃO
0632B | HYDRA 200 | Terminação | Não Conforme | 1503 ¦ PINTURA | 0 ¦ Comentário | COM PONTOS DE PINTURA DANIFICADA |  | NÃO
0632B | HYDRA 200 | Terminação | Não Conforme | 1601 ¦ REFORÇOS DA BARRA | 0 ¦ Comentário | FALTA PINTURA |  | NÃO
0632B | HYDRA 200 | Terminação | Não Conforme | 1602 ¦ BISAGRAS SEM TRINCAS | 0 ¦ Comentário | COM FUROS NA SOLDA |  | NÃO
0632B | HYDRA 200 | Terminação | Não Conforme | 1603 ¦ BARRAS SEM TRINCAS | 0 ¦ Comentário | COM FUROS NA SOLDA |  | NÃO
0632B | HYDRA 200 | Terminação | Não Conforme | 1604 ¦ SOLDAS DAS TRELIÇAS DAS BARRAS | 0 ¦ Comentário | COM FUROS NA SOLDA |  | NÃO
0632B | HYDRA 200 | Terminação | Não Conforme | 1605 ¦ ACABAMENTO ADEQUADO PARA A UNIÃO DE TUBOS | 0 ¦ Comentário | ACABAMENTO RUIM |  | NÃO
0632B | HYDRA 200 | Terminação | Não Conforme | 1607 ¦ PINTURA BARRA GRANDE ESQUERDA | 0 ¦ Comentário | COM PINTURA DANIFICADA |  | NÃO
0632B | HYDRA 200 | Terminação | Não Conforme | 1608 ¦ PINTURA BARRA GRANDE DIREITA | 0 ¦ Comentário | COM PINTURA DANIFICADA |  | NÃO
0632B | HYDRA 200 | Terminação | Não Conforme | 1609 ¦ PINTURA BARRA INTERMEDIÁRIA E ALIN ESQUERDO | 0 ¦ Comentário | COM PINTURA DANIFICADA |  | NÃO
0632B | HYDRA 200 | Terminação | Não Conforme | 1610 ¦ PINTURA BARRA INTERMEDIÁRIA E ALIN DIREITO | 0 ¦ Comentário | COM PINTURA DANIFICADA |  | NÃO
0632B | HYDRA 200 | Terminação | Não Conforme | 1613 ¦ OUTRAS OBSERVAÇÕES | 0 ¦ Comentário | ACABAMENTO DAS BARRAS MUITO RUIM |  | NÃO
0631B | HYDRA 200 | Pré Auditoria | Não Conforme | 1903 ¦ FIXAÇÃO DOS FARÓIS DO TANQUE DE ÁGUA LIMPA | 1 ¦ Incidental | REGULAR OS FAROL DO TANQUE DE ÁGUA LIMPA. | TANQUE DE ÁGUA LIMPA | NÃO
0631B | HYDRA 200 | Pré Auditoria | Não Conforme | 0411 ¦ BOMBA DUPLA | 10 ¦ Maior | VAZAMENTO PRÓXIMO DA BOMBA DUPLA. | VAZAMENTO | NÃO
0631B | HYDRA 200 | Pré Auditoria | Não Conforme | 2114 ¦ OUTRAS OBSERVAÇÕES | 1 ¦ Incidental | PINTURA DANIFICADO NO CHASSI ONDE FICAVA OS APOIOS DO CARRINHO DE PINTURA. PINTURA DANIFICADO NOS EIXOS ONDE FICAVA OS CAVALETES. PINTURA DANIFICADO NA PASSARELA LATERAL E TRASEIRO DO LADO INFERIOR ONDE FICAVA OS APOIOS DO CARRINHO DE PINTURA. | CHASSI EIXO E PASSARELA. PROCESSO DE MONTAGEM | NÃO
0631B | HYDRA 200 | Pré Auditoria | Não Conforme | 1409 ¦ OUTRAS OBSERVAÇÕES | 5 ¦ Menor | PINTURA DANIFICADO NO SUPORTE INFERIOR DO TANQUE DE PRODUTO. PRÓXIMO DO BLOCO DE TRANSMISSÃO TRASEIRO. | SUPORTE | NÃO
0631B | HYDRA 200 | Pré Auditoria | Não Conforme | 2106 ¦ PINTURA | 5 ¦ Menor | PINTURA DANIFICADO NA BASE DA ESCADA. PINTURA DANIFICADO NOS DEGRAUS DA ESCADA DO LADO INTERNO DIREITO. PINTURA DANIFICADO NOS PINOS DE ARTICULAÇÃO DA ESCADA. PINTURA DANIFICADO NO BRAÇO ARTICULADO DA ESCADA. PINTURA DANIFICADO NO SUPORTE DO APOIO DO BATENTE. | ESCADA PINTURA | NÃO
0624B | HYDRA 200 | Auditoria | Conforme Com OBS | 0201 ¦ LAVAR AS ÁREAS HIDRÁULICAS CONFORME PROCEDIMENTO | Não Informada | FÁBRICA NÃO POSSUI ÁREA DE LAVAGEM. |  | NÃO
0624B | HYDRA 200 | Auditoria | Conforme Com OBS | 0601 ¦ ALTA E BAIXA COM VELOCIDADES ADEQUADAS (HYDRA 12 A 13KM/H E ORION 16 A 19KM/H) | Não Informada | VELOCIDADE TARTARUGA EM 13 KM/H. VELOCIDADE LEBRE SEM ESPAÇO SEGURO PARA TESTE. |  | NÃO
0624B | HYDRA 200 | Auditoria | Não Conforme | 0602 ¦ TESTAR ROTAÇÃO DO MOTOR MÍNIMO 680 A 800 RPM E MÁXIMO 2420 A 2500 RPM | 1 ¦ Incidental | ROTAÇÃO MÍNIMA DO MOTOR EM 690 RPM. ROTAÇÃO MÁXIMA DO MOTOR EM 2.400 RPM. (LIBERADO PELA ENGENHARIA) | ROTAÇÃO MOTOR | NÃO
0632B | HYDRA 200 | Terminação | Conforme Com OBS | 0422 ¦ PRESENÇA DA ETIQUETA DE FLUSHING COM REGISTRO | Não Informada | 15/14/08 |  | NÃO
0632B | HYDRA 200 | Terminação | Não Conforme | 0801 ¦ AR CONDICIONADO FUNCIONANDO (REFRIGERAÇÃO E VELOCIDADES) | 0 ¦ Comentário | VELOCIDADE 2 NÃO FUNCIONA |  | NÃO
0632B | HYDRA 200 | Terminação | Não Conforme | 1403 ¦ ESPAÇAMENTO LINHA DE PULVERIZAÇÃO 500MM | 0 ¦ Comentário | FORA DO ESPECÍFICO |  | NÃO
0632B | HYDRA 200 | Terminação | Não Conforme | 1408 ¦ CONEXÕES | 0 ¦ Comentário | CONEXÕES DA LINHA DE PULVERIZAÇÃO SOLTA |  | NÃO
0632B | HYDRA 200 | Terminação | Não Conforme | 1805 ¦ AMORTECEDORES | 0 ¦ Comentário | COM PINTURA DANIFICADA |  | NÃO
0632B | HYDRA 200 | Terminação | Não Conforme | 1806 ¦ PINTURA | 0 ¦ Comentário | FALTA PINTURA NO SUPORTE DO DO CARRINHO |  | NÃO
0632B | HYDRA 200 | Terminação | Não Conforme | 1906 ¦ PINTURA | 0 ¦ Comentário | PINTURA DANIFICADA NA PARTE INFERIOR DA GABINE |  | NÃO
0632B | HYDRA 200 | Terminação | Não Conforme | 1908 ¦ TANQUE DE ÁGUA LIMPA | 0 ¦ Comentário | COM RISCADO NA PARTE INFERIOR |  | NÃO
0632B | HYDRA 200 | Terminação | Não Conforme | 2004 ¦ ALINHAMENTO DOS PARALAMAS | 0 ¦ Comentário | MESMO COM O APERTO FICOU SOLTO |  | NÃO
0632B | HYDRA 200 | Terminação | Não Conforme | 2006 ¦ CONDIÇÃO DO AROS | 0 ¦ Comentário | COM ACABAMENTO RUIM |  | NÃO
0632B | HYDRA 200 | Terminação | Não Conforme | 2010 ¦ PINTURA | 0 ¦ Comentário | COM PINTURA DANIFICADA NA BASE DO CAVALETE |  | NÃO
0632B | HYDRA 200 | Terminação | Não Conforme | 2103 ¦ PRESENÇA DE GRAXEIRAS EM POSIÇÕES ADEQUADAS E ISENTAS DE TINTA | 0 ¦ Comentário | GRAXEIRA PONTADA |  | NÃO
0632B | HYDRA 200 | Terminação | Não Conforme | 2107 ¦ ABRIDORES DE LINHA E KIT EXTRA SEPARADOS | 0 ¦ Comentário | FALTA KIT |  | NÃO
0632B | HYDRA 200 | Pré Auditoria | Conforme Com OBS | 0114 ¦ CAMBAGEM POSITIVA ENTRE 1º A 2º | Não Informada | D E 88.8 D D 88.7 T E 88.4 T D 88.7 |  | NÃO
0624B | HYDRA 200 | Auditoria | Conforme Com OBS | 0301 ¦ PRESSÃO DA BOMBA DE TRANSMISSÃO DE 370 A 390 BAR | Não Informada | PRESSÃO BLOCO DIANTEIRO TOA/TPB: 370/390. PRESSÃO BLOCO TRASEIRO TOA/TPB: 360/380. |  | NÃO
0624B | HYDRA 200 | Auditoria | Conforme Com OBS | 0302 ¦ PRESSÃO DA BOMBA DE MOVIMENTOS 140 A 160 BAR | Não Informada | PRESSÃO BLOCO 2+1 COM 160 BAR. |  | NÃO
0624B | HYDRA 200 | Auditoria | Conforme Com OBS | 0303 ¦ PRESSÃO DA BOMBA DE PULVERIZAÇÃO 140 A 160 BAR | Não Informada | PRESSÃO BLOCO PULVERIZAÇÃO COM 160 BAR. |  | NÃO
0632B | HYDRA 200 | Pré Auditoria | Não Conforme | 1503 ¦ PINTURA | 5 ¦ Menor | PINTURA DANIFICADO NO QUADRO DO LADO INFERIOR ESQUERDO PRÓXIMO DO REFORÇO DO CILINDRO DO QUADRO. PINTURA DANIFICADO NO QUADRO NO REFORÇO INFERIOR DIREITO DO CILINDRO DO QUADRO. PINTURA DANIFICADO NO SUPORTE DO TECNIL INFERIOR DIREITO DO QUADRO. PINTURA DANIFICADO NO SUPORTE INFERIOR DO CILINDRO DO QUADRO. PINTURA DANIFICADO NO TUBO DO QUADRO DO LADO INFERIOR ESQUERDO E DIREITO. | QUADRO PINTURA | NÃO
0632B | HYDRA 200 | Pré Auditoria | Não Conforme | 1608 ¦ PINTURA BARRA GRANDE DIREITA | 5 ¦ Menor | PINTURA DANIFICADO NA BARRA PRINCIPAL DIREITO DO LADO INFERIOR PRÓXIMO DO REFORÇO. PINTURA DANIFICADO NA BARRA PRINCIPAL DIREITO DO LADO SUPERIOR PRÓXIMO DA 4° TRELIÇA SUPERIOR PARTINDO DA BISAGRA. PINTURA DANIFICADO NA BARRA PRINCIPAL DIREITO PRÓXIMO DO DESCANSO DE BARRA. PINTURA DANIFICADO NA BARRA PRINCIPAL DIREITO INFERIOR PRÓXIMO DA ÚLTIMA TRELIÇA. PINTURA DANIFICADO NA BARRA PRINCIPAL DIREITO DO LADO SUPERIOR PRÓXIMO DA 2° TRELIÇA PARTINDO DA BISAGRA. ACABAMENTO RUIM DA BARRA PRINCIPAL DIREITO DA 1° ATÉ 6° TRELIÇA PARTINDO DA BISAGRA DO LADO SUPERIOR. | BARRA PRINCIPAL DIREITO PINTURA | NÃO
0632B | HYDRA 200 | Pré Auditoria | Não Conforme | 1504 ¦ OUTRAS OBSERVAÇÕES | 5 ¦ Menor | PINTURA DANIFICADO NO QUADRO DO LADO ESQUERDO. PINTURA DANIFICADO NA TRAVESSA DO TECNIL DO QUADRO. FALTA PINTURA NO SUPORTE DO PINO TRAVA QUADRO DO LADO DIREITO. PINTURA DANIFICADO NA BANDEJA DO QUADRO DO LADO DIREITO INTERNO. | QUADRO PINTURA | NÃO
0632B | HYDRA 200 | Pré Auditoria | Não Conforme | 1501 ¦ INTEGRIDADE DOS ELASTÔMEROS DAS MOLAS DO QUADRO | 5 ¦ Menor | PINTURA DANIFICADO NA MOLA ESQUERDO INTERNO DO CILINDRO DA BARRA. PINTURA DANIFICADO NA MOLA DIREITO DO CILINDRO DA BARRA. PINTURA DANIFICADO NO QUADRO INFERIOR INTERNO PRÓXIMO DO REFORÇO INFERIOR DO CILINDRO DO QUADRO. PINTURA DANIFICADO NO REFORÇO ESQUERDO INFERIOR DO CILINDRO DO QUADRO. | QUADRO PINTURA | NÃO
0632B | HYDRA 200 | Pré Auditoria | Não Conforme | 1601 ¦ REFORÇOS DA BARRA | 5 ¦ Menor | ACABAMENTO RUIM NO REFORÇO DA BARRA INTERMEDIÁRIO ESQUERDO. PINTURA DANIFICADO NO SUPORTE DO PINO NO REFORÇO DA BARRA PRINCIPAL ESQUERDO. PINTURA DANIFICADO NO REFORÇO DA BARRA PRINCIPAL ESQUERDO PRÓXIMO DO PINO. | REFORÇO PINTURA | NÃO
0632B | HYDRA 200 | Pré Auditoria | Não Conforme | 1602 ¦ BISAGRAS SEM TRINCAS | 5 ¦ Menor | PINTURA DANIFICADO NO SUPORTE DO 45° ESQUERDO NA BISAGRA. | BISAGRA PINTURA | NÃO
0632B | HYDRA 200 | Pré Auditoria | Não Conforme | 1603 ¦ BARRAS SEM TRINCAS | 5 ¦ Menor | PINTURA DANIFICADO NO REFORÇO DA BARRA INTERMEDIÁRIO ESQUERDO. | REFORÇO DA BARRA DIREITO | NÃO
0632B | HYDRA 200 | Pré Auditoria | Não Conforme | 1609 ¦ PINTURA BARRA INTERMEDIÁRIA E ALIN ESQUERDO | 5 ¦ Menor | PINTURA DANIFICADO NA PONTEIRA ESQUERDO PRÓXIMO DO SUPORTE DO BATENTE. PINTURA DANIFICADO NA BARRA INTERMEDIÁRIO ESQUERDO PRÓXIMO DO PATIN. PINTURA DANIFICADO NA BARRA INTERMEDIÁRIO ESQUERDO PRÓXIMO DO SUPORTE DA LINHA DE PULVERIZAÇÃO E DO REFORÇO. PINTURA DANIFICADO NA BARRA INTERMEDIÁRIO ESQUERDO PRÓXIMO DO REFORÇO. | PONTEIRA E BARRA INTERMEDIÁRIO ESQUERDO PINTURA | NÃO
0632B | HYDRA 200 | Pré Auditoria | Não Conforme | 1607 ¦ PINTURA BARRA GRANDE ESQUERDA | 5 ¦ Menor | PINTURA DANIFICADO NA BARRA PRINCIPAL ESQUERDO SUPERIOR PRÓXIMO DA 2° TRELIÇA PARTINDO DA BISAGRA. PINTURA DANIFICADO NA BARRA PRINCIPAL ESQUERDO DO LADO SUPERIOR PRÓXIMO DO DESCANSO DE BARRA. PINTURA DANIFICADO NA BARRA PRINCIPAL ESQUERDO DO LADO INFERIOR PRÓXIMO DA ÚLTIMA TRELIÇA. ACABAMENTO RUIM NA BARRA PRINCIPAL ESQUERDO DA 1° ATÉ A 6° TRELIÇA SUPERIOR PARTINDO DA BISAGRA. PINTURA DANIFICADO NA BARRA PRINCIPAL ESQUERDO NO SUPORTE DO PINO. | BARRA PRINCIPAL ESQUERDO PINTURA | NÃO
0632B | HYDRA 200 | Pré Auditoria | Não Conforme | 1613 ¦ OUTRAS OBSERVAÇÕES | 5 ¦ Menor | PINTURA DANIFICADO NA 7° 9° 13° E 15° TRELIÇA DA BARRA PRINCIPAL ESQUERDO PARTINDO DA BISAGRA. ACABAMENTO RUIM NA BARRA PRINCIPAL DIREITO DO LADO INFERIOR. PINTURA DANIFICADO NA 10° 14° E 15° TRELIÇA DA BARRA PRINCIPAL DIREITO PARTINDO DA BISAGRA. PINTURA DANIFICADO NA TESOURA DA BARRA. | BARRA PINTURA. | NÃO
0632B | HYDRA 200 | Pré Auditoria | Não Conforme | 1308 ¦ INTEGRIDADE DOS CILINDROS EM GERAL | 5 ¦ Menor | PINTURA DANIFICADO NO CILINDRO DO ALIN DIREITO E ESQUERDO. PINTURA DANIFICADO NO CILINDRO 45° DIREITO. | CILINDRO PINTURA | NÃO
0632B | HYDRA 200 | Pré Auditoria | Não Conforme | 0709 ¦ CILINDRO TRAVA BASCULANTE | 5 ¦ Menor | FALTA PINTURA NA CONEXÕES DO CILINDRO TRAVA QUADRO. | CILINDRO PINTURA | NÃO
0632B | HYDRA 200 | Pré Auditoria | Não Conforme | 1302 ¦ UNIÃO ROSCADA CILINDRO DE ABERTURA E FECHAMENTO DE BARRA MÁXIMO 10MM | 1 ¦ Incidental | ACABAMENTO RUIM NO CILINDRO DA BARRA ESQUERDO. | ACABAMENTO RUIM DO CILINDRO | NÃO
0624B | HYDRA 200 | Auditoria | Não Conforme | 1002 ¦ REGISTROS | 10 ¦ Maior | PARAFUSOS FROUXOS DE UNIÃO DO CORPO DO REGISTRO TRÊS VIAS EM CIMA DO FILTRO PRINCIPAL. | REGISTRO TRÊS VIAS | NÃO
0624B | HYDRA 200 | Auditoria | Não Conforme | 1606 ¦ ALINHAMENTO DAS BARRAS | 1 ¦ Incidental | BARRAMENTO ESQUERDO LEVEMENTE DESALINHADO PARA TRÁS. | BARRA ESQUERDA | NÃO
0632B | HYDRA 200 | Pré Auditoria | Não Conforme | 1408 ¦ CONEXÕES | 5 ¦ Menor | RETOCAR PINTURA NAS CONEXÕES DO CILINDRO DA BARRA ESQUERDO E DIREITO. RETOCAR PINTURA NAS CONEXÕES DO CILINDRO 45° ESQUERDO E DIREITO. | CONEXÕES PINTURA | NÃO
0632B | HYDRA 200 | Pré Auditoria | Não Conforme | 1610 ¦ PINTURA BARRA INTERMEDIÁRIA E ALIN DIREITO | 5 ¦ Menor | PINTURA DANIFICADO NA PONTEIRA DIREITO PRÓXIMO DO APOIO DO BATENTE. PINTURA DANIFICADO NA BARRA INTERMEDIÁRIO DIREITO PRÓXIMO DO REFORÇO. PINTURA DANIFICADO NO SUPORTE DO PATIN DIREITO. | PONTEIRA E BARRA INTERMEDIÁRIO DIREITO PINTURA | NÃO
0632B | HYDRA 200 | Pré Auditoria | Não Conforme | 1612 ¦ TESTAR DESNUQUE DO ALIN | 5 ¦ Menor | PINTURA DANIFICADO NA EXTREMIDADE DA PONTEIRA COM A BARRA INTERMEDIÁRIO ESQUERDO E DIREITO. | BARRA | NÃO
0632B | HYDRA 200 | Pré Auditoria | Não Conforme | 2112 ¦ PRESENÇA DAS ETIQUETAS DE PROCESSO | 1 ¦ Incidental | FALTA ETIQUETA DA TERMINAÇÃO. | ETIQUETA DE PROCESSO | NÃO
0632B | HYDRA 200 | Pré Auditoria | Não Conforme | 1103 ¦ ATERRAMENTOS (CHAVE GERAL, MOTOR DE PARTIDA E SUBTETO CABINE) | 1 ¦ Incidental | RETOCAR PINTURA NO ATERRAMENTO NA CHAVE GERAL NO CHASSI | ATERRAMENTO | NÃO
0632B | HYDRA 200 | Pré Auditoria | Não Conforme | 1203 ¦ ESCAPAMENTO POSICIONADO CORRETAMENTE | 5 ¦ Menor | PINTURA DANIFICADO NO ESCAPAMENTO DO LADO SUPERIOR ESQUERDO. PINTURA DANIFICADO NO ESCAPAMENTO DO LADO INFERIOR PRÓXIMO DO MOTOR. PINTURA DANIFICADO NO ESCAPAMENTO DO LADO SUPERIOR DIREITO. | ESCAPAMENTO | NÃO
0632B | HYDRA 200 | Pré Auditoria | Não Conforme | 1204 ¦ NÍVEL DE COMBUSTÍVEL | 5 ¦ Menor | PINTURA ESCORRIDO NO SUPORTE DO TANQUE DE COMBUSTÍVEL. | SUPORTE TANQUE DE COMBUSTÍVEL | NÃO
0632B | HYDRA 200 | Pré Auditoria | Não Conforme | 1206 ¦ MANGUEIRAS RADIADOR | 5 ¦ Menor | PINTURA DANIFICADO NO RETORNO DA ÁGUA DO RADIADOR DO LADO INFERIOR. | RADIADOR PINTURA | NÃO
0632B | HYDRA 200 | Pré Auditoria | Não Conforme | 1208 ¦ PINTURA | 5 ¦ Menor | PINTURA DANIFICADO NOS PARAFUSOS DA TAMPA DO CÁRTER. PINTURA DANIFICADO NO MOTOR INFERIOR PRÓXIMO DA TAMPA DO CÁRTER. | MOTOR PINTURA | NÃO
0624B | HYDRA 200 | Auditoria | Não Conforme | 1003 ¦ CONEXÕES | 10 ¦ Maior | VAZAMENTO NO ANEL ORING DE VEDAÇÃO DA CONEXÃO DA VÁLVULA DO AGITADOR. | VÁLVULA DO AGITADOR | NÃO
0624B | HYDRA 200 | Auditoria | Não Conforme | 1010 ¦ CONO MISTURADOR | 10 ¦ Maior | VAZAMENTO NO PARAFUSO DA TAMPA DO CONO MISTURADOR. | CONO MISTURADOR | NÃO
0624B | HYDRA 200 | Auditoria | Não Conforme | 1503 ¦ PINTURA | 1 ¦ Incidental | OXIDAÇÃO NAS BANDEJAS DESLIZANTES; OXIDAÇÃO NA PARTE INFERIOR DO SUPORTE DO CILINDRO DO QUADRO TRASEIRO; PINTURA DANIFICADA NO SUPORTE SUPERIOR DA BIELA DIREITA (LADO DE TRÁS); OXIDAÇÃO NOS PARAFUSOS DO SUPORTE DAS MOLAS DO CILINDRO ABRE ALA DIREITO/ESQUERDO; OXIDAÇÃO NA SOLDA LADO DIREITO DO SUPORTE DA LINHA DE PULVERIZAÇÃO TRASEIRA(ABAIXO DA BISAGRA); OXIDAÇÃO NA PARTE INTERNA DO SUPORTE DA HASTE DO CILINDRO 45° ESQUERDO. | PINTURA | NÃO
0624B | HYDRA 200 | Auditoria | Não Conforme | 1607 ¦ PINTURA BARRA GRANDE ESQUERDA | 1 ¦ Incidental | PASSAR SELANTE NA PARTE INFERIOR DO SUPORTE DO CALÇO DE BORRACHA PRÓXIMO DO CILINDRO DO ALIN DIREITO/ESQUERDO; OXIDAÇÃO NAS CHAPAS DE FIXAÇÃO DO SUPORTE DOS TUBOS HIDRÁULICOS NA BARRA PRINCIPAL DIREITA/ESQUERDA. | BARRA ESQUERDA | NÃO
0624B | HYDRA 200 | Auditoria | Não Conforme | 1609 ¦ PINTURA BARRA INTERMEDIÁRIA E ALIN ESQUERDO | 1 ¦ Incidental | OXIDAÇÃO NA PARTE INTERNA DO REFORÇO DA PONTEIRA DO ALIN DIREITO/ESQUERDO. | PINTURA | NÃO
0624B | HYDRA 200 | Auditoria | Não Conforme | 0408 ¦ MOTORES DE RODA | 10 ¦ Maior | VAZAMENTO NA MANGUEIRA HIDRÁULICA DE RETORNO DO MOTOR DE RODA DIANTEIRO DIREITO E TRASEIRO ESQUERDO. | MOTOR DE RODA | NÃO
0624B | HYDRA 200 | Auditoria | Não Conforme | 0410 ¦ BOMBA DE TRANSMISSÃO | 10 ¦ Maior | VAZAMENTO NA MANGUEIRA HIDRÁULICA DE ALIMENTAÇÃO DA BOMBA DE TRANSMISSÃO. | BOMBA TRANSMISSÃO | NÃO
0624B | HYDRA 200 | Auditoria |  | 0423 ¦ OUTRAS OBSERVAÇÕES | Não Informada |  |  | NÃO
0632B | HYDRA 200 | Pré Auditoria | Não Conforme | 1209 ¦ CAPÔ E CARENAGENS | 5 ¦ Menor | PINTURA DANIFICADO NA TAMPA ESQUERDO INTERNO DO CAPÔ PRÓXIMO DA FECHADURA. PINTURA DANIFICADO NA CHAPA COMPLEMENTO DO CAPÔ DO LADO DIREITO INFERIOR. | CAPÔ | NÃO
0632B | HYDRA 200 | Pré Auditoria | Não Conforme | 1301 ¦ ALINHAMENTO DA DIREÇÃO (135MM DE HASTE DO CILINDRO DE DIREÇÃO) | 5 ¦ Menor | PINTURA DANIFICADO NO CILINDRO DE DIREÇÃO DIREITO INFERIOR. PINTURA DANIFICADO NO CILINDRO DE DIREÇÃO ESQUERDO DO LADO INFERIOR. | CILINDROS PINTURA | NÃO
0632B | HYDRA 200 | Pré Auditoria | Não Conforme | 1307 ¦ NÍVEL DE ÓLEO DO TANQUE CIRCUITO LEVE (ATÉ 10MM ABAIXO DO MÁXIMO) | 5 ¦ Menor | PINTURA DANIFICADO NO TANQUE DE CIRCUITO LEVE DO LADO INFERIOR. | TANQUE DE CIRCUITO LEVE PINTURA | NÃO
0632B | HYDRA 200 | Pré Auditoria | Não Conforme | 1403 ¦ ESPAÇAMENTO LINHA DE PULVERIZAÇÃO 500MM | 1 ¦ Incidental | ESPAÇAMENTO DOS BICOS ENTRE A PONTEIRA E BARRA INTERMEDIÁRIO DIREITO COM 480 MM | ESPAÇAMENTO | NÃO
0632B | HYDRA 200 | Pré Auditoria | Não Conforme | 1405 ¦ INTEGRIDADE DAS MANGUEIRAS DE PULVERIZAÇÃO | 5 ¦ Menor | FALTA APERTO NO PARAFUSO DA CONEXÃO DA MANGUEIRA DA PULVERIZAÇÃO NA BARRA INTERMEDIÁRIO DIREITO. | MANGUEIRA PULVERIZAÇÃO | NÃO
0632B | HYDRA 200 | Pré Auditoria | Não Conforme | 1406 ¦ FIXAÇÃO DO CONO MISTURADOR | 5 ¦ Menor | PINTURA DANIFICADO NA ARTICULAÇÃO DO SUPORTE DO CONO MISTURADOR SUPERIOR E INFERIOR. PINTURA DANIFICADO NO SUPORTE DO CONO MISTURADOR PRÓXIMO DA TRAVA. PINTURA DANIFICADO NO SUPORTE DO CONO MISTURADOR NO LADO INTERNO. | CONO MISTURADOR PINTURA | NÃO
0632B | HYDRA 200 | Pré Auditoria | Não Conforme | 1802 ¦ APERTO DAS PORCAS DOS TENSORES | 1 ¦ Incidental | PINTURA DANIFICADO NAS PORCAS DO TENSORES. | PORCA PINTURA | NÃO
0632B | HYDRA 200 | Pré Auditoria | Não Conforme | 1807 ¦ ALINHAMENTO DOS CORRIMÃOS | 5 ¦ Menor | PINTURA DANIFICADO NO CORRIMÃO DA ESCADA PRÓXIMO DO DESCANSO DE BARRA. PINTURA DANIFICADO NO APOIO NA ESCADA. | CORRIMÃO DA ESCADA | NÃO
0632B | HYDRA 200 | Pré Auditoria | Não Conforme | 1805 ¦ AMORTECEDORES | 5 ¦ Menor | PINTURA DANIFICADO NO AMORTECEDOR DIANTEIRO DIREITO E ESQUERDO. | AMORTECEDOR PINTURA | NÃO
0632B | HYDRA 200 | Pré Auditoria | Não Conforme | 1804 ¦ RÓTULAS DOS TENSORES SEM FOLGA | 5 ¦ Menor | PINTURA DANIFICADO NA RÓTULA TRASEIRO ESQUERDO INFERIOR NO SUPORTE DA BAIXADA. PINTURA DANIFICADO NA RÓTULA DIANTEIRO DIREITO SUPERIOR NO SUPORTE DA BAIXADA. | RÓTULAS PINTURA | NÃO
0633B | HYDRA 200 | Terminação | Não Conforme | 0102 ¦ VERIFICAR ITENS FALTANTES | 0 ¦ Comentário | FALTA MANGUEIRA DA TRANSMISSÃO, PINO TRAVA BARRA E MÁSCARA DOS FARÓIS |  | NÃO
0632B | HYDRA 200 | Pré Auditoria | Não Conforme | 1404 ¦ FIXAÇÃO DO TANQUE DE PRODUTO (FIXADORES, CINTA E PROTEÇÕES) | 5 ¦ Menor | PINTURA DANIFICADO NO SUPORTE DO GRAMPO DO TANQUE DE PRODUTO DO LADO DIREITO. | SUPORTE PINTURA | NÃO
0632B | HYDRA 200 | Pré Auditoria | Não Conforme | 1409 ¦ OUTRAS OBSERVAÇÕES | 5 ¦ Menor | BOLHAS NO ADESIVO PLA DO TANQUE DE PRODUTO NÓS DOIS LADO. | ADESIVO | NÃO
0632B | HYDRA 200 | Pré Auditoria | Não Conforme | 1803 ¦ ALINHAMENTO DA PASSARELA | 5 ¦ Menor | GRADE DA PASSARELA TRASEIRO NO SUPORTE ESQUERDO DESALINHADO PARA BAIXO. | GRADE DA PASSARELA TRASEIRO | NÃO
0632B | HYDRA 200 | Pré Auditoria | Não Conforme | 1806 ¦ PINTURA | 5 ¦ Menor | PINTURA DANIFICADO NA TRAVESSA TRASEIRO DO CHASSI. PINTURA DANIFICADO NO SUPORTE DO CRUZEIRO DIANTEIRO ESQUERDO NO CHASSI. | CHASSI PINTURA | NÃO
0632B | HYDRA 200 | Pré Auditoria | Não Conforme | 1801 ¦ CHASSI SEM TRINCAS | 5 ¦ Menor | SUPORTE DA SINALEIRA TRASEIRA ESQUERDO DESALINHADO. | SUPORTE DA SINALEIRA | NÃO
0632B | HYDRA 200 | Pré Auditoria | Não Conforme | 1909 ¦ OUTRAS OBSERVAÇÕES | 5 ¦ Menor | CABO DA ANTENA APARECENDO NA CARENAGEM DA COLUNA DIREITO INTERNO DA CABINE. | CABINE | NÃO
0632B | HYDRA 200 | Pré Auditoria | Não Conforme | 1906 ¦ PINTURA | 5 ¦ Menor | PINTURA DANIFICADO NA CABINE DO LADO INFERIOR. PINTURA DANIFICADO NA COLUNA DIANTEIRO DIREITO DA CABINE PRÓXIMO DO PARABRISA. | CABINE PINTURA | NÃO
0632B | HYDRA 200 | Pré Auditoria | Não Conforme | 2004 ¦ ALINHAMENTO DOS PARALAMAS | 5 ¦ Menor | PARALAMA TRASEIRO ESQUERDO DESALINHADO. | PARALAMA | NÃO
0632B | HYDRA 200 | Pré Auditoria | Não Conforme | 2003 ¦ ALINHAMENTO DA BAIXADA | 5 ¦ Menor | PARALAMA TRASEIRO ESQUERDO DANIFICADO. | PARALAMA | NÃO
0632B | HYDRA 200 | Pré Auditoria | Não Conforme | 2006 ¦ CONDIÇÃO DO AROS | 5 ¦ Menor | ACABAMENTO RUIM DA RODA DIANTEIRA DIREITA E ESQUERDA. ACABAMENTO RUIM NA RODA TRASEIRO ESQUERDO PRÓXIMO DO VENTIL | ACABAMENTO RUIM DA RODA | NÃO
0632B | HYDRA 200 | Pré Auditoria | Não Conforme | 2010 ¦ PINTURA | 5 ¦ Menor | PINTURA DANIFICADO NO EIXO DIANTEIRO PRÓXIMO DAS BAIXADA. PINTURA DANIFICADO NA BAIXADA DIANTEIRO ESQUERDO PRÓXIMO DO MOTOR DE RODA. | BAIXADA DIANTEIRO E EIXO PINTURA | NÃO
0632B | HYDRA 200 | Pré Auditoria | Não Conforme | 2011 ¦ OUTRAS OBSERVAÇÕES | 5 ¦ Menor | BORRACHA DA BAIXADA TRASEIRO DIREITO TRINCADO NO PASSA MANGUEIRA DA TRANSMISSÃO. | BAIXADA BORRACHA | NÃO
0632B | HYDRA 200 | Pré Auditoria | Não Conforme | 1704 ¦ OUTRAS OBSERVAÇÕES | 0 ¦ Comentário | FALTA SELANTE NO SUPORTE DOS TENSORES TRASEIRO INFERIOR NO EIXO. | BAIXADA | NÃO
0632B | HYDRA 200 | Pré Auditoria | Não Conforme | 2009 ¦ TORQUE NAS PORCAS DOS PARAFUSOS DAS RODAS 290NM | 1 ¦ Incidental | PINTURA DANIFICADO NOS REDUTOR DIANTEIRO ESQUERDO E DIREITO. PINTURA DANIFICADO NO REDUTOR TRASEIRO DIREITO. | REDUTORES | NÃO
0632B | HYDRA 200 | Pré Auditoria | Não Conforme | 2114 ¦ OUTRAS OBSERVAÇÕES | 1 ¦ Incidental | PINTURA DANIFICADO NO CHASSI ONDE FICAVA OS APOIOS DO CARRINHO DE PINTURA. PINTURA DANIFICADO NOS EIXOS ONDE FICAVA OS CAVALETES. PINTURA DANIFICADO NA PASSARELA LATERAL E TRASEIRO INFERIOR ONDE FICAVA OS APOIOS DO CARRINHO DE PINTURA. | CHASSI EIXO PASSARELA PINTURA PROCESSO DE MONTAGEM. | NÃO
0632B | HYDRA 200 | Pré Auditoria | Não Conforme | 1808 ¦ OUTRAS OBSERVAÇÕES | 1 ¦ Incidental | PRESENÇA DE LACRE QUÍMICO NA PASSARELA LATERAL PRÓXIMO DA BASE DA ESCADA. | PASSARELA | NÃO
0632B | HYDRA 200 | Pré Auditoria | Não Conforme | 2106 ¦ PINTURA | 5 ¦ Menor | PINTURA DANIFICADO NOS PINOS DE ARTICULAÇÃO DA ESCADA. ACABAMENTO RUIM DO APOIO DO BATENTE DA ESCADA. PINTURA DANIFICADO NO 5° DEGRAU DA ESCADA. PINTURA DANIFICADO NA RÓTULA DO CILINDRO DA ESCADA. | ESCADA PINTURA | NÃO
0632B | HYDRA 200 | Pré Auditoria | Não Conforme | 2109 ¦ SEM OXIDAÇÃO | 1 ¦ Incidental | PINTURA DANIFICADO NOS TENSORES. | TENSORES | NÃO
0632B | HYDRA 200 | Pré Auditoria | Não Conforme | 2007 ¦ ALTURA DOS PULMÕES DE 230MM A 250MM | 5 ¦ Menor | PULMÃO DIANTEIRO ESQUERDO COM 28.30 PULMÃO DIANTEIRO DIREITO COM 25.60 PULMÃO TRASEIRO ESQUERDO COM 24.50 PULMÃO TRASEIRO DIREITO COM 22.70 | PULMÃO | NÃO
0624B | HYDRA 200 | Auditoria | Não Conforme | 1209 ¦ CAPÔ E CARENAGENS | 1 ¦ Incidental | MIOLO DA FECHADURA DA TAMPA ESQUERDA DO CAPÔ DO MOTOR ESTÁ MONTADO EM POSIÇÃO INVERTIDA; PARTE SUPERIOR DO PROLONGADOR DIREITO/ESQUERDO DO CAPÔ DO MOTOR ESTÁ TORTO. | CAPÔ MOTOR | NÃO
0624B | HYDRA 200 | Auditoria | Não Conforme | 1211 ¦ OUTRAS OBSERVAÇÕES | 1 ¦ Incidental | OXIDAÇÃO NA PARTE INFERIOR DIREITA/ESQUERDA DE FIXAÇÃO DO CAPÔ DO MOTOR; OXIDAÇÃO NA BOMBA INJETORA DO LADO DIREITO DO MOTOR; PINTAR ROSCA DO SUPORTE SUPERIOR DIREITO/ESQUERDO DO RADIADOR. | PINTURA | NÃO
0624B | HYDRA 200 | Auditoria | Não Conforme | 1808 ¦ OUTRAS OBSERVAÇÕES | 1 ¦ Incidental | FALTA PASSA CINTA DE FIXAÇÃO DO CHICOTE ELÉTRICO DO FAROLETE DA BARRA ESQUERDA. | SUPORTE PASSA CINTA | NÃO
0624B | HYDRA 200 | Auditoria | Não Conforme | 1909 ¦ OUTRAS OBSERVAÇÕES | 1 ¦ Incidental | CARENAGEM INTERNA DA ENTRADA DE PORTA DA CABINE RISCADA. | CABINE | NÃO
0624B | HYDRA 200 | Auditoria | Não Conforme | 1305 ¦ ROTEAMENTO DAS MANGUEIRAS HIDRÁULICAS | 1 ¦ Incidental | MANGUEIRA HIDRÁULICA DA ESCADA MUITO COMPRIDA; FIXAR MANGUEIRA DO BLOCO DO PILOTO NA PARTE INFERIOR DA CABINE; FALTA PROTEÇÃO NA MANGUEIRA HIDRÁULICA ATRÁS DO TANQUE CIRCUITO LEVE; MANGUEIRA HIDRÁULICA OBSTRUINDO BATERIA; | MANGUEIRA HIDRÁULICA | NÃO
0624B | HYDRA 200 | Auditoria | Não Conforme | 1906 ¦ PINTURA | 1 ¦ Incidental | OXIDAÇÃO NA PARTE INFERIOR DA COLUNA DIANTEIRA DIREITA/ESQUERDA DA CABINE. | PINTURA | NÃO
0624B | HYDRA 200 | Auditoria | Não Conforme | 2108 ¦ LIMPEZA | 1 ¦ Incidental | PRESENÇA DE FARELOS SOBRE AS CARENAGENS INTERNA E CONSOLE. | CABINE | NÃO
0632B | HYDRA 200 | Pré Auditoria | Não Conforme | 0822 ¦ OUTRAS OBSERVAÇÕES | 1 ¦ Incidental | PROTEÇÃO DO POSITIVO DA BATERIA SOLTO. | BATERIA | NÃO
0632B | HYDRA 200 | Pré Auditoria | Não Conforme | 1105 ¦ OUTRAS OBSERVAÇÕES | 1 ¦ Incidental | CHICOTE DO FAROLETE DE BARRA ESQUERDO SOLTO. | CHICOTE ELÉTRICO | NÃO
0632B | HYDRA 200 | Pré Auditoria | Não Conforme | 1314 ¦ OUTRAS OBSERVAÇÕES | 1 ¦ Incidental | SUPORTE INFERIOR DA BATERIA DESALINHADO. | SUPORTE DA BATERIA | NÃO
0624B | HYDRA 200 | Auditoria | Não Conforme | 1314 ¦ OUTRAS OBSERVAÇÕES | 1 ¦ Incidental | ACABAMENTO RUIM DO MATERIAL NA FRENTE DO TANQUE CIRCUITO LEVE. (LIBERADO PELA QUALIDADE) | TANQUE CIRCUITO LEVE | NÃO
0624B | HYDRA 200 | Auditoria | Não Conforme | 1806 ¦ PINTURA | 1 ¦ Incidental | OXIDAÇÃO NA PARTE EXTERNA DO SUPORTE ESQUERDO DO CRUZEIRO DO RADIADOR DO MOTOR; OXIDAÇÃO NA PARTE INTERNA DO SUPORTE INFERIOR DIREITO DO TENSOR DIANTEIRO (LADO DE TRÁS); OXIDAÇÃO NA ROSCA DA RÓTULA DOS TENSORES DIANTEIROS E TRASEIROS. | PINTURA | NÃO
0624B | HYDRA 200 | Auditoria | Não Conforme | 2005 ¦ ALINHAMENTO PULMÕES | 1 ¦ Incidental | PULMÕES DIANTEIROS DESALINHADOS PARA A ESQUERDA. | PULMÃO | NÃO
0624B | HYDRA 200 | Auditoria | Não Conforme | 2007 ¦ ALTURA DOS PULMÕES DE 230MM A 250MM | 0 ¦ Comentário | ALTURA PULMÕES DIANTEIROS COM 205/205MM. ALTURA PULMÕES TRASEIROS COM 230/230MM. | PULMÃO | NÃO
0624B | HYDRA 200 | Auditoria | Não Conforme | 2010 ¦ PINTURA | 1 ¦ Incidental | OXIDAÇÃO NA PARTE SUPERIOR DA BAIXADA DIANTEIRA DIREITA/ESQUERDA AONDE ENCAIXA A PONTEIRA DO EIXO; OXIDAÇÃO NA PARTE SUPERIOR DO EIXO DIANTEIRO ENTRE O SUPORTE DO TENSOR E PULMÃO ESQUERDO; OXIDAÇÃO NA PARTE INFERIOR DO SUPORTE DO PULMÃO DIANTEIRO DIREITO. PRESENÇA DE LIMALHA DE FERRO SOBRE O EIXO TRASEIRO E SUPORTE INFERIOR DO AMORTECEDOR LADO DIREITO/ESQUERDO. | EIXO E BAIXADA | NÃO
0633B | HYDRA 200 | Terminação | Não Conforme | 0105 ¦ PRESSÃO DOS PNEUS 45 A 49PSI | 0 ¦ Comentário | FORA DO ESPECÍFICO |  | NÃO
0633B | HYDRA 200 | Terminação | Não Conforme | 0401 ¦ BLOCO DO PILOTO / ORBITROL | 0 ¦ Comentário | COM VAZAMENTO ENTRE O BLOCO DO PILOTO E A ORBITROL |  | NÃO
0633B | HYDRA 200 | Terminação | Não Conforme | 0409 ¦ REDUTORES | 0 ¦ Comentário | COM PINTURA DANIFICADA |  | NÃO
0633B | HYDRA 200 | Terminação | Não Conforme | 0414 ¦ MANGUEIRAS HIDRÁULICAS | 0 ¦ Comentário | MANGUEIRA DO TANQUE DO CIRCUITO LEVE ESTAVA SOLTA |  | NÃO
0633B | HYDRA 200 | Terminação | Não Conforme | 0417 ¦ TANQUE CIRCUITO LEVE | 0 ¦ Comentário | COM PINTURA DANIFICADA |  | NÃO
0633B | HYDRA 200 | Terminação | Não Conforme | 0418 ¦ TANQUE CIRCUITO PESADO | 0 ¦ Comentário | COM PINTURA DANIFICADA |  | NÃO
0633B | HYDRA 200 | Terminação | Não Conforme | 0419 ¦ CILINDROS | 0 ¦ Comentário | CILINDRO DO 45GRAIS LADO ESQUERDO FOI SUBSTITUÍDA |  | NÃO
0633B | HYDRA 200 | Terminação | Não Conforme | 0709 ¦ CILINDRO TRAVA BASCULANTE | 0 ¦ Comentário | FALTA PINTURA |  | NÃO
0633B | HYDRA 200 | Terminação | Não Conforme | 0814 ¦ ESCADA HIDRÁULICA | 0 ¦ Comentário | COM PINTURA DANIFICADA |  | NÃO
0633B | HYDRA 200 | Terminação | Não Conforme | 0818 ¦ FIXAÇÃO E ALINHAMENTO DAS CARENAGENS DA COLUNA DE DIREÇÃO | 0 ¦ Comentário | CARENAGEM SOLTA |  | NÃO
0633B | HYDRA 200 | Terminação | Não Conforme | 1103 ¦ ATERRAMENTOS (CHAVE GERAL, MOTOR DE PARTIDA E SUBTETO CABINE) | 0 ¦ Comentário | FALTA PINTURA NO ATERRAMENTO DA CHAVE GERAL |  | NÃO
0633B | HYDRA 200 | Terminação | Não Conforme | 1203 ¦ ESCAPAMENTO POSICIONADO CORRETAMENTE | 0 ¦ Comentário | COM PINTURA DANIFICADA |  | NÃO
0633B | HYDRA 200 | Terminação | Não Conforme | 1206 ¦ MANGUEIRAS RADIADOR | 0 ¦ Comentário | RASPANDO NO SUPORTE DO RADIADOR |  | NÃO
0633B | HYDRA 200 | Terminação | Não Conforme | 1208 ¦ PINTURA | 0 ¦ Comentário | PINTURA DANIFICADA NO PARAFUSOS DO CÁRTER |  | NÃO
0633B | HYDRA 200 | Terminação | Não Conforme | 1209 ¦ CAPÔ E CARENAGENS | 0 ¦ Comentário | COM PINTURA DANIFICADA |  | NÃO
0633B | HYDRA 200 | Terminação | Não Conforme | 1210 ¦ FECHADURA DO CAPÔ | 0 ¦ Comentário | COM PINTURA DANIFICADA |  | NÃO
0633B | HYDRA 200 | Terminação | Não Conforme | 1305 ¦ ROTEAMENTO DAS MANGUEIRAS HIDRÁULICAS | 0 ¦ Comentário | MANGUEIRA EM ATRITO COM O CHASSI |  | NÃO
0633B | HYDRA 200 | Terminação | Não Conforme | 1406 ¦ FIXAÇÃO DO CONO MISTURADOR | 0 ¦ Comentário | FALTA PINTURA |  | NÃO
0633B | HYDRA 200 | Terminação | Não Conforme | 1409 ¦ OUTRAS OBSERVAÇÕES | 0 ¦ Comentário | LINHA DE PULVERIZAÇÃO 2 E 5 FORAM TROCADAS, PICOS DE PULVERIZAÇÃO DESALINHADOS |  | NÃO
0633B | HYDRA 200 | Terminação | Não Conforme | 1503 ¦ PINTURA | 0 ¦ Comentário | COM PONTOS DE PINTURA DANIFICADA |  | NÃO
0633B | HYDRA 200 | Terminação | Não Conforme | 1504 ¦ OUTRAS OBSERVAÇÕES | 0 ¦ Comentário | FALTA PINTURA NA PARTE INFERIOR DO QUADRO |  | NÃO
0633B | HYDRA 200 | Terminação | Não Conforme | 1601 ¦ REFORÇOS DA BARRA | 0 ¦ Comentário | COM PINTURA DANIFICADA |  | NÃO
0633B | HYDRA 200 | Terminação | Não Conforme | 1602 ¦ BISAGRAS SEM TRINCAS | 0 ¦ Comentário | FALTA SOLDA |  | NÃO
0633B | HYDRA 200 | Terminação | Não Conforme | 1603 ¦ BARRAS SEM TRINCAS | 0 ¦ Comentário | COM FUROS NA SOLDA |  | NÃO
0633B | HYDRA 200 | Terminação | Não Conforme | 1604 ¦ SOLDAS DAS TRELIÇAS DAS BARRAS | 0 ¦ Comentário | COM FUROS NA SOLDA |  | NÃO
0633B | HYDRA 200 | Terminação | Não Conforme | 1605 ¦ ACABAMENTO ADEQUADO PARA A UNIÃO DE TUBOS | 0 ¦ Comentário | ACABAMENTO RUIM |  | NÃO
0633B | HYDRA 200 | Terminação | Não Conforme | 1606 ¦ ALINHAMENTO DAS BARRAS | 0 ¦ Comentário | BARRA DIREITA DESALINHADA |  | NÃO
0633B | HYDRA 200 | Terminação | Não Conforme | 1607 ¦ PINTURA BARRA GRANDE ESQUERDA | 0 ¦ Comentário | COM PINTURA DANIFICADA |  | NÃO
0633B | HYDRA 200 | Terminação | Não Conforme | 1608 ¦ PINTURA BARRA GRANDE DIREITA | 0 ¦ Comentário | COM PINTURA DANIFICADA |  | NÃO
0633B | HYDRA 200 | Terminação | Não Conforme | 1609 ¦ PINTURA BARRA INTERMEDIÁRIA E ALIN ESQUERDO | 0 ¦ Comentário | COM PINTURA DANIFICADA |  | NÃO
0633B | HYDRA 200 | Terminação | Não Conforme | 1610 ¦ PINTURA BARRA INTERMEDIÁRIA E ALIN DIREITO | 0 ¦ Comentário | COM PINTURA DANIFICADA |  | NÃO
0633B | HYDRA 200 | Terminação | Não Conforme | 1613 ¦ OUTRAS OBSERVAÇÕES | 0 ¦ Comentário | BARRAS COM RESPINGOS DE SOLDA E COM ACABAMENTO RUIM |  | NÃO
0633B | HYDRA 200 | Terminação | Não Conforme | 1702 ¦ CORDÃO DE SOLDA COM PENETRAÇÃO | 0 ¦ Comentário | NA BISAGRA |  | NÃO
0633B | HYDRA 200 | Terminação | Não Conforme | 1703 ¦ SEM RESPINGOS DE SOLDA | 0 ¦ Comentário | NAS BARRAS |  | NÃO
0633B | HYDRA 200 | Terminação | Não Conforme | 1801 ¦ CHASSI SEM TRINCAS | 0 ¦ Comentário | COM FALHA NA SOLDA NA BASE DO SUPORTE DO MOTOR |  | NÃO
0633B | HYDRA 200 | Terminação | Não Conforme | 1805 ¦ AMORTECEDORES | 0 ¦ Comentário | COM PINTURA DANIFICADA |  | NÃO
0633B | HYDRA 200 | Terminação | Não Conforme | 1806 ¦ PINTURA | 0 ¦ Comentário | FALTA PINTURA NA BASE DO CARRINHO |  | NÃO
0633B | HYDRA 200 | Terminação | Não Conforme | 1906 ¦ PINTURA | 0 ¦ Comentário | COM PINTURA DANIFICADA NA PARTE INFERIOR DA GABINE |  | NÃO
0633B | HYDRA 200 | Terminação | Não Conforme | 1908 ¦ TANQUE DE ÁGUA LIMPA | 0 ¦ Comentário | COM RASPANDO NA PARTE INFERIOR |  | NÃO
0633B | HYDRA 200 | Terminação | Não Conforme | 1211 ¦ OUTRAS OBSERVAÇÕES | 0 ¦ Comentário | FOI SUBSTITUÍDA O SENSOR DO FILTRO DO MOTOR |  | NÃO
0633B | HYDRA 200 | Terminação | Não Conforme | 1308 ¦ INTEGRIDADE DOS CILINDROS EM GERAL | 0 ¦ Comentário | FOI SUBSTITUÍDO O CILINDRO DO 45GRAUS DO LADO ESQUERDO |  | NÃO
0624B | HYDRA 200 | Auditoria | Não Conforme | 2113 ¦ REALIZAR A EQUALIZAÇÃO DO EQUIPAMENTO | 1 ¦ Incidental | VARÃO DE EQUALIZAÇÃO ENCRAVADO. | EQUALIZAÇÃO | NÃO
0626B | HYDRA 200 | Auditoria | Não Conforme | 0822 ¦ OUTRAS OBSERVAÇÕES | 1 ¦ Incidental | JOYSTICK MUITO PRÓXIMO DA DIREÇÃO QUANDO AVANÇA. | CONSOLE | NÃO
0626B | HYDRA 200 | Auditoria | Conforme Com OBS | 0601 ¦ ALTA E BAIXA COM VELOCIDADES ADEQUADAS (HYDRA 12 A 13KM/H E ORION 16 A 19KM/H) | Não Informada | VELOCIDADE TARTARUGA EM 13 KM/H. VELOCIDADE LEBRE SEM ESPAÇO SEGURO PARA TESTE. |  | NÃO
0626B | HYDRA 200 | Auditoria | Conforme Com OBS | 0602 ¦ TESTAR ROTAÇÃO DO MOTOR MÍNIMO 680 A 800 RPM E MÁXIMO 2420 A 2500 RPM | Não Informada | ROTAÇÃO MÍNIMA DO MOTOR EM 730 RPM. ROTAÇÃO MÁXIMA DO MOTOR EM 2.460 RPM. |  | NÃO
0626B | HYDRA 200 | Auditoria | Conforme Com OBS | 0301 ¦ PRESSÃO DA BOMBA DE TRANSMISSÃO DE 370 A 390 BAR | 0 ¦ Comentário | PRESSÃO BLOCO DIANTEIRO TPA/TPB: 380/400. PRESSÃO BLOCO TRASEIRO TPA/TPB: 370/390. | BOMBA DE TRANSMISSÃO | NÃO
0626B | HYDRA 200 | Auditoria | Não Conforme | 0302 ¦ PRESSÃO DA BOMBA DE MOVIMENTOS 140 A 160 BAR | 1 ¦ Incidental | PRESSÃO BLOCO 2+1 COM 170 BAR. | BLOCO MOVIMENTOS | NÃO
0626B | HYDRA 200 | Auditoria | Conforme Com OBS | 0303 ¦ PRESSÃO DA BOMBA DE PULVERIZAÇÃO 140 A 160 BAR | Não Informada | PRESSÃO BLOCO PULVERIZAÇÃO COM 140 BAR. |  | NÃO
0626B | HYDRA 200 | Auditoria | Não Conforme | 0703 ¦ CILINDRO DE ABERTURA E FECHAMENTO DO ALIN COM AMORTECIMENTO | 1 ¦ Incidental | ALIN ESQUERDO MUITO FREADO. | CILINDRO ALIN | NÃO
0626B | HYDRA 200 | Auditoria | Não Conforme | 0704 ¦ CILINDRO DE ABERTURA E FECHAMENTO DO ALIN COM VELOCIDADES ADEQUADAS | 0 ¦ Comentário | ALIN ESQUERDO COM MOVIMENTO ATRASADO DEVIDO AO FREIO ACIONADO. | ALIN ESQUERDO | NÃO
0626B | HYDRA 200 | Auditoria | Não Conforme | 1001 ¦ MANGUEIRAS DE PULVERIZAÇÃO | 10 ¦ Maior | ABRAÇADEIRA FROUXA DA MANGUEIRA DE SAÍDA DO TANQUE DE PRODUTO PARA O FILTRO PRINCIPAL. | ABRAÇADEIRA | NÃO
0626B | HYDRA 200 | Auditoria | Não Conforme | 1002 ¦ REGISTROS | 10 ¦ Maior | REGISTRO TRÊS VIAS CONTINUOU VAZANDO MESMO DEPOIS DE APERTAR OS PARAFUSOS. | REGISTRO TRÊS VIAS | NÃO
0626B | HYDRA 200 | Auditoria | Não Conforme | 1806 ¦ PINTURA | 1 ¦ Incidental | OXIDAÇÃO NA PARTE INTERNA DO SUPORTE INFERIOR DO TENSOR TRASEIRO DIREITO/ESQUERDO LADO DA FRENTE); OXIDAÇÃO NA PARTE INTERNA DO SUPORTE DIREITO/ESQUERDO DA PATA DO MOTOR; OXIDAÇÃO NA PARTE INFERIOR DO SUPORTE DIREITO/ESQUERDO DO CRUZEIRO DO RADIADOR; PINTURA COM FALHA NA PARTE INFERIOR DO SUPORTE DIANTEIRO DIREITO DE FIXAÇÃO DA CABINE NO CHASSI; FURO NA SOLDA DO SUPORTE INFERIOR DO TENSOR DIANTEIRO DIREITO (LADO DE TRÁS). | CHASSI | NÃO
0626B | HYDRA 200 | Auditoria | Não Conforme | 1906 ¦ PINTURA | 1 ¦ Incidental | PRESENÇA DE TINTA NO BOTÃO DO ALERTA NA COLUNA DE DIREÇÃO; OXIDAÇÃO NA PARTE INFERIOR DA COLUNA DIANTEIRA DIREITA DA CABINE; | CABINE | NÃO
0626B | HYDRA 200 | Auditoria | Não Conforme | 2011 ¦ OUTRAS OBSERVAÇÕES | 1 ¦ Incidental | ACABAMENTO RUIM DO MATERIAL NO SUPORTE INFERIOR DO TENSOR TRASEIRO ESQUERDO (LADO DE TRÁS). | SUPORTE DO TENSOR | NÃO
0626B | HYDRA 200 | Auditoria | Não Conforme | 1211 ¦ OUTRAS OBSERVAÇÕES | 1 ¦ Incidental | OXIDAÇÃO NA PARTE INFERIOR LADO DIREITO/ESQUERDO NO PONTO DE FIXAÇÃO DO CAPÔ DO MOTOR; OXIDAÇÃO NA TURBINA DO MOTOR; FALTA PINTURA NA ROSCA DO SUPORTE DIREITO/ESQUERDO DO RADIADOR; CHAPA DE PROTEÇÃO SOBRE O RADIADOR DO MOTOR MUITO FROUXA; FALTA PINTURA NA PARTE SUPERIOR DA BOMBA INJETORA NO LADO DIREITO DO MOTOR; OXIDAÇÃO NAS POLIAS DIANTEIRAS DO MOTOR. | MOTOR | NÃO
0626B | HYDRA 200 | Auditoria | Não Conforme | 1305 ¦ ROTEAMENTO DAS MANGUEIRAS HIDRÁULICAS | 1 ¦ Incidental | MANGUEIRA HIDRÁULICA DA ESCADA MUITO COMPRIDA; FIXAR MANGUEIRA DO BLOCO DO PILOTO NA PARTE INFERIOR DA CABINE; PROTEÇÃO DA MANGUEIRA HIDRÁULICA SAIU DO LUGAR ATRÁS DO TANQUE CIRCUITO LEVE; MANGUEIRA HIDRÁULICA OBSTRUINDO PARAFUSO DE FIXAÇÃO DA BATERIA; | MANGUEIRA HIDRÁULICA | NÃO
0626B | HYDRA 200 | Auditoria | Não Conforme | 1503 ¦ PINTURA | 1 ¦ Incidental | OXIDAÇÃO NA PARTE INTERNA DOS PASSA MANGUEIRA NO QUADRO TRASEIRO; PINTURA COM FALHA NA PARTE DE BAIXO DA ORELHA ESQUERDA DE FIXAÇÃO DA BISAGRA COM O QUADRO MÓVEL; OXIDAÇÃO NA PARTE INFERIOR DO SUPORTE DO CILINDRO DO QUADRO TRASEIRO; OXIDAÇÃO NAS BANDEJAS DESLIZANTES DO QUADRO TRASEIRO(FRENTE/TRÁS); OXIDAÇÃO NA HASTE DO CILINDRO DA TRAVA DO QUADRO; PINTURA DANIFICADA NO SUPORTE INFERIOR ESQUERDO DO TECNIL DO QUADRO DESLIZANTE; | QUADRO TRASEIRO | NÃO
0626B | HYDRA 200 | Auditoria | Não Conforme | 1311 ¦ AUSÊNCIA DE OXIDAÇÃO NOS BLOCOS, CONEXÕES E TERMINAIS DAS MANGUEIRAS | 1 ¦ Incidental | OXIDAÇÃO NA VÁLVULA DE REGULAGEM DE SUBIDA DO QUADRO TRASEIRO. | VÁLVULA REGULADORA ANTI RETORNO | NÃO
0626B | HYDRA 200 | Auditoria | Não Conforme | 1504 ¦ OUTRAS OBSERVAÇÕES | 1 ¦ Incidental | OXIDAÇÃO NA SOLDA DO BRAÇO SUPERIOR/INFERIOR DA BANDEJA DESLIZANTE ESQUERDA; PINTURA DANIFICADA NO SUPORTE SUPERIOR ESQUERDO DA BIELA DO QUADRO TRASEIRO(LADO DE TRÁS); OXIDAÇÃO NO CANTO INFERIOR DIREITO/ESQUERDO DO QUADRO BASCULANTE(LADO DE DENTRO E DE FORA); OXIDAÇÃO NOS PARAFUSOS DO SUPORTE DAS MOLAS DO CILINDRO ABRE ALA DIREITO/ESQUERDO; OXIDAÇÃO NA SOLDA DO SUPORTE DAS VÁLVULAS DE CORTE DE SEÇÃO. | PINTURA | NÃO
0626B | HYDRA 200 | Auditoria | Não Conforme | 1607 ¦ PINTURA BARRA GRANDE ESQUERDA | 1 ¦ Incidental | PINTURA DANIFICADA NA CHAPA DE FIXAÇÃO DO PRIMEIRO PASSA MANGUEIRA DA BARRA PRINCIPAL ESQUERDA; OXIDAÇÃO ENTRE O SUPORTE DO CILINDRO 45° E O REFORÇO DA BARRA PRINCIPAL DIREITA/ESQUERDA; OXIDAÇÃO NA PARTE INFERIOR DAS TRELIÇAS NA BARRA PRINCIPAL DIREITA/ESQUERDA; OXIDAÇÃO NA PARTE INTERNA DO REFORÇO DA BARRA PRINCIPAL ESQUERDA; OXIDAÇÃO NA PARTE INFERIOR DO SUPORTE DO CALÇO DE BORRACHA DA BARRA PRINCIPAL DIREITA/ESQUERDA PRÓXIMO DO CILINDRO DO ALIN. | BARRA PRINCIPAL ESQUERDA | NÃO
0626B | HYDRA 200 | Auditoria | Não Conforme | 1613 ¦ OUTRAS OBSERVAÇÕES | 1 ¦ Incidental | OXIDAÇÃO NA PARTE INFERIOR DA BISAGRA ESQUERDA; OXIDAÇÃO NA PARTE SUPERIOR DA BISAGRA DIREITA. | BISAGRA | NÃO
0626B | HYDRA 200 | Auditoria | Não Conforme | 1608 ¦ PINTURA BARRA GRANDE DIREITA | 1 ¦ Incidental | OXIDAÇÃO NA CONEXÃO HIDRÁULICA DOS CILINDROS 45°, ALIN E ABRE ALA DIREITO/ESQUERDO; OXIDAÇÃO ENTRE AS CHAPAS DE FIXAÇÃO DO SUPORTE DA TUBULAÇÃO HIDRÁULICA NA BARRA PRINCIPAL ESQUERDA; OXIDAÇÃO NA PARTE INTERNA DO REFORÇO DA BARRA PRINCIPAL DIREITA; | PINTURA | NÃO
0626B | HYDRA 200 | Auditoria | Não Conforme | 1609 ¦ PINTURA BARRA INTERMEDIÁRIA E ALIN ESQUERDO | 1 ¦ Incidental | OXIDAÇÃO NA PARTE INTERNA DO REFORÇO DO ALIN E DA PONTEIRA ESQUERDA; OXIDAÇÃO NA QUINA DA ARTICULAÇÃO DA PONTEIRA DIREITA/ESQUERDA COM O ALIN. | PINTURA | NÃO
0626B | HYDRA 200 | Auditoria | Não Conforme | 1610 ¦ PINTURA BARRA INTERMEDIÁRIA E ALIN DIREITO | 1 ¦ Incidental | OXIDAÇÃO NA PARTE INTERNA DO REFORÇO DO ALIN E DA PONTEIRA DIREITA. | PINTURA | NÃO
0626B | HYDRA 200 | Auditoria | Não Conforme | 1909 ¦ OUTRAS OBSERVAÇÕES | 1 ¦ Incidental | CARENAGEM INTERNA DA ENTRADA DE PORTA DA CABINE RISCADA. | CABINE | NÃO
0626B | HYDRA 200 | Auditoria | Não Conforme | 2007 ¦ ALTURA DOS PULMÕES DE 230MM A 250MM | 0 ¦ Comentário | ALTURA PULMÕES DIANTEIROS COM 215/265 MM. ALTURA PULMÕES TRASEIROS COM 220/245MM. | PULMÃO | NÃO
0626B | HYDRA 200 | Auditoria | Não Conforme | 2010 ¦ PINTURA | 1 ¦ Incidental | RETIRAR ETIQUETA DO CILINDRO ESQUERDO DE DIREÇÃO; OXIDAÇÃO NA PARTE SUPERIOR INTERNA DA BAIXADA DIANTEIRA DIREITA/ESQUERDA AONDE ENCAIXA A PONTEIRA DO EIXO; OXIDAÇÃO NA PARTE SUPERIOR DO EIXO DIANTEIRO ENTRE O SUPORTE DO TENSOR E SUPORTE DO PULMÃO DIREITO; OXIDAÇÃO NA PARTE INTERNA DAS BAIXADAS DIANTEIRAS E TRASEIRAS; OXIDAÇÃO NA ROSCA DA RÓTULA DOS TENSORES DIANTEIROS/TRASEIROS; PRESENÇA DE LIMALHA DE FERRO SOBRE O EIXO TRASEIRO E SUPORTE INFERIOR DO AMORTECEDOR TRASEIRO DIREITO/ESQUERDO. | BAIXADA | NÃO
0626B | HYDRA 200 | Auditoria | Não Conforme | 2108 ¦ LIMPEZA | 1 ¦ Incidental | PRESENÇA DE FARELOS SOBRE AS CARENAGENS INTERNA E CONSOLE. | LIMPEZA CABINE | NÃO
0633B | HYDRA 200 | Terminação | Não Conforme | 0422 ¦ PRESENÇA DA ETIQUETA DE FLUSHING COM REGISTRO | 0 ¦ Comentário | FICOU COM 17/15/04 |  | NÃO
0633B | HYDRA 200 | Terminação | Não Conforme | 2004 ¦ ALINHAMENTO DOS PARALAMAS | 0 ¦ Comentário | MESMO COM O APERTO FICOU SOLTO |  | NÃO
0633B | HYDRA 200 | Terminação | Não Conforme | 2010 ¦ PINTURA | 0 ¦ Comentário | COM PINTURA DANIFICADA NA BASE DO CAVALETE |  | NÃO
0633B | HYDRA 200 | Terminação | Não Conforme | 2107 ¦ ABRIDORES DE LINHA E KIT EXTRA SEPARADOS | 0 ¦ Comentário | FALTA KIT |  | NÃO
0633B | HYDRA 200 | Pré Auditoria | Conforme Com OBS | 0114 ¦ CAMBAGEM POSITIVA ENTRE 1º A 2º | Não Informada | D E 88.6 D D 88.5 T E 88.8 T D 89.9 |  | NÃO
0633B | HYDRA 200 | Pré Auditoria | Não Conforme | 2007 ¦ ALTURA DOS PULMÕES DE 230MM A 250MM | 1 ¦ Incidental | PULMÃO DIANTEIRO ESQUERDO COM 23,50 PULMÃO DIANTEIRO DIREITO COM 24,90 PULMÃO TRASEIRO ESQUERDO COM 23.00 PULMÃO TRASEIRO DIREITO COM 24.30 | PULMÃO | NÃO
0633B | HYDRA 200 | Pré Auditoria | Não Conforme | 1103 ¦ ATERRAMENTOS (CHAVE GERAL, MOTOR DE PARTIDA E SUBTETO CABINE) | 1 ¦ Incidental | RETOCAR PINTURA NO ATERRAMENTO DA CHAVE GERAL NO CHASSI. | ATERRAMENTO | NÃO
0633B | HYDRA 200 | Pré Auditoria | Não Conforme | 1206 ¦ MANGUEIRAS RADIADOR | 5 ¦ Menor | PINTURA DANIFICADO NO RETORNO DA ÁGUA DO RADIADOR DO LADO INFERIOR. | RADIADOR PINTURA | NÃO
0633B | HYDRA 200 | Pré Auditoria | Não Conforme | 1208 ¦ PINTURA | 5 ¦ Menor | PINTURA DANIFICADO NOS PARAFUSOS DA TAMPA DO CÁRTER. PINTURA DANIFICADO NO MOTOR INFERIOR PRÓXIMO DA TAMPA DO CÁRTER. | MOTOR PINTURA | NÃO
0633B | HYDRA 200 | Pré Auditoria | Não Conforme | 1301 ¦ ALINHAMENTO DA DIREÇÃO (135MM DE HASTE DO CILINDRO DE DIREÇÃO) | 5 ¦ Menor | PINTURA DANIFICADO NO CILINDRO DE DIREÇÃO DIREITO SUPERIOR. | CILINDRO PINTURA | NÃO
0633B | HYDRA 200 | Pré Auditoria | Não Conforme | 1307 ¦ NÍVEL DE ÓLEO DO TANQUE CIRCUITO LEVE (ATÉ 10MM ABAIXO DO MÁXIMO) | 5 ¦ Menor | PRESENÇA DE ADESIVO NO SUPORTE DO TANQUE DE CIRCUITO LEVE DO LADO INFERIOR. | TANQUE DE CIRCUITO LEVE | NÃO
0633B | HYDRA 200 | Pré Auditoria | Não Conforme | 1406 ¦ FIXAÇÃO DO CONO MISTURADOR | 5 ¦ Menor | PINTURA DANIFICADO NA ARTICULAÇÃO DO SUPORTE DO CONO MISTURADOR SUPERIOR E INFERIOR. PINTURA DANIFICADO NO SUPORTE DO CONO MISTURADOR PRÓXIMO DA TRAVA. PINTURA DANIFICADO NO SUPORTE DO CONO MISTURADOR. | CONO MISTURADOR | NÃO
0633B | HYDRA 200 | Pré Auditoria | Não Conforme | 1507 ¦ OUTRAS OBSERVAÇÕES | 5 ¦ Menor | PINTURA DANIFICADO NO QUADRO DO LADO INFERIOR ESQUERDO PRÓXIMO DO TECNIL. PINTURA DANIFICADO NO QUADRO DO LADO INFERIOR ESQUERDO PRÓXIMO DO 1° SUPORTE DA LINHA DE PULVERIZAÇÃO. PINTURA DANIFICADO NO QUADRO INFERIOR ESQUERDO PRÓXIMO DO REFORÇO DO CILINDRO INFERIOR DO QUADRO. PINTURA DANIFICADO NO REFORÇO INFERIOR DO CILINDRO DO QUADRO. PINTURA DANIFICADO NO SUPORTE DO TECNIL INFERIOR DIREITO. | QUADRO PINTURA | NÃO
0633B | HYDRA 200 | Pré Auditoria | Não Conforme | 1203 ¦ ESCAPAMENTO POSICIONADO CORRETAMENTE | 5 ¦ Menor | PINTURA DANIFICADO NO ESCAPAMENTO DO LADO SUPERIOR ESQUERDO. | ESCAPAMENTO PINTURA | NÃO
0633B | HYDRA 200 | Pré Auditoria | Não Conforme | 1209 ¦ CAPÔ E CARENAGENS | 5 ¦ Menor | PINTURA DANIFICADO NA TAMPA ESQUERDO INTERNO DO CAPÔ. | CAPÔ | NÃO
0633B | HYDRA 200 | Pré Auditoria | Não Conforme | 1204 ¦ NÍVEL DE COMBUSTÍVEL | 1 ¦ Incidental | ACABAMENTO RUIM NA CINTA DO TANQUE DE COMBUSTÍVEL. | TANQUE DE COMBUSTÍVEL | NÃO
0633B | HYDRA 200 | Pré Auditoria | Não Conforme | 1211 ¦ CHAPAS DE PROTEÇÃO | 5 ¦ Menor | FALTA AS CHAPAS DE PROTEÇÃO DO MOTOR DO LADO INFERIOR. | MOTOR | NÃO
0633B | HYDRA 200 | Pré Auditoria | Não Conforme | 1802 ¦ APERTO DAS PORCAS DOS TENSORES | 1 ¦ Incidental | PINTURA DANIFICADO NAS PORCAS DOS TENSORES. | PORCA DOS TENSORES | NÃO
0633B | HYDRA 200 | Pré Auditoria | Não Conforme | 1804 ¦ RÓTULAS DOS TENSORES SEM FOLGA | 5 ¦ Menor | PINTURA DANIFICADO NA RÓTULA DIANTEIRO ESQUERDO INFERIOR NO SUPORTE DO EIXO. | RÓTULAS | NÃO
0633B | HYDRA 200 | Pré Auditoria | Não Conforme | 1805 ¦ AMORTECEDORES | 5 ¦ Menor | PINTURA DANIFICADO NO AMORTECEDOR DIANTEIRO ESQUERDO. | AMORTECEDOR PINTURA | NÃO
0633B | HYDRA 200 | Pré Auditoria | Não Conforme | 1807 ¦ ALINHAMENTO DOS CORRIMÃOS | 5 ¦ Menor | PINTURA DANIFICADO NO CORRIMÃO DA ESCADA PRÓXIMO DO REFORÇO SUPERIOR. PINTURA DANIFICADO NO CORRIMÃO DA ESCADA PRÓXIMO DO BATENTE. | CORRIMÃO DA ESCADA. | NÃO
0633B | HYDRA 200 | Pré Auditoria | Não Conforme | 1806 ¦ PINTURA | 5 ¦ Menor | PINTURA DANIFICADO NO SUPORTE DA SINALEIRA TRASEIRA DIREITA. PINTURA DANIFICADO NO ARCO DO PASSA MANGUEIRA DA TRANSMISSÃO TRASEIRO DIREITO NO CHASSI. PINTURA DANIFICADO NO CHASSI DO LADO INTERNO DIREITO PRÓXIMO DA NUMERAÇÃO DO CHASSI. PINTURA DANIFICADO NO SUPORTE DO TENSOR TRASEIRO DIREITO INFERIOR INTERNO. | CHASSI PINTURA | NÃO
0633B | HYDRA 200 | Pré Auditoria | Não Conforme | 1306 ¦ NÍVEL DE ÓLEO DO TANQUE CIRCUITO PESADO (ATÉ 10MM ABAIXO DO MÁXIMO) | 5 ¦ Menor | PINTURA DANIFICADO NO TANQUE DE CIRCUITO PESADO PRÓXIMO DO SUPORTE. | TANQUE DE CIRCUITO PESADO PINTURA | NÃO
0633B | HYDRA 200 | Pré Auditoria | Não Conforme | 1801 ¦ CHASSI SEM TRINCAS | 5 ¦ Menor | PRESENÇA DE BOLHAS NO ADESIVO NO SUPORTE DA SINALEIRA TRASEIRA ESQUERDO E DIREITO. | ADESIVO | NÃO
0633B | HYDRA 200 | Pré Auditoria | Não Conforme | 1906 ¦ PINTURA | 5 ¦ Menor | PINTURA DANIFICADO NA CABINE DO LADO INFERIOR. | CABINE | NÃO
0633B | HYDRA 200 | Pré Auditoria | Não Conforme | 2004 ¦ ALINHAMENTO DOS PARALAMAS | 5 ¦ Menor | PINTURA DANIFICADO NO SUPORTE DO PARALAMA DIANTEIRO ESQUERDO. | SUPORTE DO PARALAMA | NÃO
0633B | HYDRA 200 | Pré Auditoria | Não Conforme | 2006 ¦ CONDIÇÃO DO AROS | 5 ¦ Menor | PINTURA DANIFICADO NA RODA DIANTEIRA ESQUERDO. | RODA PINTURA | NÃO
0633B | HYDRA 200 | Pré Auditoria | Não Conforme | 2010 ¦ PINTURA | 5 ¦ Menor | PRESENÇA DE NÚMEROS NA BAIXADA DIANTEIRO DIREITO ESQUERDO DO LADO INTERNO. PINTURA ESCORRIDO NA BAIXADA DIANTEIRO DIREITO PRÓXIMO DO MOTOR DE RODA. PINTURA DANIFICADO NO EIXO DIANTEIRO PRÓXIMO DAS BAIXADA. | BAIXADA EIXO PINTURA | NÃO
0633B | HYDRA 200 | Pré Auditoria | Não Conforme | 2113 ¦ OUTRAS OBSERVAÇÕES | 1 ¦ Incidental | PINTURA DANIFICADO NO CHASSI ONDE FICAVA OS APOIOS DO CARRINHO DE PINTURA. PINTURA DANIFICADO NOS EIXOS ONDE FICAVA OS CAVALETES. PINTURA DANIFICADO NAS PASSARELAS LATERAL E TRASEIRO ONDE FICAVA OS APOIOS DO CARRINHO DE PINTURA. | CHASSI EIXO PASSARELA. PINTURA DANIFICADO NO PROCESSO DE MONTAGEM | NÃO
0633B | HYDRA 200 | Pré Auditoria | Não Conforme | 2011 ¦ OUTRAS OBSERVAÇÕES | 5 ¦ Menor | PINTURA DANIFICADO NO EIXO TRASEIRO PRÓXIMO DO SUPORTE DO BLOCO DE TRANSMISSÃO. ACABAMENTO RUIM DE PINTURA NO EIXO TRASEIRO ESQUERDO | EIXO TRASEIRO | NÃO
0627B | HYDRA 200 | Auditoria | Conforme Com OBS | 0601 ¦ ALTA E BAIXA COM VELOCIDADES ADEQUADAS (HYDRA 12 A 13KM/H E ORION 16 A 19KM/H) | Não Informada | VELOCIDADE TARTARUGA EM 13 KM/H. VELOCIDADE LEBRE SEM ESPAÇO SEGURO PARA TESTE. |  | NÃO
0627B | HYDRA 200 | Auditoria | Não Conforme | 0603 ¦ AJUSTE DO CABO DO JOYSTICK E RETORNO AO NEUTRO COM VELOCIDADE ADEQUADA | 1 ¦ Incidental | JOYSTICK RETORNA MUITO RÁPIDO AO NEUTRO. | JOYSTICK | NÃO
0627B | HYDRA 200 | Auditoria | Não Conforme | 0908 ¦ REGISTROS | 10 ¦ Maior | REGISTRO CINCO VIAS PERMITINDO DESAGUE AO MESMO TEMPO DE PULVERIZAR. | REGISTRO CINCO VIAS | NÃO
0627B | HYDRA 200 | Auditoria | Não Conforme | 1001 ¦ MANGUEIRAS DE PULVERIZAÇÃO | 10 ¦ Maior | ABRAÇADEIRA FROUXA DA MANGUEIRA DE SAÍDA DO TANQUE DE PRODUTO PARA O FILTRO PRINCIPAL; ABRAÇADEIRA FROUXA DA MANGUEIRA DO REGISTRO DE REABASTECIMENTO. | ABRAÇADEIRA | NÃO
0627B | HYDRA 200 | Auditoria | Não Conforme | 1204 ¦ NÍVEL DE COMBUSTÍVEL | 5 ¦ Menor | NÃO ESTÁ MARCANDO O NÍVEL DE COMBUSTÍVEL NA TELA DO COMPUTADOR. | NÍVEL COMBUSTÍVEL | NÃO
0627B | HYDRA 200 | Auditoria | Não Conforme | 1404 ¦ FIXAÇÃO DO TANQUE DE PRODUTO (FIXADORES, CINTA E PROTEÇÕES) | 1 ¦ Incidental | APERTAR CINTA DO TANQUE DE PRODUTO | TANQUE DE PRODUTO | NÃO
0627B | HYDRA 200 | Auditoria | Não Conforme | 1806 ¦ PINTURA | 1 ¦ Incidental | PINTURA DANIFICADA NO SUPORTE DE FIXAÇÃO DO TANQUE DE PRODUTO NA LATERAL ESQUERDA (FRENTE/TRÁS); PINTURA DANIFICADA NA PARTE INFERIOR DO SUPORTE ESQUERDO DA PATA DO MOTOR; OXIDAÇÃO NO LADO EXTERNO DO SUPORTE DIREITO DO CRUZEIRO DO RADIADOR. | CHASSI | NÃO
0627B | HYDRA 200 | Auditoria | Não Conforme | 1212 ¦ OUTRAS OBSERVAÇÕES | 1 ¦ Incidental | PROLONGADOR DIREITO DO CAPÔ DO MOTOR ESTÁ TORTO; CHAPÉU DO FILTRO DE AR FROUXO; OXIDAÇÃO NA PARTE INFERIOR DIREITA DE FIXAÇÃO DA ESTRUTURA DO CAPÔ DO MOTOR. | CAPÔ MOTOR | NÃO
0627B | HYDRA 200 | Auditoria | Não Conforme | 2106 ¦ PINTURA | 1 ¦ Incidental | FALTA PINTURA NA ROSCA DO SUPORTE DIREITO/ESQUERDO NA PARTE SUPERIOR DO RADIADOR; REFORÇAR PINTURA NA TURBINA DO MOTOR; FALTA PINTURA NAS POLIAS DIANTEIRAS DO MOTOR; FALTA PINTURA NA PARTE SUPERIOR DA BOMBA INJETORA NO LADO DIREITO DO MOTOR. | PINTURA | NÃO
0627B | HYDRA 200 | Auditoria | Conforme Com OBS | 0602 ¦ TESTAR ROTAÇÃO DO MOTOR MÍNIMO 680 A 800 RPM E MÁXIMO 2420 A 2500 RPM | Não Informada | ROTAÇÃO MÍNIMA DO MOTOR EM 710 RPM. ROTAÇÃO MÁXIMA DO MOTOR EM 2.440 RPM. |  | NÃO
0627B | HYDRA 200 | Auditoria | Não Conforme | 1505 ¦ PARTE INTERNA DO QUADRO | 1 ¦ Incidental | OXIDAÇÃO NA PARTE INTERNA DO SUPORTE INFERIOR DO CILINDRO DO QUADRO DESLIZANTE. | PINTURA | NÃO
0627B | HYDRA 200 | Auditoria | Não Conforme | 1506 ¦ PARTE EXTERNA DO QUADRO | 1 ¦ Incidental | OXIDAÇÃO NOS PARAFUSOS DO SUPORTE DAS MOLAS DO CILINDRO ABRE ALA DIREITO/ESQUERDO. | PINTURA | NÃO
0633B | HYDRA 200 | Pré Auditoria | Não Conforme | 2009 ¦ TORQUE NAS PORCAS DOS PARAFUSOS DAS RODAS 290NM | 5 ¦ Menor | PINTURA DANIFICADO NO REDUTOR TRASEIRO ESQUERDO. PINTURA DANIFICADO NO REDUTOR DIANTEIRO ESQUERDO. | REDUTORES | NÃO
0627B | HYDRA 200 | Auditoria | Não Conforme | 1607 ¦ PINTURA BARRA GRANDE ESQUERDA | 1 ¦ Incidental | PASSAR SELANTE NA PARTE INFERIOR DO SUPORTE DO CALÇO DE BORRACHA PRÓXIMO DO CILINDRO DO ALIN DIREITO/ESQUERDO; PASSAR SELANTE ENTRE AS CHAPAS DE FIXAÇÃO DO SUPORTE DA TUBULAÇÃO HIDRÁULICA NA BARRA PRINCIPAL DIREITA/ESQUERDA; OXIDAÇÃO NA PARTE INTERNA DO REFORÇO DA BARRA PRINCIPAL DIREITA/ESQUERDA; PINTAR PARAFUSOS DE FIXAÇÃO DOS CALÇOS DE BORRACHA NAS BARRAS DIREITA/ESQUERDA; OXIDAÇÃO NA PARTE INFERIOR DA TRELIÇA ABAIXO DO CILINDRO DO ALIN ESQUERDO. | BARRA PRINCIPAL ESQUERDA | NÃO
0627B | HYDRA 200 | Auditoria | Não Conforme | 1609 ¦ PINTURA BARRA INTERMEDIÁRIA E ALIN ESQUERDO | 1 ¦ Incidental | OXIDAÇÃO NA PARTE INTERNA DO REFORÇO DA PONTEIRA DO ALIN ESQUERDO; PINTURA COM FALHA NA QUINA DA ARTICULAÇÃO DA PONTEIRA COM A BARRA INTERMEDIÁRIA DIREITA/ESQUERDA. | PONTEIRA DO ALIN | NÃO
0633B | HYDRA 200 | Pré Auditoria | Não Conforme | 2106 ¦ PINTURA | 5 ¦ Menor | PINTURA DANIFICADO NA ESTRUTURA DIREITO DA ESCADA PRÓXIMO DO APOIO. PINTURA DANIFICADO NOS PINOS DE ARTICULAÇÃO DA ESCADA | ESCADA PINTURA | NÃO
0627B | HYDRA 200 | Auditoria | Não Conforme | 1611 ¦ RÓTULAS DO CILINDROS ABRE/FECHA BARRAS DIREITA E ESQUERDA SEM FOLGA | 5 ¦ Menor | FOLGA NA RÓTULA DO CILINDRO ABRE ALA ESQUERDO. | RÓTULA CILINDRO BARRA | NÃO
0633B | HYDRA 200 | Pré Auditoria | Não Conforme | 1212 ¦ OUTRAS OBSERVAÇÕES | 1 ¦ Incidental | PINTAR NA ROSCA DO BRAÇO DE APOIO DO RADIADOR. PINTAR OS PARAFUSOS DA TURBINA DO MOTOR. PINTAR A BOMBA INJETORA SUPERIOR DIREITO DO MOTOR. | PINTURA | NÃO
0633B | HYDRA 200 | Pré Auditoria | Não Conforme | 1314 ¦ OUTRAS OBSERVAÇÕES | 0 ¦ Comentário | ACABAMENTO RUIM NO TANQUE DE CIRCUITO LEVE DO LADO FRONTAL. | ACABAMENTO RUIM | NÃO
0633B | HYDRA 200 | Pré Auditoria | Não Conforme | 1808 ¦ OUTRAS OBSERVAÇÕES | 1 ¦ Incidental | PINTURA DANIFICADO NOS TENSORES | TENSORES | NÃO
0627B | HYDRA 200 | Auditoria | Não Conforme | 1409 ¦ OUTRAS OBSERVAÇÕES | 1 ¦ Incidental | SEÇÃO DE PULVERIZAÇÃO ATRÁS DA MÁQUINA MUITO DESLOCADA PARA ESQUERDA. | SEÇÃO PULVERIZAÇÃO | NÃO
0633B | HYDRA 200 | Pré Auditoria | Não Conforme | 1404 ¦ FIXAÇÃO DO TANQUE DE PRODUTO (FIXADORES, CINTA E PROTEÇÕES) | 5 ¦ Menor | PINTURA DANIFICADO NA FIXAÇÃO DO TANQUE DE PRODUTO DO LADO ESQUERDO. | PINTURA | NÃO
0633B | HYDRA 200 | Pré Auditoria | Não Conforme | 1408 ¦ CONEXÕES | 1 ¦ Incidental | CONEXÃO DO TANQUE DE PRODUTO DANIFICADO PRÓXIMO DO CAPÔ | CONEXÃO | NÃO
0633B | HYDRA 200 | Pré Auditoria | Não Conforme | 0822 ¦ OUTRAS OBSERVAÇÕES | 5 ¦ Menor | CHICOTE DO SENSOR DE RODA COM POUCA FOLGA. (RISCO DE ROMPER O CHICOTE COM A MÁQUINA EM MOVIMENTO) | CHICOTE | NÃO
0633B | HYDRA 200 | Pré Auditoria | Não Conforme | 0803 ¦ FUNCIONAMENTO DO LIMPADOR DE PARA BRISAS | 5 ¦ Menor | ÁGUA DO ESGUICHO SAINDO PELA CARENAGEM DO TETO DA CABINE. | CABINE | NÃO
0627B | HYDRA 200 | Auditoria | Conforme Com OBS | 0302 ¦ PRESSÃO DA BOMBA DE MOVIMENTOS 140 A 160 BAR | Não Informada | PRESSÃO BLOCO 2+1 COM 160 BAR. |  | NÃO
0627B | HYDRA 200 | Auditoria | Conforme Com OBS | 0303 ¦ PRESSÃO DA BOMBA DE PULVERIZAÇÃO 140 A 160 BAR | Não Informada | PRESSÃO BLOCO PULVERIZAÇÃO COM 140 BAR. |  | NÃO
0627B | HYDRA 200 | Auditoria | Conforme Com OBS | 0301 ¦ PRESSÃO DA BOMBA DE TRANSMISSÃO DE 370 A 390 BAR | Não Informada | PRESSÃO BLOCO DIANTEIRO TPA/TPB: 370/390. PRESSÃO BLOCO TRASEIRO TPA/TPB: 380/390. |  | NÃO
0627B | HYDRA 200 | Auditoria | Não Conforme | 2113 ¦ OUTRAS OBSERVAÇÕES | 1 ¦ Incidental | GRAXEIRA DANIFICADA NA RÓTULA DO TENSOR DIANTEIRO ESQUERDO SUPERIOR (LADO DE TRÁS). | GRAXEIRA | NÃO
0627B | HYDRA 200 | Auditoria | Não Conforme | 2105 ¦ PRESENÇA ADESIVOS | 1 ¦ Incidental | FALTA ADESIVO INFORMATIVO DAS CORES DO PAINEL DE PULVERIZAÇÃO. | ADESIVO PAINEL PULVERIZAÇÃO | NÃO
0627B | HYDRA 200 | Auditoria | Não Conforme | 2007 ¦ ALTURA DOS PULMÕES DE 230MM A 250MM | 0 ¦ Comentário | PULMÕES DIANTEIROS COM 225/235MM. PULMÕES TRASEIROS COM 220/225MM. |  | NÃO
0633B | HYDRA 200 | Pré Auditoria | Não Conforme | 1601 ¦ REFORÇOS DA BARRA | 5 ¦ Menor | PINTURA DANIFICADO NO SUPORTE DO PINO NO REFORÇO DA BARRA PRINCIPAL ESQUERDO. PINTURA DANIFICADO NO REFORÇO DA BARRA PRINCIPAL DIREITO. | REFORÇO DA BARRA | NÃO
0633B | HYDRA 200 | Pré Auditoria | Não Conforme | 1602 ¦ BISAGRAS SEM TRINCAS | 5 ¦ Menor | PINTURA DANIFICADO NO SUPORTE DO 45° NA BISAGRA DIREITO. PINTURA DANIFICADO NA BISAGRA DIREITO DO LADO INFERIOR. PINTURA DANIFICADO NO SUPORTE DO CILINDRO 45° ESQUERDO NA BISAGRA. | BISAGRA PINTURA | NÃO
0633B | HYDRA 200 | Pré Auditoria | Não Conforme | 1605 ¦ ACABAMENTO ADEQUADO PARA A UNIÃO DE TUBOS | 5 ¦ Menor | ROSCA DO PARAFUSO APARECENDO NO 8° SUPORTE DOS TUBOS HIDRÁULICO PARTINDO DA BISAGRA. | BARRA | NÃO
0633B | HYDRA 200 | Pré Auditoria | Não Conforme | 1607 ¦ PINTURA BARRA GRANDE ESQUERDA | 5 ¦ Menor | PINTURA DANIFICADO NA BARRA PRINCIPAL ESQUERDO DO LADO SUPERIOR PRÓXIMO DO DESCANSO DE BARRA. PINTURA DANIFICADO NA BARRA PRINCIPAL ESQUERDO DO LADO INFERIOR PRÓXIMO DA ÚLTIMA TRELIÇA. PINTURA DANIFICADO NA BARRA PRINCIPAL ESQUERDO INFERIOR PRÓXIMO DO ULTIMO SUPORTE DA LINHA DE PULVERIZAÇÃO ACABAMENTO RUIM NA BARRA PRINCIPAL ESQUERDO DA 1° ATÉ A 6° TRELIÇA SUPERIOR PARTINDO DA BISAGRA. PINTURA DANIFICADO NA BARRA PRINCIPAL ESQUERDO DO LADO INFERIOR PRÓXIMO DO REFORÇO. | BARRA PRINCIPAL ESQUERDO PINTURA | NÃO
0633B | HYDRA 200 | Pré Auditoria | Não Conforme | 1609 ¦ PINTURA BARRA INTERMEDIÁRIA E ALIN ESQUERDO | 5 ¦ Menor | PINTURA DANIFICADO NO SUPORTE DO PINO SAFE ESQUERDO. PINTURA DANIFICADO NA BARRA INTERMEDIÁRIO ESQUERDO PRÓXIMO DO REFORÇO. ACABAMENTO RUIM NA BARRA INTERMEDIÁRIO ESQUERDO PRÓXIMO DO REFORÇO. | PONTEIRA E BARRA INTERMEDIÁRIO ESQUERDO PINTURA | NÃO
0633B | HYDRA 200 | Pré Auditoria | Não Conforme | 1308 ¦ INTEGRIDADE DOS CILINDROS EM GERAL | 5 ¦ Menor | PINTURA DANIFICADO NO CILINDRO DO ALIN ESQUERDO E DIREITO. PINTURA DANIFICADO NO CILINDRO 45° DIREITO. | CILINDROS PINTURA | NÃO
0633B | HYDRA 200 | Pré Auditoria | Não Conforme | 1604 ¦ SOLDAS DAS TRELIÇAS DAS BARRAS | 5 ¦ Menor | TRELIÇA TORTA NA BARRA INTERMEDIÁRIO ESQUERDO PRÓXIMO DO CILINDRO | TRELIÇA | NÃO
0633B | HYDRA 200 | Pré Auditoria | Não Conforme | 0709 ¦ CILINDRO TRAVA BASCULANTE | 1 ¦ Incidental | RETOCAR PINTURA NAS CONEXÕES DO CILINDRO DO TRAVA QUADRO. | CILINDRO | NÃO
0633B | HYDRA 200 | Pré Auditoria | Não Conforme | 1302 ¦ UNIÃO ROSCADA CILINDRO DE ABERTURA E FECHAMENTO DE BARRA MÁXIMO 10MM | 5 ¦ Menor | PINTURA DANIFICADO NO CILINDRO DA BARRA ESQUERDO DO LADO INFERIOR. | CILINDRO | NÃO
0633B | HYDRA 200 | Pré Auditoria | Não Conforme | 1608 ¦ PINTURA BARRA GRANDE DIREITA | 5 ¦ Menor | ACABAMENTO RUIM NA BARRA PRINCIPAL DIREITO DA 1° ATÉ A 6° TRELIÇA SUPERIOR PARTINDO DA BISAGRA. PINTURA DANIFICADO NA BARRA PRINCIPAL DIREITO PRÓXIMO DA 7° TRELIÇA PARTINDO DA BISAGRA. PINTURA DANIFICADO NA BARRA PRINCIPAL DIREITO SUPERIOR PRÓXIMO DA 2° TRELIÇA PARTINDO DA BISAGRA PINTURA ESCORRIDO NO SUPORTE DO CILINDRO DO ALIN DIREITO. PINTURA DANIFICADO NA BARRA PRINCIPAL DIREITO PRÓXIMO DO ÚLTIMO SUPORTE DA LINHA DE PULVERIZAÇÃO. PRESENÇA DE ADESIVO NA BARRA PRINCIPAL DIREITO INFERIOR PRÓXIMO DA BISAGRA. PINTURA ESCORRIDO NA 6° TRELIÇA DA BARRA PRINCIPAL DIREITO. PINTURA DANIFICADO NA BARRA PRINCIPAL DIREITO DO LADO INFERIOR PRÓXIMO DO REFORÇO. | BARRA PRINCIPAL DIREITO PINTURA | NÃO
0633B | HYDRA 200 | Pré Auditoria | Não Conforme | 1610 ¦ PINTURA BARRA INTERMEDIÁRIA E ALIN DIREITO | 5 ¦ Menor | PINTURA DANIFICADO NA PONTEIRA DIREITO PRÓXIMO DO PENÚLTIMO BICO. PINTURA DANIFICADO NA PONTEIRA DIREITO PRÓXIMO DA BARRA INTERMEDIÁRIO. PINTURA DANIFICADO NO SUPORTE DA MOLA NA BARRA INTERMEDIÁRIO DIREITO. PINTURA DANIFICADO NA BARRA INTERMEDIÁRIO DIREITO PRÓXIMO DO SUPORTE DO BATENTE. PINTURA DANIFICADO NA BARRA INTERMEDIÁRIO DIREITO PRÓXIMO DA TESOURA. | PONTEIRA E BARRA INTERMEDIÁRIO DIREITO PINTURA | NÃO
0633B | HYDRA 200 | Pré Auditoria | Não Conforme | 1613 ¦ OUTRAS OBSERVAÇÕES | 5 ¦ Menor | PINTURA DANIFICADO NA 10° E 15° TRELIÇA DA BARRA PRINCIPAL ESQUERDO PARTINDO DA BISAGRA. PINTURA DANIFICADO NA TESOURA DA BARRA. PINTURA DANIFICADO NA 3° TRELIÇA DA BARRA PRINCIPAL DIREITO PARTINDO DA BISAGRA. PINTURA DANIFICADO NA EXTREMIDADE DA PONTEIRA COM A BARRA INTERMEDIÁRIO ESQUERDO E DIREITO. | BARRA | NÃO
0633B | HYDRA 200 | Pré Auditoria | Não Conforme | 1506 ¦ PARTE EXTERNA DO QUADRO | 5 ¦ Menor | PINTURA DANIFICADO NA TRAVESSA DO TECNIL DO QUADRO DO LADO ESQUERDO E DIREITO. | QUADRO PINTURA | NÃO
0633B | HYDRA 200 | Pré Auditoria | Não Conforme | 1505 ¦ PARTE INTERNA DO QUADRO | 5 ¦ Menor | PINTURA DANIFICADO NO REFORÇO INFERIOR DIREITO INTERNO DO QUADRO. PINTURA DANIFICADO NO QUADRO INFERIOR INTERNO PRÓXIMO DO REFORÇO INFERIOR DO CILINDRO DO QUADRO. PINTURA DANIFICADO NO QUADRO INFERIOR PRÓXIMO DO PINO ESQUERDO DO TRAVA QUADRO. | QUADRO PINTURA | NÃO
0633B | HYDRA 200 | Pré Auditoria | Não Conforme | 1402 ¦ ROTEAMENTO DAS MANGUEIRAS DE PULVERIZAÇÃO | 5 ¦ Menor | ABRAÇADEIRA SOLTA NA MANGUEIRA DE PULVERIZAÇÃO ENTRE A PONTEIRA E A BARRA INTERMEDIÁRIO DIREITO. | MANGUEIRA PULVERIZAÇÃO | NÃO
0633B | HYDRA 200 | Pré Auditoria | Não Conforme | 0711 ¦ OUTRAS OBSERVAÇÕES | 5 ¦ Menor | PONTEIRA DIREITO NÃO FICA NA POSIÇÃO CORRETO NO BATENTE NA BARRA PRINCIPAL. | BARRAS | NÃO
0633B | HYDRA 200 | Pré Auditoria | Não Conforme | 0609 ¦ OUTRAS OBSERVAÇÕES | 1 ¦ Incidental | QUADRO MUITO LENTO PARA BAIXAR. | QUADRO | NÃO
0633B | HYDRA 200 | Pré Auditoria | Não Conforme | 1311 ¦ AUSÊNCIA DE OXIDAÇÃO NOS BLOCOS, CONEXÕES E TERMINAIS DAS MANGUEIRAS | 1 ¦ Incidental | RETOCAR PINTURA NAS CONEXÕES DO CILINDRO ALIN, CILINDRO 45° E CILINDROS DA BARRA. | CILINDROS PINTURA | NÃO
0627B | HYDRA 200 | Auditoria | Não Conforme | 0417 ¦ TANQUE CIRCUITO LEVE | 1 ¦ Incidental | NÍVEL DE ÓLEO DO TANQUE CIRCUITO LEVE BAIXO. | TANQUE CIRCUITO LEVE | NÃO
0627B | HYDRA 200 | Auditoria | Não Conforme | 1305 ¦ ROTEAMENTO DAS MANGUEIRAS HIDRÁULICAS | 1 ¦ Incidental | MANGUEIRA HIDRÁULICA DA ESCADA MUITO COMPRIDA; FIXAR MANGUEIRA DO BLOCO DO PILOTO NA PARTE INFERIOR DA CABINE; MANGUEIRA HIDRÁULICA OBSTRUINDO PARAFUSO DE FIXAÇÃO DA BATERIA. | MANGUEIRA HIDRÁULICA | NÃO
0627B | HYDRA 200 | Auditoria | Não Conforme | 1906 ¦ PINTURA | 1 ¦ Incidental | PINTAR DE PRETO MANGUEIRA NA PARTE INFERIOR DA COLUNA TRASEIRA ESQUERDA DA CABINE; CARENAGEM EXTERNA DA LATERAL DIREITA DA CABINE COM PINTURA AMARELA MANCHADA NA PARTE DIANTEIRA INFERIOR; LIMPAR MANCHAS NA CARENAGEM INTERNA DA ENTRADA DE PORTA DA CABINE. | CABINE | NÃO
0627B | HYDRA 200 | Auditoria | Não Conforme | 2010 ¦ PINTURA | 1 ¦ Incidental | OXIDAÇÃO NA PARTE SUPERIOR DA BAIXADA DIANTEIRA DIREITA/ESQUERDA AONDE ENCAIXA A PONTEIRA DO EIXO; PRESENÇA DE LIMALHA DE FERRO NA PARTE SUPERIOR DIREITA/ESQUERDA DO EIXO TRASEIRO E SUPORTE DO AMORTECEDOR; OXIDAÇÃO ENTRE O SUPORTE DO TENSOR E SUPORTE INFERIOR TRASEIRO DIREITO DO PULMÃO. | BAIXADA | NÃO
0607B | ORION 250 | Auditoria | Conforme Com OBS | 0601 ¦ ALTA E BAIXA COM VELOCIDADES ADEQUADAS (HYDRA 12 A 13KM/H E ORION 16 A 19KM/H) | Não Informada | VELOCIDADE TARTARUGA EM 13 KM/H. VELOCIDADE LEBRE SEM ESPAÇO SEGURO PARA TESTE. |  | NÃO
0607B | ORION 250 | Auditoria | Conforme Com OBS | 0602 ¦ TESTAR ROTAÇÃO DO MOTOR MÍNIMO 680 A 800 RPM E MÁXIMO 2420 A 2500 RPM | Não Informada | ROTAÇÃO MÍNIMA DO MOTOR EM 790 RPM. ROTAÇÃO MÁXIMA DO MOTOR EM 2.490 RPM. |  | NÃO
0607B | ORION 250 | Auditoria | Não Conforme | 1806 ¦ PINTURA | 1 ¦ Incidental | PINTURA DANIFICADA NO CORRIMÃO DA PASSARELA AO LADO DA CABINE; OXIDAÇÃO NA PARTE INTERNA DO SUPORTE INFERIOR DO TENSOR TRASEIRO DIREITO/ESQUERDO(LADO FRENTE); PINTURA COM FALHA NA PARTE INTERNA DO CHASSI AO LADO DO SUPORTE DOS FILTROS DO CIRCUITO LEVE; OXIDAÇÃO NO FURO OBILONGO DO SUPORTE INFERIOR TRASEIRO DIREITO/ESQUERDO DO TANQUE DE PRODUTO; OXIDAÇÃO NA PARTE INTERNA DO SUPORTE DIREITO/ESQUERDO DA PATA DO MOTOR; OXIDAÇÃO NA PARTE INFERIOR DIANTEIRA ESQUERDA DO CHASSI NA FRENTE DO PULMÃO. | PINTURA | NÃO
0607B | ORION 250 | Auditoria | Não Conforme | 0603 ¦ AJUSTE DO CABO DO JOYSTICK E RETORNO AO NEUTRO COM VELOCIDADE ADEQUADA | 5 ¦ Menor | LUBRIFICAR JOYSTICK, POIS NÃO ENCAIXA NO NEUTRO QUANDO VOLTA DE ACIONAR RÉ | JOYSTICK | NÃO
0607B | ORION 250 | Auditoria | Não Conforme | 1906 ¦ PINTURA | 1 ¦ Incidental | PRESENÇA DE SILICONE NA COLUNA DIANTEIRA ESQUERDA DA ENTRADA DE PORTA DA CABINE; OXIDAÇÃO NA PARTE INFERIOR DAS COLUNAS DIANTEIRAS E TRASEIRAS DA CABINE; OXIDAÇÃO NA PARTE INFERIOR DA ESTRUTURA DIREITA/ESQUERDA DA CABINE; OXIDAÇÃO NO SUPORTE DO GIROFLEX. | CABINE | NÃO
0607B | ORION 250 | Auditoria | Não Conforme | 0414 ¦ MANGUEIRAS HIDRÁULICAS | 10 ¦ Maior | MANGUEIRA HIDRÁULICA DE PRESSÃO DO MOTOR DA BOMBA DE PULVERIZAÇÃO FROUXA. | MANGUEIRA HIDRÁULICA | NÃO
0607B | ORION 250 | Auditoria | Não Conforme | 1002 ¦ REGISTROS | 10 ¦ Maior | REGISTRO CINCO VIAS PERMITINDO DESAGUE AO MESMO TEMPO DE PULVERIZAR. | REGISTRO CINCO VIAS | NÃO
0607B | ORION 250 | Auditoria | Não Conforme | 1009 ¦ CONO MISTURADOR | 10 ¦ Maior | VAZAMENTO NOS PARAFUSOS DO ARO DA TAMPA DO CONO MISTURADOR. | CONO MISTURADOR | NÃO
0607B | ORION 250 | Auditoria | Não Conforme | 1212 ¦ OUTRAS OBSERVAÇÕES | 5 ¦ Menor | DEFLETOR DO RADIADOR ENCOSTANDO NA VENTOINHA DO MOTOR; FALTAM CHAPAS DE PROTEÇÃO DO MOTOR; OXIDAÇÃO NAS ABRAÇADEIRAS DA MANGUEIRA DE AR DO INTERCOOLER PARA A ADMISSÃO DO MOTOR; MIOLO DA FECHADURA DA TAMPA DIREITA DO CAPÔ DO MOTOR ESTÁ MONTADO INVERTIDO. | MOTOR | NÃO
0607B | ORION 250 | Auditoria | Não Conforme | 1305 ¦ ROTEAMENTO DAS MANGUEIRAS HIDRÁULICAS | 1 ¦ Incidental | MELHORAR ROTEAMENTO DAS MANGUEIRAS HIDRÁULICAS DOS CILINDROS DE ABERTURA DA BITOLA TRASEIRA; MANGUEIRA HIDRÁULICA DA ESCADA MUITO COMPRIDA; FIXAR MANGUEIRA HIDRÁULICA DO BLOCO DO PILOTO NA PARTE INFERIOR DA CABINE; MELHORAR PROTEÇÃO DA MANGUEIRA HIDRÁULICA ATRÁS DA BATERIA. | ROTEAMENTO HIDRÁULICO | NÃO
0607B | ORION 250 | Auditoria | Conforme Com OBS | 1314 ¦ OUTRAS OBSERVAÇÕES | 0 ¦ Comentário | RÓTULA DO CILINDRO DE ABERTURA DA BITOLA TRASEIRA DIREITA COM FOLGA NO OLHAU. | RÓTULA CILINDRO BITOLA | NÃO
0607B | ORION 250 | Auditoria | Conforme Com OBS | 0301 ¦ PRESSÃO DA BOMBA DE TRANSMISSÃO DE 370 A 390 BAR | Não Informada | PRESSÃO BLOCO DIANTEIRO TPA/TPB: 380/370. PRESSÃO BLOCO TRASEIRO TPA/TPB: 360/370. |  | NÃO
0607B | ORION 250 | Auditoria | Conforme Com OBS | 0302 ¦ PRESSÃO DA BOMBA DE MOVIMENTOS 140 A 160 BAR | Não Informada | PRESSÃO BLOCO 2+1 COM 160 BAR. |  | NÃO
0607B | ORION 250 | Auditoria | Conforme Com OBS | 0303 ¦ PRESSÃO DA BOMBA DE PULVERIZAÇÃO 140 A 160 BAR | Não Informada | PRESSÃO BLOCO PULVERIZAÇÃO/CARGA COM 140 BAR. |  | NÃO
0607B | ORION 250 | Auditoria | Não Conforme | 0706 ¦ CURSO DO CILINDRO DE ABERTURA DE BITOLA (MEDIR NO ENTRECENTRO DO PNEUS NA ALTURA DOS REDUTORES) | 1 ¦ Incidental | BITOLA DIANTEIRA FECHANDO EM 2.765MM. BITOLA TRASEIRA FECHANDO EM 2.780MM. | ABERTURA DE BITOLA | NÃO
0607B | ORION 250 | Auditoria | Não Conforme | 2106 ¦ PINTURA | 1 ¦ Incidental | OXIDAÇÃO NA TURBINA DO MOTOR; OXIDAÇÃO NA POLIA DIANTEIRA INFERIOR DO MOTOR; OXIDAÇÃO NA PARTE SUPERIOR DA BOMBA INJETORA NO LADO DIREITO DO MOTOR; OXIDAÇÃO NA PARTE INFERIOR DIREITA DA ESTRUTURA DO CAPÔ DO MOTOR; OXIDAÇÃO NA ROSCA DO SUPORTE DIREITO/ESQUERDO NA PARTE SUPERIOR DO RADIADOR DO MOTOR; OXIDAÇÃO NA ROSCA DA TAMPA DO FILTRO DE AR DO MOTOR; OXIDAÇÃO NA ORELHA DA TRAVA DIREITA/ESQUERDA DA TAMPA DO CAPÔ DO MOTOR. | PINTURA | NÃO
0607B | ORION 250 | Auditoria | Não Conforme | 0408 ¦ MOTORES DE RODA | 0 ¦ Comentário | MOTOR DE RODA DIANTEIRO DIREITO/ESQUERDO SEM CONDIÇÕES DE AVALIAÇÃO DE VAZAMENTO, MUITO SUJOS DE ÓLEO DEVIDO A SUBSTITUIÇÃO DAS BAIXADAS DIANTEIRAS. | MOTOR DE RODA | NÃO
0607B | ORION 250 | Auditoria | Não Conforme | 0409 ¦ REDUTORES | 1 ¦ Incidental | MELHORAR APLICAÇÃO DE LACRE QUÍMICO NOS TAMPÕES DE REABASTECIMENTO DOS REDUTORES DIANTEIRO/TRASEIRO. | REDUTOR DE RODA | NÃO
0607B | ORION 250 | Auditoria | Não Conforme | 0411 ¦ BOMBA DUPLA | 1 ¦ Incidental | OXIDAÇÃO NOS PARAFUSOS DA TAMPA TRASEIRA DA BOMBA DUPLA. | BOMBA DUPLA | NÃO
0607B | ORION 250 | Auditoria | Não Conforme | 0415 ¦ CONEXÕES E TERMINAIS DAS MANGUEIRAS | 1 ¦ Incidental | FALTA PINTURA NA CONEXÃO DA MANGUEIRA HIDRÁULICA COM O MOTOR DA BOMBA DE PULVERIZAÇÃO; VAZAMENTO NA CONEXÃO DA MANGUEIRA COM A TUBULAÇÃO HIDRÁULICA NO CANTO TRASEIRO ESQUERDO DA MÁQUINA. | MOTOR BOMBA PULVERIZAÇÃO | NÃO
0607B | ORION 250 | Auditoria | Não Conforme | 0417 ¦ TANQUE CIRCUITO LEVE | 1 ¦ Incidental | VAZAMENTO NO REGISTRO DE ESCOAMENTO DO TANQUE CIRCUITO LEVE; OXIDAÇÃO NA PORCA DO MESMO REGISTRO. | TANQUE CIRCUITO LEVE | NÃO
0607B | ORION 250 | Auditoria | Não Conforme | 0418 ¦ TANQUE CIRCUITO PESADO | 1 ¦ Incidental | OXIDAÇÃO NA PORCA DO REGISTRO DE ESCOAMENTO DO TANQUE CIRCUITO PESADO. | TANQUE CIRCUITO PESADO | NÃO
0607B | ORION 250 | Auditoria | Não Conforme | 0422 ¦ PRESENÇA DA ETIQUETA DE FLUSHING COM REGISTRO | 1 ¦ Incidental | FALTA ETIQUETA DE FLUSHING COM REGISTRO. | ETIQUETA FLUSHING | NÃO
0607B | ORION 250 | Auditoria | Não Conforme | 1309 ¦ INTEGRIDADE DAS MANGUEIRAS HIDRÁULICAS | 1 ¦ Incidental | MANGUEIRA HIDRÁULICA OBSTRUINDO PARAFUSO DE FIXAÇÃO DA BATERIA( LIBERADO PELA ENGENHARIA). MANGUEIRA DO TANQUE DE COMBUSTÍVEL PARA A BOMBA INJETORA DO MOTOR RASPANDO NA PATA ESQUERDA DO MOTOR E NO PARAFUSO DE FIXAÇÃO DO TANQUE DE PRODUTO; MANGUEIRA HIDRÁULICA OBSTRUINDO ENGATE RÁPIDO DO RESERVATÓRIO DE AR ATRÁS DO CHASSI. | MANGUEIRA HIDRÁULICA | NÃO
0607B | ORION 250 | Auditoria | Não Conforme | 1311 ¦ AUSÊNCIA DE OXIDAÇÃO NOS BLOCOS, CONEXÕES E TERMINAIS DAS MANGUEIRAS | 1 ¦ Incidental | FALTA PINTURA NA CONEXÃO DA MANGUEIRA HIDRÁULICA COM O MOTOR DA BOMBA DE PULVERIZAÇÃO. | PINTURA | NÃO
0607B | ORION 250 | Auditoria | Não Conforme | 1607 ¦ PINTURA BARRA GRANDE ESQUERDA | 1 ¦ Incidental | OXIDAÇÃO NA PARTE INFERIOR DA BARRA PRINCIPAL DIREITA/ESQUERDA ABAIXO DO CILINDRO 45°; OXIDAÇÃO ENTRE O SUPORTE DO LADO FIXO DO CILINDRO 45° E O REFORÇO DA BARRA PRINCIPAL DIREITA/ESQUERDA; OXIDAÇÃO NA PARTE INTERNA DO REFORÇO DA BARRA PRINCIPAL DIREITA/ESQUERDA; OXIDAÇÃO NOS PARAFUSOS DE FIXAÇÃO DOS CALÇOS DE BORRACHA DA BARRA PRINCIPAL DIREITA/ESQUERDA; OXIDAÇÃO NA PARTE INTERNA DO SUPORTE DA HASTE DO CILINDRO 45° DIREITO/ESQUERDO. | BARRA PRINCIPAL ESQUERDA | NÃO
0607B | ORION 250 | Auditoria | Não Conforme | 1505 ¦ PARTE INTERNA DO QUADRO | 1 ¦ Incidental | OXIDAÇÃO NA HASTE DO CILINDRO DA TRAVA DO QUADRO BASCULANTE; OXIDAÇÃO NAS BANDEJAS DESLIZANTES DO QUADRO TRASEIRO; DESCASCADO E OXIDAÇÃO NO SUPORTE SUPERIOR DA BIELA DIREITA/ESQUERDA; OXIDAÇÃO NOS PARAFUSOS DO SUPORTE DAS MOLAS DO CILINDRO ABRE ALA DIREITA/ESQUERDA. | PINTURA | NÃO
0607B | ORION 250 | Auditoria | Não Conforme | 1506 ¦ PARTE EXTERNA DO QUADRO | 1 ¦ Incidental | OXIDAÇÃO NO CANTO INFERIOR DIREITO/ESQUERDO DO QUADRO BASCULANTE; OXIDAÇÃO NA PARTE SUPERIOR DA BISAGRA DIREITA/ESQUERDA; OXIDAÇÃO NA SOLDA DO SUPORTE DAS VÁLVULAS DE CORTE DE SEÇÃO; OXIDAÇÃO NA FRENTE DA TRAVA DIREITA DO QUADRO BASCULANTE. | PINTURA | NÃO
0607B | ORION 250 | Auditoria | Não Conforme | 1611 ¦ RÓTULAS DO CILINDROS ABRE/FECHA BARRAS DIREITA E ESQUERDA SEM FOLGA | 5 ¦ Menor | FOLGA NA RÓTULA DO CILINDRO ABRE ALA ESQUERDO. | RÓTULA CILINDRO | NÃO
0607B | ORION 250 | Auditoria | Não Conforme | 1608 ¦ PINTURA BARRA GRANDE DIREITA | 1 ¦ Incidental | PASSAR SELANTE NA PARTE INFERIOR DO SUPORTE DO CALÇO DE BORRACHA PRÓXIMO DO CILINDRO DO ALIN DIREITO/ESQUERDO; SUBSTITUIR PORCA DOS PASSA MANGUEIRA NA BARRA PRINCIPAL DIREITA/ESQUERDA; OXIDAÇÃO ENTRE A PRIMEIRA TRELIÇA E O REFORÇO DA BARRA PRINCIPAL DIREITA/ESQUERDA AO LADO DO CILINDRO 45°; PINTURA COM FALHA NO SUPORTE DO DESCANSO DE BARRA FIXO NA BARRA PRINCIPAL DIREITA; OXIDAÇÃO NA TRAVA DO PINO DA RÓTULA DA HASTE DO CILINDRO DO ALIN DIREITO. | BARRA PRINCIPAL DIREITA | NÃO
0607B | ORION 250 | Auditoria | Não Conforme | 1609 ¦ PINTURA BARRA INTERMEDIÁRIA E ALIN ESQUERDO | 1 ¦ Incidental | OXIDAÇÃO NA PARTE INTERNA DO REFORÇO DA BARRA INTERMEDIÁRIA DIREITA/ESQUERDA; PASSAR SELANTE ENTRE AS CHAPAS DE FIXAÇÃO DO SUPORTE DOS TUBOS HIDRÁULICOS NA BARRA PRINCIPAL DIREITA/ESQUERDA; OXIDAÇÃO NA ARTICULAÇÃO DA PONTEIRA COM A BARRA INTERMEDIÁRIA DIREITA/ESQUERDA; OXIDAÇÃO NA SAFE DIREITA/ESQUERDA; OXIDAÇÃO NOS PARAFUSOS DOS GRAMPOS DE FIXAÇÃO DO SUPORTE DO DESCANSO DE BARRA FIXO NA BARRA PRINCIPAL DIREITA/ESQUERDA. | BARRA INTERMEDIÁRIA | NÃO
0607B | ORION 250 | Auditoria | Não Conforme | 1613 ¦ OUTRAS OBSERVAÇÕES | 1 ¦ Incidental | OXIDAÇÃO NA PORCA DA ABRAÇADEIRA DA MANGUEIRA DE ENTRADA DE ÁGUA DA QUINTA SEÇÃO. OXIDAÇÃO NAS MOLAS DA PONTEIRA DA BARRA DIREITA/ESQUERDA; OXIDAÇÃO NA TAMPA DA CAMISA DO CILINDRO DO ALIN DIREITO. | OXIDAÇÃO | NÃO
0607B | ORION 250 | Auditoria | Não Conforme | 1802 ¦ APERTO DAS PORCAS DOS TENSORES | 1 ¦ Incidental | PORCA SOLTA DO TENSOR DIANTEIRO ESQUERDO SUPERIOR (LADO DE TRÁS). | PORCA TENSOR | NÃO
0607B | ORION 250 | Auditoria | Não Conforme | 1808 ¦ OUTRAS OBSERVAÇÕES | 1 ¦ Incidental | OXIDAÇÃO NA PARTE INFERIOR E NAS ARRUELAS DOS PARAFUSOS DE FIXAÇÃO DA PATA DIREITA/ESQUERDA DO MOTOR; OXIDAÇÃO NA PARTE INTERNA DO SUPORTE INFERIOR DO TENSOR DIANTEIRO DIREITO/ESQUERDO (LADO DE TRÁS); OXIDAÇÃO NA PARTE EXTERNA DO SUPORTE DIREITO/ESQUERDO DO CRUZEIRO DO RADIADOR DO MOTOR; OXIDAÇÃO NA ROSCA DA RÓTULA DOS TENSORES DIANTEIROS/TRASEIROS E TRANSVERSAL; OXIDAÇÃO NAS PORCAS DOS PARAFUSOS DE FIXAÇÃO DO CRUZEIRO DO RADIADOR DO MOTOR. | PINTURA | NÃO
0607B | ORION 250 | Auditoria | Não Conforme | 2002 ¦ PRESENÇA DAS TAMPAS DOS MOTORES DE RODA | 0 ¦ Comentário | TAMPA DOS MOTORES DE RODA AUSENTE. | TAMPA MOTOR DE RODA | NÃO
0607B | ORION 250 | Auditoria | Conforme Com OBS | 2007 ¦ ALTURA DOS PULMÕES DE 230MM A 250MM | Não Informada | ALTURA PULMÕES DIANTEIROS COM 245/2305. ALTURA PULMÕES TRASEIROS COM 240/230. |  | NÃO
0607B | ORION 250 | Auditoria | Não Conforme | 2011 ¦ OUTRAS OBSERVAÇÕES | 1 ¦ Incidental | FALTA SUPORTE DA RÉGUA DA BITOLA DIANTEIRA ESQUERDA; AJUSTAR ESCALA DA RÉGUA DA BITOLA DIANTEIRA/TRASEIRA. | RÉGUA DA BITOLA | NÃO
0607B | ORION 250 | Auditoria | Não Conforme | 2010 ¦ PINTURA | 1 ¦ Incidental | OXIDAÇÃO NA PARTE SUPERIOR DA BAIXADA DIANTEIRA ESQUERDA AONDE ENCAIXA A PONTEIRA DO EIXO; OXIDAÇÃO NA PARTE INFERIOR DO SUPORTE DOS PULMÕES DIANTEIROS/TRASEIROS; OXIDAÇÃO NO SUPORTE DO SENSOR DE RODA NA PARTE SUPERIOR DIREITA DO EIXO DIANTEIRO; PINTURA DANIFICADA NAS TAMPAS INFERIORES DOS REGISTROS ROSCADOS DO EIXO DIANTEIRO/TRASEIRO; PINTURA DANIFICADA NA PARTE INFERIOR DA BAIXADA DIANTEIRA DIREITA/ESQUERDA; OXIDAÇÃO NA RÓTULA DO CILINDRO DE DIREÇÃO DIREITO/ESQUERDO. | BAIXADA | NÃO
0607B | ORION 250 | Auditoria | Não Conforme | 2108 ¦ LIMPEZA | 1 ¦ Incidental | PRESENÇA DE FARELOS SOBRE AS CARENAGENS INTERNA, CONSOLE E ATRÁS DO BANCO DO OPERADOR; CARENAGEM INTERNA DA ENTRADA DE PORTA DA CABINE RISCADA. | CABINE | NÃO
0607B | ORION 250 | Auditoria | Não Conforme | 2113 ¦ OUTRAS OBSERVAÇÕES | 1 ¦ Incidental | FALTA PINTURA NA ROSCA DOS CILINDROS DE ABERTURA DE BITOLA DIANTEIRA/TRASEIRA; OXIDAÇÃO NA PARTE INFERIOR E SUPERIOR DOS AMORTECEDORES DIANTEIROS E TRASEIROS; OXIDAÇÃO NA ROSCA DOS PARAFUSOS DE RODA; OXIDAÇÃO NOS REDUTORES DE PELO LADO DE DENTRO DA RODA. | PINTURA | NÃO
0634B | ORION 250 | Terminação | Não Conforme | 0102 ¦ VERIFICAR ITENS FALTANTES | 0 ¦ Comentário | ADESIVO DA PONTEIRA DAS BARRAS |  | NÃO
0634B | ORION 250 | Terminação | Não Conforme | 0307 ¦ ACIONAR OS MOVIMENTOS HIDRÁULICOS (BARRAS, QUADRO, ESCADA, BITOLA) | 0 ¦ Comentário | BITOLAS INVERTIDA |  | NÃO
0634B | ORION 250 | Terminação | Não Conforme | 0401 ¦ BLOCO DO PILOTO / ORBITROL | 0 ¦ Comentário | COM VAZAMENTO ENTRE O BLOCO DO PILOTO E A ORBITROL |  | NÃO
0634B | ORION 250 | Terminação | Não Conforme | 0408 ¦ MOTORES DE RODA | 0 ¦ Comentário | DOIS COM VAZAMENTO |  | NÃO
0607B | ORION 250 | Auditoria | Não Conforme | 2105 ¦ PRESENÇA ADESIVOS | 0 ¦ Comentário | FALTAM ETIQUETAS DE ELÉTRICA/HIDRÁULICA E FLUSHING. | ETIQUETAS | NÃO
0634B | ORION 250 | Terminação | Não Conforme | 0402 ¦ BLOCO 2+1 | 0 ¦ Comentário | COM VAZAMENTO |  | NÃO
0634B | ORION 250 | Terminação | Não Conforme | 0409 ¦ REDUTORES | 0 ¦ Comentário | COM PINTURA DANIFICADA |  | NÃO
0634B | ORION 250 | Terminação | Não Conforme | 0417 ¦ TANQUE CIRCUITO LEVE | 0 ¦ Comentário | COM PINTURA DANIFICADA E ACABAMENTO RUIM |  | NÃO
0634B | ORION 250 | Terminação | Não Conforme | 0418 ¦ TANQUE CIRCUITO PESADO | 0 ¦ Comentário | COM PINTURA DANIFICADA |  | NÃO
0620B | ORION 250 | Auditoria | Não Conforme | 1909 ¦ OUTRAS OBSERVAÇÕES | 1 ¦ Incidental | CONSOLE RISCADO DE PRETO NA FRENTE DO ACELERADOR; PARAFUSO FROUXO NO LADO ESQUERDO DO FORRO DO TETO DA CABINE. | CABINE | NÃO
0620B | ORION 250 | Auditoria | Conforme Com OBS | 0601 ¦ ALTA E BAIXA COM VELOCIDADES ADEQUADAS (HYDRA 12 A 13KM/H E ORION 16 A 19KM/H) | Não Informada | VELOCIDADE TARTARUGA EM 19 KM/H. VELOCIDADE LEBRE SEM ESPAÇO SEGURO PARA TESTE. |  | NÃO
0620B | ORION 250 | Auditoria | Conforme Com OBS | 0602 ¦ TESTAR ROTAÇÃO DO MOTOR MÍNIMO 680 A 800 RPM E MÁXIMO 2420 A 2500 RPM | Não Informada | ROTAÇÃO MÍNIMA DO MOTOR EM 790 RPM. ROTAÇÃO MÁXIMA DO MOTOR EM 2.490 RPM. |  | NÃO
0620B | ORION 250 | Auditoria | Não Conforme | 0603 ¦ AJUSTE DO CABO DO JOYSTICK E RETORNO AO NEUTRO COM VELOCIDADE ADEQUADA | 1 ¦ Incidental | JOYSTICK RETORNA MUITO RÁPIDO AO NEUTRO. | JOYSTICK | NÃO
0620B | ORION 250 | Auditoria | Não Conforme | 0702 ¦ CILINDRO DE 45º RÁPIDO PARA SUBIR E LENTO PARA DESCER | 1 ¦ Incidental | CILINDRO 45° MUITO RÁPIDO PARA DESCER. | CILINDRO 45° | NÃO
0620B | ORION 250 | Auditoria | Não Conforme | 0703 ¦ CILINDRO DE ABERTURA E FECHAMENTO DO ALIN COM AMORTECIMENTO | 1 ¦ Incidental | CILINDRO DO ALIN DIREITO/ESQUERDO SEM AMORTECIMENTO. | CILINDRO ALIN | NÃO
0620B | ORION 250 | Auditoria | Não Conforme | 0706 ¦ CURSO DO CILINDRO DE ABERTURA DE BITOLA (MEDIR NO ENTRECENTRO DO PNEUS NA ALTURA DOS REDUTORES) | 1 ¦ Incidental | BITOLA DIANTEIRA COM 2.780MM. BITOLA TRASEIRA COM 2.800MM. | BITOLA | NÃO
0634B | ORION 250 | Terminação | Não Conforme | 0105 ¦ PRESSÃO DOS PNEUS 45 A 49PSI | 0 ¦ Comentário | FORA DO ESPECÍFICO |  | NÃO
0634B | ORION 250 | Terminação | Não Conforme | 0422 ¦ PRESENÇA DA ETIQUETA DE FLUSHING COM REGISTRO | 0 ¦ Comentário | FOI FEITO POR TEMPO NO CIRCUITO LEVE E NO PESADO, POR 20 HORAS |  | NÃO
0634B | ORION 250 | Terminação | Não Conforme | 0709 ¦ CILINDRO TRAVA BASCULANTE | 0 ¦ Comentário | COM PINTURA DANIFICADA |  | NÃO
0634B | ORION 250 | Terminação | Não Conforme | 0814 ¦ ESCADA HIDRÁULICA | 0 ¦ Comentário | COM PINTURA DANIFICADA |  | NÃO
0634B | ORION 250 | Terminação | Não Conforme | 0818 ¦ FIXAÇÃO E ALINHAMENTO DAS CARENAGENS DA COLUNA DE DIREÇÃO | 0 ¦ Comentário | ESTAVA SOLTO |  | NÃO
0634B | ORION 250 | Terminação | Não Conforme | 0822 ¦ OUTRAS OBSERVAÇÕES | 0 ¦ Comentário | FOI TROCADA AS MÁSCARAS DO TANQUE DE ÁGUA LIMPA |  | NÃO
0634B | ORION 250 | Terminação | Não Conforme | 1103 ¦ ATERRAMENTOS (CHAVE GERAL, MOTOR DE PARTIDA E SUBTETO CABINE) | 0 ¦ Comentário | FALTA PINTURA NO ATERRAMENTO DA CHAVE GERAL |  | NÃO
0634B | ORION 250 | Terminação | Não Conforme | 1203 ¦ ESCAPAMENTO POSICIONADO CORRETAMENTE | 0 ¦ Comentário | FORA DA POSIÇÃO |  | NÃO
0634B | ORION 250 | Terminação | Não Conforme | 1206 ¦ MANGUEIRAS RADIADOR | 0 ¦ Comentário | RASPANDO NO SUPORTE DO RADIADOR |  | NÃO
0634B | ORION 250 | Terminação | Não Conforme | 1208 ¦ PINTURA | 0 ¦ Comentário | COM PINTURA DANIFICADA NA PARTE INFERIOR DO RADIADOR |  | NÃO
0634B | ORION 250 | Terminação | Não Conforme | 1209 ¦ CAPÔ E CARENAGENS | 0 ¦ Comentário | COM PINTURA DANIFICADA E DESALINHADO |  | NÃO
0634B | ORION 250 | Terminação | Não Conforme | 1210 ¦ FECHADURA DO CAPÔ | 0 ¦ Comentário | COM PINTURA DANIFICADA |  | NÃO
0634B | ORION 250 | Terminação | Não Conforme | 1211 ¦ CHAPAS DE PROTEÇÃO | 0 ¦ Comentário | SÓ SÃO COLOCADAS DEPOIS DA AUDITORIA FINAL |  | NÃO
0634B | ORION 250 | Terminação | Não Conforme | 1212 ¦ OUTRAS OBSERVAÇÕES | 0 ¦ Comentário | COM PINTURA DANIFICADA NO PARAFUSOS DO CÁRTER |  | NÃO
0634B | ORION 250 | Terminação | Não Conforme | 1308 ¦ INTEGRIDADE DOS CILINDROS EM GERAL | 0 ¦ Comentário | CILINDROS DO ALIN, DO 45GRAUS E DA DIREÇÃO COM PINTURA DANIFICADA |  | NÃO
0634B | ORION 250 | Terminação | Não Conforme | 1310 ¦ PRESENÇA DA VÁLVULA REGULADORA DE VAZÃO DO CILINDRO 45° | 0 ¦ Comentário | ACUMULADOR DE PRESSÃO COM PINTURA DANIFICADA |  | NÃO
0634B | ORION 250 | Terminação | Não Conforme | 1406 ¦ FIXAÇÃO DO CONO MISTURADOR | 0 ¦ Comentário | FALTA PINTURA |  | NÃO
0634B | ORION 250 | Terminação | Não Conforme | 1407 ¦ PRESENÇA DOS PORTA BICOS | 0 ¦ Comentário | BICO CAINDO |  | NÃO
0634B | ORION 250 | Terminação | Não Conforme | 1501 ¦ INTEGRIDADE DOS ELASTÔMEROS DAS MOLAS DO QUADRO | 0 ¦ Comentário | MOLAS COM PINTURA DANIFICADA |  | NÃO
0634B | ORION 250 | Terminação | Não Conforme | 1505 ¦ PARTE INTERNA DO QUADRO | 0 ¦ Comentário | COM PINTURA DANIFICADA |  | NÃO
0634B | ORION 250 | Terminação | Não Conforme | 1506 ¦ PARTE EXTERNA DO QUADRO | 0 ¦ Comentário | COM PINTURA DANIFICADA |  | NÃO
0634B | ORION 250 | Terminação | Não Conforme | 1601 ¦ REFORÇOS DA BARRA | 0 ¦ Comentário | FALTA PINTURA |  | NÃO
0634B | ORION 250 | Terminação | Não Conforme | 1602 ¦ BISAGRAS SEM TRINCAS | 0 ¦ Comentário | FALTA SOLDA |  | NÃO
0634B | ORION 250 | Terminação | Não Conforme | 1603 ¦ BARRAS SEM TRINCAS | 0 ¦ Comentário | COM FUROS NA SOLDA |  | NÃO
0634B | ORION 250 | Terminação | Não Conforme | 1604 ¦ SOLDAS DAS TRELIÇAS DAS BARRAS | 0 ¦ Comentário | COM FUROS NA SOLDA |  | NÃO
0634B | ORION 250 | Terminação | Não Conforme | 1605 ¦ ACABAMENTO ADEQUADO PARA A UNIÃO DE TUBOS | 0 ¦ Comentário | ACABAMENTO RUIM |  | NÃO
0634B | ORION 250 | Terminação | Não Conforme | 1607 ¦ PINTURA BARRA GRANDE ESQUERDA | 0 ¦ Comentário | COM PINTURA DESCASCANDO |  | NÃO
0634B | ORION 250 | Terminação | Não Conforme | 1608 ¦ PINTURA BARRA GRANDE DIREITA | 0 ¦ Comentário | COM PINTURA DESCASCANDO |  | NÃO
0634B | ORION 250 | Terminação | Não Conforme | 1609 ¦ PINTURA BARRA INTERMEDIÁRIA E ALIN ESQUERDO | 0 ¦ Comentário | COM PINTURA DANIFICADA |  | NÃO
0634B | ORION 250 | Terminação | Não Conforme | 1610 ¦ PINTURA BARRA INTERMEDIÁRIA E ALIN DIREITO | 0 ¦ Comentário | COM PINTURA DANIFICADA |  | NÃO
0634B | ORION 250 | Terminação | Não Conforme | 1702 ¦ CORDÃO DE SOLDA COM PENETRAÇÃO | 0 ¦ Comentário | NA BISAGRA |  | NÃO
0634B | ORION 250 | Terminação | Não Conforme | 1703 ¦ SEM RESPINGOS DE SOLDA | 0 ¦ Comentário | BARRAS COM RESPINGOS DE SOLDA |  | NÃO
0634B | ORION 250 | Terminação | Não Conforme | 1805 ¦ AMORTECEDORES | 0 ¦ Comentário | COM PINTURA DANIFICADA |  | NÃO
0634B | ORION 250 | Terminação | Não Conforme | 1806 ¦ PINTURA | 0 ¦ Comentário | COM PINTURA DANIFICADA NA BASE DO CARRINHO |  | NÃO
0634B | ORION 250 | Terminação | Não Conforme | 1906 ¦ PINTURA | 0 ¦ Comentário | COM PINTURA DANIFICADA NA PARTE INFERIOR DA GABINE |  | NÃO
0634B | ORION 250 | Terminação | Não Conforme | 1908 ¦ TANQUE DE ÁGUA LIMPA | 0 ¦ Comentário | COM RASPANDO NA PARTE INFERIOR |  | NÃO
0634B | ORION 250 | Terminação | Não Conforme | 2006 ¦ CONDIÇÃO DO AROS | 0 ¦ Comentário | COM PINTURA DANIFICADA |  | NÃO
0634B | ORION 250 | Terminação | Não Conforme | 2010 ¦ PINTURA | 0 ¦ Comentário | COM PINTURA DANIFICADA NA BASE DO CAVALETE |  | NÃO
0634B | ORION 250 | Terminação | Não Conforme | 2107 ¦ ABRIDORES DE LINHA E KIT EXTRA SEPARADOS | 0 ¦ Comentário | FALTA KIT |  | NÃO
0634B | ORION 250 | Terminação | Não Conforme | 2111 ¦ PRESENÇA DAS ETIQUETAS DE PROCESSO | 0 ¦ Comentário | FALTA ALGUMAS |  | NÃO
0634B | ORION 250 | Terminação | Não Conforme | 1905 ¦ FIXAÇÃO DAS SAÍDAS DE AR | 0 ¦ Comentário | UMA ESTAVA CAINDO |  | NÃO
0634B | ORION 250 | Terminação | Não Conforme | 1807 ¦ ALINHAMENTO DOS CORRIMÃOS | 0 ¦ Comentário | CORRIMÃO COM FUROS NA SOLDA |  | NÃO
0634B | ORION 250 | Terminação | Não Conforme | 1808 ¦ OUTRAS OBSERVAÇÕES | 0 ¦ Comentário | GUARDA CORPO DA ESCADA FALTA PINTURA |  | NÃO
0620B | ORION 250 | Auditoria | Não Conforme | 1212 ¦ OUTRAS OBSERVAÇÕES | 1 ¦ Incidental | CHAPÉU DO FILTRO DE AR FROUXO. | FILTRO DE AR | NÃO
0620B | ORION 250 | Auditoria | Não Conforme | 1404 ¦ FIXAÇÃO DO TANQUE DE PRODUTO (FIXADORES, CINTA E PROTEÇÕES) | 1 ¦ Incidental | APERTAR CINTA DO TANQUE DE PRODUTO. | TANQUE DE PRODUTO | NÃO
0634B | ORION 250 | Terminação | Não Conforme | 0706 ¦ CURSO DO CILINDRO DE ABERTURA DE BITOLA (MEDIR NO ENTRECENTRO DO PNEUS NA ALTURA DOS REDUTORES) | 0 ¦ Comentário | FORA DO ESPECÍFICO |  | NÃO
0620B | ORION 250 | Auditoria | Não Conforme | 2106 ¦ PINTURA | 1 ¦ Incidental | OXIDAÇÃO NA PARTE INFERIOR DIREITA/ESQUERDA NO PONTO DE FIXAÇÃO DA ESTRUTURA DO CAPÔ DO MOTOR; FALTA PINTURA NA ROSCA DO BRAÇO FIXADOR DIREITO/ESQUERDO NA PARTE SUPERIOR DO RADIADOR DO MOTOR; PINTURA DANIFICADA NA BORDA SUPERIOR DIREITA/ESQUERDA DO DEFLETOR DO RADIADOR DO MOTOR; FALTA PINTURA NA PARTE SUPERIOR DA BOMBA INJETORA NO LADO DIREITO DO MOTOR; FALTA PINTURA NA POLIA DIANTEIRA INFERIOR DO MOTOR. | PINTURA | NÃO
0620B | ORION 250 | Auditoria | Não Conforme | 2113 ¦ OUTRAS OBSERVAÇÕES | 0 ¦ Comentário | TELA PRETA DA TAMPA DIREITA DO CAPÔ DO MOTOR COM PONTOS DE OXIDAÇÃO E MANCHADA DE VERMELHO; TELA DO PROLONGADOR DO CAPÔ DO MOTOR ESTÁ TORTA NA PARTE SUPERIOR. | CAPÔ MOTOR | NÃO
0620B | ORION 250 | Auditoria | Não Conforme | 1505 ¦ PARTE INTERNA DO QUADRO | 1 ¦ Incidental | OXIDAÇÃO NA PARTE INTERNA DO SUPORTE INFERIOR DO CILINDRO DO QUADRO DESLIZANTE; REFORÇAR PINTURA NOS CANTOS DAS BANDEJAS DESLIZANTES; PINTURA DANIFICADA NO REFORÇO DA LATERAL ESQUERDA DO QUADRO DESLIZANTE; OXIDAÇÃO NA PARTE INFERIOR DA BISAGRA DIREITA; PRESENÇA DE TINTA NO LADO DIREITO DA QUARTA SEÇÃO DE PULVERIZAÇÃO ATRÁS DA MÁQUINA; OXIDAÇÃO NOS PARAFUSOS DO SUPORTE DAS MOLAS DO CILINDRO ABRE ALA. | QUADRO TRASEIRO | NÃO
0620B | ORION 250 | Auditoria | Não Conforme | 1608 ¦ PINTURA BARRA GRANDE DIREITA | 1 ¦ Incidental | REFORÇAR PINTURA NA PARTE INFERIOR DA BARRA PRINCIPAL DIREITA ABAIXO DO CILINDRO 45°. | BARRA | NÃO
0620B | ORION 250 | Auditoria | Não Conforme | 2002 ¦ PRESENÇA DAS TAMPAS DOS MOTORES DE RODA | 0 ¦ Comentário | TAMPA DOS MOTORES DE RODA AUSENTE; FALTA FURACÃO NAS BAIXADAS DIANTEIRAS PARA FIXAR AS TAMPAS DOS MOTORES DE RODA. | TAMPA MOTOR DE RODA | NÃO
0620B | ORION 250 | Auditoria | Conforme Com OBS | 0302 ¦ PRESSÃO DA BOMBA DE MOVIMENTOS 140 A 160 BAR | Não Informada | PRESSÃO BLOCO 2+1 COM 160 BAR. |  | NÃO
0620B | ORION 250 | Auditoria | Conforme Com OBS | 0303 ¦ PRESSÃO DA BOMBA DE PULVERIZAÇÃO 140 A 160 BAR | Não Informada | PRESSÃO BLOCO PULV/CARGA COM 140 BAR. |  | NÃO
0620B | ORION 250 | Auditoria | Não Conforme | 1906 ¦ PINTURA | 1 ¦ Incidental | PRESENÇA DE TINTA NA MANGUEIRA DA PARTE INFERIOR DA COLUNA TRASEIRA DIREITA/ESQUERDA E DA COLUNA DIANTEIRA ESQUERDA DA CABINE; PRESENÇA DE TINTA PRETA NA PARTE INFERIOR DA CARENAGEM LATERAL DIREITA PRÓXIMO DA COLUNA TRASEIRA DA CABINE; OXIDAÇÃO NA TRAVESSA TRASEIRA DA PARTE INFERIOR DA CABINE. | CABINE | NÃO
0620B | ORION 250 | Auditoria | Não Conforme | 2007 ¦ ALTURA DOS PULMÕES DE 230MM A 250MM | 0 ¦ Comentário | PULMÕES DIANTEIROS COM 225/245MM. PULMÕES TRASEIROS COM 245/250MM. | ALTURA PULMÃO | NÃO
0620B | ORION 250 | Auditoria | Não Conforme | 1305 ¦ ROTEAMENTO DAS MANGUEIRAS HIDRÁULICAS | 1 ¦ Incidental | MANGUEIRA HIDRÁULICA DA ESCADA MUITO COMPRIDA; MANGUEIRA HIDRÁULICA RASPANDO EM CANTO VIVO ATRÁS DO TANQUE CIRCUITO LEVE; MANGUEIRA HIDRÁULICA RASPANDO EM CANTO VIVO EM CIMA DA BATERIA; MANGUEIRA HIDRÁULICA OBSTRUINDO PARAFUSO DE FIXAÇÃO DA BATERIA; MANGUEIRA HIDRÁULICA DO FILTRO LEVE ENCOSTANDO NO SUPORTE DA CHAVE GERAL ELÉTRICA; MANGUEIRA DE ÓLEO DO TANQUE DE COMBUSTÍVEL PARA A BOMBA INJETORA RASPANDO NA PATA ESQUERDA DO MOTOR. | MANGUEIRA HIDRÁULICA | NÃO
0620B | ORION 250 | Auditoria | Não Conforme | 2105 ¦ PRESENÇA ADESIVOS | 0 ¦ Comentário | FALTAM TODOS OS ADESIVOS DE SEGURANÇA | ADESIVO | NÃO
0634B | ORION 250 | Pré Auditoria | Conforme Com OBS | 0114 ¦ CAMBAGEM POSITIVA ENTRE 1º A 2º | Não Informada | D E 88.9 D D 88.4 T E 88.9 T D 88.4 |  | NÃO
0634B | ORION 250 | Pré Auditoria | Não Conforme | 1507 ¦ OUTRAS OBSERVAÇÕES | 5 ¦ Menor | PINTURA DANIFICADO NO QUADRO DO LADO INFERIOR ESQUERDO PRÓXIMO DO REFORÇO INFERIOR DO CILINDRO DO QUADRO. PINTURA DANIFICADO NO SUPORTE INFERIOR DO TECNIL DIREITO DO QUADRO. PINTURA DANIFICADO NO SUPORTE INFERIOR DO CILINDRO DO QUADRO. PINTURA DANIFICADO NO QUADRO INFERIOR DIREITO. | QUADRO PINTURA | NÃO
0634B | ORION 250 | Pré Auditoria | Não Conforme | 1607 ¦ PINTURA BARRA GRANDE ESQUERDA | 5 ¦ Menor | PINTURA DANIFICADO NA BARRA PRINCIPAL ESQUERDO DO LADO INFERIOR PRÓXIMO DO REFORÇO. ACABAMENTO RUIM NA BARRA PRINCIPAL ESQUERDO SUPERIOR DA 1° ATÉ 6° TRELIÇA PARTINDO DA BISAGRA. PINTURA ESCORRIDO NO REFORÇO DA BARRA PRINCIPAL ESQUERDO PRÓXIMO DO CILINDRO 45° PINTURA DANIFICADO NA BARRA PRINCIPAL ESQUERDO PRÓXIMO DO REFORÇO. PINTURA ESCORRIDO PRÓXIMO DA 8° TRELIÇA DA BARRA PRINCIPAL ESQUERDO PARTINDO DA BISAGRA E PRÓXIMO DA LINHA DE PULVERIZAÇÃO. | BARRA PRINCIPAL ESQUERDO PINTURA | NÃO
0634B | ORION 250 | Pré Auditoria | Não Conforme | 1608 ¦ PINTURA BARRA GRANDE DIREITA | 5 ¦ Menor | PINTURA DANIFICADO NA BARRA PRINCIPAL DIREITO DO LADO INFERIOR PRÓXIMO DO REFORÇO. PINTURA DANIFICADO NA BARRA PRINCIPAL DIREITO DO LADO SUPERIOR PRÓXIMO DA BISAGRA. ACABAMENTO RUIM NA BARRA PRINCIPAL DIREITO SUPERIOR DA 1° ATÉ A 6° TRELIÇA PARTINDO DA BISAGRA. PINTURA DANIFICADO NA BARRA PRINCIPAL DIREITO PRÓXIMO DA 7° TRELIÇA PARTINDO DA BISAGRA. | BARRA PRINCIPAL DIREITO PINTURA | NÃO
0634B | ORION 250 | Pré Auditoria | Não Conforme | 1612 ¦ TESTAR DESNUQUE DO ALIN | 5 ¦ Menor | PINTURA DANIFICADO NA EXTREMIDADE DA PONTEIRA COM A BARRA INTERMEDIÁRIO ESQUERDO E DIREITO. | BARRA | NÃO
0634B | ORION 250 | Pré Auditoria | Não Conforme | 1609 ¦ PINTURA BARRA INTERMEDIÁRIA E ALIN ESQUERDO | 5 ¦ Menor | ACABAMENTO RUIM NA PINTURA NA PONTA DA PONTEIRA ESQUERDO. (NÃO FOI MONTADO O ADESIVO POR CASO DO PROBLEMA NA PINTURA) PINTURA DANIFICADO NA TRELIÇA DA PONTEIRA ESQUERDO PRÓXIMO DA EMENDA DA LINHA DE PULVERIZAÇÃO. PINTURA DANIFICADO NO SUPORTE DO PINO SAFE ESQUERDO. PINTURA DANIFICADO NA BARRA INTERMEDIÁRIO ESQUERDO PRÓXIMO DO SUPORTE E DO CILINDRO DO ALIN. PRESENÇA DE NÚMEROS NA BARRA INTERMEDIÁRIO ESQUERDO PRÓXIMO DA ARTICULAÇÃO COM A PONTEIRA. PINTURA ESCORRIDO NA BARRA INTERMEDIÁRIO ESQUERDO PRÓXIMO DO REFORÇO. | PONTEIRA BARRA INTERMEDIÁRIO ESQUERDO PINTURA | NÃO
0634B | ORION 250 | Pré Auditoria | Não Conforme | 1601 ¦ REFORÇOS DA BARRA | 5 ¦ Menor | PINTURA ESCORRIDO E PRESENÇA DE NÚMEROS NO REFORÇO DA BARRA INTERMEDIÁRIO ESQUERDO. PINTURA DANIFICADO NO SUPORTE DO PINO NO REFORÇO DA BARRA PRINCIPAL ESQUERDO. PINTURA DANIFICADO NO REFORÇO DA BARRA INTERMEDIÁRIO DIREITO. PINTURA DANIFICADO NO SUPORTE DO PINO NO REFORÇO DA BARRA PRINCIPAL DIREITO. | REFORÇO DA BARRA PINTURA | NÃO
0620B | ORION 250 | Auditoria | Não Conforme | 1806 ¦ PINTURA | 1 ¦ Incidental | PINTURA COM FALHA NA PARTE INTERNA DO CHASSI AO LADO DO FILTRO LEVE; PINTURA DANIFICADA NA PATA ESQUERDA DO MOTOR; OXIDAÇÃO NA ROSCA DA RÓTULA DO TENSOR TRASEIRO DIREITO SUPERIOR (LADO FRENTE) E DIANTEIRO DIREITO SUPERIOR (LADO DE TRÁS). | CHASSI | NÃO
0634B | ORION 250 | Pré Auditoria | Não Conforme | 1602 ¦ BISAGRAS SEM TRINCAS | 5 ¦ Menor | PINTURA DANIFICADO NA BISAGRA DIREITO DO LADO INFERIOR. PINTURA DANIFICADO NO SUPORTE DO CILINDRO 45° DIREITO NA BISAGRA. PINTURA DANIFICADO NA BISAGRA ESQUERDO DO LADO INFERIOR. | BISAGRA PINTURA | NÃO
0620B | ORION 250 | Auditoria | Não Conforme | 2010 ¦ PINTURA | 1 ¦ Incidental | OXIDAÇÃO NA PARTE SUPERIOR DA BAIXADA DIANTEIRA DIREITA/ESQUERDA AONDE ENCAIXA A PONTEIRA DO EIXO; OXIDAÇÃO NA PARTE INFERIOR DO SUPORTE DO PULMÃO DIANTEIRO DIREITO; OXIDAÇÃO NA PARTE SUPERIOR DO EIXO DIANTEIRO LADO DIREITO; PASSAR SELANTE NO PONTO DE FIXAÇÃO DA RÉGUA DA BITOLA TRASEIRA DIREITA/ESQUERDA; REFORÇAR PINTURA NA SOLDA ENTRE O SUPORTE INFERIOR DO PULMÃO TRASEIRO E O TENSOR. | BAIXADA | NÃO
0634B | ORION 250 | Pré Auditoria | Não Conforme | 1610 ¦ PINTURA BARRA INTERMEDIÁRIA E ALIN DIREITO | 5 ¦ Menor | PINTURA DANIFICADO NA PONTA DA PONTEIRA DIREITO. ( NÃO FOI MONTADO O ADESIVO POR CAUSA DO PROBLEMA DE PINTURA) PINTURA DANIFICADO NA PONTEIRA DIREITO PRÓXIMO DO SUPORTE DO BATENTE. PINTURA DANIFICADO NO SUPORTE DO PINO SAFE DIREITO. PINTURA DANIFICADO NA BARRA INTERMEDIÁRIO DIREITO PRÓXIMO DA ARTICULAÇÃO COM A PONTEIRA. PINTURA DANIFICADO NA BARRA INTERMEDIÁRIO DIREITO PRÓXIMO DA TESOURA. | PONTEIRA E BARRA INTERMEDIÁRIO DIREITO PINTURA | NÃO
0634B | ORION 250 | Pré Auditoria | Não Conforme | 1613 ¦ OUTRAS OBSERVAÇÕES | 5 ¦ Menor | PINTURA DANIFICADO NA 7° 8° 14° E 15° TRELIÇA PARTINDO DA BISAGRA DA BARRA PRINCIPAL ESQUERDO. PINTURA DANIFICADO NA TESOURA DA BARRA ESQUERDO E DIREITO. PINTURA DANIFICADO NA 7° E 15° TRELIÇA DA BARRA PRINCIPAL DIREITO PARTINDO DA BISAGRA. | BARRA PINTURA | NÃO
0634B | ORION 250 | Pré Auditoria | Não Conforme | 1308 ¦ INTEGRIDADE DOS CILINDROS EM GERAL | 5 ¦ Menor | PINTURA DANIFICADO NO CILINDRO DO ALIN ESQUERDO. | CILINDROS PINTURA | NÃO
0620B | ORION 250 | Auditoria | Não Conforme | 2108 ¦ LIMPEZA | 1 ¦ Incidental | PRESENÇA DE FARELOS SOBRE AS CARENAGENS INTERNAS, CONSOLE E ATRÁS DO BANCO; CARENAGEM INTERNA DA ENTRADA DE PORTA RISCADA. | CABINE | NÃO
0634B | ORION 250 | Pré Auditoria | Não Conforme | 1506 ¦ PARTE EXTERNA DO QUADRO | 5 ¦ Menor | PINTURA DANIFICADO NA TRAVESSA DO TECNIL DO QUADRO DO LADO ESQUERDO E DIREITO. PINTURA DANIFICADO NO QUADRO DO LADO DIREITO | QUADRO PINTURA | NÃO
0634B | ORION 250 | Pré Auditoria | Não Conforme | 1505 ¦ PARTE INTERNA DO QUADRO | 5 ¦ Menor | PINTURA DANIFICADO NO REFORÇO DIREITO INTERNO DO QUADRO. PINTURA DANIFICADO NO QUADRO INFERIOR INTERNO PRÓXIMO DO REFORÇO DO CILINDRO DO QUADRO. RETOCAR PINTURA NO QUADRO INFERIOR ESQUERDO E DIREITO. PINTURA DANIFICADO NA BANDEJA DO QUADRO DO LADO ESQUERDO. | QUADRO PINTURA | NÃO
0634B | ORION 250 | Pré Auditoria | Não Conforme | 1310 ¦ PRESENÇA DA VÁLVULA REGULADORA DE VAZÃO DO CILINDRO 45° | 5 ¦ Menor | PINTURA DANIFICADO NO REGULADOR DE PRESSÃO DO CILINDRO 45° DIREITO. | REGULADOR DE PRESSÃO PINTURA | NÃO
0634B | ORION 250 | Pré Auditoria | Não Conforme | 0709 ¦ CILINDRO TRAVA BASCULANTE | 1 ¦ Incidental | RETOCAR PINTURA NAS CONEXÕES DO CILINDRO TRAVA QUADRO. | PINTURA | NÃO
0634B | ORION 250 | Pré Auditoria | Não Conforme | 1302 ¦ UNIÃO ROSCADA CILINDRO DE ABERTURA E FECHAMENTO DE BARRA MÁXIMO 10MM | 5 ¦ Menor | PINTURA DANIFICADO NA CAMISA DO CILINDRO DA BARRA ESQUERDO. | CILINDROS PINTURA | NÃO
0634B | ORION 250 | Pré Auditoria | Não Conforme | 1103 ¦ ATERRAMENTOS (CHAVE GERAL, MOTOR DE PARTIDA E SUBTETO CABINE) | 1 ¦ Incidental | RETOCAR PINTURA NO ATERRAMENTO DA CHAVE GERAL NO CHASSI. | PINTURA | NÃO
0634B | ORION 250 | Pré Auditoria | Não Conforme | 1603 ¦ BARRAS SEM TRINCAS | 0 ¦ Comentário | FALTA OS ADESIVOS NAS PONTEIRA. (NÃO FOI MONTADO OS ADESIVOS NAS PONTEIRA DA BARRA POR CAUSA DA PINTURA DANIFICADO. | ADESIVOS | NÃO
0634B | ORION 250 | Pré Auditoria | Não Conforme | 1407 ¦ PRESENÇA DOS PORTA BICOS | 5 ¦ Menor | BICO DA PULVERIZAÇÃO TORTO NA PONTEIRA DIREITO. ( NO 4° BICO PARTINDO DA PONTA DA PONTEIRA. | BICO | NÃO
0634B | ORION 250 | Pré Auditoria | Não Conforme | 1203 ¦ ESCAPAMENTO POSICIONADO CORRETAMENTE | 5 ¦ Menor | PINTURA DANIFICADO NO ESCAPAMENTO DO LADO ESQUERDO SUPERIOR. PINTURA DANIFICADO NO ESCAPAMENTO DO LADO INFERIOR PRÓXIMO DO MOTOR. | ESCAPAMENTO PINTURA | NÃO
0634B | ORION 250 | Pré Auditoria | Não Conforme | 1212 ¦ OUTRAS OBSERVAÇÕES | 5 ¦ Menor | PINTURA DANIFICADO NO CHAPÉU DO AR DO LADO ESQUERDO. | PINTURA | NÃO
0634B | ORION 250 | Pré Auditoria | Não Conforme | 1206 ¦ MANGUEIRAS RADIADOR | 5 ¦ Menor | PINTURA DANIFICADO NO RETORNO DA ÁGUA DO RADIADOR DO LADO INFERIOR. | RADIADOR | NÃO
0634B | ORION 250 | Pré Auditoria | Não Conforme | 1208 ¦ PINTURA | 5 ¦ Menor | PINTURA DANIFICADO NOS PARAFUSOS DA TAMPA DO CÁRTER. PINTURA DANIFICADO NO MOTOR INFERIOR PRÓXIMO DA TAMPA DO CÁRTER. | MOTOR PINTURA | NÃO
0634B | ORION 250 | Pré Auditoria | Não Conforme | 1202 ¦ APERTO DOS FIXADORES DOS SUPORTES DO MOTOR | 5 ¦ Menor | FALTA O TAMPÃO DA CAPA SECA DO MOTOR | MOTOR | NÃO
0634B | ORION 250 | Pré Auditoria | Não Conforme | 0414 ¦ MANGUEIRAS HIDRÁULICAS | 10 ¦ Maior | VAZAMENTO NAS CONEXÕES HIDRÁULICAS DA TUBULAÇÃO PRÓXIMO DA BISAGRA ESQUERDO. | VAZAMENTO | NÃO
0634B | ORION 250 | Pré Auditoria | Não Conforme | 1204 ¦ NÍVEL DE COMBUSTÍVEL | 5 ¦ Menor | PINTURA DANIFICADO NO SUPORTE DO TANQUE DE COMBUSTÍVEL DO LADO INFERIOR. | PINTURA | NÃO
0634B | ORION 250 | Pré Auditoria | Não Conforme | 1209 ¦ CAPÔ E CARENAGENS | 5 ¦ Menor | PINTURA DANIFICADO NA ESTRUTURA DO CAPÔ DO LADO ESQUERDO. PINTURA DANIFICADO NA TAMPA ESQUERDO INTERNO DO CAPÔ. | CAPÔ | NÃO
0634B | ORION 250 | Pré Auditoria | Não Conforme | 1304 ¦ UNIÃO ROSCADA CILINDRO DE ABERTURA DE BITOLA MÁXIMO 27,5MM | 1 ¦ Incidental | RETOCAR PINTURA NA REGULAGEM DO CILINDRO DA BITOLA DIANTEIRO DIREITO. | BITOLA PINTURA | NÃO
0634B | ORION 250 | Pré Auditoria | Não Conforme | 1307 ¦ NÍVEL DE ÓLEO DO TANQUE CIRCUITO LEVE (ATÉ 10MM ABAIXO DO MÁXIMO) | 5 ¦ Menor | PINTURA DANIFICADO NOS APOIOS DO TANQUE DE CIRCUITO LEVE. PINTURA DANIFICADO NO TANQUE DE CIRCUITO LEVE DO LADO INFERIOR. | TANQUE DE CIRCUITO LEVE PINTURA | NÃO
0634B | ORION 250 | Pré Auditoria | Não Conforme | 1406 ¦ FIXAÇÃO DO CONO MISTURADOR | 5 ¦ Menor | PINTURA DANIFICADO NA ARTICULAÇÃO DO SUPORTE DO CONO MISTURADOR SUPERIOR E INFERIOR. PINTURA DANIFICADO NO SUPORTE DO CONO MISTURADOR PRÓXIMO DA TRAVA. | CONO MISTURADOR PINTURA | NÃO
0634B | ORION 250 | Pré Auditoria | Não Conforme | 1802 ¦ APERTO DAS PORCAS DOS TENSORES | 1 ¦ Incidental | PINTURA DANIFICADO NAS PORCAS DOS TENSORES. | PORCA DOS TENSORES | NÃO
0634B | ORION 250 | Pré Auditoria | Não Conforme | 1306 ¦ NÍVEL DE ÓLEO DO TANQUE CIRCUITO PESADO (ATÉ 10MM ABAIXO DO MÁXIMO) | 5 ¦ Menor | PINTURA DANIFICADO NO TANQUE DE CIRCUITO PESADO DO LADO INFERIOR. PINTURA DANIFICADO NO TANQUE DE CIRCUITO PESADO PRÓXIMO DO SUPORTE. | TANQUE DE CIRCUITO PESADO PINTURA | NÃO
0634B | ORION 250 | Pré Auditoria | Não Conforme | 1804 ¦ RÓTULAS DOS TENSORES SEM FOLGA | 5 ¦ Menor | PINTURA DANIFICADO EM TODAS AS RÓTULAS DOS TENSORES | RÓTULAS PINTURA | NÃO
0634B | ORION 250 | Pré Auditoria | Não Conforme | 1805 ¦ AMORTECEDORES | 5 ¦ Menor | PINTURA DANIFICADO NO AMORTECEDOR DIANTEIRO DIREITO. PRESENÇA DE TINTA NO AMORTECEDOR DIANTEIRO DIREITO. | AMORTECEDOR PINTURA | NÃO
0634B | ORION 250 | Pré Auditoria | Não Conforme | 1807 ¦ ALINHAMENTO DOS CORRIMÃOS | 5 ¦ Menor | PINTURA DANIFICADO NO CORRIMÃO DA ESCADA PRÓXIMO DO REFORÇO INFERIOR. PINTURA DANIFICADO NO CORRIMÃO DA ESCADA NO REFORÇO INFERIOR. | CORRIMÃO DA ESCADA PINTURA | NÃO
0634B | ORION 250 | Pré Auditoria | Não Conforme | 1806 ¦ PINTURA | 5 ¦ Menor | PINTURA DANIFICADO NA TRAVESSA TRASEIRO INFERIOR DO CHASSI. PINTURA DANIFICADO NO SUPORTE DO MOTOR DIANTEIRO ESQUERDO. PINTURA DANIFICADO NO SUPORTE DO MOTOR TRASEIRO ESQUERDO PRÓXIMO DO SUPORTE DA BOMBA DE PULVERIZAÇÃO. PINTURA DANIFICADO NO SUPORTE DO MOTOR TRASEIRO DIREITO. PINTURA DANIFICADO NO CHASSI NO APOIO SUPERIOR ESQUERDO DO QUADRO. | CHASSI PINTURA | NÃO
0634B | ORION 250 | Pré Auditoria | Não Conforme | 1906 ¦ PINTURA | 5 ¦ Menor | PINTURA DANIFICADO NO CABINE DO LADO INTERNO. | CABINE PINTURA | NÃO
0634B | ORION 250 | Pré Auditoria | Não Conforme | 1908 ¦ TANQUE DE ÁGUA LIMPA | 5 ¦ Menor | PINTURA DANIFICADO NOS SUPORTES DO TANQUE DE ÁGUA LIMPA. | SUPORTE PINTURA | NÃO
0634B | ORION 250 | Pré Auditoria | Não Conforme | 0422 ¦ PRESENÇA DA ETIQUETA DE FLUSHING COM REGISTRO | 1 ¦ Incidental | FALTA ETIQUETA DO FLUSHING | ETIQUETA | NÃO
0634B | ORION 250 | Pré Auditoria | Não Conforme | 2111 ¦ PRESENÇA DAS ETIQUETAS DE PROCESSO | 1 ¦ Incidental | FALTA A ETIQUETA DA TERMINAÇÃO. | ETIQUETA | NÃO
0634B | ORION 250 | Pré Auditoria | Não Conforme | 2001 ¦ APERTO DAS TAMPAS DOS REGISTROS ROSCADOS | 5 ¦ Menor | PINTURA DANIFICADO NO REGISTRO ROSCADO NO EIXO DIANTEIRO DO LADO INFERIOR. PINTURA DANIFICADO NA SOLDA NO REGISTRO ROSCADO NO EIXO TRASEIRO. | REGISTRO ROSCADO | NÃO
0634B | ORION 250 | Pré Auditoria | Não Conforme | 2004 ¦ ALINHAMENTO DOS PARALAMAS | 5 ¦ Menor | PINTURA DANIFICADO NO SUPORTE DO PARALAMA TRASEIRO ESQUERDO. | SUPORTE | NÃO
0634B | ORION 250 | Pré Auditoria | Não Conforme | 1801 ¦ CHASSI SEM TRINCAS | 5 ¦ Menor | PINTURA DANIFICADO NO CRUZEIRO DO MOTOR PRÓXIMO DO SUPORTE ESQUERDO. NO LADO DE TRÁS. PINTURA DANIFICADO NO CRUZEIRO DO MOTOR NO LADO DIREITO. | CRUZEIRO PINTURA | NÃO
0620B | ORION 250 | Auditoria | Não Conforme | 1607 ¦ PINTURA BARRA GRANDE ESQUERDA | 1 ¦ Incidental | PINTURA DANIFICADA NA PARTE INFERIOR DA QUARTA TRELIÇA DA BARRA PRINCIPAL ESQUERDA CONTANDO A PARTIR DO ALIN ESQUERDO; PINTURA SOBRE SUJEIRAS NA PARTE INTERNA DO REFORÇO DA BARRA PRINCIPAL ESQUERDA; PASSAR SELANTE NA PARTE INFERIOR DO SUPORTE DO CALÇO DE BORRACHA PRÓXIMO DO CILINDRO DO ALIN DIREITO/ESQUERDO. | BARRA PRINCIPAL ESQUERDA | NÃO
0634B | ORION 250 | Pré Auditoria | Não Conforme | 2010 ¦ PINTURA | 5 ¦ Menor | PINTURA DANIFICADO NA BAIXADA DIANTEIRO DIREITO PRÓXIMO DO SUPORTE DO PARALAMA. PINTURA DANIFICADO NO EIXO DIANTEIRO PRÓXIMO DAS BAIXADA. ACABAMENTO RUIM NO SUPORTE DO TENSOR TRANSVERSAL DIANTEIRO NO LADO DIREITO NO INFERIOR NO EIXO. | BAIXADA EIXO PINTURA | NÃO
0634B | ORION 250 | Pré Auditoria | Não Conforme | 2011 ¦ OUTRAS OBSERVAÇÕES | 5 ¦ Menor | PINTURA DANIFICADO NO SUPORTE DO CILINDRO DA BITOLA TRASEIRO DIREITO NA BAIXADA. PINTURA DANIFICADO NA BAIXADA TRASEIRO ESQUERDO PRÓXIMO DO MOTOR DE RODA. | BAIXADA EIXO TRASEIRO | NÃO
0634B | ORION 250 | Pré Auditoria | Não Conforme | 2113 ¦ OUTRAS OBSERVAÇÕES | 1 ¦ Incidental | PINTURA DANIFICADO NO CHASSI ONDE FICAVA OS APOIOS DO CARRINHO DE PINTURA. PINTURA DANIFICADO NOS EIXOS ONDE FICAVA OS CAVALETES. PINTURA DANIFICADO NA PASSARELA LATERAL E TRASEIRO DO LADO INFERIOR ONDE FICAVA OS APOIOS DO CARRINHO DE PINTURA. | CHASSI EIXO PASSARELA. PINTURA PROCESSO DE MONTAGEM. | NÃO
0634B | ORION 250 | Pré Auditoria | Não Conforme | 2106 ¦ PINTURA | 5 ¦ Menor | PINTURA ESCORRIDO NA ARTICULAÇÃO DA ESCADA DO LADO DIREITO. PINTURA DANIFICADO NOS PINOS DE ARTICULAÇÃO DA ESCADA. PINTURA DANIFICADO NO BRAÇO ARTICULADO DA ESCADA. PINTURA DANIFICADO NA ESTRUTURA DA ESCADA PRÓXIMO DO APOIO DO BATENTE. | ESCADA PINTURA | NÃO
0634B | ORION 250 | Pré Auditoria | Não Conforme | 2009 ¦ TORQUE NAS PORCAS DOS PARAFUSOS DAS RODAS 290NM | 5 ¦ Menor | PINTURA DANIFICADO NO REDUTOR TRASEIRO ESQUERDO. | REDUTORES PINTURA | NÃO
0634B | ORION 250 | Pré Auditoria | Não Conforme | 1305 ¦ ROTEAMENTO DAS MANGUEIRAS HIDRÁULICAS | 1 ¦ Incidental | FALTA ABRAÇADEIRA NAS MANGUEIRAS HIDRÁULICAS DA TRANSMISSÃO DIANTEIRO DIREITO. | ROTEAMENTO HIDRÁULICA | NÃO
0634B | ORION 250 | Pré Auditoria | Não Conforme | 0112 ¦ OUTRAS OBSERVAÇÕES | 0 ¦ Comentário | ACABAMENTO RUIM NO TANQUE DE CIRCUITO LEVE. | ACABAMENTO RUIM | NÃO
0634B | ORION 250 | Pré Auditoria | Não Conforme | 1909 ¦ OUTRAS OBSERVAÇÕES | 1 ¦ Incidental | FALTA APERTO NO PARAFUSO DO TETO INTERNO DA CABINE. | CABINE | NÃO
0634B | ORION 250 | Pré Auditoria | Não Conforme | 0822 ¦ OUTRAS OBSERVAÇÕES | 1 ¦ Incidental | CONSOLE COM LEVE RASPADO PRÓXIMO DA TELA. | CONSOLE | NÃO
0634B | ORION 250 | Pré Auditoria | Não Conforme | 1211 ¦ CHAPAS DE PROTEÇÃO | 1 ¦ Incidental | FALTA AS CHAPAS DE PROTEÇÃO NO SUPORTE DO RADIADOR DO LADO INFERIOR. | CHAPAS PROTEÇÃO | NÃO
0634B | ORION 250 | Pré Auditoria | Não Conforme | 1404 ¦ FIXAÇÃO DO TANQUE DE PRODUTO (FIXADORES, CINTA E PROTEÇÕES) | 5 ¦ Menor | PINTURA DANIFICADO NO SUPORTE DO GRAMPO DO TANQUE DE PRODUTO DIANTEIRO DIREITO. | SUPORTE DO TANQUE | NÃO
0634B | ORION 250 | Pré Auditoria | Não Conforme | 1808 ¦ OUTRAS OBSERVAÇÕES | 1 ¦ Incidental | PINTURA DANIFICADO NOS TENSORES. | TENSORES | NÃO
0628B | HYDRA 200 | Auditoria | Não Conforme | 0112 ¦ OUTRAS OBSERVAÇÕES | 5 ¦ Menor | ORIMETRO DO AGRES DISPAROU. | ORIMETRO | NÃO
0628B | HYDRA 200 | Auditoria | Não Conforme | 0609 ¦ OUTRAS OBSERVAÇÕES | 1 ¦ Incidental | ORELHA DO RETROVISOR ESQUERDO MONTADO INVERTIDO. | RETROVISOR | NÃO
0628B | HYDRA 200 | Auditoria | Não Conforme | 0502 ¦ SEM ESTALOS DURANTE A MOVIMENTAÇÃO DE DIREÇÃO | 1 ¦ Incidental | LUBRIFICAR CRUZETA DA COLUNA DE DIREÇÃO. | COLUNA DE DIREÇÃO | NÃO
0628B | HYDRA 200 | Auditoria | Conforme Com OBS | 0602 ¦ TESTAR ROTAÇÃO DO MOTOR MÍNIMO 680 A 800 RPM E MÁXIMO 2420 A 2500 RPM | Não Informada | ROTAÇÃO MÍNIMA DO MOTOR EM 730 RPM. ROTAÇÃO MÁXIMA DO MOTOR EM 2.460 RPM. |  | NÃO
0628B | HYDRA 200 | Auditoria | Conforme Com OBS | 0601 ¦ ALTA E BAIXA COM VELOCIDADES ADEQUADAS (HYDRA 12 A 13KM/H E ORION 16 A 19KM/H) | Não Informada | VELOCIDADE TARTARUGA EM 13 KM/H. VELOCIDADE LEBRE SEM ESPAÇO SEGURO PARA TESTE. |  | NÃO
0628B | HYDRA 200 | Auditoria | Não Conforme | 0603 ¦ AJUSTE DO CABO DO JOYSTICK E RETORNO AO NEUTRO COM VELOCIDADE ADEQUADA | 1 ¦ Incidental | JOYSTICK RETORNA MUITO RÁPIDO AO NEUTRO. | JOYSTICK | NÃO
0628B | HYDRA 200 | Auditoria | Não Conforme | 0702 ¦ CILINDRO DE 45º RÁPIDO PARA SUBIR E LENTO PARA DESCER | 1 ¦ Incidental | MOVIMENTO 45° DA BARRA ESQUERDA DESCENDO MENOS QUE A BARRA DIREITA. | BARRA ESQUERDA | NÃO
0628B | HYDRA 200 | Auditoria | Não Conforme | 0703 ¦ CILINDRO DE ABERTURA E FECHAMENTO DO ALIN COM AMORTECIMENTO | 1 ¦ Incidental | ALIN ESQUERDO MUITO FREADO PARA ABRIR E FECHAR. | BARRA INTERMEDIÁRIA | NÃO
0635B | ORION 250 | Terminação | Não Conforme | 0102 ¦ VERIFICAR ITENS FALTANTES | 0 ¦ Comentário | FALTA CARENAGEM DO CAPÔ, E ADESIVO REFLETIVO DA PONTEIRA DAS BARRAS |  | NÃO
0628B | HYDRA 200 | Auditoria | Conforme Com OBS | 0301 ¦ PRESSÃO DA BOMBA DE TRANSMISSÃO DE 370 A 390 BAR | Não Informada | PRESSÃO BLOCO DIANTEIRO TPA/TPB: 380/400. PRESSÃO BLOCO TRASEIRO TPA/TPB: 370/380. |  | NÃO
0628B | HYDRA 200 | Auditoria | Conforme Com OBS | 0302 ¦ PRESSÃO DA BOMBA DE MOVIMENTOS 140 A 160 BAR | Não Informada | PRESSÃO BLOCO 2+1: 160 BAR. |  | NÃO
0628B | HYDRA 200 | Auditoria | Conforme Com OBS | 0303 ¦ PRESSÃO DA BOMBA DE PULVERIZAÇÃO 140 A 160 BAR | Não Informada | PRESSÃO BLOCO PULVERIZAÇÃO: 140 BAR. |  | NÃO
0635B | ORION 250 | Terminação | Não Conforme | 0105 ¦ PRESSÃO DOS PNEUS 45 A 49PSI | 0 ¦ Comentário | FORA DO ESPECÍFICO |  | NÃO
0635B | ORION 250 | Terminação | Não Conforme | 0307 ¦ ACIONAR OS MOVIMENTOS HIDRÁULICOS (BARRAS, QUADRO, ESCADA, BITOLA) | 0 ¦ Comentário | MOVIMENTOS INVERTIDOS DA ESCADA, ABERTURA DE BITOLA E QUADRO |  | NÃO
0635B | ORION 250 | Terminação | Não Conforme | 0401 ¦ BLOCO DO PILOTO / ORBITROL | 0 ¦ Comentário | COM VAZAMENTO ENTRE O BLOCO DO PILOTO E A ORBITROL |  | NÃO
0635B | ORION 250 | Terminação | Não Conforme | 0409 ¦ REDUTORES | 0 ¦ Comentário | COM PINTURA DANIFICADA |  | NÃO
0635B | ORION 250 | Terminação | Não Conforme | 0417 ¦ TANQUE CIRCUITO LEVE | 0 ¦ Comentário | COM ACABAMENTO RUIM |  | NÃO
0635B | ORION 250 | Terminação | Não Conforme | 0418 ¦ TANQUE CIRCUITO PESADO | 0 ¦ Comentário | COM PINTURA DANIFICADA |  | NÃO
0635B | ORION 250 | Terminação | Não Conforme | 0419 ¦ CILINDROS | 0 ¦ Comentário | CILINDRO DO QUADRO COM VAZAMENTO |  | NÃO
0635B | ORION 250 | Terminação | Não Conforme | 0422 ¦ PRESENÇA DA ETIQUETA DE FLUSHING COM REGISTRO | 0 ¦ Comentário | 14HORAS LIGADO |  | NÃO
0635B | ORION 250 | Terminação | Não Conforme | 0709 ¦ CILINDRO TRAVA BASCULANTE | 0 ¦ Comentário | COM PINTURA DANIFICADA |  | NÃO
0635B | ORION 250 | Terminação | Não Conforme | 0807 ¦ ACIONAMENTO DOS FARÓIS (TANQUE DE ÁGUA LIMPA E CABINE FRONTAIS E TRASEIROS) | 0 ¦ Comentário | FAROLETE NÃO LIGA |  | NÃO
0635B | ORION 250 | Terminação | Não Conforme | 0814 ¦ ESCADA HIDRÁULICA | 0 ¦ Comentário | COM PINTURA DANIFICADA |  | NÃO
0635B | ORION 250 | Terminação | Não Conforme | 0815 ¦ SIRENE MARCHA RÉ | 0 ¦ Comentário | NÃO FUNCIONA |  | NÃO
0635B | ORION 250 | Terminação | Não Conforme | 0818 ¦ FIXAÇÃO E ALINHAMENTO DAS CARENAGENS DA COLUNA DE DIREÇÃO | 0 ¦ Comentário | CARENAGEM SOLTA |  | NÃO
0635B | ORION 250 | Terminação | Não Conforme | 1103 ¦ ATERRAMENTOS (CHAVE GERAL, MOTOR DE PARTIDA E SUBTETO CABINE) | 0 ¦ Comentário | FALTA PINTURA NO ATERRAMENTO DA CHAVE GERAL |  | NÃO
0635B | ORION 250 | Terminação | Não Conforme | 1203 ¦ ESCAPAMENTO POSICIONADO CORRETAMENTE | 0 ¦ Comentário | POSIÇÃO INCORRETA |  | NÃO
0635B | ORION 250 | Terminação | Não Conforme | 1206 ¦ MANGUEIRAS RADIADOR | 0 ¦ Comentário | RASPANDO NO SUPORTE DO RADIADOR |  | NÃO
0635B | ORION 250 | Terminação | Não Conforme | 1208 ¦ PINTURA | 0 ¦ Comentário | COM PINTURA DANIFICADA NA PARTE INFERIOR DO MOTOR |  | NÃO
0635B | ORION 250 | Terminação | Não Conforme | 1209 ¦ CAPÔ E CARENAGENS | 0 ¦ Comentário | COM PINTURA DANIFICADA |  | NÃO
0635B | ORION 250 | Terminação | Não Conforme | 1210 ¦ FECHADURA DO CAPÔ | 0 ¦ Comentário | COM PINTURA DANIFICADA |  | NÃO
0635B | ORION 250 | Terminação | Não Conforme | 1211 ¦ CHAPAS DE PROTEÇÃO | 0 ¦ Comentário | SÓ NA PARTE FINAL |  | NÃO
0635B | ORION 250 | Terminação | Não Conforme | 1212 ¦ OUTRAS OBSERVAÇÕES | 0 ¦ Comentário | SUPORTE DO RADIADOR COM ACABAMENTO RUIM |  | NÃO
0635B | ORION 250 | Terminação | Não Conforme | 1310 ¦ PRESENÇA DA VÁLVULA REGULADORA DE VAZÃO DO CILINDRO 45° | 0 ¦ Comentário | VÁLVULA TRANC |  | NÃO
0635B | ORION 250 | Terminação | Não Conforme | 1406 ¦ FIXAÇÃO DO CONO MISTURADOR | 0 ¦ Comentário | FALTA PINTURA |  | NÃO
0635B | ORION 250 | Terminação | Não Conforme | 1501 ¦ INTEGRIDADE DOS ELASTÔMEROS DAS MOLAS DO QUADRO | 0 ¦ Comentário | MOLAS COM PINTURA DANIFICADA |  | NÃO
0635B | ORION 250 | Terminação | Não Conforme | 1506 ¦ PARTE EXTERNA DO QUADRO | 0 ¦ Comentário | FALTA PINTURA |  | NÃO
0635B | ORION 250 | Terminação | Não Conforme | 1601 ¦ REFORÇOS DA BARRA | 0 ¦ Comentário | FALTA PINTURA |  | NÃO
0635B | ORION 250 | Terminação | Não Conforme | 1602 ¦ BISAGRAS SEM TRINCAS | 0 ¦ Comentário | COM FUROS NA SOLDA |  | NÃO
0635B | ORION 250 | Terminação | Não Conforme | 1603 ¦ BARRAS SEM TRINCAS | 0 ¦ Comentário | COM FUROS NA SOLDA |  | NÃO
0635B | ORION 250 | Terminação | Não Conforme | 1604 ¦ SOLDAS DAS TRELIÇAS DAS BARRAS | 0 ¦ Comentário | COM FUROS NA SOLDA |  | NÃO
0635B | ORION 250 | Terminação | Não Conforme | 1605 ¦ ACABAMENTO ADEQUADO PARA A UNIÃO DE TUBOS | 0 ¦ Comentário | ACABAMENTO RUIM |  | NÃO
0635B | ORION 250 | Terminação | Não Conforme | 1607 ¦ PINTURA BARRA GRANDE ESQUERDA | 0 ¦ Comentário | COM PINTURA DANIFICADA |  | NÃO
0635B | ORION 250 | Terminação | Não Conforme | 1608 ¦ PINTURA BARRA GRANDE DIREITA | 0 ¦ Comentário | COM PINTURA DANIFICADA |  | NÃO
0635B | ORION 250 | Terminação | Não Conforme | 1609 ¦ PINTURA BARRA INTERMEDIÁRIA E ALIN ESQUERDO | 0 ¦ Comentário | COM PINTURA DANIFICADA |  | NÃO
0635B | ORION 250 | Terminação | Não Conforme | 1610 ¦ PINTURA BARRA INTERMEDIÁRIA E ALIN DIREITO | 0 ¦ Comentário | COM PINTURA DANIFICADA |  | NÃO
0635B | ORION 250 | Terminação | Não Conforme | 1611 ¦ RÓTULAS DO CILINDROS ABRE/FECHA BARRAS DIREITA E ESQUERDA SEM FOLGA | 0 ¦ Comentário | COM FOLGA |  | NÃO
0635B | ORION 250 | Terminação | Não Conforme | 1613 ¦ OUTRAS OBSERVAÇÕES | 0 ¦ Comentário | BARRAS COM ACABAMENTO MUITO RUIM |  | NÃO
0635B | ORION 250 | Terminação | Não Conforme | 1703 ¦ SEM RESPINGOS DE SOLDA | 0 ¦ Comentário | BARRAS COM RESPINGOS DE SOLDA |  | NÃO
0635B | ORION 250 | Terminação | Não Conforme | 1805 ¦ AMORTECEDORES | 0 ¦ Comentário | COM PINTURA DANIFICADA |  | NÃO
0635B | ORION 250 | Terminação | Não Conforme | 1806 ¦ PINTURA | 0 ¦ Comentário | FALTA PINTURA NÓS CORRIMÃO |  | NÃO
0635B | ORION 250 | Terminação | Não Conforme | 1906 ¦ PINTURA | 0 ¦ Comentário | COM PINTURA DANIFICADA NA PARTE INFERIOR DA GABINE |  | NÃO
0635B | ORION 250 | Terminação | Não Conforme | 1908 ¦ TANQUE DE ÁGUA LIMPA | 0 ¦ Comentário | COM RASPANDO NA PARTE INFERIOR |  | NÃO
0635B | ORION 250 | Terminação | Não Conforme | 2004 ¦ ALINHAMENTO DOS PARALAMAS | 0 ¦ Comentário | MESMO COM O APERTO FICOU SOLTO |  | NÃO
0635B | ORION 250 | Terminação | Não Conforme | 2010 ¦ PINTURA | 0 ¦ Comentário | PINTURA DANIFICADA NA BASE DO CAVALETE |  | NÃO
0620B | ORION 250 | Auditoria | Conforme Com OBS | 0301 ¦ PRESSÃO DA BOMBA DE TRANSMISSÃO DE 370 A 390 BAR | Não Informada | PRESSÃO BLOCO DIANTEIRO TPA/TPB: 370/370. PRESSÃO BLOCO TRASEIRO TPA/TPB: 370/380. |  | NÃO
0628B | HYDRA 200 | Auditoria | Não Conforme | 0413 ¦ MOTOR BOMBA DE PULVERIZAÇÃO | 10 ¦ Maior | MANGUEIRA HIDRÁULICA DO MOTOR DA BOMBA DE PULVERIZAÇÃO FROUXA. | MOTOR BOMBA PULVERIZAÇÃO | NÃO
0635B | ORION 250 | Terminação | Não Conforme | 2103 ¦ PRESENÇA DE GRAXEIRAS EM POSIÇÕES ADEQUADAS E ISENTAS DE TINTA | 0 ¦ Comentário | FALTA GRAXEIRA NA BAIXADA DIANTEIRA |  | NÃO
0635B | ORION 250 | Terminação | Não Conforme | 2107 ¦ ABRIDORES DE LINHA E KIT EXTRA SEPARADOS | 0 ¦ Comentário | FALTA KIT |  | NÃO
0635B | ORION 250 | Terminação | Não Conforme | 1409 ¦ OUTRAS OBSERVAÇÕES | 0 ¦ Comentário | BANDEJA DO TANQUE DE PRODUTO SOLTA |  | NÃO
0635B | ORION 250 | Pré Auditoria | Conforme Com OBS | 0114 ¦ CAMBAGEM POSITIVA ENTRE 1º A 2º | Não Informada | D E 89.0 D D 88.9 T E 88.3 T D 88.4 |  | NÃO
0635B | ORION 250 | Pré Auditoria | Não Conforme | 1601 ¦ REFORÇOS DA BARRA | 5 ¦ Menor | PINTURA DANIFICADO NO REFORÇO DA BARRA INTERMEDIÁRIO ESQUERDO. PINTURA DANIFICADO NO REFORÇO DA BARRA PRINCIPAL ESQUERDO. PINTURA DANIFICADO NO SUPORTE DOS PINO NO REFORÇO DA BARRA PRINCIPAL ESQUERDO. PINTURA DANIFICADO NO REFORÇO DA BARRA PRINCIPAL DIREITO. PINTURA DANIFICADO NO SUPORTE DO PINO NO REFORÇO DA BARRA PRINCIPAL DIREITO. PINTURA DANIFICADO NO REFORÇO DA BARRA PRINCIPAL DIREITO. | REFORÇO DA BARRA PINTURA | NÃO
0635B | ORION 250 | Pré Auditoria | Não Conforme | 2007 ¦ ALTURA DOS PULMÕES DE 230MM A 250MM | 1 ¦ Incidental | PULMÃO DIANTEIRO ESQUERDO COM 23.20 PULMÃO DIANTEIRO DIREITO COM 24.50 | PULMÃO | NÃO
0635B | ORION 250 | Pré Auditoria | Não Conforme | 1609 ¦ PINTURA BARRA INTERMEDIÁRIA E ALIN ESQUERDO | 5 ¦ Menor | PINTURA DANIFICADO NA PONTEIRA ESQUERDO PRÓXIMO DO 3° BICO. PINTURA DANIFICADO NO PINO SAFE ESQUERDO. PINTURA ESCORRIDO NA BARRA INTERMEDIÁRIO ESQUERDO PRÓXIMO DA ARTICULAÇÃO COM A PONTEIRA. PINTURA DANIFICADO NA BARRA INTERMEDIÁRIO ESQUERDO PRÓXIMO DA TESOURA. PINTURA DANIFICADO NA TRELIÇA DA PONTEIRA ESQUERDO PRÓXIMO DO 2° BICO. | PONTEIRA E BARRA INTERMEDIÁRIO ESQUERDO PINTURA | NÃO
0635B | ORION 250 | Pré Auditoria | Não Conforme | 1607 ¦ PINTURA BARRA GRANDE ESQUERDA | 5 ¦ Menor | ACABAMENTO RUIM NA BARRA PRINCIPAL ESQUERDO DA 1° ATÉ 6° TRELIÇA SUPERIOR PARTINDO DA BISAGRA. PINTURA DANIFICADO NA BARRA PRINCIPAL ESQUERDO PRÓXIMO DO DESCANSO DE BARRA. PINTURA DANIFICADO NA BARRA PRINCIPAL ESQUERDO INFERIOR PRÓXIMO DO ÚLTIMO SUPORTE DA LINHA DE PULVERIZAÇÃO. | BARRA PRINCIPAL ESQUERDO PINTURA | NÃO
0635B | ORION 250 | Pré Auditoria | Não Conforme | 1507 ¦ OUTRAS OBSERVAÇÕES | 5 ¦ Menor | PINTURA DANIFICADO NO SUPORTE DO TECNIL INFERIOR DO QUADRO DO LADO ESQUERDO. PINTURA DANIFICADO NO QUADRO INFERIOR ESQUERDO. PINTURA DANIFICADO NO REFORÇO INFERIOR DO CILINDRO DO QUADRO. PINTURA DANIFICADO NO QUADRO INFERIOR DIREITO PRÓXIMO DO SUPORTE DA LINHA DE PULVERIZAÇÃO. PINTURA DANIFICADO NO QUADRO INFERIOR ESQUERDO E DIREITO. | QUADRO PINTURA | NÃO
0635B | ORION 250 | Pré Auditoria | Não Conforme | 0112 ¦ OUTRAS OBSERVAÇÕES | 5 ¦ Menor | PRESENÇA DE BOLHAS NO ADESIVO DA SINALEIRA TRASEIRA DIREITO. | ADESIVO | NÃO
0635B | ORION 250 | Pré Auditoria | Não Conforme | 1610 ¦ PINTURA BARRA INTERMEDIÁRIA E ALIN DIREITO | 5 ¦ Menor | PINTURA DANIFICADO NA PONTEIRA DIREITO PRÓXIMO DO BATENTE. PINTURA DANIFICADO NO PINO SAFE DIREITO. PINTURA DANIFICADO NA BARRA INTERMEDIÁRIO DIREITO PRÓXIMO DO CILINDRO DO ALIN. PINTURA ESCORRIDO NA BARRA INTERMEDIÁRIO DIREITO PRÓXIMO DO CILINDRO DO ALIN. PINTURA ESCORRIDO NA BARRA INTERMEDIÁRIO DIREITO PRÓXIMO DO REFORÇO. PINTURA DANIFICADO NA PONTA DA PONTEIRA DIREITO. | PONTEIRA E BARRA INTERMEDIÁRIO DIREITO PINTURA | NÃO
0635B | ORION 250 | Pré Auditoria | Não Conforme | 1608 ¦ PINTURA BARRA GRANDE DIREITA | 5 ¦ Menor | PINTURA DANIFICADO NA BARRA PRINCIPAL DIREITO DA 1° ATÉ A 6° TRELIÇA SUPERIOR PARTINDO DA BISAGRA. PINTURA DANIFICADO NO REFORÇO NA BARRA PRINCIPAL DIREITO PRÓXIMO DO CILINDRO 45° PINTURA DANIFICADO NA BARRA PRINCIPAL DIREITO PRÓXIMO DO DESCANSO DE BARRA. PINTURA DANIFICADO NA BARRA PRINCIPAL DIREITO DO LADO INFERIOR PRÓXIMO DO REFORÇO. PINTURA ESCORRIDO NA 7° TRELIÇA DA BARRA PRINCIPAL DIREITO PARTINDO DA BISAGRA. PINTURA DANIFICADO NA BARRA PRINCIPAL DIREITO PRÓXIMO DA BISAGRA. | BARRA PRINCIPAL DIREITO PINTURA | NÃO
0635B | ORION 250 | Pré Auditoria | Não Conforme | 1613 ¦ OUTRAS OBSERVAÇÕES | 5 ¦ Menor | PINTURA DANIFICADO NA 5° 7° E 14° TRELIÇA DA BARRA PRINCIPAL ESQUERDO PARTINDO DA BISAGRA. PINTURA DANIFICADO NA 6° 7° 13° E 14° TRELIÇA DA BARRA PRINCIPAL DIREITO PARTINDO DA BISAGRA. PINTURA DANIFICADO NA TESOURA DIREITO DA BARRA E COM OXIDAÇÃO. | BARRAS | NÃO
0635B | ORION 250 | Pré Auditoria | Não Conforme | 1612 ¦ TESTAR DESNUQUE DO ALIN | 5 ¦ Menor | PINTURA DANIFICADO NA EXTREMIDADE DA BARRA INTERMEDIÁRIO COM A PONTEIRA DIREITO E ESQUERDO. | BARRA | NÃO
0635B | ORION 250 | Pré Auditoria | Não Conforme | 1308 ¦ INTEGRIDADE DOS CILINDROS EM GERAL | 5 ¦ Menor | PINTURA DANIFICADO NO CILINDRO DO ALIN DIREITO. | CILINDROS PINTURA | NÃO
0635B | ORION 250 | Pré Auditoria | Não Conforme | 1302 ¦ UNIÃO ROSCADA CILINDRO DE ABERTURA E FECHAMENTO DE BARRA MÁXIMO 10MM | 5 ¦ Menor | PINTURA DANIFICADO NO CILINDRO DA BARRA DIREITO INFERIOR. | CILINDRO PINTURA | NÃO
0635B | ORION 250 | Pré Auditoria | Não Conforme | 1602 ¦ BISAGRAS SEM TRINCAS | 5 ¦ Menor | PINTURA DANIFICADO NA BISAGRA DIREITO NO SUPORTE DO CILINDRO DO 45° PINTURA DANIFICADO NO SUPORTE DO CILINDRO 45° NA BISAGRA ESQUERDO. | BISAGRA PINTURA | NÃO
0635B | ORION 250 | Pré Auditoria | Não Conforme | 1506 ¦ PARTE EXTERNA DO QUADRO | 5 ¦ Menor | PINTURA DANIFICADO NA TRAVESSA DO TECNIL DO QUADRO. PINTURA DANIFICADO NO QUADRO DO LADO DIREITO PRÓXIMO DO SUPORTE DA BISAGRA. PINTURA DANIFICADO NO SUPORTE DO PINO TRAVA QUADRO DO LADO ESQUERDO. | QUADRO PINTURA | NÃO
0635B | ORION 250 | Pré Auditoria | Não Conforme | 1505 ¦ PARTE INTERNA DO QUADRO | 5 ¦ Menor | PINTURA DANIFICADO NO QUADRO INTERNO PRÓXIMO DO TECNIL ESQUERDO E DIREITO. PINTURA DANIFICADO NO QUADRO INFERIOR PRÓXIMO DO REFORÇO DO CILINDRO INFERIOR DO QUADRO. PINTURA DANIFICADO NO SUPORTE SUPERIOR DA BISAGRA DIREITO DO LADO DE BAIXO DO QUADRO. | QUADRO PINTURA | NÃO
0635B | ORION 250 | Pré Auditoria | Não Conforme | 0709 ¦ CILINDRO TRAVA BASCULANTE | 1 ¦ Incidental | RETOCAR PINTURA NAS CONEXÕES DO CILINDRO TRAVA QUADRO. | CILINDROS PINTURA | NÃO
0635B | ORION 250 | Pré Auditoria | Não Conforme | 1603 ¦ BARRAS SEM TRINCAS | 0 ¦ Comentário | FALTA ADESIVO NA PONTEIRA DIREITO. (NÃO FOI MONTADO OS ADESIVOS POR CAUSA DA PINTURA DANIFICADO) | BARRA | NÃO
0635B | ORION 250 | Pré Auditoria | Não Conforme | 0711 ¦ OUTRAS OBSERVAÇÕES | 1 ¦ Incidental | QUADRO MUITO LENTO PARA BAIXAR. | QUADRO | NÃO
0635B | ORION 250 | Pré Auditoria | Não Conforme | 0803 ¦ FUNCIONAMENTO DO LIMPADOR DE PARA BRISAS | 1 ¦ Incidental | SÓ UM LADO DO ESGUICHO SAI ÁGUA. | LIMPADOR DE PARABRISA | NÃO
0635B | ORION 250 | Pré Auditoria | Não Conforme | 0607 ¦ VOLANTE GIRANDO LIVRE PARA AMBOS OS LADOS | 5 ¦ Menor | DIREÇÃO MUITO PESADO AO GIRAR PARA ESQUERDA. | DIREÇÃO | NÃO
0635B | ORION 250 | Pré Auditoria | Não Conforme | 0419 ¦ CILINDROS | 10 ¦ Maior | VAZAMENTO NO CILINDRO DE DIREÇÃO ESQUERDO. (VAZAMENTO É NO FURO NA SOLDA DA CILINDRO) | VAZAMENTO | NÃO
0635B | ORION 250 | Pré Auditoria | Não Conforme | 1314 ¦ OUTRAS OBSERVAÇÕES | 0 ¦ Comentário | AMASSADO NO TANQUE DE CIRCUITO PESADO. | TANQUE DE CIRCUITO PESADO | NÃO
0628B | HYDRA 200 | Auditoria | Não Conforme | 1001 ¦ MANGUEIRAS DE PULVERIZAÇÃO | 10 ¦ Maior | ABRAÇADEIRA FROUXA DA MANGUEIRA DE SAÍDA DO TANQUE DE PRODUTO PARA O FILTRO PRINCIPAL; ABRAÇADEIRA FROUXA DA MANGUEIRA DE RETORNO DA SANGRIA DA BOMBA DE PULVERIZAÇÃO. | MANGUEIRA PULVERIZAÇÃO | NÃO
0628B | HYDRA 200 | Auditoria | Não Conforme | 1003 ¦ CONEXÕES | 10 ¦ Maior | VAZAMENTO NO NIPEL DA CONEXÃO 90° DA MANGUEIRA DE PULVERIZAÇÃO DA VÁLVULA GERAL; VAZAMENTO NA VÁLVULA ANTI-RETORNO DO TANQUE DE ÁGUA LIMPA. | VÁLVULA GERAL/ ANTI-RETORNO | NÃO
0628B | HYDRA 200 | Auditoria | Não Conforme | 1611 ¦ RÓTULAS DO CILINDROS ABRE/FECHA BARRAS DIREITA E ESQUERDA SEM FOLGA | 5 ¦ Menor | FOLGA NA RÓTULA DO CILINDRO ABRE ALA ESQUERDO. | RÓTULA CILINDRO ABRE ALA | NÃO
0628B | HYDRA 200 | Auditoria | Não Conforme | 1613 ¦ OUTRAS OBSERVAÇÕES | 5 ¦ Menor | PONTEIRA DA BARRA INTERMEDIÁRIA DIREITA TRAVANDO AO DOBRAR PARA TRÁS; TRELIÇA TORTA DA BARRA INTERMEDIÁRIA PRÓXIMO DO REFORÇO. | PONTEIRA BARRA INTERMEDIÁRIA | NÃO
0628B | HYDRA 200 | Auditoria | Não Conforme | 1002 ¦ REGISTROS | 10 ¦ Maior | VAZAMENTO NA CONEXÃO DO REGISTRO COM O TANQUE DE ÁGUA LIMPA. | TANQUE ÁGUA LIMPA | NÃO
0628B | HYDRA 200 | Auditoria | Não Conforme | 0710 ¦ CONVERGÊNCIA 0MM | 5 ¦ Menor | CONVERGÊNCIA RODA TRASEIRA ESQUERDA VIRADA PARA DENTRO | CONVERGÊNCIA | NÃO
0628B | HYDRA 200 | Auditoria | Não Conforme | 0417 ¦ TANQUE CIRCUITO LEVE | 1 ¦ Incidental | PRESENÇA DE ÓLEO NA PARTE SUPERIOR EXTERNA DO TANQUE CIRCUITO LEVE; NÍVEL DE ÓLEO BAIXO DO TANQUE CIRCUITO LEVE. | TANQUE CIRCUITO LEVE | NÃO
0628B | HYDRA 200 | Auditoria | Não Conforme | 1212 ¦ OUTRAS OBSERVAÇÕES | 0 ¦ Comentário | FALTAM CHAPAS DE PROTEÇÃO DO MOTOR. | MOTOR | NÃO
0628B | HYDRA 200 | Auditoria | Não Conforme | 2106 ¦ PINTURA | 0 ¦ Comentário | FALTA PINTURA NA ROSCA DO SUPORTE DIREITO/ESQUERDO DA PARTE SUPERIOR DO RADIADOR DO MOTOR; OXIDAÇÃO NA PARTE INFERIOR DIREITA/ESQUERDA NO PONTO DE FIXAÇÃO DO CAPÔ DO MOTOR; FALTA PINTURA NA PARTE SUPERIOR DA BOMBA INJETORA NO LADO DIREITO DO MOTOR. | PINTURA | NÃO
0628B | HYDRA 200 | Auditoria | Não Conforme | 1305 ¦ ROTEAMENTO DAS MANGUEIRAS HIDRÁULICAS | 1 ¦ Incidental | MANGUEIRA HIDRÁULICA DO CILINDRO DA ESCADA MUITO COMPRIDA: MANGUEIRA HIDRÁULICA RASPANDO EM CANTO VIVO ATRÁS DO TANQUE CIRCUITO LEVE; MANGUEIRA HIDRÁULICA DO FILTRO LEVE RASPANDO NO SUPORTE DA CHAVE GERAL ELÉTRICA; MANGUEIRAS HIDRÁULICAS DO BLOCO DE PULVERIZAÇÃO RASPANDO EM CANTO VIVO ATRÁS DO TANQUE DE COMBUSTÍVEL. | MANGUEIRA HIDRÁULICA | NÃO
0628B | HYDRA 200 | Auditoria | Não Conforme | 1608 ¦ PINTURA BARRA GRANDE DIREITA | 1 ¦ Incidental | REFORÇAR PINTURA NA PARTE INFERIOR DA BARRA PRINCIPAL DIREITA ABAIXO DO CILINDRO 45°; OXIDAÇÃO NA PARTE INFERIOR DA TRELIÇA DA BARRA PRINCIPAL DIREITA PRÓXIMO DO SUPORTE DO DESCANSO DE BARRA. | BARRA PRINCIPAL DIREITA | NÃO
0628B | HYDRA 200 | Auditoria | Não Conforme | 1806 ¦ PINTURA | 1 ¦ Incidental | PINTURA DANIFICADA PRÓXIMO DA TRAVA DO CONO MISTURADOR; PINTURA DANIFICADA EM BAIXO DA PASSARELA TRASEIRA NO PONTO DE FIXAÇÃO ESQUERDO; OXIDAÇÃO NA PARTE INFERIOR DO SUPORTE DIREITO/ESQUERDO DO CRUZEIRO DO RADIADOR DO MOTOR. | PINTURA CHASSI | NÃO
0628B | HYDRA 200 | Auditoria | Não Conforme | 1906 ¦ PINTURA | 1 ¦ Incidental | PINTAR DE PRETO MANGUEIRA DA PARTE INFERIOR DA COLUNA TRASEIRA DIREITA/ESQUERDA DA CABINE. | PINTURA CABINE | NÃO
0628B | HYDRA 200 | Auditoria | Não Conforme | 1909 ¦ OUTRAS OBSERVAÇÕES | 1 ¦ Incidental | MIOLO DA FECHADURA DA TAMPA ESQUERDA DO CAPÔ DO MOTOR MONTADO INVERTIDO. | CAPÔ DO MOTOR | NÃO
0628B | HYDRA 200 | Auditoria | Não Conforme | 2007 ¦ ALTURA DOS PULMÕES DE 230MM A 250MM | 0 ¦ Comentário | PULMÕES DIANTEIROS 240/210MM. PULMÕES TRASEIROS 235/210. | ALTURA PULMÕES | NÃO
0628B | HYDRA 200 | Auditoria | Não Conforme | 2010 ¦ PINTURA | 1 ¦ Incidental | REFORÇAR PINTURA NA PARTE SUPERIOR DA BAIXADA DIANTEIRA DIREITA/ESQUERDA AONDE ENCAIXA A PONTEIRA DO EIXO; OXIDAÇÃO ENTRE O SUPORTE DO PULMÃO DIANTEIRO ESQUERDO E O TENSOR; REFORÇAR PINTURA NA PARTE INFERIOR DO SUPORTE DO PULMÃO DIANTEIRO ESQUERDO.; PRESENÇA DE LIMALHA DE FERRO SOBRE O LADO DIREITO/ESQUERDO DO EIXO DIANTEIRO E SUPORTE INFERIOR DO AMORTECEDOR. | PINTURA BAIXADA | NÃO
0628B | HYDRA 200 | Auditoria | Não Conforme | 2105 ¦ PRESENÇA ADESIVOS | 1 ¦ Incidental | FALTA ADESIVO COM A IDENTIFICAÇÃO DAS CORES DO PAINEL DE PULVERIZAÇÃO | ADESIVO DE SEGURANÇA | NÃO
0628B | HYDRA 200 | Auditoria | Não Conforme | 2107 ¦ ABRIDORES DE LINHA E KIT EXTRA SEPARADOS | 0 ¦ Comentário | ABRIDORES DE LINHA E KIT EXTRA AUSENTE NA PRATELEIRA. | ACESSÓRIOS | NÃO
0628B | HYDRA 200 | Auditoria | Não Conforme | 2108 ¦ LIMPEZA | 1 ¦ Incidental | PRESENÇA DE FARELOS SOBRE AS CARENAGENS INTERNAS DA CABINE, CONSOLE E ATRÁS DO BANCO DO OPERADOR. | LIMPEZA CABINE | NÃO
0628B | HYDRA 200 | Auditoria | Não Conforme | 1506 ¦ PARTE EXTERNA DO QUADRO | 1 ¦ Incidental | OXIDAÇÃO NOS PARAFUSOS DO SUPORTE DAS MOLAS DO CILINDRO ABRE ALA; OXIDAÇÃO NA PARTE SUPERIOR DA BISAGRA DIREITA/ESQUERDA; OXIDAÇÃO NA PARTE INFERIOR DA BISAGRA DIREITA; OXIDAÇÃO NA TRAVA DIREITA DO QUADRO BASCULANTE. | PINTURA QUADRO TRASEIRO | NÃO
0628B | HYDRA 200 | Auditoria | Não Conforme | 1607 ¦ PINTURA BARRA GRANDE ESQUERDA | 1 ¦ Incidental | OXIDAÇÃO NOS PARAFUSOS DOS CALÇOS DE BORRACHA DA BARRA PRINCIPAL DIREITA/ESQUERDA; REFORÇAR PINTURA NA PARTE INTERNA DO REFORÇO DA BARRA PRINCIPAL ESQUERDA. | BARRA PRINCIPAL PINTURA | NÃO
0628B | HYDRA 200 | Auditoria | Não Conforme | 1609 ¦ PINTURA BARRA INTERMEDIÁRIA E ALIN ESQUERDO | 1 ¦ Incidental | REFORÇAR PINTURA NA QUINA DA ARTICULAÇÃO DA PONTEIRA DIREITA/ESQUERDA COM A BARRA INTERMEDIÁRIA; OXIDAÇÃO NA PARTE INTERNA DO REFORÇO DA PONTEIRA DIREITA/ESQUERDA; PASSAR SELANTE NA PARTE INFERIOR DO SUPORTE DO CALÇO DE BORRACHA PRÓXIMO DO ALIN DIREITO/ESQUERDO; OXIDAÇÃO NA PARTE INFERIOR DOS BATENTES DE FERRO DO ALIN DIREITO/ESQUERDO. | PINTURA BARRA INTERMEDIÁRIA | NÃO
0628B | HYDRA 200 | Auditoria | Não Conforme | 0420 ¦ REGISTROS | 10 ¦ Maior | VAZAMENTO NA CONEXÃO DA MANGUEIRA HIDRÁULICA COM O REGISTRO LATERAL DO TANQUE CIRCUITO PESADO. | TANQUE CIRCUITO PESADO | NÃO
0629B | HYDRA 200 | Auditoria | Não Conforme | 0110 ¦ CALIBRAÇÃO DO PILOTO | 10 ¦ Maior | PILOTO AUTOMÁTICO NÃO DESENGATA NA DIREÇÃO(SASA MONTADO INVERTIDO O ESPAÇADOR). | PILOTO AUTOMÁTICO | NÃO
0629B | HYDRA 200 | Auditoria | Conforme Com OBS | 0601 ¦ ALTA E BAIXA COM VELOCIDADES ADEQUADAS (HYDRA 12 A 13KM/H E ORION 16 A 19KM/H) | Não Informada | VELOCIDADE TARTARUGA EM 13 KM/H. VELOCIDADE LEBRE SEM ESPAÇO SEGURO PARA TESTE. |  | NÃO
0629B | HYDRA 200 | Auditoria | Conforme Com OBS | 0602 ¦ TESTAR ROTAÇÃO DO MOTOR MÍNIMO 680 A 800 RPM E MÁXIMO 2420 A 2500 RPM | Não Informada | ROTAÇÃO MÍNIMA DO MOTOR EM 750 RPM. ROTAÇÃO MÁXIMA DO MOTOR EM 2.460 RPM. |  | NÃO
0629B | HYDRA 200 | Auditoria | Não Conforme | 0603 ¦ AJUSTE DO CABO DO JOYSTICK E RETORNO AO NEUTRO COM VELOCIDADE ADEQUADA | 1 ¦ Incidental | JOYSTICK RETORNA MUITO RÁPIDO AO NEUTRO | JOYSTICK | NÃO
0629B | HYDRA 200 | Auditoria | Não Conforme | 1001 ¦ MANGUEIRAS DE PULVERIZAÇÃO | 10 ¦ Maior | ABRAÇADEIRA FROUXA NA CONEXÃO DA MANGUEIRA DE SANGRIA DA BOMBA DE PULVERIZAÇÃO COM O TANQUE DE PRODUTO. | MANGUEIRA SANGRIA | NÃO
0629B | HYDRA 200 | Auditoria | Não Conforme | 1006 ¦ VEDAÇÃO DA TAMPA DO TANQUE DE PRODUTO | 5 ¦ Menor | PASSOU ÁGUA POR UM ARREBITE DE FIXAÇÃO DA TAMPA DO CONO MISTURADOR. | CONO MISTURADOR | NÃO
0629B | HYDRA 200 | Auditoria | Não Conforme | 0910 ¦ OUTRAS OBSERVAÇÕES | 10 ¦ Maior | CONECTOR ELÉTRICO DO FLUXOMETRO COM PINO PARA DENTRO DO CONECTOR. | FLUXOMETRO | NÃO
0629B | HYDRA 200 | Auditoria | Não Conforme | 1002 ¦ REGISTROS | 5 ¦ Menor | REGISTRO CINCO VIAS PERMITINDO DESAGUE AO MESMO TEMPO DA FUNÇÃO CONO MISTURADOR. | REGISTRO CINCO VIAS | NÃO
0635B | ORION 250 | Pré Auditoria | Não Conforme | 1103 ¦ ATERRAMENTOS (CHAVE GERAL, MOTOR DE PARTIDA E SUBTETO CABINE) | 1 ¦ Incidental | RETOCAR PINTURA NO ATERRAMENTO DA CHAVE GERAL NO CHASSI. | CHASSI | NÃO
0635B | ORION 250 | Pré Auditoria | Não Conforme | 1204 ¦ NÍVEL DE COMBUSTÍVEL | 1 ¦ Incidental | SOLDA TRINCADO NO SUPORTE DA CINTA DO TANQUE DE COMBUSTÍVEL. | TANQUE DE COMBUSTÍVEL | NÃO
0635B | ORION 250 | Pré Auditoria | Não Conforme | 1206 ¦ MANGUEIRAS RADIADOR | 1 ¦ Incidental | PINTURA DANIFICADO NO RETORNO DA ÁGUA DO RADIADOR DO LADO INFERIOR. | RADIADOR PINTURA | NÃO
0635B | ORION 250 | Pré Auditoria | Não Conforme | 1301 ¦ ALINHAMENTO DA DIREÇÃO (135MM DE HASTE DO CILINDRO DE DIREÇÃO) | 5 ¦ Menor | PINTURA DANIFICADO NA CAMISA DO CILINDRO DE DIREÇÃO ESQUERDO DO LADO INFERIOR. PINTURA DANIFICADO NA CONEXÃO DO CILINDRO DE DIREÇÃO DIREITO. | CILINDROS PINTURA | NÃO
0635B | ORION 250 | Pré Auditoria | Não Conforme | 1208 ¦ PINTURA | 5 ¦ Menor | PINTURA DANIFICADO NOS PARAFUSOS DA TAMPA DO CÁRTER. PINTURA ESCORRIDO NO MOTOR INFERIOR PRÓXIMO DA TAMPA DO CÁRTER. | MOTOR PINTURA | NÃO
0620B | ORION 250 | Auditoria | Não Conforme | 0711 ¦ OUTRAS OBSERVAÇÕES | 10 ¦ Maior | PACOTE DE FREIO DO MOTOR DE RODA TRASEIRO DIREITO DANIFICADO. | MOTOR DE RODA | NÃO
0635B | ORION 250 | Pré Auditoria | Não Conforme | 0111 ¦ TESTAR PINO TRAVA DO QUADRO E DAS BARRAS | 1 ¦ Incidental | PINO NA TRAVA A BARRA NO DESCANSO DE BARRA NO LADO ESQUERDO E DIREITO | PINO TRAVA BARRA. | NÃO
0635B | ORION 250 | Pré Auditoria | Não Conforme | 1203 ¦ ESCAPAMENTO POSICIONADO CORRETAMENTE | 5 ¦ Menor | PINTURA DANIFICADO NO ESCAPAMENTO SUPERIOR DIREITO. | ESCAPAMENTO PINTURA | NÃO
0635B | ORION 250 | Pré Auditoria | Não Conforme | 1211 ¦ CHAPAS DE PROTEÇÃO | 0 ¦ Comentário | FALTA CHAPAS DE PROTEÇÃO DO RADIADOR DO LADO INFERIOR. | RADIADOR | NÃO
0635B | ORION 250 | Pré Auditoria | Não Conforme | 1307 ¦ NÍVEL DE ÓLEO DO TANQUE CIRCUITO LEVE (ATÉ 10MM ABAIXO DO MÁXIMO) | 0 ¦ Comentário | ACABAMENTO RUIM NO TANQUE DE CIRCUITO LEVE. | TANQUE DE CIRCUITO LEVE | NÃO
0635B | ORION 250 | Pré Auditoria | Não Conforme | 1908 ¦ TANQUE DE ÁGUA LIMPA | 5 ¦ Menor | PINTURA DANIFICADO NAS LETRAS PLA DO TANQUE DE ÁGUA LIMPA. | TANQUE DE ÁGUA LIMPA | NÃO
0635B | ORION 250 | Pré Auditoria | Não Conforme | 1306 ¦ NÍVEL DE ÓLEO DO TANQUE CIRCUITO PESADO (ATÉ 10MM ABAIXO DO MÁXIMO) | 5 ¦ Menor | PINTURA DANIFICADO NO TANQUE DE CIRCUITO PESADO PRÓXIMO DO SUPORTE. | TANQUE DE CIRCUITO PESADO PINTURA | NÃO
0635B | ORION 250 | Pré Auditoria | Não Conforme | 1406 ¦ FIXAÇÃO DO CONO MISTURADOR | 5 ¦ Menor | PINTURA DANIFICADO NA ARTICULAÇÃO DO SUPORTE DO CONO MISTURADOR SUPERIOR E INFERIOR. PINTURA DANIFICADO NO SUPORTE DO CONO MISTURADOR DO LADO INTERNO. PINTURA DANIFICADO NO SUPORTE DO CONO MISTURADOR PRÓXIMO DA TRAVA. | SUPORTE DO CONO MISTURADOR PINTURA | NÃO
0635B | ORION 250 | Pré Auditoria | Não Conforme | 1802 ¦ APERTO DAS PORCAS DOS TENSORES | 1 ¦ Incidental | PINTURA DANIFICADO NA PORCA DOS TENSORES. | PORCA DOS TENSORES | NÃO
0635B | ORION 250 | Pré Auditoria | Não Conforme | 1807 ¦ ALINHAMENTO DOS CORRIMÃOS | 5 ¦ Menor | PINTURA DANIFICADO NO CORRIMÃO TRASEIRO ESQUERDO. PINTURA DANIFICADO NO CORRIMÃO DO LADO DO TANQUE DE PRODUTO. | CORRIMÃO PINTURA | NÃO
0635B | ORION 250 | Pré Auditoria | Não Conforme | 1808 ¦ OUTRAS OBSERVAÇÕES | 5 ¦ Menor | PINTURA DANIFICADO NO CORRIMÃO DA ESCADA PRÓXIMO DA ESPAÇADOR SUPERIOR. PINTURA DANIFICADO NO CORRIMÃO DA ESCADA PRÓXIMO DO DESCANSO DE BARRA. PINTURA DANIFICADO NO REFORÇO SUPERIOR DO CORRIMÃO DA ESCADA. PINTURA DANIFICADO NO CORRIMÃO DA ESCADA PRÓXIMO DO SUPORTE DO LADO INFERIOR. | CORRIMÃO DA ESCADA | NÃO
0635B | ORION 250 | Pré Auditoria | Não Conforme | 1806 ¦ PINTURA | 5 ¦ Menor | ACABAMENTO RUIM NO CHASSI DO LADO ESQUERDO PRÓXIMO DO TANQUE DE COMBUSTÍVEL. ACABAMENTO RUIM NO CHASSI TRASEIRO ESQUERDO PRÓXIMO DO AMORTECEDOR TRASEIRO ESQUERDO E DA SIRENE DE RÉ. PINTURA DANIFICADO NO SUPORTE DO MOTOR TRASEIRO DIREITO PRÓXIMO DA BATERIA. PINTURA DANIFICADO NO SUPORTE DOS TENSORES TRASEIRO DIREITO. | CHASSI PINTURA | NÃO
0635B | ORION 250 | Pré Auditoria | Não Conforme | 1804 ¦ RÓTULAS DOS TENSORES SEM FOLGA | 5 ¦ Menor | PINTURA DANIFICADO NA RÓTULA DIANTEIRO DIREITO INFERIOR NO SUPORTE DO CHASSI. PINTURA DANIFICADO NA RÓTULA TRASEIRO ESQUERDO INFERIOR NO SUPORTE DO CHASSI. | RÓTULAS | NÃO
0635B | ORION 250 | Pré Auditoria | Não Conforme | 1906 ¦ PINTURA | 5 ¦ Menor | PINTURA DANIFICADO NA CABINE DO LADO INFERIOR. PINTURA DANIFICADO NO SUPORTE DO TANQUE DE ÁGUA LIMPA. | CABINE | NÃO
0635B | ORION 250 | Pré Auditoria | Não Conforme | 2001 ¦ APERTO DAS TAMPAS DOS REGISTROS ROSCADOS | 5 ¦ Menor | PINTURA DANIFICADO NO REGISTRO ROSCADO DIANTEIRO INFERIOR. PINTURA DANIFICADO NO REGISTRO ROSCADO TRASEIRO INFERIOR. | REGISTRO ROSCADO | NÃO
0635B | ORION 250 | Pré Auditoria | Não Conforme | 2006 ¦ CONDIÇÃO DO AROS | 5 ¦ Menor | PINTURA DANIFICADO NA RODA DIANTEIRA ESQUERDO. PINTURA DANIFICADO NA RODA DIANTEIRA DIREITA. | RODAS PINTURA | NÃO
0635B | ORION 250 | Pré Auditoria | Não Conforme | 2009 ¦ TORQUE NAS PORCAS DOS PARAFUSOS DAS RODAS 290NM | 5 ¦ Menor | PINTURA DANIFICADO NO REDUTOR DIANTEIRO ESQUERDO PRÓXIMO DA RODA. | REDUTORES PINTURA | NÃO
0635B | ORION 250 | Pré Auditoria | Não Conforme | 2010 ¦ PINTURA | 5 ¦ Menor | PINTURA ESCORRIDO NA BAIXADA DIANTEIRO DIREITO PRÓXIMO DO MOTOR DE RODA. ACABAMENTO RUIM NA PINTURA NA BAIXADA DIANTEIRO DIREITO INTERNO. PINTURA DANIFICADO NO BRAÇO EXTENSIVO DIANTEIRO DIREITO E ESQUERDO PRÓXIMO DO SUPORTE DA RÉGUA DA BITOLA PINTURA DANIFICADO NO EIXO DIANTEIRO PRÓXIMO DAS BAIXADA. | BAIXADA EIXO PINTURA | NÃO
0635B | ORION 250 | Pré Auditoria | Não Conforme | 1303 ¦ UNIÃO ROSCADA CILINDRO DE DIREÇÃO MÁXIMO LADO FIXO 16MM E LADO HASTE 10MM | 5 ¦ Menor | PINTURA DANIFICADO NA CAMISA DO CILINDRO DA BITOLA DIANTEIRO DIREITO. | CILINDROS PINTURA | NÃO
0635B | ORION 250 | Pré Auditoria | Não Conforme | 1309 ¦ INTEGRIDADE DAS MANGUEIRAS HIDRÁULICAS | 5 ¦ Menor | MANGUEIRA HIDRÁULICA DE PRESSÃO DO MOTOR DE RODA TRASEIRO ESQUERDO DANIFICADO. | MANGUEIRA HIDRÁULICA | NÃO
0635B | ORION 250 | Pré Auditoria | Não Conforme | 2011 ¦ OUTRAS OBSERVAÇÕES | 5 ¦ Menor | PINTURA DANIFICADO NO EIXO TRASEIRO PRÓXIMO DO REGISTRO ROSCADO ESQUERDO. PINTURA DANIFICADO NO SUPORTE DA BITOLA DIANTEIRO ESQUERDO DO LADO INFERIOR. PINTURA DANIFICADO NO BRAÇO EXTENSIVO DIANTEIRO DIREITO. NO SUPORTE DO CILINDRO DE DIREÇÃO. | BAIXADA EIXO TRASEIRO PINTURA | NÃO
0635B | ORION 250 | Pré Auditoria | Não Conforme | 2106 ¦ PINTURA | 5 ¦ Menor | PINTURA DANIFICADO NA ESTRUTURA ESQUERDO DA ESCADA PRÓXIMO DO 3° DEGRAU. PINTURA DANIFICADO NOS PINOS ARTICULAÇÃO DA ESCADA. PINTURA DANIFICADO NA BASE DA ESCADA DO LADO INFERIOR. | ESCADA PINTURA | NÃO
0635B | ORION 250 | Pré Auditoria | Não Conforme | 1305 ¦ ROTEAMENTO DAS MANGUEIRAS HIDRÁULICAS | 5 ¦ Menor | FALTA ABRAÇADEIRA NAS MANGUEIRAS HIDRÁULICAS DA TRANSMISSÃO DIANTEIRO DIREITO. | MANGUEIRA HIDRÁULICA | NÃO
0635B | ORION 250 | Pré Auditoria | Não Conforme | 2113 ¦ OUTRAS OBSERVAÇÕES | 1 ¦ Incidental | PINTURA DANIFICADO NO CHASSI ONDE FICAVA OS APOIOS DO CARRINHO DE PINTURA. PINTURA DANIFICADO NOS EIXOS ONDE FICAVA OS CAVALETES. PINTURA DANIFICADO NA PASSARELA LATERAL E TRASEIRO DO LADO INFERIOR ONDE FICAVA OS APOIOS DOS CARRINHOS DE PINTURA. | CHASSI EIXO PASSARELA. PINTURA PROCESSO DE MONTAGEM. | NÃO
0629B | HYDRA 200 | Auditoria | Não Conforme | 1005 ¦ TANQUE DE ÁGUA LIMPA | 5 ¦ Menor | VAZAMENTO NA CONEXÃO 90° DA VÁLVULA ANTI-RETORNO DO TANQUE DE ÁGUA LIMPA. | TANQUE DE ÁGUA LIMPA | NÃO
0635B | ORION 250 | Pré Auditoria | Não Conforme | 1801 ¦ CHASSI SEM TRINCAS | 1 ¦ Incidental | FALTA A DOBRA DA CUPILHA NO CILINDRO DA ESCADA | ESCADA | NÃO
0629B | HYDRA 200 | Auditoria | Conforme Com OBS | 0301 ¦ PRESSÃO DA BOMBA DE TRANSMISSÃO DE 370 A 390 BAR | Não Informada | PRESSÃO BLOCO DIANTEIRO TPA/TPB: 380/400. PRESSÃO BLOCO TRASEIRO TPA/TPB: 360/370 |  | NÃO
0629B | HYDRA 200 | Auditoria | Conforme Com OBS | 0302 ¦ PRESSÃO DA BOMBA DE MOVIMENTOS 140 A 160 BAR | Não Informada | PRESSÃO BLOCO 2+1: 160 BAR |  | NÃO
0629B | HYDRA 200 | Auditoria | Conforme Com OBS | 0303 ¦ PRESSÃO DA BOMBA DE PULVERIZAÇÃO 140 A 160 BAR | Não Informada | PRESSÃO BLOCO PULVERIZAÇÃO: 140 BAR |  | NÃO
0629B | HYDRA 200 | Auditoria | Não Conforme | 1212 ¦ OUTRAS OBSERVAÇÕES | 0 ¦ Comentário | FALTAM CHAPAS DE PROTEÇÃO DO MOTOR; CHAPÉU DO FILTRO DE AR DO MOTOR FROUXO. | MOTOR | NÃO
0629B | HYDRA 200 | Auditoria | Conforme Com OBS | 2007 ¦ ALTURA DOS PULMÕES DE 230MM A 250MM | Não Informada | ALTURA PULMÕES DIANTEIROS: 230/205MM. ALTURA PULMÕES TRASEIROS: 250/235MM. |  | NÃO
0629B | HYDRA 200 | Auditoria | Não Conforme | 2107 ¦ ABRIDORES DE LINHA E KIT EXTRA SEPARADOS | 0 ¦ Comentário | ABRIDORES DE LINHA E KIT EXTRA AUSENTE NA PRATELEIRA. | ACESSÓRIOS | NÃO
0629B | HYDRA 200 | Auditoria | Não Conforme | 1305 ¦ ROTEAMENTO DAS MANGUEIRAS HIDRÁULICAS | 1 ¦ Incidental | MANGUEIRA HIDRÁULICA DA ESCADA MUITO COMPRIDA; MANGUEIRA HIDRÁULICA OBSTRUINDO PARAFUSO DE FIXAÇÃO DA BATERIA( LIBERADO PELA ENGENHARIA). | MANGUEIRA HIDRÁULICA | NÃO
0629B | HYDRA 200 | Auditoria | Não Conforme | 0415 ¦ CONEXÕES E TERMINAIS DAS MANGUEIRAS | 0 ¦ Comentário | ACOMPANHAR POSSÍVEL VAZAMENTO NA VÁLVULA BY PASS DE RETORNO AO TANQUE PESADO. | VÁLVULA BY PASS | NÃO
0629B | HYDRA 200 | Auditoria | Não Conforme | 0418 ¦ TANQUE CIRCUITO PESADO | 0 ¦ Comentário | ACOMPANHAR POSSÍVEL VAZAMENTO NA MANGUEIRA DE RETORNO AO TANQUE CIRCUITO PESADO. | TANQUE CIRCUITO PESADO | NÃO
0629B | HYDRA 200 | Auditoria | Não Conforme | 1806 ¦ PINTURA | 1 ¦ Incidental | FURO NA SOLDA AO LADO DIREITO DO CRUZEIRO DO RADIADOR DO MOTOR; PINTURA DANIFICADA NA PARTE TRASEIRA ESQUERDA DO CHASSI AO LADO DA TUBULAÇÃO HIDRÁULICA. | PINTURA CHASSI | NÃO
0629B | HYDRA 200 | Auditoria | Não Conforme | 2108 ¦ LIMPEZA | 1 ¦ Incidental | PRESENÇA DE FARELOS SOBRE AS CARENAGENS INTERNAS, CONSOLE E ATRÁS DO BANCO DO OPERADOR. | CABINE | NÃO
0629B | HYDRA 200 | Auditoria | Não Conforme | 1906 ¦ PINTURA | 1 ¦ Incidental | PINTAR TUBOS DA PARTE INFERIOR DA COLUNA TRASEIRA DIREITA/ESQUERDA DA CABINE; CARENAGEM INTERNA DA ENTRADA DE PORTA DA CABINE RISCADA; CARENAGEM FRONTAL ABAIXO DO PARABRISA RISCADA NO CANTO DIREITO. | CABINE | NÃO
0629B | HYDRA 200 | Auditoria | Não Conforme | 2010 ¦ PINTURA | 1 ¦ Incidental | OXIDAÇÃO NA PARTE SUPERIOR DA BAIXADA DIANTEIRA ESQUERDA AONDE ENCAIXA A PONTEIRA DO EIXO; PRESENÇA DE LIMALHA DE FERRO SOBRE O LADO DIREITO/ESQUERDO DO EIXO TRASEIRO E SUPORTE INFERIOR DO AMORTECEDOR. | PINTURA BAIXADA | NÃO
0629B | HYDRA 200 | Auditoria | Não Conforme | 2011 ¦ OUTRAS OBSERVAÇÕES | 5 ¦ Menor | PARALAMA TRASEIRO ESQUERDO RISCADO. | PARALAMA | NÃO
0629B | HYDRA 200 | Auditoria | Não Conforme | 2106 ¦ PINTURA | 1 ¦ Incidental | TINTA ESCORRIDA NA FRENTE DO TANQUE CIRCUITO PESADO; REFORÇAR PINTURA NA TURBINA DO MOTOR; FALTA PINTURA NA PARTE SUPERIOR DA BOMBA INJETORA DO MOTOR; PINTAR ROSCA DO SUPORTE SUPERIOR DIREITO/ESQUERDO DO RADIADOR DO MOTOR; OXIDAÇÃO NO PONTO DE FIXAÇÃO INFERIOR DIREITO DA ESTRUTURA DO CAPÔ DO MOTOR(LADO DA FRENTE). | TANQUE CIRCUITO PESADO | NÃO
0629B | HYDRA 200 | Auditoria | Não Conforme | 1506 ¦ PARTE EXTERNA DO QUADRO | 1 ¦ Incidental | TAPAR FURO NA SOLDA DO REFORÇO NA PARTE SUPERIOR DA BISAGRA ESQUERDA (LADO DE TRÁS). | BISAGRA | NÃO
0629B | HYDRA 200 | Auditoria | Não Conforme | 1507 ¦ OUTRAS OBSERVAÇÕES | 1 ¦ Incidental | PORCA SOLTA DO CILINDRO ABRE ALA DIREITO (LADO DA MOLA). | CILINDRO ABRE ALA | NÃO
0629B | HYDRA 200 | Auditoria | Não Conforme | 1607 ¦ PINTURA BARRA GRANDE ESQUERDA | 1 ¦ Incidental | PASSAR SELANTE NA PARTE INFERIOR DO SUPORTE DO CALÇO DA BORRACHA DA BARRA PRINCIPAL DIREITA/ESQUERDA; OXIDAÇÃO NAS PORCAS DOS CALÇOS DE BORRACHA PRÓXIMO DO CILINDRO DO ALIN DIREITO/ESQUERDO; OXIDAÇÃO NA PARTE INFERIOR DE ALGUMAS TRELIÇAS DA BARRA PRINCIPAL DIREITA/ESQUERDA. | BARRA PRINCIPAL ESQUERDA | NÃO
0629B | HYDRA 200 | Auditoria | Não Conforme | 1610 ¦ PINTURA BARRA INTERMEDIÁRIA E ALIN DIREITO | 1 ¦ Incidental | ACABAMENTO RUIM DO MATERIAL NA PARTE SUPERIOR DA BARRA INTERMEDIÁRIA DIREITA; TAPAR FURO NA SOLDA DO SUPORTE DO PINO DA SAFE DIREITA (PARTE INFERIOR INTERNA). | BARRA INTERMEDIÁRIA | NÃO
0610B | HYDRA 200 | RAE/PDI |  | 1506 ¦ PARTE EXTERNA DO QUADRO | 1 ¦ Incidental | O QUADRO TRAZEIRO SOFREU UMA AVARIA NA PINTURA, AVARIA CAUSADA POSSIVELMENTE NO TRANSPORTE OU CARGA. |  | SIM
0610B | HYDRA 200 | RAE/PDI |  | 2113 ¦ OUTRAS OBSERVAÇÕES | 5 ¦ Menor | FALTA PROTEÇÃO PARA OS BICOS DO PNEUS, PODE ACARRETAR DANIFICAÇÃO DO BICO PELA ENTRADA DE POEIRA E AGUA, IMPOSSIBILITANDO A CALIBRAGEM DOS PNEUS. FALTAM AS TAMPAS DAS QUATRO RODAS. |  | SIM
0638B | HYDRA 200 | Terminação | Não Conforme | 0102 ¦ VERIFICAR ITENS FALTANTES | 0 ¦ Comentário | FALTA CARENAGEM LATERAL DO MOTOR |  | NÃO
0638B | HYDRA 200 | Terminação | Não Conforme | 0105 ¦ PRESSÃO DOS PNEUS 45 A 49PSI | 0 ¦ Comentário | FORA DO ESPECÍFICO |  | NÃO
0638B | HYDRA 200 | Terminação | Não Conforme | 0111 ¦ TESTAR PINO TRAVA DO QUADRO E DAS BARRAS | 0 ¦ Comentário | PINO NÃO ENTRA |  | NÃO
0630B | HYDRA 200 | Auditoria | Não Conforme | 1909 ¦ OUTRAS OBSERVAÇÕES | 1 ¦ Incidental | BANCO DO CARONA MANCHADO; CARENAGEM INTERNA DA ENTRADA DA PORTA DA CABINE RISCADA. | CABINE | NÃO
0609B | HYDRA 200 | RAE/PDI | Não Conforme | 0105 ¦ PRESSÃO DOS PNEUS 45 A 49PSI | 5 ¦ Menor | CALIBRAGEM FORA DO PADRÃO,DE ACORDO COM ESPECIFICAÇÃO DO MANUAL. | SEM PEÇAS. | NÃO
0609B | HYDRA 200 | RAE/PDI | Não Conforme | 0112 ¦ OUTRAS OBSERVAÇÕES | 10 ¦ Maior | DURANTE OS TESTES NA ENTREGA O MONITOR APRESENTOU UMA CODIGO DE ERRO INFORMANDO QUE ENTRASSE EM CONTATO COM O FABRICANTE, OBS; PRECISOU SER DESCONECTADO O CABO DE ALIMENTAÇÃO PARA NORMALIZAR O SISTEMA. | SEM PEÇAS, | SIM
0609B | HYDRA 200 | RAE/PDI | Não Conforme | 1002 ¦ REGISTROS | 10 ¦ Maior | O REGISTRO DIRECIONAL DE PULVERIZAÇÃO E INCORPORADOR DE PRODUTO APRESENTOU VAZAMENTO NAS VEDAÇÕES. | 01 REGISTRO. | SIM
0609B | HYDRA 200 | RAE/PDI | Não Conforme | 1212 ¦ OUTRAS OBSERVAÇÕES | 10 ¦ Maior | MANGUEIRA DA ENTRADA DA TURBINA ROSANDO NO TERMINAL DO ALTERNADOR PODENDO OCASIONAR A QUEBRA DO CONECTOR. | NÃO | SIM
0609B | HYDRA 200 | RAE/PDI | Não Conforme | 1406 ¦ FIXAÇÃO DO CONO MISTURADOR | 5 ¦ Menor | MISTURADOR PEGANDO NA PROTEÇÃO DE RODA |  | SIM
0609B | HYDRA 200 | RAE/PDI | Não Conforme | 1408 ¦ CONEXÕES | 5 ¦ Menor | VAZAMENTO NAS CONEXÕES DAS MANGUEIRAS DE SAIDA DA BOMBA DE TRANSMISSÃO OBS; AS MESMA ESTAVAM COM ROMPIMENTO NO LACRE DEVIDO A OUTRAS TENTATIVAS DE APERTO. FOI FEITA UMA NOVA TENTATIVA DE APERTO E SERÁ OBSERVADO SE IRA SANAR OS VAZAMENTOS. | NÃO | SIM
0609B | HYDRA 200 | RAE/PDI | Não Conforme | 1505 ¦ PARTE INTERNA DO QUADRO | 5 ¦ Menor | FALHA NA SOLDA DO QUADRO DE REFORÇO DA MAQUINA. | NÃO. | SIM
0609B | HYDRA 200 | RAE/PDI | Não Conforme | 1613 ¦ OUTRAS OBSERVAÇÕES | 20 ¦ Crítico | DURANTE O FECHAMENTO DA BARRA DO LADO ESQUERDO NOTOU SE QUE A MOLA DA BARRA ESTÁ EM ATRITO COM O APOIO DE SEGURANÇA DA PASSARELA. OBS; FOI RECLAMADO PELO CLIENTE A CONSTANTE BATIDA EM TODOS OS FECHAMENTOS EXECUTADOS. | NÃO | SIM
0609B | HYDRA 200 | RAE/PDI | Não Conforme | 1909 ¦ OUTRAS OBSERVAÇÕES | 5 ¦ Menor | DURANTE A ENTREGA TECNICA OUVE INCIDENTE ONDE COM CHAVE NA IGNIÇÃO E A MAQUINA DESLIGADA. AO SAIR E FECHAR A PORTA A MESMA ESTAVA EM POSIÇÃO DE CHAVEAMENTO, OCASIONANDO ASSIM O TRAVAMENTO AUTOMÁTICO DA PORTA COM A CHAVE NA IGNIÇÃO. | NÃO | NÃO
0609B | HYDRA 200 | RAE/PDI | Não Conforme | 2007 ¦ ALTURA DOS PULMÕES DE 230MM A 250MM | 5 ¦ Menor | PULMÕES COM CALIBRAGEM DIVERGENTE DA ESPECIFICADA DIANTEIRAS (17 LIBRAS) TRASEIRAS (22 LIBRAS), OBS; FORAM AJUSTADAS PARA 24 CM . | NÃO | NÃO
0630B | HYDRA 200 | Auditoria | Conforme Com OBS | 0601 ¦ ALTA E BAIXA COM VELOCIDADES ADEQUADAS (HYDRA 12 A 13KM/H E ORION 16 A 19KM/H) | Não Informada | VELOCIDADE TARTARUGA EM 13 KM/H. VELOCIDADE LEBRE SEM ESPAÇO SEGURO PARA TESTE. |  | NÃO
0630B | HYDRA 200 | Auditoria | Conforme Com OBS | 0602 ¦ TESTAR ROTAÇÃO DO MOTOR MÍNIMO 680 A 800 RPM E MÁXIMO 2420 A 2500 RPM | Não Informada | ROTAÇÃO MÍNIMA DO MOTOR EM 700RPM. ROTAÇÃO MÁXIMA DO MOTOR EM 2440RPM. |  | NÃO
0630B | HYDRA 200 | Auditoria | Não Conforme | 0603 ¦ AJUSTE DO CABO DO JOYSTICK E RETORNO AO NEUTRO COM VELOCIDADE ADEQUADA | 1 ¦ Incidental | JOYSTICK RETORNA MUITO RÁPIDO AO NEUTRO. | JOYSTICK | NÃO
0638B | HYDRA 200 | Terminação | Não Conforme | 0307 ¦ ACIONAR OS MOVIMENTOS HIDRÁULICOS (BARRAS, QUADRO, ESCADA, BITOLA) | 0 ¦ Comentário | CILINDRO DO 45GRAUS NÃO FUNCIONA |  | NÃO
0638B | HYDRA 200 | Terminação | Não Conforme | 0401 ¦ BLOCO DO PILOTO / ORBITROL | 0 ¦ Comentário | COM VAZAMENTO ENTRE O BLOCO DO PILOTO E A ORBITROL |  | NÃO
0638B | HYDRA 200 | Terminação | Não Conforme | 0409 ¦ REDUTORES | 0 ¦ Comentário | COM PINTURA DANIFICADA |  | NÃO
0638B | HYDRA 200 | Terminação | Não Conforme | 0417 ¦ TANQUE CIRCUITO LEVE | 0 ¦ Comentário | COM PINTURA DANIFICADA |  | NÃO
0638B | HYDRA 200 | Terminação | Não Conforme | 0418 ¦ TANQUE CIRCUITO PESADO | 0 ¦ Comentário | COM PINTURA DANIFICADA |  | NÃO
0638B | HYDRA 200 | Terminação | Conforme Com OBS | 0422 ¦ PRESENÇA DA ETIQUETA DE FLUSHING COM REGISTRO | Não Informada | FICO LIGADO 14HORAS |  | NÃO
0638B | HYDRA 200 | Terminação | Não Conforme | 0607 ¦ VOLANTE GIRANDO LIVRE PARA AMBOS OS LADOS | 0 ¦ Comentário |  |  | NÃO
0638B | HYDRA 200 | Terminação | Não Conforme | 0709 ¦ CILINDRO TRAVA BASCULANTE | 0 ¦ Comentário | COM PINTURA DANIFICADA |  | NÃO
0638B | HYDRA 200 | Terminação | Não Conforme | 0818 ¦ FIXAÇÃO E ALINHAMENTO DAS CARENAGENS DA COLUNA DE DIREÇÃO | 0 ¦ Comentário | CARENAGEM ESTAVA SOLTO |  | NÃO
0638B | HYDRA 200 | Terminação | Não Conforme | 1101 ¦ VERIFICAR CONECTORES E CHICOTES (ROTEAMENTO) EM GERAL | 0 ¦ Comentário | CONECTOR DO 7 VIAS SOLTO |  | NÃO
0638B | HYDRA 200 | Terminação | Não Conforme | 1103 ¦ ATERRAMENTOS (CHAVE GERAL, MOTOR DE PARTIDA E SUBTETO CABINE) | 0 ¦ Comentário | ENTERRAMENTO DA CHAVE GERAL COM FALTA DE PINTURA |  | NÃO
0638B | HYDRA 200 | Terminação | Não Conforme | 1203 ¦ ESCAPAMENTO POSICIONADO CORRETAMENTE | 0 ¦ Comentário | COM PINTURA DANIFICADA |  | NÃO
0638B | HYDRA 200 | Terminação | Não Conforme | 1206 ¦ MANGUEIRAS RADIADOR | 0 ¦ Comentário | MANGUEIRA DO RADIADOR RASPANDO NO SUPORTE DO RADIADOR |  | NÃO
0638B | HYDRA 200 | Terminação | Não Conforme | 1208 ¦ PINTURA | 0 ¦ Comentário | COM PINTURA DANIFICADA NOS PARAFUSOS DO CÁRTER |  | NÃO
0638B | HYDRA 200 | Terminação | Não Conforme | 1209 ¦ CAPÔ E CARENAGENS | 0 ¦ Comentário | COM PINTURA DANIFICADA |  | NÃO
0638B | HYDRA 200 | Terminação | Não Conforme | 1210 ¦ FECHADURA DO CAPÔ | 0 ¦ Comentário | COM PINTURA DANIFICADA |  | NÃO
0638B | HYDRA 200 | Terminação | Não Conforme | 1305 ¦ ROTEAMENTO DAS MANGUEIRAS HIDRÁULICAS | 0 ¦ Comentário | FALTA PROTEÇÃO EM ALGUNS PONTOS |  | NÃO
0638B | HYDRA 200 | Terminação | Não Conforme | 1308 ¦ INTEGRIDADE DOS CILINDROS EM GERAL | 0 ¦ Comentário | CILINDRO DO ALIN, E DO 45 GRAUS COM PINTURA DANIFICADA |  | NÃO
0638B | HYDRA 200 | Terminação | Não Conforme | 1403 ¦ ESPAÇAMENTO LINHA DE PULVERIZAÇÃO 500MM | 0 ¦ Comentário | FORA DO ESPECÍFICO |  | NÃO
0638B | HYDRA 200 | Terminação | Não Conforme | 1406 ¦ FIXAÇÃO DO CONO MISTURADOR | 0 ¦ Comentário | FALTA PINTURA |  | NÃO
0638B | HYDRA 200 | Terminação | Não Conforme | 1409 ¦ OUTRAS OBSERVAÇÕES | 0 ¦ Comentário | FOI RESPEITADO TODAS AS ABRAÇADEIRAS |  | NÃO
0638B | HYDRA 200 | Terminação | Não Conforme | 1501 ¦ INTEGRIDADE DOS ELASTÔMEROS DAS MOLAS DO QUADRO | 0 ¦ Comentário | MOLAS COM PINTURA DANIFICADA |  | NÃO
0638B | HYDRA 200 | Terminação | Não Conforme | 1505 ¦ PARTE INTERNA DO QUADRO | 0 ¦ Comentário | COM PINTURA DANIFICADA |  | NÃO
0638B | HYDRA 200 | Terminação | Não Conforme | 1506 ¦ PARTE EXTERNA DO QUADRO | 0 ¦ Comentário | COM PINTURA DANIFICADA |  | NÃO
0638B | HYDRA 200 | Terminação | Não Conforme | 1601 ¦ REFORÇOS DA BARRA | 0 ¦ Comentário | FALTA PINTURA |  | NÃO
0638B | HYDRA 200 | Terminação | Não Conforme | 1602 ¦ BISAGRAS SEM TRINCAS | 0 ¦ Comentário | COM PINTURA DANIFICADA |  | NÃO
0638B | HYDRA 200 | Terminação | Não Conforme | 1603 ¦ BARRAS SEM TRINCAS | 0 ¦ Comentário | COM FUROS NA SOLDA |  | NÃO
0638B | HYDRA 200 | Terminação | Não Conforme | 1604 ¦ SOLDAS DAS TRELIÇAS DAS BARRAS | 0 ¦ Comentário | COM FUROS NA SOLDA |  | NÃO
0638B | HYDRA 200 | Terminação | Não Conforme | 1605 ¦ ACABAMENTO ADEQUADO PARA A UNIÃO DE TUBOS | 0 ¦ Comentário | ACABAMENTO RUIM |  | NÃO
0638B | HYDRA 200 | Terminação | Não Conforme | 1607 ¦ PINTURA BARRA GRANDE ESQUERDA | 0 ¦ Comentário | COM PINTURA DANIFICADA |  | NÃO
0638B | HYDRA 200 | Terminação | Não Conforme | 1608 ¦ PINTURA BARRA GRANDE DIREITA | 0 ¦ Comentário | COM PINTURA DANIFICADA |  | NÃO
0638B | HYDRA 200 | Terminação | Não Conforme | 1609 ¦ PINTURA BARRA INTERMEDIÁRIA E ALIN ESQUERDO | 0 ¦ Comentário | COM PINTURA DANIFICADA |  | NÃO
0638B | HYDRA 200 | Terminação | Não Conforme | 1610 ¦ PINTURA BARRA INTERMEDIÁRIA E ALIN DIREITO | 0 ¦ Comentário | COM PINTURA DANIFICADA |  | NÃO
0638B | HYDRA 200 | Terminação | Não Conforme | 1612 ¦ TESTAR DESNUQUE DO ALIN | 0 ¦ Comentário | LADO ESQUERDO NÃO ESTÁ FUNCIONANDO CORRETAMENTE |  | NÃO
0638B | HYDRA 200 | Terminação | Não Conforme | 1613 ¦ OUTRAS OBSERVAÇÕES | 0 ¦ Comentário | ACABAMENTO RUIM DAS BARRAS |  | NÃO
0638B | HYDRA 200 | Terminação | Não Conforme | 1703 ¦ SEM RESPINGOS DE SOLDA | 0 ¦ Comentário | BARRAS COM RESPINGOS DE SOLDA |  | NÃO
0638B | HYDRA 200 | Terminação | Não Conforme | 1805 ¦ AMORTECEDORES | 0 ¦ Comentário | COM PINTURA DANIFICADA |  | NÃO
0638B | HYDRA 200 | Terminação | Não Conforme | 1806 ¦ PINTURA | 0 ¦ Comentário | FALTA PINTURA NO SUPORTE DO CARRINHO |  | NÃO
0638B | HYDRA 200 | Terminação | Não Conforme | 1807 ¦ ALINHAMENTO DOS CORRIMÃOS | 0 ¦ Comentário | COM PINTURA DANIFICADA |  | NÃO
0638B | HYDRA 200 | Terminação | Não Conforme | 1906 ¦ PINTURA | 0 ¦ Comentário | COM PINTURA DANIFICADA NA PARTE INFERIOR DA GABINE |  | NÃO
0638B | HYDRA 200 | Terminação | Não Conforme | 2010 ¦ PINTURA | 0 ¦ Comentário | COM PINTURA DANIFICADA NA BASE DO CAVALETE |  | NÃO
0638B | HYDRA 200 | Terminação | Não Conforme | 2107 ¦ ABRIDORES DE LINHA E KIT EXTRA SEPARADOS | 0 ¦ Comentário | FALTA KIT |  | NÃO
0638B | HYDRA 200 | Terminação | Não Conforme | 0815 ¦ SIRENE MARCHA RÉ | 0 ¦ Comentário | NÃO FUNCIONA |  | NÃO
0618B | ORION 250 | Auditoria | Não Conforme | 0408 ¦ MOTORES DE RODA | 0 ¦ Comentário | VAZAMENTO NA MANGUEIRA HIDRÁULICA DE PRESSÃO DO MOTOR DE RODA TRASEIRO DIREITO.(PROBLEMA OBSERVADO APÓS AUDITORIA). | MOTOR DE RODA | NÃO
0612B | ORION 250 |  | Conforme Com OBS | 3003 ¦ BATERIA | Não Informada | CARGA BAIXA DA BATERIA (SPN 628), NECESSÁRIO LIGAR A MÁQUINA PARA BATERIA RECARREGAR. |  | NÃO
0638B | HYDRA 200 | Terminação | Não Conforme | 1404 ¦ FIXAÇÃO DO TANQUE DE PRODUTO (FIXADORES, CINTA E PROTEÇÕES) | 0 ¦ Comentário | ESTAVA SOLTO |  | NÃO
0638B | HYDRA 200 | Terminação | Não Conforme | 1803 ¦ ALINHAMENTO DA PASSARELA | 0 ¦ Comentário | ESTÁ UM POUCO FORA |  | NÃO
0638B | HYDRA 200 | Terminação | Não Conforme | 2111 ¦ PRESENÇA DAS ETIQUETAS DE PROCESSO | 0 ¦ Comentário | FALTA ALGUMAS |  | NÃO
0630B | HYDRA 200 | Auditoria | Não Conforme | 1002 ¦ REGISTROS | 10 ¦ Maior | FALTOU GRAMPO DE FIXAÇÃO DO CONECTOR DA MANGUEIRA DO CHUVEIRO INTERNO DO TANQUE DE PRODUTO NO REGISTRO CINCO VIAS. | REGISTRO CINCO VIAS | NÃO
0630B | HYDRA 200 | Auditoria | Não Conforme | 1212 ¦ OUTRAS OBSERVAÇÕES | 1 ¦ Incidental | FALTAM CHAPAS DE PROTEÇÃO DO MOTOR; TAMPA ESQUERDA DA CARENAGEM DO MOTOR PEGANDO NA PARTE SUPERIOR DA ESTRUTURA (LADO DE TRÁS). | MOTOR / CARENAGEM | NÃO
0630B | HYDRA 200 | Auditoria | Não Conforme | 1305 ¦ ROTEAMENTO DAS MANGUEIRAS HIDRÁULICAS | 0 ¦ Comentário | MANGUEIRA HIDRÁULICA DA ESCADA MUITO COMPRIDA; MANGUEIRA HIDRÁULICA RASPANDO EM CANTO VIVO ATRÁS DO TANQUE CIRCUITO LEVE; MANGUEIRA HIDRÁULICA RASPANDO EM CANTO VIVO ATRÁS DO TANQUE DE COMBUSTÍVEL; | MANGUEIRA HIDRÁULICA | NÃO
0630B | HYDRA 200 | Auditoria | Conforme Com OBS | 0301 ¦ PRESSÃO DA BOMBA DE TRANSMISSÃO DE 370 A 390 BAR | Não Informada | PRESSÃO BLOCO DIANTEIRO TPA/TPB: 380/400. PRESSÃO BLOCO TRASEIRO TPA/TPB: 370/370. |  | NÃO
0630B | HYDRA 200 | Auditoria | Conforme Com OBS | 0302 ¦ PRESSÃO DA BOMBA DE MOVIMENTOS 140 A 160 BAR | Não Informada | PRESSÃO BLOCO 2+1: 160 BAR. |  | NÃO
0630B | HYDRA 200 | Auditoria | Conforme Com OBS | 0303 ¦ PRESSÃO DA BOMBA DE PULVERIZAÇÃO 140 A 160 BAR | Não Informada | PRESSÃO BLOCO PULVERIZAÇÃO: 140 BAR. |  | NÃO
0638B | HYDRA 200 | Pré Auditoria | Não Conforme | 1103 ¦ ATERRAMENTOS (CHAVE GERAL, MOTOR DE PARTIDA E SUBTETO CABINE) | 1 ¦ Incidental | RETOCAR PINTURA NO ATERRAMENTO DA CHAVE GERAL NO CHASSI. | PINTURA | NÃO
0630B | HYDRA 200 | Auditoria | Não Conforme | 0420 ¦ REGISTROS | 10 ¦ Maior | VAZAMENTO NO REGISTRO DIREITO ATRÁS DO TANQUE CIRCUITO LEVE; VAZAMENTO NO REGISTRO DE SAÍDA DO TANQUE CIRCUITO PESADO PARA O FILTRO. | REGISTRO HIDRÁULICO | NÃO
0638B | HYDRA 200 | Pré Auditoria | Não Conforme | 1105 ¦ PROTETOR DO CABO POSITIVO DA BATERIA (TERMINAL) | 5 ¦ Menor | FALTA A CAPA DO PROTETOR DO POSITIVO DA BATERIA. | PROTETOR POSITIVO DA BATERIA | NÃO
0638B | HYDRA 200 | Pré Auditoria | Conforme Com OBS | 0114 ¦ CAMBAGEM POSITIVA ENTRE 1º A 2º | Não Informada | D E 88.9 D D 88.9 T E 88.9 T D 88.9 |  | NÃO
0638B | HYDRA 200 | Pré Auditoria | Conforme Com OBS | 2003 ¦ ALINHAMENTO DA BAIXADA | Não Informada | LINHA FRETE 2.249 LINHA ATRÁS 2.251 EM X 2.445 DE TRASEIRO DIREITO COM DIANTEIRO ESQUERDO. EM X 2.458 DIANTEIRO DIREITO COM TRASEIRO ESQUERDO. |  | NÃO
0638B | HYDRA 200 | Pré Auditoria | Não Conforme | 2007 ¦ ALTURA DOS PULMÕES DE 230MM A 250MM | 1 ¦ Incidental | PULMÃO DIANTEIRO ESQUERDO COM 25.50 PULMÃO DIANTEIRO DIREITO COM 25.40. | PULMÃO | NÃO
0638B | HYDRA 200 | Pré Auditoria | Não Conforme | 1206 ¦ MANGUEIRAS RADIADOR | 1 ¦ Incidental | PINTURA DANIFICADO NO RETORNO DA ÁGUA DO RADIADOR DO LADO INFERIOR. | RADIADOR PINTURA | NÃO
0638B | HYDRA 200 | Pré Auditoria | Não Conforme | 1211 ¦ CHAPAS DE PROTEÇÃO | 5 ¦ Menor | FALTA APERTO NOS PARAFUSOS DA CHAPA INFERIOR DO RADIADOR. | CHAPAS DO RADIADOR | NÃO
0638B | HYDRA 200 | Pré Auditoria | Não Conforme | 1203 ¦ ESCAPAMENTO POSICIONADO CORRETAMENTE | 5 ¦ Menor | PINTURA DANIFICADO NO ESCAPAMENTO DO LADO SUPERIOR DIREITO. | ESCAPAMENTO PINTURA | NÃO
0638B | HYDRA 200 | Pré Auditoria | Não Conforme | 1204 ¦ NÍVEL DE COMBUSTÍVEL | 1 ¦ Incidental | PINTURA DANIFICADO NA CINTA E SUPORTE DO TANQUE DE COMBUSTÍVEL. | TANQUE DE COMBUSTÍVEL | NÃO
0638B | HYDRA 200 | Pré Auditoria | Não Conforme | 1208 ¦ PINTURA | 5 ¦ Menor | PINTURA DANIFICADO NOS PARAFUSOS DA TAMPA DO CÁRTER. PINTURA DANIFICADO NO MOTOR INFERIOR PRÓXIMO DA TAMPA DO CÁRTER. | MOTOR PINTURA | NÃO
0638B | HYDRA 200 | Pré Auditoria | Não Conforme | 1307 ¦ NÍVEL DE ÓLEO DO TANQUE CIRCUITO LEVE (ATÉ 10MM ABAIXO DO MÁXIMO) | 1 ¦ Incidental | PINTURA DANIFICADO NO APOIO DO TANQUE DE CIRCUITO LEVE. | TANQUE DE CIRCUITO LEVE | NÃO
0638B | HYDRA 200 | Pré Auditoria | Não Conforme | 1314 ¦ OUTRAS OBSERVAÇÕES | 0 ¦ Comentário | ACABAMENTO RUIM NO TANQUE DE CIRCUITO LEVE. | TANQUE DE CIRCUITO LEVE | NÃO
0638B | HYDRA 200 | Pré Auditoria | Não Conforme | 1406 ¦ FIXAÇÃO DO CONO MISTURADOR | 5 ¦ Menor | PINTURA DANIFICADO NO SUPORTE DO CONO MISTURADOR PRÓXIMO DA TRAVA. PINTURA DANIFICADO NA ARTICULAÇÃO DO SUPORTE DO CONO MISTURADOR DO LADO INFERIOR E SUPERIOR. PINTURA DANIFICADO NO SUPORTE DO CONO MISTURADOR DO LADO INTERNO. | CONO MISTURADOR PINTURA | NÃO
0638B | HYDRA 200 | Pré Auditoria | Não Conforme | 1507 ¦ OUTRAS OBSERVAÇÕES | 5 ¦ Menor | PINTURA DANIFICADO NO QUADRO INFERIOR DIREITO PRÓXIMO DO REFORÇO INFERIOR DO CILINDRO DO QUADRO. PINTURA ESCORRIDO NO QUADRO INFERIOR ESQUERDO PRÓXIMO DO SUPORTE DO TECNIL. RETOCAR PINTURA NO TUBO INFERIOR DO QUADRO ESQUERDO E DIREITO. | QUADRO PINTURA INFERIOR | NÃO
0630B | HYDRA 200 | Auditoria | Conforme Com OBS | 2007 ¦ ALTURA DOS PULMÕES DE 230MM A 250MM | Não Informada | ALTURA PULMÕES DIANTEIROS: ESQ 240/DIR 220MM. ALTURA PULMÕES TRASEIROS: DIR 240/DIR 225MM. |  | NÃO
0638B | HYDRA 200 | Pré Auditoria | Não Conforme | 2113 ¦ OUTRAS OBSERVAÇÕES | 1 ¦ Incidental | PINTURA DANIFICADO NO CHASSI ONDE FICAVA OS APOIOS DO CARRINHO DE PINTURA. PINTURA DANIFICADO NOS EIXOS ONDE FICAVA OS CAVALETES. PINTURA DANIFICADO NA PASSARELA LATERAL E TRASEIRO INFERIOR ONDE FICAVA OS APOIOS DO CARRINHO DE PINTURA. | CHASSI EIXO PASSARELA. PINTURA DANIFICADO NO PROCESSO DE PINTURA. | NÃO
0639B | HYDRA 200 | Terminação | Não Conforme | 0102 ¦ VERIFICAR ITENS FALTANTES | 0 ¦ Comentário | FALTA O SUPORTE DA VARETA DO PILOTO |  | NÃO
0639B | HYDRA 200 | Terminação | Não Conforme | 0105 ¦ PRESSÃO DOS PNEUS 45 A 49PSI | 0 ¦ Comentário | FORA DO ESPECÍFICO |  | NÃO
0639B | HYDRA 200 | Terminação | Não Conforme | 0401 ¦ BLOCO DO PILOTO / ORBITROL | 0 ¦ Comentário | COM VAZAMENTO ENTRE O BLOCO DO PILOTO E A ORBITROL |  | NÃO
0639B | HYDRA 200 | Terminação | Não Conforme | 0408 ¦ MOTORES DE RODA | 0 ¦ Comentário | VAZOL TRASEIRA DIREITA |  | NÃO
0639B | HYDRA 200 | Terminação | Não Conforme | 0409 ¦ REDUTORES | 0 ¦ Comentário | COM PINTURA DANIFICADA |  | NÃO
0639B | HYDRA 200 | Terminação | Não Conforme | 0417 ¦ TANQUE CIRCUITO LEVE | 0 ¦ Comentário | COM PINTURA DANIFICADA |  | NÃO
0639B | HYDRA 200 | Terminação | Não Conforme | 0418 ¦ TANQUE CIRCUITO PESADO | 0 ¦ Comentário | COM PINTURA DANIFICADA |  | NÃO
0639B | HYDRA 200 | Terminação | Não Conforme | 0420 ¦ REGISTROS | 0 ¦ Comentário | REGISTRO DO CIRCUITO LEVE COM VAZAMENTO |  | NÃO
0639B | HYDRA 200 | Terminação | Conforme Com OBS | 0422 ¦ PRESENÇA DA ETIQUETA DE FLUSHING COM REGISTRO | Não Informada | FICOU 38 HORAS LIGADO |  | NÃO
0639B | HYDRA 200 | Terminação | Não Conforme | 0709 ¦ CILINDRO TRAVA BASCULANTE | 0 ¦ Comentário | COM PINTURA DANIFICADA |  | NÃO
0639B | HYDRA 200 | Terminação | Não Conforme | 0814 ¦ ESCADA HIDRÁULICA | 0 ¦ Comentário | MOVIMENTOS INVERTIDO |  | NÃO
0639B | HYDRA 200 | Terminação | Não Conforme | 0818 ¦ FIXAÇÃO E ALINHAMENTO DAS CARENAGENS DA COLUNA DE DIREÇÃO | 0 ¦ Comentário | CARENAGEM SOLTA |  | NÃO
0639B | HYDRA 200 | Terminação | Não Conforme | 0822 ¦ OUTRAS OBSERVAÇÕES | 0 ¦ Comentário | ESCADA COM PINTURA DANIFICADA |  | NÃO
0639B | HYDRA 200 | Terminação | Não Conforme | 1103 ¦ ATERRAMENTOS (CHAVE GERAL, MOTOR DE PARTIDA E SUBTETO CABINE) | 0 ¦ Comentário | FALTA PINTURA NO ATERRAMENTO DA CHAVE GERAL |  | NÃO
0639B | HYDRA 200 | Terminação | Não Conforme | 1203 ¦ ESCAPAMENTO POSICIONADO CORRETAMENTE | 0 ¦ Comentário | COM PINTURA DANIFICADA |  | NÃO
0639B | HYDRA 200 | Terminação | Não Conforme | 1206 ¦ MANGUEIRAS RADIADOR | 0 ¦ Comentário | RASPANDO NO SUPORTE DO RADIADOR |  | NÃO
0639B | HYDRA 200 | Terminação | Não Conforme | 1208 ¦ PINTURA | 0 ¦ Comentário | CÁRTER COM PINTURA DANIFICADA |  | NÃO
0639B | HYDRA 200 | Terminação | Não Conforme | 1209 ¦ CAPÔ E CARENAGENS | 0 ¦ Comentário | COM PINTURA DANIFICADA |  | NÃO
0639B | HYDRA 200 | Terminação | Não Conforme | 1210 ¦ FECHADURA DO CAPÔ | 0 ¦ Comentário | COM PINTURA DANIFICADA |  | NÃO
0639B | HYDRA 200 | Terminação | Não Conforme | 1212 ¦ OUTRAS OBSERVAÇÕES | 0 ¦ Comentário | TAMPA DA CAPA CECA COM PINTURA DANIFICADA |  | NÃO
0630B | HYDRA 200 | Auditoria | Não Conforme | 2011 ¦ OUTRAS OBSERVAÇÕES | 1 ¦ Incidental | PRESENÇA DE LIMALHA DE FERRO SOBRE O LADO DIREITO/ESQUERDO DO EIXO TRASEIRO E SUPORTE INFERIOR DO AMORTECEDOR. | EIXO TRASEIRO | NÃO
0630B | HYDRA 200 | Auditoria | Não Conforme | 2107 ¦ ABRIDORES DE LINHA E KIT EXTRA SEPARADOS | 0 ¦ Comentário | ABRIDORES DE LINHA E CAIXA COM KIT EXTRA AUSENTE NA PRATELEIRA. | ACESSÓRIOS | NÃO
0638B | HYDRA 200 | Pré Auditoria | Não Conforme | 2010 ¦ PINTURA | 5 ¦ Menor | PINTURA DANIFICADO NA BAIXADA DIANTEIRO DIREITO INTERNO PRÓXIMO DO MOTOR DE RODA. PINTURA DANIFICADO NO EIXO DIANTEIRO PRÓXIMO DAS BAIXADA. PINTURA ESCORRIDO NO SUPORTE SUPERIOR DOS TENSORES NO EIXO TRASEIRO. PINTURA DANIFICADO NO EIXO DIANTEIRO ESQUERDO PRÓXIMO DO BLOCO DA TRANSMISSÃO. | BAIXADA EIXO PINTURA | NÃO
0630B | HYDRA 200 | Auditoria | Não Conforme | 1609 ¦ PINTURA BARRA INTERMEDIÁRIA E ALIN ESQUERDO | 1 ¦ Incidental | REFORÇAR PINTURA NA QUINA DA ARTICULAÇÃO DA PONTEIRA COM A BARRA INTERMEDIÁRIA DIREITA/ESQUERDA. | BARRA INTERMEDIÁRIA ESQUERDA | NÃO
0639B | HYDRA 200 | Terminação | Não Conforme | 1211 ¦ CHAPAS DE PROTEÇÃO | 0 ¦ Comentário | SOMENTE DEPOIS DA PRE AUDITORIA |  | NÃO
0639B | HYDRA 200 | Terminação | Não Conforme | 1308 ¦ INTEGRIDADE DOS CILINDROS EM GERAL | 0 ¦ Comentário | CILINDROS DO 45GRAUS E DO ALIN COM PINTURA DANIFICADA |  | NÃO
0639B | HYDRA 200 | Terminação | Não Conforme | 1406 ¦ FIXAÇÃO DO CONO MISTURADOR | 0 ¦ Comentário | COM PINTURA DANIFICADA |  | NÃO
0639B | HYDRA 200 | Terminação | Não Conforme | 1501 ¦ INTEGRIDADE DOS ELASTÔMEROS DAS MOLAS DO QUADRO | 0 ¦ Comentário | MOLAS COM PINTURA DANIFICADA |  | NÃO
0639B | HYDRA 200 | Terminação | Não Conforme | 1505 ¦ PARTE INTERNA DO QUADRO | 0 ¦ Comentário | COM PONTOS DE PINTURA DANIFICADA |  | NÃO
0639B | HYDRA 200 | Terminação | Não Conforme | 1506 ¦ PARTE EXTERNA DO QUADRO | 0 ¦ Comentário | COM PONTOS DE PINTURA DANIFICADA |  | NÃO
0639B | HYDRA 200 | Terminação | Não Conforme | 1507 ¦ OUTRAS OBSERVAÇÕES | 0 ¦ Comentário | CILINDRO ABRE ALAS COM PINTURA DANIFICADA |  | NÃO
0639B | HYDRA 200 | Terminação | Não Conforme | 1601 ¦ REFORÇOS DA BARRA | 0 ¦ Comentário | FALTA PINTURA |  | NÃO
0638B | HYDRA 200 | Pré Auditoria | Não Conforme | 2111 ¦ PRESENÇA DAS ETIQUETAS DE PROCESSO | 1 ¦ Incidental | FALTA A ETIQUETA DA TERMINAÇÃO. | ETIQUETA DE PROCESSO | NÃO
0638B | HYDRA 200 | Pré Auditoria | Não Conforme | 1806 ¦ PINTURA | 5 ¦ Menor | PINTURA DANIFICADO NO CHASSI ESQUERDO SUPERIOR PRÓXIMO DO TANQUE DE PRODUTO. PINTURA DANIFICADO NO CHASSI ESQUERDO SUPERIOR PRÓXIMO DO SUPORTE DO GRAMPO DO TANQUE DE PRODUTO TRASEIRO ESQUERDO. PINTURA DANIFICADO NA TRAVESSA TRASEIRO DO CHASSI PRÓXIMO DO TANQUE DE PRODUTO. PINTURA ESCORRIDO NO REFORÇO DO CHASSI DO LADO TRASEIRO DIREITO. PRÓXIMO DO TANQUE DE CIRCUITO PESADO. | CHASSI PINTURA | NÃO
0639B | HYDRA 200 | Terminação | Não Conforme | 0801 ¦ AR CONDICIONADO FUNCIONANDO (REFRIGERAÇÃO E VELOCIDADES) | 0 ¦ Comentário | TERMOSTATO MARCANDO ERRADO |  | NÃO
0639B | HYDRA 200 | Terminação | Não Conforme | 1603 ¦ BARRAS SEM TRINCAS | 0 ¦ Comentário | COM FUROS NA SOLDA |  | NÃO
0639B | HYDRA 200 | Terminação | Não Conforme | 1604 ¦ SOLDAS DAS TRELIÇAS DAS BARRAS | 0 ¦ Comentário | COM FUROS NA SOLDA |  | NÃO
0639B | HYDRA 200 | Terminação | Não Conforme | 1605 ¦ ACABAMENTO ADEQUADO PARA A UNIÃO DE TUBOS | 0 ¦ Comentário | ACABAMENTO RUIM |  | NÃO
0639B | HYDRA 200 | Terminação | Não Conforme | 1607 ¦ PINTURA BARRA GRANDE ESQUERDA | 0 ¦ Comentário | COM PINTURA DANIFICADA |  | NÃO
0639B | HYDRA 200 | Terminação | Não Conforme | 1608 ¦ PINTURA BARRA GRANDE DIREITA | 0 ¦ Comentário | COM PINTURA DANIFICADA |  | NÃO
0639B | HYDRA 200 | Terminação | Não Conforme | 1609 ¦ PINTURA BARRA INTERMEDIÁRIA E ALIN ESQUERDO | 0 ¦ Comentário | COM PINTURA DANIFICADA |  | NÃO
0639B | HYDRA 200 | Terminação | Não Conforme | 1610 ¦ PINTURA BARRA INTERMEDIÁRIA E ALIN DIREITO | 0 ¦ Comentário | COM PINTURA DANIFICADA |  | NÃO
0639B | HYDRA 200 | Terminação | Não Conforme | 1613 ¦ OUTRAS OBSERVAÇÕES | 0 ¦ Comentário | BARRAS COM ACABAMENTO MUITO RUIM |  | NÃO
0639B | HYDRA 200 | Terminação | Não Conforme | 1703 ¦ SEM RESPINGOS DE SOLDA | 0 ¦ Comentário | BARRAS COM RESPINGOS DE SOLDA |  | NÃO
0639B | HYDRA 200 | Terminação | Não Conforme | 1803 ¦ ALINHAMENTO DA PASSARELA | 0 ¦ Comentário | PASSARELA DESALINHADO |  | NÃO
0639B | HYDRA 200 | Terminação | Não Conforme | 1805 ¦ AMORTECEDORES | 0 ¦ Comentário | COM PINTURA DANIFICADA |  | NÃO
0639B | HYDRA 200 | Terminação | Não Conforme | 1806 ¦ PINTURA | 0 ¦ Comentário | FALTA PINTURA NO SUPORTE DO CARRINHO |  | NÃO
0639B | HYDRA 200 | Terminação | Não Conforme | 1807 ¦ ALINHAMENTO DOS CORRIMÃOS | 0 ¦ Comentário | COM PINTURA DANIFICADA |  | NÃO
0639B | HYDRA 200 | Terminação | Não Conforme | 1906 ¦ PINTURA | 0 ¦ Comentário | COM PINTURA DANIFICADA NA PARTE INFERIOR DA GABINE |  | NÃO
0639B | HYDRA 200 | Terminação | Não Conforme | 2010 ¦ PINTURA | 0 ¦ Comentário | COM PINTURA DANIFICADA NA BASE DO CAVALETE |  | NÃO
0639B | HYDRA 200 | Terminação | Não Conforme | 2107 ¦ ABRIDORES DE LINHA E KIT EXTRA SEPARADOS | 0 ¦ Comentário | FALTA KIT |  | NÃO
0638B | HYDRA 200 | Pré Auditoria | Não Conforme | 1306 ¦ NÍVEL DE ÓLEO DO TANQUE CIRCUITO PESADO (ATÉ 10MM ABAIXO DO MÁXIMO) | 5 ¦ Menor | PINTURA DANIFICADO NO TANQUE DE CIRCUITO PESADO PRÓXIMO DO SUPORTE. PINTURA DANIFICADO NO TANQUE DE CIRCUITO PESADO DO LADO INFERIOR. | TANQUE DE CIRCUITO PESADO PINTURA | NÃO
0638B | HYDRA 200 | Pré Auditoria | Não Conforme | 1802 ¦ APERTO DAS PORCAS DOS TENSORES | 1 ¦ Incidental | PINTURA DANIFICADO NAS PORCAS DOS TENSORES. | PORCAS DOS TENSORES | NÃO
0638B | HYDRA 200 | Pré Auditoria | Não Conforme | 1805 ¦ AMORTECEDORES | 1 ¦ Incidental | PINTURA DANIFICADO NO AMORTECEDOR TRASEIRO ESQUERDO. | AMORTECEDOR PINTURA | NÃO
0638B | HYDRA 200 | Pré Auditoria | Não Conforme | 1808 ¦ OUTRAS OBSERVAÇÕES | 5 ¦ Menor | ACABAMENTO RUIM DE PINTURA NO CHASSI TRASEIRO DIREITO PRÓXIMO AMORTECEDOR TRASEIRO DIREITO. PINTURA DANIFICADO NO SUPORTE DO FILTRO HIDRÁULICO PINTURA ESCORRIDO NO SUPORTE DO TENSOR TRASEIRO ESQUERDO INFERIOR NO CHASSI. | CHASSI PINTURA | NÃO
0638B | HYDRA 200 | Pré Auditoria | Não Conforme | 2006 ¦ CONDIÇÃO DO AROS | 5 ¦ Menor | PINTURA ESCORRIDO NA RODA DIANTEIRA DIREITA E ESQUERDA. PINTURA ESCORRIDO NA RODA TRASEIRO DIREITO. | RODAS PINTURA | NÃO
0638B | HYDRA 200 | Pré Auditoria | Não Conforme | 2009 ¦ TORQUE NAS PORCAS DOS PARAFUSOS DAS RODAS 290NM | 5 ¦ Menor | PINTURA DANIFICADO NO REDUTOR TRASEIRO DIREITO. PINTURA DANIFICADO NO REDUTOR DIANTEIRO ESQUERDO PRÓXIMO DA RODA. PINTURA DANIFICADO NO REDUTOR TRASEIRO ESQUERDO NOS PARAFUSOS. | REDUTORES PINTURA | NÃO
0638B | HYDRA 200 | Pré Auditoria | Não Conforme | 2004 ¦ ALINHAMENTO DOS PARALAMAS | 5 ¦ Menor | FALTA APERTO NOS PARAFUSOS DO PARALAMA TRASEIRO DIREITO NO SUPORTE INFERIOR. | PARALAMA | NÃO
0638B | HYDRA 200 | Pré Auditoria | Não Conforme | 1505 ¦ PARTE INTERNA DO QUADRO | 5 ¦ Menor | PINTURA DANIFICADO NA BANDEJA ESQUERDO INTERNO DO QUADRO. PINTURA DANIFICADO NO SUPORTE DA BIELA DIREITO INTERNO SUPERIOR. PINTURA DANIFICADO NO QUADRO INTERNO ESQUERDO PRÓXIMO DO TECNIL. PINTURA DANIFICADO NO QUADRO INFERIOR ESQUERDO PRÓXIMO DO PINO DO TRAVA QUADRO. | QUADRO INTERNO PINTURA | NÃO
0638B | HYDRA 200 | Pré Auditoria | Não Conforme | 1807 ¦ ALINHAMENTO DOS CORRIMÃOS | 5 ¦ Menor | PINTURA DANIFICADO NOS CORRIMÃO LATERAL PRÓXIMO DO TANQUE DE PRODUTO E DO CAPÔ. PINTURA DANIFICADO NO CORRIMÃO DA ESCADA DO LADO SUPERIOR. ACABAMENTO RUIM NO CORRIMÃO DA ESCADA DO LADO SUPERIOR. | CORRIMÃO PINTURA | NÃO
0638B | HYDRA 200 | Pré Auditoria | Não Conforme | 1906 ¦ PINTURA | 5 ¦ Menor | PINTURA DANIFICADO NA CABINE DO LADO INFERIOR. | CABINE PINTURA | NÃO
0638B | HYDRA 200 | Pré Auditoria | Não Conforme | 1803 ¦ ALINHAMENTO DA PASSARELA | 5 ¦ Menor | EXCESSO DE MATERIAL NA PASSARELA LATERAL. | PASSARELA | NÃO
0638B | HYDRA 200 | Pré Auditoria | Não Conforme | 1804 ¦ RÓTULAS DOS TENSORES SEM FOLGA | 5 ¦ Menor | PINTURA DANIFICADO NA RÓTULA DIANTEIRO DIREITO INFERIOR NO SUPORTE DO CHASSI. | RÓTULAS PINTURA | NÃO
0638B | HYDRA 200 | Pré Auditoria | Não Conforme | 1609 ¦ PINTURA BARRA INTERMEDIÁRIA E ALIN ESQUERDO | 5 ¦ Menor | PINTURA DANIFICADO NA TRELIÇA DA PONTEIRA ESQUERDO PRÓXIMO DO 2° BICO. OXIDAÇÃO NO PINO SAFE ESQUERDO. PINTURA ESCORRIDO NO SUPORTE DA MOLA NA PONTEIRA E BARRA INTERMEDIÁRIO ESQUERDO. PINTURA DANIFICADO NA BARRA INTERMEDIÁRIO ESQUERDO PRÓXIMO DA TESOURA. PINTURA DANIFICADO NA BARRA PRINCIPAL ESQUERDO DO LADO INFERIOR PRÓXIMO DO REFORÇO. | PONTEIRA E BARRA INTERMEDIÁRIO ESQUERDO | NÃO
0638B | HYDRA 200 | Pré Auditoria | Não Conforme | 1601 ¦ REFORÇOS DA BARRA | 5 ¦ Menor | PINTURA DANIFICADO NO SUPORTE DO PINO NA BARRA PRINCIPAL ESQUERDO. PINTURA DANIFICADO NO REFORÇO SUPERIOR DA BARRA PRINCIPAL ESQUERDO. | REFORÇO DA BARRA PINTURA | NÃO
0638B | HYDRA 200 | Pré Auditoria | Não Conforme | 1607 ¦ PINTURA BARRA GRANDE ESQUERDA | 5 ¦ Menor | PINTURA DANIFICADO NA BARRA PRINCIPAL ESQUERDO PRÓXIMO DA 6° TRELIÇA PARTINDO DA BISAGRA. PINTURA DANIFICADO NA BARRA PRINCIPAL ESQUERDO PRÓXIMO DO DESCANSO DE BARRA. PINTURA DANIFICADO NA BARRA PRINCIPAL ESQUERDO PRÓXIMO DA ÚLTIMA TRELIÇA. ACABAMENTO RUIM NA BARRA PRINCIPAL ESQUERDO SUPERIOR DA 1° ATÉ A 6° TRELIÇA PARTINDO DA BISAGRA. | BARRA PRINCIPAL ESQUERDO PINTURA | NÃO
0638B | HYDRA 200 | Pré Auditoria | Não Conforme | 1613 ¦ OUTRAS OBSERVAÇÕES | 1 ¦ Incidental | PINTURA DANIFICADO NA BARRA PRINCIPAL ESQUERDO NA 9° E 15° TRELIÇA PARTINDO DA BISAGRA. PINTURA DANIFICADO NA TESOURA DA BARRA ESQUERDO. PINTURA DANIFICADO NA 7° E 15° TRELIÇA DA BARRA PRINCIPAL DIREITO PARTINDO DA BISAGRA. | BARRA | NÃO
0638B | HYDRA 200 | Pré Auditoria | Não Conforme | 1310 ¦ PRESENÇA DA VÁLVULA REGULADORA DE VAZÃO DO CILINDRO 45° | 1 ¦ Incidental | PINTURA DANIFICADO NO REGULADOR DE PRESSÃO DO CILINDRO 45° ESQUERDO. | REGULADOR DE PRESSÃO | NÃO
0638B | HYDRA 200 | Pré Auditoria | Não Conforme | 1610 ¦ PINTURA BARRA INTERMEDIÁRIA E ALIN DIREITO | 5 ¦ Menor | PINTURA DANIFICADO NA PONTEIRA DIREITO PRÓXIMO DO ÚLTIMO BICO. OXIDAÇÃO NO PINO SAFE DIREITO. PINTURA DANIFICADO NA BARRA INTERMEDIÁRIO DIREITO PRÓXIMO DO REFORÇO. | PONTEIRA E BARRA INTERMEDIÁRIO DIREITO PINTURA | NÃO
0638B | HYDRA 200 | Pré Auditoria | Não Conforme | 1608 ¦ PINTURA BARRA GRANDE DIREITA | 5 ¦ Menor | PINTURA DANIFICADO NA BARRA PRINCIPAL DIREITO PRÓXIMO DO DESCANSO DE BARRA. PINTURA DANIFICADO NA BARRA PRINCIPAL DIREITO PRÓXIMO DO ÚLTIMO SUPORTE DA LINHA DE PULVERIZAÇÃO. PINTURA DANIFICADO NA BARRA PRINCIPAL DIREITO PRÓXIMO DA BISAGRA. ACABAMENTO RUIM NA BARRA PRINCIPAL DIREITO SUPERIOR DA 1° ATÉ A 6° TRELIÇA SUPERIOR PARTINDO DA BISAGRA. PINTURA DANIFICADO NA BARRA PRINCIPAL DIREITO DO LADO INFERIOR PRÓXIMO DO REFORÇO. | BARRA PRINCIPAL DIREITO PINTURA | NÃO
0638B | HYDRA 200 | Pré Auditoria | Não Conforme | 1612 ¦ TESTAR DESNUQUE DO ALIN | 5 ¦ Menor | PINTURA DANIFICADO NA EXTREMIDADE DA PONTEIRA COM A BARRA INTERMEDIÁRIO ESQUERDO E DIREITO. | BARRA PINTURA | NÃO
0638B | HYDRA 200 | Pré Auditoria | Não Conforme | 1506 ¦ PARTE EXTERNA DO QUADRO | 5 ¦ Menor | PINTURA DANIFICADO NA TRAVESSA DO TECNIL DIREITO DO QUADRO. PINTURA DANIFICADO NO QUADRO INFERIOR ESQUERDO. PINTURA DANIFICADO NO SUPORTE DO TRAVA QUADRO DO LADO ESQUERDO. PINTURA DANIFICADO NO SUPORTE DA BISAGRA NO QUADRO DO LADO DIREITO SUPERIOR DO LADO DE BAIXO. | QUADRO EXTERNO PINTURA | NÃO
0638B | HYDRA 200 | Pré Auditoria | Não Conforme | 0709 ¦ CILINDRO TRAVA BASCULANTE | 1 ¦ Incidental | RETOCAR PINTURA NAS CONEXÕES DO CILINDRO TRAVA QUADRO. | CILINDROS PINTURA | NÃO
0638B | HYDRA 200 | Pré Auditoria | Não Conforme | 1602 ¦ BISAGRAS SEM TRINCAS | 5 ¦ Menor | PINTURA DANIFICADO NA BISAGRA DIREITO NO SUPORTE DO CILINDRO 45° DIREITO. | BISAGRA | NÃO
0638B | HYDRA 200 | Pré Auditoria | Não Conforme | 1701 ¦ CORDÃO DE SOLDA SEM FALHAS | 5 ¦ Menor | FALHA DE SOLDA NA BISAGRA ESQUERDO DO LADO INTERNO. | BISAGRA SOLDA | NÃO
0638B | HYDRA 200 | Pré Auditoria | Não Conforme | 1404 ¦ FIXAÇÃO DO TANQUE DE PRODUTO (FIXADORES, CINTA E PROTEÇÕES) | 1 ¦ Incidental | PINTURA DANIFICADO NA CHAPA INFERIOR DO TANQUE DE PRODUTO PRÓXIMO DA TRAVESSA DO CHASSI. | TANQUE DE PRODUTO | NÃO
0638B | HYDRA 200 | Pré Auditoria | Não Conforme | 2011 ¦ OUTRAS OBSERVAÇÕES | 1 ¦ Incidental | PINTURA DANIFICADO NOS TENSORES. | TENSORES PINTURA | NÃO
0638B | HYDRA 200 | Pré Auditoria | Não Conforme | 0421 ¦ FILTROS | 10 ¦ Maior | VAZAMENTO NO FILTRO DA HIDRÁULICA. | VAZAMENTO | NÃO
0638B | HYDRA 200 | Pré Auditoria | Não Conforme | 0711 ¦ OUTRAS OBSERVAÇÕES | 1 ¦ Incidental | BARRA DIREITO BAIXANDO MUITO RÁPIDO NO DESCANSO DE BARRA. | BARRA | NÃO
0638B | HYDRA 200 | Pré Auditoria | Não Conforme | 1604 ¦ SOLDAS DAS TRELIÇAS DAS BARRAS | 1 ¦ Incidental | FALHA NO CORDÃO DE SOLDA NO SUPORTE DO PINO NA BARRA PRINCIPAL DIREITO. | SOLDA | NÃO
0638B | HYDRA 200 | Pré Auditoria | Não Conforme | 1407 ¦ PRESENÇA DOS PORTA BICOS | 1 ¦ Incidental | BICOS DA PONTEIRA DESALINHADO COM A BARRA INTERMEDIÁRIO NO LADO DIREITO. | BICOS | NÃO
0638B | HYDRA 200 | Pré Auditoria | Não Conforme | 1308 ¦ INTEGRIDADE DOS CILINDROS EM GERAL | 1 ¦ Incidental | RETOCAR PINTURA NO SUPORTE DO CILINDRO DA ESCADA. | CILINDROS PINTURA | NÃO
0638B | HYDRA 200 | Pré Auditoria | Não Conforme | 2106 ¦ PINTURA | 1 ¦ Incidental | PINTURA DANIFICADO NO 6° DEGRAU DA ESCADA. PINTURA DANIFICADO NOS PINOS DE ARTICULAÇÃO DA ESCADA. ACABAMENTO RUIM NA ARTICULAÇÃO DA ESCADA. | ESCADA PINTURA | NÃO
0631B | HYDRA 200 | Auditoria | Não Conforme | 0704 ¦ CILINDRO DE ABERTURA E FECHAMENTO DO ALIN COM VELOCIDADES ADEQUADAS | 1 ¦ Incidental | ALIN DIREITO COM MOVIMENTOS DE ABRIR E FECHAR MAIS RÁPIDO QUE O ESQUERDO. | ALIN DIREITO | NÃO
0631B | HYDRA 200 | Auditoria | Não Conforme | 0702 ¦ CILINDRO DE 45º RÁPIDO PARA SUBIR E LENTO PARA DESCER | 1 ¦ Incidental | MOVIMENTO 45° BARRA DIREITA/ESQUERDA MUITO RÁPIDO PARA BAIXAR. | BARRAMENTO DIREITO/ESQUERDO | NÃO
0631B | HYDRA 200 | Auditoria | Conforme Com OBS | 0301 ¦ PRESSÃO DA BOMBA DE TRANSMISSÃO DE 370 A 390 BAR | Não Informada | PRESSÃO BLOCO DIANTEIRO TPA/TPB: 380/390. PRESSÃO BLOCO TRASEIRO TPA/TPB: 370/360. |  | NÃO
0631B | HYDRA 200 | Auditoria | Conforme Com OBS | 0302 ¦ PRESSÃO DA BOMBA DE MOVIMENTOS 140 A 160 BAR | Não Informada | PRESSÃO BLOCO 2+1: 160 BAR. |  | NÃO
0631B | HYDRA 200 | Auditoria | Conforme Com OBS | 0303 ¦ PRESSÃO DA BOMBA DE PULVERIZAÇÃO 140 A 160 BAR | Não Informada | PRESSÃO BLOCO PULVERIZAÇÃO: 160 BAR. |  | NÃO
0631B | HYDRA 200 | Auditoria | Conforme Com OBS | 0601 ¦ ALTA E BAIXA COM VELOCIDADES ADEQUADAS (HYDRA 12 A 13KM/H E ORION 16 A 19KM/H) | Não Informada | VELOCIDADE TARTARUGA EM 13 KM/H. VELOCIDADE LEBRE SEM ESPAÇO SEGURO PARA TESTE. |  | NÃO
0631B | HYDRA 200 | Auditoria | Conforme Com OBS | 0602 ¦ TESTAR ROTAÇÃO DO MOTOR MÍNIMO 680 A 800 RPM E MÁXIMO 2420 A 2500 RPM | Não Informada | ROTAÇÃO MÍNIMA DO MOTOR EM 720 RPM. ROTAÇÃO MÁXIMA DO MOTOR EM 1460 RPM. |  | NÃO
0631B | HYDRA 200 | Auditoria | Não Conforme | 0603 ¦ AJUSTE DO CABO DO JOYSTICK E RETORNO AO NEUTRO COM VELOCIDADE ADEQUADA | 1 ¦ Incidental | JOYSTICK RETORNA MUITO RÁPIDO AO NEUTRO. | JOYSTICK | NÃO
0639B | HYDRA 200 | Pré Auditoria | Conforme Com OBS | 0114 ¦ CAMBAGEM POSITIVA ENTRE 1º A 2º | Não Informada | D E 88.9 D D 88.6 T E 88.6 T D 89.0 |  | NÃO
0639B | HYDRA 200 | Pré Auditoria | Não Conforme | 2007 ¦ ALTURA DOS PULMÕES DE 230MM A 250MM | 1 ¦ Incidental | PULMÃO DIANTEIRO ESQUERDO COM 24.60 PULMÃO DIANTEIRO DIREITO COM 21.30 PULMÃO TRASEIRO ESQUERDO COM 25.00 PULMÃO TRASEIRO DIREITO COM 23.10 | PULMÃO | NÃO
0639B | HYDRA 200 | Pré Auditoria | Não Conforme | 1103 ¦ ATERRAMENTOS (CHAVE GERAL, MOTOR DE PARTIDA E SUBTETO CABINE) | 1 ¦ Incidental | RETOCAR PINTURA NO ATERRAMENTO DA CHAVE GERAL NO CHASSI. | PINTURA | NÃO
0639B | HYDRA 200 | Pré Auditoria | Não Conforme | 1206 ¦ MANGUEIRAS RADIADOR | 5 ¦ Menor | PINTURA DANIFICADO NO RETORNO DA ÁGUA DO RADIADOR DO LADO INFERIOR. | RADIADOR PINTURA | NÃO
0639B | HYDRA 200 | Pré Auditoria | Não Conforme | 1203 ¦ ESCAPAMENTO POSICIONADO CORRETAMENTE | 5 ¦ Menor | PINTURA DANIFICADO NO ESCAPAMENTO SUPERIOR ESQUERDO E DIREITO. | ESCAPAMENTO PINTURA | NÃO
0639B | HYDRA 200 | Pré Auditoria | Não Conforme | 1409 ¦ OUTRAS OBSERVAÇÕES | 5 ¦ Menor | PRESENÇA DE BOLHAS NO ADESIVO PLA DO TANQUE DE PRODUTO. | ADESIVO | NÃO
0639B | HYDRA 200 | Pré Auditoria | Não Conforme | 1204 ¦ NÍVEL DE COMBUSTÍVEL | 1 ¦ Incidental | PINTURA DANIFICADO NA CINTA DO TANQUE DE COMBUSTÍVEL. | TANQUE DE COMBUSTÍVEL | NÃO
0639B | HYDRA 200 | Pré Auditoria | Não Conforme | 1208 ¦ PINTURA | 5 ¦ Menor | PINTURA DANIFICADO NOS PARAFUSOS DA TAMPA DO CÁRTER. PINTURA DANIFICADO NA TAMPA DO CÁRTER DO LADO DIREITO. PINTURA DANIFICADO NO MOTOR INFERIOR PRÓXIMO DA TAMPA DO CÁRTER. PINTURA DANIFICADO NO RADIADOR DO LADO DIREITO. | MOTOR PINTURA | NÃO
0639B | HYDRA 200 | Pré Auditoria | Não Conforme | 1211 ¦ CHAPAS DE PROTEÇÃO | 1 ¦ Incidental | FALTA AS CHAPAS DE PROTEÇÃO DO RADIADOR DO LADO INFERIOR. | CHAPAS | NÃO
0639B | HYDRA 200 | Pré Auditoria | Não Conforme | 1301 ¦ ALINHAMENTO DA DIREÇÃO (135MM DE HASTE DO CILINDRO DE DIREÇÃO) | 5 ¦ Menor | PINTURA DANIFICADO NA RÓTULA DO CILINDRO DE DIREÇÃO DIREITO NO SUPORTE DO EIXO. | CILINDROS PINTURA | NÃO
0640B | HYDRA 200 | Terminação | Não Conforme | 0102 ¦ VERIFICAR ITENS FALTANTES | 0 ¦ Comentário | ADESIVO DA PONTEIRA DA BARRA |  | NÃO
0640B | HYDRA 200 | Terminação | Não Conforme | 0105 ¦ PRESSÃO DOS PNEUS 45 A 49PSI | 0 ¦ Comentário | FORA DO ESPECÍFICO |  | NÃO
0640B | HYDRA 200 | Terminação | Não Conforme | 0307 ¦ ACIONAR OS MOVIMENTOS HIDRÁULICOS (BARRAS, QUADRO, ESCADA, BITOLA) | 0 ¦ Comentário | CILINDRO DO ALIN NÃO FUNCIONA |  | NÃO
0640B | HYDRA 200 | Terminação | Não Conforme | 0401 ¦ BLOCO DO PILOTO / ORBITROL | 0 ¦ Comentário | COM VAZAMENTO ENTRE O BLOCO DO PILOTO E A ORBITROL |  | NÃO
0640B | HYDRA 200 | Terminação | Não Conforme | 0409 ¦ REDUTORES | 0 ¦ Comentário | COM PINTURA DANIFICADA |  | NÃO
0640B | HYDRA 200 | Terminação | Não Conforme | 0417 ¦ TANQUE CIRCUITO LEVE | 0 ¦ Comentário | COM PINTURA DANIFICADA E COM ACABAMENTO RUIM |  | NÃO
0640B | HYDRA 200 | Terminação | Não Conforme | 0418 ¦ TANQUE CIRCUITO PESADO | 0 ¦ Comentário | COM PINTURA DANIFICADA |  | NÃO
0640B | HYDRA 200 | Terminação | Conforme Com OBS | 0422 ¦ PRESENÇA DA ETIQUETA DE FLUSHING COM REGISTRO | Não Informada | FICOU 14 HORAS LIGADO |  | NÃO
0640B | HYDRA 200 | Terminação | Não Conforme | 0706 ¦ ABERTURA DE BITOLA TRASEIRA 2490MM A 2510MM | 0 ¦ Comentário | ESTÁ FORA 2530MM |  | NÃO
0640B | HYDRA 200 | Terminação | Não Conforme | 0707 ¦ ABERTURA DE BITOLA DIANTEIRA 2490MM A 2510MM | 0 ¦ Comentário | ESTÁ FORA 2540MM |  | NÃO
0640B | HYDRA 200 | Terminação | Não Conforme | 0713 ¦ CILINDRO TRAVA BASCULANTE | 0 ¦ Comentário | COM PINTURA DANIFICADA |  | NÃO
0640B | HYDRA 200 | Terminação | Não Conforme | 0814 ¦ ESCADA HIDRÁULICA | 0 ¦ Comentário | ESTAVA DESALINHADA |  | NÃO
0640B | HYDRA 200 | Terminação | Não Conforme | 0818 ¦ FIXAÇÃO E ALINHAMENTO DAS CARENAGENS DA COLUNA DE DIREÇÃO | 0 ¦ Comentário | ESTAVA SOLTO |  | NÃO
0640B | HYDRA 200 | Terminação | Não Conforme | 0822 ¦ OUTRAS OBSERVAÇÕES | 0 ¦ Comentário | FOI TROCADO A RELETERA |  | NÃO
0640B | HYDRA 200 | Terminação | Não Conforme | 1103 ¦ ATERRAMENTOS (CHAVE GERAL, MOTOR DE PARTIDA E SUBTETO CABINE) | 0 ¦ Comentário | FALTA PINTURA NO ATERRAMENTO DA CHAVE GERAL |  | NÃO
0640B | HYDRA 200 | Terminação | Não Conforme | 1203 ¦ ESCAPAMENTO POSICIONADO CORRETAMENTE | 0 ¦ Comentário | COM PINTURA DANIFICADA |  | NÃO
0640B | HYDRA 200 | Terminação | Não Conforme | 1206 ¦ MANGUEIRAS RADIADOR | 0 ¦ Comentário | RASPANDO NO SUPORTE DO RADIADOR |  | NÃO
0640B | HYDRA 200 | Terminação | Não Conforme | 1208 ¦ PINTURA | 0 ¦ Comentário | CÁRTER COM PINTURA DANIFICADA |  | NÃO
0640B | HYDRA 200 | Terminação | Não Conforme | 1209 ¦ CAPÔ E CARENAGENS | 0 ¦ Comentário | COM PINTURA DANIFICADA |  | NÃO
0640B | HYDRA 200 | Terminação | Não Conforme | 1210 ¦ FECHADURA DO CAPÔ | 0 ¦ Comentário | COM PINTURA DANIFICADA |  | NÃO
0640B | HYDRA 200 | Terminação | Não Conforme | 1212 ¦ OUTRAS OBSERVAÇÕES | 0 ¦ Comentário | TAMPA LATERAL DO MOTOR RASPANDO |  | NÃO
0640B | HYDRA 200 | Terminação | Não Conforme | 1308 ¦ INTEGRIDADE DOS CILINDROS EM GERAL | 0 ¦ Comentário | CILINDROS DO ALIN E DO 45 COM PINTURA DANIFICADA |  | NÃO
0640B | HYDRA 200 | Terminação | Não Conforme | 1406 ¦ FIXAÇÃO DO CONO MISTURADOR | 0 ¦ Comentário | FALTA PINTURA |  | NÃO
0640B | HYDRA 200 | Terminação | Não Conforme | 1501 ¦ INTEGRIDADE DOS ELASTÔMEROS DAS MOLAS DO QUADRO | 0 ¦ Comentário | MOLA COM PINTURA DANIFICADA |  | NÃO
0640B | HYDRA 200 | Terminação | Não Conforme | 1601 ¦ REFORÇOS DA BARRA | 0 ¦ Comentário | FALTA PINTURA |  | NÃO
0640B | HYDRA 200 | Terminação | Não Conforme | 1602 ¦ BISAGRAS SEM TRINCAS | 0 ¦ Comentário | COM FUROS NA SOLDA |  | NÃO
0640B | HYDRA 200 | Terminação | Não Conforme | 1603 ¦ BARRAS SEM TRINCAS | 0 ¦ Comentário | COM FUROS NA SOLDA |  | NÃO
0640B | HYDRA 200 | Terminação | Não Conforme | 1604 ¦ SOLDAS DAS TRELIÇAS DAS BARRAS | 0 ¦ Comentário | COM FUROS NA SOLDA |  | NÃO
0640B | HYDRA 200 | Terminação | Não Conforme | 1605 ¦ ACABAMENTO ADEQUADO PARA A UNIÃO DE TUBOS | 0 ¦ Comentário | ACABAMENTO RUIM |  | NÃO
0640B | HYDRA 200 | Terminação | Não Conforme | 1607 ¦ PINTURA BARRA GRANDE ESQUERDA | 0 ¦ Comentário | COM PINTURA DANIFICADA |  | NÃO
0640B | HYDRA 200 | Terminação | Não Conforme | 1608 ¦ PINTURA BARRA GRANDE DIREITA | 0 ¦ Comentário | COM PINTURA DANIFICADA |  | NÃO
0640B | HYDRA 200 | Terminação | Não Conforme | 1609 ¦ PINTURA BARRA INTERMEDIÁRIA E ALIN ESQUERDO | 0 ¦ Comentário | COM PINTURA DANIFICADA |  | NÃO
0640B | HYDRA 200 | Terminação | Não Conforme | 1610 ¦ PINTURA BARRA INTERMEDIÁRIA E ALIN DIREITO | 0 ¦ Comentário | COM PINTURA DANIFICADA |  | NÃO
0640B | HYDRA 200 | Terminação | Não Conforme | 1613 ¦ OUTRAS OBSERVAÇÕES | 0 ¦ Comentário | ACABAMENTO RUIM DAS BARRAS |  | NÃO
0640B | HYDRA 200 | Terminação | Não Conforme | 1703 ¦ SEM RESPINGOS DE SOLDA | 0 ¦ Comentário | BARRAS COM RESPINGOS DE SOLDA |  | NÃO
0640B | HYDRA 200 | Terminação | Não Conforme | 1805 ¦ AMORTECEDORES | 0 ¦ Comentário | COM PINTURA DANIFICADA |  | NÃO
0640B | HYDRA 200 | Terminação | Não Conforme | 1806 ¦ PINTURA | 0 ¦ Comentário | FALTA PINTURA NO SUPORTE DO CARRINHO |  | NÃO
0640B | HYDRA 200 | Terminação | Não Conforme | 1906 ¦ PINTURA | 0 ¦ Comentário | COM PINTURA DANIFICADA NA PARTE INFERIOR DA GABINE |  | NÃO
0640B | HYDRA 200 | Terminação | Não Conforme | 2010 ¦ PINTURA | 0 ¦ Comentário | COM PINTURA DANIFICADA NA BASE DO CAVALETE |  | NÃO
0640B | HYDRA 200 | Terminação | Não Conforme | 2107 ¦ ABRIDORES DE LINHA E KIT EXTRA SEPARADOS | 0 ¦ Comentário | FALTA KIT |  | NÃO
0640B | HYDRA 200 | Terminação | Não Conforme | 2111 ¦ PRESENÇA DAS ETIQUETAS DE PROCESSO | 0 ¦ Comentário | FALTA ETIQUETAS |  | NÃO
0639B | HYDRA 200 | Pré Auditoria | Não Conforme | 1307 ¦ NÍVEL DE ÓLEO DO TANQUE CIRCUITO LEVE (ATÉ 10MM ABAIXO DO MÁXIMO) | 5 ¦ Menor | PINTURA DANIFICADO NOS APOIOS DO TANQUE DE CIRCUITO LEVE. | TANQUE DE CIRCUITO LEVE PINTURA | NÃO
0639B | HYDRA 200 | Pré Auditoria | Não Conforme | 1406 ¦ FIXAÇÃO DO CONO MISTURADOR | 5 ¦ Menor | PINTURA DANIFICADO NO SUPORTE DO CONO MISTURADOR NA ARTICULAÇÃO SUPERIOR E INFERIOR. PINTURA DANIFICADO NO SUPORTE DO CO NO MISTURADOR PRÓXIMO DA TRAVA. PINTURA DANIFICADO NO SUPORTE DO CONO MISTURADOR DO LADO INTERNO. | CONO MISTURADOR PINTURA | NÃO
0639B | HYDRA 200 | Pré Auditoria | Não Conforme | 1507 ¦ OUTRAS OBSERVAÇÕES | 5 ¦ Menor | PINTURA DANIFICADO NO SUPORTE INFERIOR DO CILINDRO DO QUADRO. PINTURA DANIFICADO NO QUADRO INFERIOR ESQUERDO PRÓXIMO DO 1° SUPORTE DA LINHA DE PULVERIZAÇÃO. PINTURA DANIFICADO NO REFORÇO INFERIOR DO CILINDRO DO QUADRO. DO LADO ESQUERDO E DIREITO. RETOCAR PINTURA NA TUBULAÇÃO INFERIOR DO QUADRO ESQUERDO E DIREITO. | QUADRO INFERIOR PINTURA | NÃO
0639B | HYDRA 200 | Pré Auditoria | Não Conforme | 1306 ¦ NÍVEL DE ÓLEO DO TANQUE CIRCUITO PESADO (ATÉ 10MM ABAIXO DO MÁXIMO) | 5 ¦ Menor | PINTURA DANIFICADO NO TANQUE DE CIRCUITO PESADO DO LADO INFERIOR. PINTURA DANIFICADO NO TANQUE DE CIRCUITO PESADO PRÓXIMO DO SUPORTE. | TANQUE DE CIRCUITO PESADO PINTURA | NÃO
0639B | HYDRA 200 | Pré Auditoria | Não Conforme | 1802 ¦ APERTO DAS PORCAS DOS TENSORES | 1 ¦ Incidental | PINTURA DANIFICADO NAS PORCAS DOS TENSORES. | PORCAS DOS TENSORES. | NÃO
0639B | HYDRA 200 | Pré Auditoria | Não Conforme | 1804 ¦ RÓTULAS DOS TENSORES SEM FOLGA | 1 ¦ Incidental | PINTURA DANIFICADO NA RÓTULA DO TENSOR DIANTEIRO DIREITO INFERIOR NO SUPORTE DO CHASSI. | RÓTULAS PINTURA | NÃO
0639B | HYDRA 200 | Pré Auditoria | Não Conforme | 1805 ¦ AMORTECEDORES | 1 ¦ Incidental | PINTURA DANIFICADO NO AMORTECEDOR DIANTEIRO ESQUERDO. PINTURA DANIFICADO NO AMORTECEDOR TRASEIRO ESQUERDO. | AMORTECEDOR PINTURA | NÃO
0639B | HYDRA 200 | Pré Auditoria | Não Conforme | 1807 ¦ ALINHAMENTO DOS CORRIMÃOS | 5 ¦ Menor | RETOCAR PINTURA NO CORRIMÃO SUPERIOR TRASEIRO. E NO CORRIMÃO LATERAL (VÁRIOS PONTOS DANIFICADO) | CORRIMÃO PINTURA | NÃO
0639B | HYDRA 200 | Pré Auditoria | Não Conforme | 1908 ¦ TANQUE DE ÁGUA LIMPA | 1 ¦ Incidental | PINTURA DANIFICADO NAS LETRAS DA PLA NO TANQUE DE ÁGUA LIMPA. | TANQUE DE ÁGUA LIMPA | NÃO
0639B | HYDRA 200 | Pré Auditoria | Não Conforme | 1906 ¦ PINTURA | 1 ¦ Incidental | PINTURA DANIFICADO NA CABINE DO LADO INFERIOR | CABINE | NÃO
0639B | HYDRA 200 | Pré Auditoria | Não Conforme | 1601 ¦ REFORÇOS DA BARRA | 5 ¦ Menor | PINTURA DANIFICADO NO SUPORTE DO PINO NA BARRA INTERMEDIÁRIO ESQUERDO. PINTURA DANIFICADO NO SUPORTE DO PINO NA BARRA PRINCIPAL ESQUERDO. PINTURA ESCORRIDO NO REFORÇO DA BARRA PRINCIPAL ESQUERDO. PINTURA DANIFICADO NO SUPORTE DO PINO NA BARRA PRINCIPAL DIREITO. | REFORÇO PINTURA | NÃO
0639B | HYDRA 200 | Pré Auditoria | Não Conforme | 1609 ¦ PINTURA BARRA INTERMEDIÁRIA E ALIN ESQUERDO | 5 ¦ Menor | PINTURA DANIFICADO NA PONTEIRA ESQUERDO PRÓXIMO DO 1° SUPORTE DA LINHA DE PULVERIZAÇÃO. PINTURA DANIFICADO NA PONTEIRA ESQUERDO PRÓXIMO DO 2° BICO DA PULVERIZAÇÃO. PINTURA DANIFICADO NA BARRA INTERMEDIÁRIO ESQUERDO PRÓXIMO DA TESOURA. PINTURA ESCORRIDO NA BARRA INTERMEDIÁRIO ESQUERDO PRÓXIMO DO REFORÇO. | PONTEIRA E BARRA INTERMEDIÁRIO ESQUERDO PINTURA | NÃO
0639B | HYDRA 200 | Pré Auditoria | Não Conforme | 1607 ¦ PINTURA BARRA GRANDE ESQUERDA | 5 ¦ Menor | PINTURA DANIFICADO NO REFORÇO INTERNO DA BARRA PRINCIPAL ESQUERDO PRÓXIMO DO CILINDRO DO 45°. PINTURA DANIFICADO NA BARRA PRINCIPAL ESQUERDO SUPERIOR PRÓXIMO DO DESCANSO DE BARRA. PINTURA DANIFICADO NA BARRA PRINCIPAL ESQUERDO PRÓXIMO DA ÚLTIMA TRELIÇA. ACABAMENTO RUIM NA BARRA PRINCIPAL ESQUERDO SUPERIOR DA 1° ATÉ 6° TRELIÇA PARTINDO DA BISAGRA. PINTURA DANIFICADO NA 4° 5° 6° 7° 9° 13° E 15° TRELIÇA DA BARRA PRINCIPAL ESQUERDO PARTINDO DA BISAGRA. | BARRA PRINCIPAL ESQUERDO PINTURA | NÃO
0639B | HYDRA 200 | Pré Auditoria | Não Conforme | 1610 ¦ PINTURA BARRA INTERMEDIÁRIA E ALIN DIREITO | 5 ¦ Menor | PINTURA DANIFICADO NA PONTEIRA DIREITO PRÓXIMO DO ÚLTIMO SUPORTE DA LINHA DE PULVERIZAÇÃO. PINTURA ESCORRIDO NO SUPORTE DA MOLA NA PONTEIRA DIREITO. PINTURA DANIFICADO NO SUPORTE DO PINO SAFE DIREITO. PINTURA DANIFICADO NA BARRA INTERMEDIÁRIO DIREITO PRÓXIMO DO REFORÇO. | PONTEIRA E BARRA INTERMEDIÁRIO DIREITO PINTURA | NÃO
0639B | HYDRA 200 | Pré Auditoria | Não Conforme | 1403 ¦ ESPAÇAMENTO LINHA DE PULVERIZAÇÃO 500MM | 5 ¦ Menor | FALTA APERTO NO ÚLTIMO SUPORTE DA LINHA DE PULVERIZAÇÃO DA BARRA PRINCIPAL ESQUERDO. | LINHA DE PULVERIZAÇÃO | NÃO
0639B | HYDRA 200 | Pré Auditoria | Não Conforme | 1701 ¦ CORDÃO DE SOLDA SEM FALHAS | 5 ¦ Menor | FALHA NO CORDÃO DE SOLDA NO ARCO NA BARRA PRINCIPAL DIREITO PRÓXIMO DO CILINDRO DO ALIN. FALTA TAMPÃO NA BARRA PRINCIPAL DIREITO DO LADO SUPERIOR PRÓXIMO DA BISAGRA. | SOLDA BARRA | NÃO
0639B | HYDRA 200 | Pré Auditoria | Não Conforme | 1608 ¦ PINTURA BARRA GRANDE DIREITA | 5 ¦ Menor | PINTURA DANIFICADO NA BARRA PRINCIPAL DIREITO INFERIOR PRÓXIMO DO REFORÇO. ACABAMENTO RUIM NA BARRA PRINCIPAL DIREITO SUPERIOR DA 1° ATÉ A 6° TRELIÇA PARTINDO DA BISAGRA. PINTURA ESCORRIDO NA 8° E 9°TRELIÇA DA BARRA PRINCIPAL DIREITO PARTINDO DA BISAGRA. | BARRA PRINCIPAL DIREITO PINTURA | NÃO
0639B | HYDRA 200 | Pré Auditoria | Não Conforme | 1613 ¦ OUTRAS OBSERVAÇÕES | 0 ¦ Comentário | PINTURA DANIFICADO NA 6° 8° E 15° TRELIÇA DA BARRA PRINCIPAL DIREITO PARTINDO DA BISAGRA. PINTURA DANIFICADO NA TESOURA DA BARRA. | BARRA | NÃO
0639B | HYDRA 200 | Pré Auditoria | Não Conforme | 1308 ¦ INTEGRIDADE DOS CILINDROS EM GERAL | 5 ¦ Menor | PINTURA DANIFICADO NO CILINDRO DO ALIN DIREITO. PINTURA DANIFICADO NO CILINDRO DO ALIN ESQUERDO. PINTURA DANIFICADO NA RÓTULA DO CILINDRO DA ESCADA. | CILINDROS PINTURA | NÃO
0639B | HYDRA 200 | Pré Auditoria | Não Conforme | 1310 ¦ PRESENÇA DA VÁLVULA REGULADORA DE VAZÃO DO CILINDRO 45° | 1 ¦ Incidental | PINTURA DANIFICADO NO REGULADOR DE PRESSÃO DO CILINDRO 45° DIREITO. | REGULADOR DE PRESSÃO | NÃO
0639B | HYDRA 200 | Pré Auditoria | Não Conforme | 0713 ¦ CILINDRO TRAVA BASCULANTE | 1 ¦ Incidental | RETOCAR PINTURA NAS CONEXÕES DO CILINDRO DO TRAVA QUADRO. | CILINDROS | NÃO
0639B | HYDRA 200 | Pré Auditoria | Não Conforme | 1302 ¦ UNIÃO ROSCADA CILINDRO DE ABERTURA E FECHAMENTO DE BARRA MÁXIMO 10MM | 5 ¦ Menor | PINTURA DANIFICADO NO CILINDRO DA BARRA DIREITO. PINTURA DANIFICADO NO CILINDRO DA BARRA ESQUERDO. | CILINDROS | NÃO
0639B | HYDRA 200 | Pré Auditoria | Não Conforme | 1602 ¦ BISAGRAS SEM TRINCAS | 5 ¦ Menor | PINTURA DANIFICADO NO SUPORTE DO CILINDRO 45° DIREITO NA BISAGRA. | BISAGRA PINTURA | NÃO
0639B | HYDRA 200 | Pré Auditoria | Não Conforme | 1506 ¦ PARTE EXTERNA DO QUADRO | 5 ¦ Menor | PINTURA DANIFICADO NO QUADRO DO LADO ESQUERDO. PINTURA DANIFICADO NA TRAVESSA DO TECNIL DO QUADRO. PINTURA DANIFICADO NO QUADRO DO LADO DIREITO. PINTURA DANIFICADO NO QUADRO PRÓXIMO DO 3° SUPORTE DA LÂMPADA LINHA DE PULVERIZAÇÃO. PINTURA DANIFICADO NO 1° REFORÇO INFERIOR DO QUADRO. | QUADRO PINTURA | NÃO
0639B | HYDRA 200 | Pré Auditoria | Não Conforme | 1505 ¦ PARTE INTERNA DO QUADRO | 5 ¦ Menor | PINTURA DANIFICADO NO QUADRO INTERNO PRÓXIMO DO SUPORTE SUPERIOR DA BIELA. PINTURA DANIFICADO NO REFORÇO LATERAL DIREITA INFERIOR DO CILINDRO DO QUADRO. PINTURA DANIFICADO NO QUADRO ESQUERDO INTERNO PRÓXIMO DA BISAGRA. PINTURA DANIFICADO NO REFORÇO INTERNO ESQUERDO DO QUADRO. PINTURA DANIFICADO NO SUPORTE SUPERIOR DO LADO DE BAIXO DA BISAGRA ESQUERDO. | QUADRO INTERNO PINTURA | NÃO
0639B | HYDRA 200 | Pré Auditoria | Não Conforme | 2010 ¦ PINTURA | 5 ¦ Menor | FALTA PINTURA NO SUPORTE NA BAIXADA DIANTEIRO ESQUERDO. PINTURA DANIFICADO NO EIXO DIANTEIRO PRÓXIMO DAS BAIXADA. PINTURA DANIFICADO NA BAIXADA DIANTEIRO DIREITO PRÓXIMO DO MOTOR DE RODA. PINTURA DANIFICADO NO SUPORTE DO BLOCO DE TRANSMISSÃO DIANTEIRO NO EIXO DO LADO DIREITO. | BAIXADA EIXO PINTURA | NÃO
0631B | HYDRA 200 | Auditoria | Não Conforme | 1002 ¦ REGISTROS | 10 ¦ Maior | REGISTRO DE ESCOAMENTO DO TANQUE DE PRODUTO VAZANDO. | REGISTRO TANQUE DE PRODUTO | NÃO
0631B | HYDRA 200 | Auditoria | Não Conforme | 1001 ¦ MANGUEIRAS DE PULVERIZAÇÃO | 10 ¦ Maior | ABRAÇADEIRA FROUXA DA MANGUEIRA DE SANGRIA DA BOMBA DE PULVERIZAÇÃO PARA O TANQUE DE PRODUTO. | MANGUEIRA PULVERIZAÇÃO | NÃO
0641B | HYDRA 200 | Terminação | Não Conforme | 0102 ¦ VERIFICAR ITENS FALTANTES | 0 ¦ Comentário | FALTA ADESIVO DA PONTEIRA DAS BARRAS |  | NÃO
0641B | HYDRA 200 | Terminação | Não Conforme | 0105 ¦ PRESSÃO DOS PNEUS 45 A 49PSI | 0 ¦ Comentário | FORA DO ESPECÍFICO |  | NÃO
0641B | HYDRA 200 | Terminação | Não Conforme | 0307 ¦ ACIONAR OS MOVIMENTOS HIDRÁULICOS (BARRAS, QUADRO, ESCADA, BITOLA) | 0 ¦ Comentário | ALIN TRANCANDO |  | NÃO
0641B | HYDRA 200 | Terminação | Não Conforme | 0401 ¦ BLOCO DO PILOTO / ORBITROL | 0 ¦ Comentário | COM VAZAMENTO ENTRE O BLOCO DO PILOTO E A ORBITROL |  | NÃO
0641B | HYDRA 200 | Terminação | Não Conforme | 0405 ¦ BLOCO 7 VIAS | 0 ¦ Comentário | COM VAZAMENTO NO CILINDRO ABRE ALAS |  | NÃO
0641B | HYDRA 200 | Terminação | Não Conforme | 0409 ¦ REDUTORES | 0 ¦ Comentário | COM PINTURA DANIFICADA |  | NÃO
0641B | HYDRA 200 | Terminação | Não Conforme | 0410 ¦ BOMBA DE TRANSMISSÃO | 0 ¦ Comentário | MANGUEIRA SOLTA |  | NÃO
0641B | HYDRA 200 | Terminação | Não Conforme | 0417 ¦ TANQUE CIRCUITO LEVE | 0 ¦ Comentário | COM ACABAMENTO RUIM |  | NÃO
0641B | HYDRA 200 | Terminação | Não Conforme | 0418 ¦ TANQUE CIRCUITO PESADO | 0 ¦ Comentário | COM PINTURA DANIFICADA |  | NÃO
0641B | HYDRA 200 | Terminação | Não Conforme | 0419 ¦ CILINDROS | 0 ¦ Comentário | CILINDRO ABRE ALA ESQUERDA COM MANGUEIRA SOLTA |  | NÃO
0641B | HYDRA 200 | Terminação | Não Conforme | 0423 ¦ OUTRAS OBSERVAÇÕES | 0 ¦ Comentário | MANGUEIRA DO ALIN SOLTA |  | NÃO
0641B | HYDRA 200 | Terminação | Não Conforme | 0713 ¦ CILINDRO TRAVA BASCULANTE | 0 ¦ Comentário | COM PINTURA DANIFICADA |  | NÃO
0641B | HYDRA 200 | Terminação | Não Conforme | 1103 ¦ ATERRAMENTOS (CHAVE GERAL, MOTOR DE PARTIDA E SUBTETO CABINE) | 0 ¦ Comentário | FALTA PINTURA NO ATERRAMENTO DA CHAVE GERAL |  | NÃO
0641B | HYDRA 200 | Terminação | Não Conforme | 1203 ¦ ESCAPAMENTO POSICIONADO CORRETAMENTE | 0 ¦ Comentário | COM PINTURA DANIFICADA |  | NÃO
0641B | HYDRA 200 | Terminação | Não Conforme | 1206 ¦ MANGUEIRAS RADIADOR | 0 ¦ Comentário | RASPANDO NO SUPORTE DO RADIADOR |  | NÃO
0641B | HYDRA 200 | Terminação | Não Conforme | 1208 ¦ PINTURA | 0 ¦ Comentário | CÁRTER COM PINTURA DANIFICADA |  | NÃO
0641B | HYDRA 200 | Terminação | Não Conforme | 1209 ¦ CAPÔ E CARENAGENS | 0 ¦ Comentário | COM PINTURA DANIFICADA |  | NÃO
0641B | HYDRA 200 | Terminação | Não Conforme | 1210 ¦ FECHADURA DO CAPÔ | 0 ¦ Comentário | COM PINTURA DANIFICADA |  | NÃO
0641B | HYDRA 200 | Terminação | Não Conforme | 1212 ¦ OUTRAS OBSERVAÇÕES | 0 ¦ Comentário | CAPÔ RASPANDO NA CARENAGEM |  | NÃO
0641B | HYDRA 200 | Terminação | Não Conforme | 0602 ¦ TESTAR ROTAÇÃO DO MOTOR MÍNIMO 680 A 800 RPM E MÁXIMO 2420 A 2500 RPM | 0 ¦ Comentário | MÁXIMA CHEGOU A 2410RPM |  | NÃO
0639B | HYDRA 200 | Pré Auditoria | Não Conforme | 0801 ¦ AR CONDICIONADO FUNCIONANDO (REFRIGERAÇÃO E VELOCIDADES) | 5 ¦ Menor | AR CONDICIONADO NÃO FUNCIONA. | AR CONDICIONADO | NÃO
0639B | HYDRA 200 | Pré Auditoria | Não Conforme | 1501 ¦ INTEGRIDADE DOS ELASTÔMEROS DAS MOLAS DO QUADRO | 5 ¦ Menor | PINTURA DANIFICADO NO QUADRO INTERNO DO LADO DIREITO. PINTURA DANIFICADO NO QUADRO INFERIOR INTERNO PRÓXIMO DO PINO ESQUERDO DO TRAVA QUADRO. PINTURA DANIFICADO NA BANDEJA DO QUADRO DO LADO ESQUERDO. | QUADRO PINTURA | NÃO
0639B | HYDRA 200 | Pré Auditoria | Não Conforme | 0415 ¦ CONEXÕES E TERMINAIS DAS MANGUEIRAS | 10 ¦ Maior | VAZAMENTO NO REGISTRO DO TANQUE DE CIRCUITO LEVE. | VAZAMENTO | NÃO
0639B | HYDRA 200 | Pré Auditoria | Não Conforme | 0401 ¦ BLOCO DO PILOTO / ORBITROL | 10 ¦ Maior | VAZAMENTO ENTRE O BLOCO DO PILOTO E ORBITAL. | VAZAMENTO | NÃO
0639B | HYDRA 200 | Pré Auditoria | Não Conforme | 0609 ¦ OUTRAS OBSERVAÇÕES | 1 ¦ Incidental | QUADRO MUITO LENTO PARA BAIXAR. | QUADRO | NÃO
0639B | HYDRA 200 | Pré Auditoria | Não Conforme | 1612 ¦ TESTAR DESNUQUE DO ALIN | 5 ¦ Menor | PINTURA DANIFICADO NA EXTREMIDADE DA PONTEIRA COM A BARRA INTERMEDIÁRIO ESQUERDO E DIREITO | BARRA | NÃO
0641B | HYDRA 200 | Terminação | Conforme Com OBS | 0422 ¦ PRESENÇA DA ETIQUETA DE FLUSHING COM REGISTRO | Não Informada | FICOU LIGADO 14 HORAS |  | NÃO
0641B | HYDRA 200 | Terminação | Não Conforme | 0706 ¦ ABERTURA DE BITOLA TRASEIRA 2490MM A 2510MM | 0 ¦ Comentário | FICOU COM 1555MM |  | NÃO
0641B | HYDRA 200 | Terminação | Não Conforme | 0707 ¦ ABERTURA DE BITOLA DIANTEIRA 2490MM A 2510MM | 0 ¦ Comentário | FICOU COM 1550MM |  | NÃO
0641B | HYDRA 200 | Terminação | Não Conforme | 0818 ¦ FIXAÇÃO E ALINHAMENTO DAS CARENAGENS DA COLUNA DE DIREÇÃO | 0 ¦ Comentário | ESTAVA SOLTO |  | NÃO
0641B | HYDRA 200 | Terminação | Não Conforme | 1308 ¦ INTEGRIDADE DOS CILINDROS EM GERAL | 0 ¦ Comentário | CILINDROS DO ALIN E DO 45 COM PINTURA DANIFICADA |  | NÃO
0641B | HYDRA 200 | Terminação | Não Conforme | 1403 ¦ ESPAÇAMENTO LINHA DE PULVERIZAÇÃO 500MM | 0 ¦ Comentário | FORA DO ESPECÍFICO |  | NÃO
0641B | HYDRA 200 | Terminação | Não Conforme | 1406 ¦ FIXAÇÃO DO CONO MISTURADOR | 0 ¦ Comentário | FALTA PINTURA |  | NÃO
0641B | HYDRA 200 | Terminação | Não Conforme | 1501 ¦ INTEGRIDADE DOS ELASTÔMEROS DAS MOLAS DO QUADRO | 0 ¦ Comentário | MOLAS COM PINTURA DANIFICADA |  | NÃO
0639B | HYDRA 200 | Pré Auditoria | Não Conforme | 1806 ¦ PINTURA | 5 ¦ Menor | PINTURA ESCORRIDO NO SUPORTE DO TENSOR DIANTEIRO ESQUERDO INFERIOR. PINTURA ESCORRIDO NO REFORÇO DO CHASSI ESQUERDO PRÓXIMO DO CONO MISTURADOR. PINTURA DANIFICADO NO SUPORTE DO TENSORES TRASEIRO DIREITO. PINTURA DANIFICADO NO SUPORTE DO CRUZEIRO DIANTEIRO DIREITO. | CHASSI PINTURA | NÃO
0639B | HYDRA 200 | Pré Auditoria | Não Conforme | 2006 ¦ CONDIÇÃO DO AROS | 5 ¦ Menor | PINTURA ESCORRIDO NA RODA DIANTEIRA ESQUERDA. | RODAS PINTURA | NÃO
0639B | HYDRA 200 | Pré Auditoria | Não Conforme | 2009 ¦ TORQUE NAS PORCAS DOS PARAFUSOS DAS RODAS 290NM | 5 ¦ Menor | PINTURA DANIFICADO NO REDUTOR DIANTEIRO ESQUERDO. PINTURA DANIFICADO NOS PARAFUSOS DO REDUTOR DIANTEIRO DIREITO. | REDUTORES PINTURA | NÃO
0639B | HYDRA 200 | Pré Auditoria | Não Conforme | 1808 ¦ OUTRAS OBSERVAÇÕES | 5 ¦ Menor | PINTURA DANIFICADO NO CORRIMÃO DA ESCADA DO LADO SUPERIOR. PINTURA DANIFICADO NO CORRIMÃO DA ESCADA DO LADO INFERIOR. | CORRIMÃO DA ESCADA | NÃO
0639B | HYDRA 200 | Pré Auditoria | Não Conforme | 1209 ¦ CAPÔ E CARENAGENS | 1 ¦ Incidental | PINTURA DANIFICADO NA TAMPA DO CAPÔ DO LADO ESQUERDO. | CAPÔ | NÃO
0639B | HYDRA 200 | Pré Auditoria | Não Conforme | 2113 ¦ OUTRAS OBSERVAÇÕES | 1 ¦ Incidental | PINTURA DANIFICADO NO CHASSI ONDE FICAVA OS APOIOS DO CARRINHO DE PINTURA. PINTURA DANIFICADO NOS EIXOS ONDE FICAVA OS APOIOS DOS CAVALETES. PINTURA DANIFICADO NA PASSARELA LATERAL E TRASEIRO ONDE FICAVA OS APOIOS DO CARRINHO DE PINTURA. | CHASSI EIXO PASSARELA PINTURA PROCESSO DE MONTAGEM. | NÃO
0641B | HYDRA 200 | Terminação | Não Conforme | 1505 ¦ PARTE INTERNA DO QUADRO | 0 ¦ Comentário | COM PINTURA DANIFICADA |  | NÃO
0641B | HYDRA 200 | Terminação | Não Conforme | 1507 ¦ OUTRAS OBSERVAÇÕES | 0 ¦ Comentário | CILINDRO ABRE ALA COM MANGUEIRA SOLTA |  | NÃO
0641B | HYDRA 200 | Terminação | Não Conforme | 1601 ¦ REFORÇOS DA BARRA | 0 ¦ Comentário | FALTA PINTURA |  | NÃO
0641B | HYDRA 200 | Terminação | Não Conforme | 1603 ¦ BARRAS SEM TRINCAS | 0 ¦ Comentário | COM FUROS NA SOLDA |  | NÃO
0641B | HYDRA 200 | Terminação | Não Conforme | 1604 ¦ SOLDAS DAS TRELIÇAS DAS BARRAS | 0 ¦ Comentário | COM FUROS NA SOLDA |  | NÃO
0641B | HYDRA 200 | Terminação | Não Conforme | 1605 ¦ ACABAMENTO ADEQUADO PARA A UNIÃO DE TUBOS | 0 ¦ Comentário | ACABAMENTO RUIM |  | NÃO
0641B | HYDRA 200 | Terminação | Não Conforme | 1607 ¦ PINTURA BARRA GRANDE ESQUERDA | 0 ¦ Comentário | COM PINTURA DANIFICADA |  | NÃO
0641B | HYDRA 200 | Terminação | Não Conforme | 1608 ¦ PINTURA BARRA GRANDE DIREITA | 0 ¦ Comentário | COM PINTURA DANIFICADA |  | NÃO
0641B | HYDRA 200 | Terminação | Não Conforme | 1609 ¦ PINTURA BARRA INTERMEDIÁRIA E ALIN ESQUERDO | 0 ¦ Comentário | COM PINTURA DANIFICADA |  | NÃO
0641B | HYDRA 200 | Terminação | Não Conforme | 1610 ¦ PINTURA BARRA INTERMEDIÁRIA E ALIN DIREITO | 0 ¦ Comentário | COM PINTURA DANIFICADA |  | NÃO
0641B | HYDRA 200 | Terminação | Não Conforme | 1703 ¦ SEM RESPINGOS DE SOLDA | 0 ¦ Comentário | QUADRO COM RESPINGOS DE SOLDA |  | NÃO
0641B | HYDRA 200 | Terminação | Não Conforme | 1805 ¦ AMORTECEDORES | 0 ¦ Comentário | COM PINTURA DANIFICADA |  | NÃO
0641B | HYDRA 200 | Terminação | Não Conforme | 1806 ¦ PINTURA | 0 ¦ Comentário | COM FALTA PINTURA NA BASE DO CARRINHO |  | NÃO
0641B | HYDRA 200 | Terminação | Não Conforme | 1906 ¦ PINTURA | 0 ¦ Comentário | COM PINTURA DANIFICADA NA PARTE INFERIOR DA GABINE |  | NÃO
0641B | HYDRA 200 | Terminação | Não Conforme | 1909 ¦ OUTRAS OBSERVAÇÕES | 0 ¦ Comentário | PARTE FIXA DO AMORTECEDOR COM A PROTEÇÃO DE BORRACHA DESALINHADO |  | NÃO
0641B | HYDRA 200 | Terminação | Não Conforme | 2004 ¦ ALINHAMENTO DOS PARALAMAS | 0 ¦ Comentário | TODOS ESTAVAM SOLTO |  | NÃO
0641B | HYDRA 200 | Terminação | Não Conforme | 2010 ¦ PINTURA | 0 ¦ Comentário | COM PINTURA DANIFICADA NA BASE DO CAVALETE |  | NÃO
0641B | HYDRA 200 | Terminação | Não Conforme | 2107 ¦ ABRIDORES DE LINHA E KIT EXTRA SEPARADOS | 0 ¦ Comentário | FALTA KIT |  | NÃO
0639B | HYDRA 200 | Pré Auditoria | Não Conforme | 2106 ¦ PINTURA | 5 ¦ Menor | PINTURA DANIFICADO NA BASE DA ESCADA. PINTURA ESCORRIDO NA ARTICULAÇÃO DA ESCADA DO LADO ESQUERDO. PINTURA DANIFICADO NOS PINOS ARTICULAÇÃO DA ESCADA. PINTURA DANIFICADO NA LATERAL DA ESCADA PRÓXIMO DOS PARAFUSOS. PINTURA DANIFICADO NA BASE DA ESCADA DO LADO INFERIOR. | ESCADA PINTURA | NÃO
0639B | HYDRA 200 | Pré Auditoria | Não Conforme | 1801 ¦ CHASSI SEM TRINCAS | 5 ¦ Menor | PINTURA DANIFICADO NOS TENSORES. | TENSORES | NÃO
0639B | HYDRA 200 | Pré Auditoria | Conforme Com OBS | 2011 ¦ OUTRAS OBSERVAÇÕES | Não Informada | EM LINHA RODA TRASEIRO PELO LADO DE TRÁS 2.250 EM LINHA RODA TRASEIRO PELO LADO DA FRENTE 2.243 EM X RODA TRASEIRO ESQUERDO PELA FRENTE COM A RODA TRASEIRO DIREITO PELO LADO DE TRÁS 2.448 EM X RODA TRASEIRO ESQUERDO PELO LADO DE TRÁS COM A RODA TRASEIRO DIREITO PELO LADO DA FRENTE 2.551 |  | NÃO
0641B | HYDRA 200 | Terminação | Não Conforme | 0112 ¦ OUTRAS OBSERVAÇÕES | 0 ¦ Comentário | PARTE INFERIOR DO RADIADOR COM A PINTURA DANIFICADA |  | NÃO
0631B | HYDRA 200 | Auditoria | Não Conforme | 1311 ¦ AUSÊNCIA DE OXIDAÇÃO NOS BLOCOS, CONEXÕES E TERMINAIS DAS MANGUEIRAS | 1 ¦ Incidental | FALTA PINTURA EM PRETO NO CONECTOR DA MANGUEIRA HIDRÁULICA NO MOTOR DA BOMBA DE PULVERIZAÇÃO. | BOMBA DE PULVERIZAÇÃO | NÃO
0631B | HYDRA 200 | Auditoria | Não Conforme | 1802 ¦ APERTO DAS PORCAS DOS TENSORES | 1 ¦ Incidental | PORCA SOLTA DOS TENSORES DIANTEIRO ESQUERDO SUPERIOR/INFERIOR (LADO FRENTE E TRÁS). | PORCA TENSOR | NÃO
0631B | HYDRA 200 | Auditoria | Não Conforme | 2107 ¦ ABRIDORES DE LINHA E KIT EXTRA SEPARADOS | 0 ¦ Comentário | ABRIDORES DE LINHA E KIT EXTRA AUSENTE NA PRATELEIRA. | ACESSÓRIOS | NÃO
0640B | HYDRA 200 | Pré Auditoria | Conforme Com OBS | 0114 ¦ CAMBAGEM POSITIVA ENTRE 1º A 2º | Não Informada | D E 88.9 D D 89.0 T E 89.2 T D 88.8 |  | NÃO
0640B | HYDRA 200 | Pré Auditoria | Não Conforme | 1103 ¦ ATERRAMENTOS (CHAVE GERAL, MOTOR DE PARTIDA E SUBTETO CABINE) | 1 ¦ Incidental | RETOCAR PINTURA NO ATERRAMENTO DA CHAVE GERAL NO CHASSI. | ATERRAMENTO | NÃO
0640B | HYDRA 200 | Pré Auditoria | Não Conforme | 1206 ¦ MANGUEIRAS RADIADOR | 5 ¦ Menor | PINTURA DANIFICADO NO RETORNO DA ÁGUA DO RADIADOR DO LADO INFERIOR. | RADIADOR PINTURA | NÃO
0640B | HYDRA 200 | Pré Auditoria | Não Conforme | 1208 ¦ PINTURA | 5 ¦ Menor | PINTURA DANIFICADO NOS PARAFUSOS DA TAMPA DO CÁRTER. PINTURA DANIFICADO NO MOTOR INFERIOR PRÓXIMO DA TAMPA DO CÁRTER. PINTURA DANIFICADO NO SUPORTE DA BOMBA DUPLA. PINTURA ESCORRIDO NO ARCO DE PASSA MANGUEIRA HIDRÁULICA INFERIOR PRÓXIMO DO MOTOR. | MOTOR PINTURA | NÃO
0640B | HYDRA 200 | Pré Auditoria | Não Conforme | 1203 ¦ ESCAPAMENTO POSICIONADO CORRETAMENTE | 5 ¦ Menor | PINTURA DANIFICADO NO ESCAPAMENTO DO LADO SUPERIOR ESQUERDO. | ESCAPAMENTO PINTURA | NÃO
0640B | HYDRA 200 | Pré Auditoria | Não Conforme | 1212 ¦ OUTRAS OBSERVAÇÕES | 5 ¦ Menor | PINTURA DANIFICADO NO CHAPÉU DO AR DO MOTOR DO LADO ESQUERDO E DIREITO. | MOTOR | NÃO
0631B | HYDRA 200 | Auditoria | Não Conforme | 1314 ¦ OUTRAS OBSERVAÇÕES | 1 ¦ Incidental | TUBO HIDRÁULICO NA LATERAL ESQUERDA DO CHASSI FROUXO E DESLOCADO PARA TRÁS. | TUBULAÇÃO HIDRÁULICA | NÃO
0640B | HYDRA 200 | Pré Auditoria | Não Conforme | 1211 ¦ CHAPAS DE PROTEÇÃO | 0 ¦ Comentário | FALTA AS CHAPAS INFERIOR DO RADIADOR. | CHAPAS | NÃO
0640B | HYDRA 200 | Pré Auditoria | Não Conforme | 1301 ¦ ALINHAMENTO DA DIREÇÃO (135MM DE HASTE DO CILINDRO DE DIREÇÃO) | 5 ¦ Menor | PINTURA DANIFICADO NO CILINDRO DE DIREÇÃO ESQUERDO DO LADO INFERIOR. | CILINDROS PINTURA | NÃO
0640B | HYDRA 200 | Pré Auditoria | Não Conforme | 1307 ¦ NÍVEL DE ÓLEO DO TANQUE CIRCUITO LEVE (ATÉ 10MM ABAIXO DO MÁXIMO) | 1 ¦ Incidental | PINTURA DANIFICADO NO APOIO DO TANQUE DE CIRCUITO LEVE. | TANQUE DE CIRCUITO LEVE | NÃO
0640B | HYDRA 200 | Pré Auditoria | Não Conforme | 1406 ¦ FIXAÇÃO DO CONO MISTURADOR | 5 ¦ Menor | PINTURA DANIFICADO NO SUPORTE DO CONO MISTURADOR NA ARTICULAÇÃO SUPERIOR E INFERIOR. PINTURA DANIFICADO NO SUPORTE DO CONO MISTURADOR DO LADO INTERNO. PINTURA DANIFICADO NO SUPORTE DO CONO MISTURADOR PRÓXIMO DA TRAVA. | CONO MISTURADOR PINTURA | NÃO
0640B | HYDRA 200 | Pré Auditoria | Não Conforme | 1507 ¦ OUTRAS OBSERVAÇÕES | 5 ¦ Menor | PINTURA DANIFICADO NO QUADRO INFERIOR ESQUERDO PRÓXIMO DO 1° SUPORTE DA LINHA DE PULVERIZAÇÃO. PINTURA DANIFICADO NO REFORÇO ESQUERDO E DIREITO INFERIOR DO CILINDRO DO QUADRO. PINTURA DANIFICADO NO QUADRO INFERIOR ESQUERDO E DIREITO. PINTURA DANIFICADO NO SUPORTE INFERIOR DO CILINDRO DO QUADRO. | QUADRO INFERIOR PINTURA | NÃO
0631B | HYDRA 200 | Auditoria | Não Conforme | 0415 ¦ CONEXÕES E TERMINAIS DAS MANGUEIRAS | 10 ¦ Maior | VAZAMENTO NA CONEXÃO DA MANGUEIRA HIDRÁULICA COM A VÁLVULA DE REGULAGEM DOS MOVIMENTOS DO CILINDRO DO QUADRO TRASEIRO. | VÁLVULA REGULADORA QUADRO TRASEIRO | NÃO
0640B | HYDRA 200 | Pré Auditoria | Não Conforme | 1801 ¦ CHASSI SEM TRINCAS | 1 ¦ Incidental | PINTURA DANIFICADO NOS TENSORES | TENSORES | NÃO
0640B | HYDRA 200 | Pré Auditoria | Não Conforme | 1802 ¦ APERTO DAS PORCAS DOS TENSORES | 1 ¦ Incidental | PINTURA DANIFICADO NAS PORCAS DOS TENSORES. | PORCA DOS TENSORES | NÃO
0640B | HYDRA 200 | Pré Auditoria | Não Conforme | 1804 ¦ RÓTULAS DOS TENSORES SEM FOLGA | 5 ¦ Menor | PINTURA DANIFICADO NA RÓTULA DO TENSOR DIANTEIRO DIREITO SUPERIOR NO SUPORTE DO EIXO. PINTURA DANIFICADO NA RÓTULA DO TENSOR DIANTEIRO ESQUERDO INFERIOR NO SUPORTE DO EIXO. | RÓTULAS | NÃO
0640B | HYDRA 200 | Pré Auditoria | Não Conforme | 1805 ¦ AMORTECEDORES | 1 ¦ Incidental | PINTURA DANIFICADO NO AMORTECEDOR DIANTEIRO DIREITO. | AMORTECEDOR PINTURA | NÃO
0640B | HYDRA 200 | Pré Auditoria | Não Conforme | 1807 ¦ ALINHAMENTO DOS CORRIMÃOS | 1 ¦ Incidental | PINTURA DANIFICADO NO CORRIMÃO DA ESCADA PRÓXIMO DO DESCANSO DE BARRA. | CORRIMÃO PINTURA | NÃO
0631B | HYDRA 200 | Auditoria | Não Conforme | 1305 ¦ ROTEAMENTO DAS MANGUEIRAS HIDRÁULICAS | 0 ¦ Comentário | MANGUEIRA HIDRÁULICA DA ESCADA MUITO COMPRIDA. | MANGUEIRA HIDRÁULICA | NÃO
0631B | HYDRA 200 | Auditoria | Não Conforme | 1806 ¦ PINTURA | 1 ¦ Incidental | PINTURA COM FALHA NA PARTE INFERIOR DO PONTO DE FIXAÇÃO LADO DIREITO DA PASSARELA TRASEIRA; PINTURA DESCASCANDO NA PARTE INFERIOR DIREITA DO CHASSI AO LADO DO PULMÃO DIANTEIRO DIREITO. | PINTURA CHASSI | NÃO
0631B | HYDRA 200 | Auditoria | Não Conforme | 1906 ¦ PINTURA | 1 ¦ Incidental | PINTAR DE PRETO TUBO DE ACABAMENTO NA PARTE INFERIOR DA COLUNA TRASEIRA DIREITA DA CABINE. | CABINE | NÃO
0631B | HYDRA 200 | Auditoria | Não Conforme | 1909 ¦ OUTRAS OBSERVAÇÕES | 1 ¦ Incidental | MANGUEIRA DE ACABAMENTO NA PARTE INFERIOR DA COLUNA TRASEIRA ESQUERDA DA CABINE ESTÁ SOLTA. | CABINE | NÃO
0631B | HYDRA 200 | Auditoria | Não Conforme | 2007 ¦ ALTURA DOS PULMÕES DE 230MM A 250MM | 0 ¦ Comentário | ALTURA PULMÕES DIANTEIROS: ESQ 200 / DIR 225MM. ALTURA PULMÕES TRASEIROS: ESQ 210 / 230MM. | PULMÃO | NÃO
0640B | HYDRA 200 | Pré Auditoria | Não Conforme | 1601 ¦ REFORÇOS DA BARRA | 5 ¦ Menor | PINTURA DANIFICADO NO SUPORTE DO PINO NO REFORÇO NA BARRA PRINCIPAL ESQUERDO. PINTURA DANIFICADO NO REFORÇO DA BARRA PRINCIPAL ESQUERDO DO LADO SUPERIOR. PINTURA DANIFICADO NO REFORÇO DA BARRA INTERMEDIÁRIO DIREITO. PINTURA DANIFICADO NO SUPORTE DO PINO NO REFORÇO DA BARRA PRINCIPAL DIREITO. | REFORÇO BARRA PINTURA | NÃO
0640B | HYDRA 200 | Pré Auditoria | Não Conforme | 0713 ¦ CILINDRO TRAVA BASCULANTE | 1 ¦ Incidental | RETOCAR PINTURA NAS CONEXÕES DO CILINDRO DO TRAVA QUADRO. | CILINDROS | NÃO
0640B | HYDRA 200 | Pré Auditoria | Não Conforme | 1308 ¦ INTEGRIDADE DOS CILINDROS EM GERAL | 5 ¦ Menor | PINTURA DANIFICADO NO CILINDRO DO ALIN DIREITO E ESQUERDO. RETOCAR PINTURA NA RÓTULA DO CILINDRO DA ESCADA. | CILINDROS | NÃO
0640B | HYDRA 200 | Pré Auditoria | Não Conforme | 1609 ¦ PINTURA BARRA INTERMEDIÁRIA E ALIN ESQUERDO | 5 ¦ Menor | PINTURA DANIFICADO NA PONTA NA PONTEIRA ESQUERDO. PINTURA DANIFICADO NA PONTEIRA ESQUERDO PRÓXIMO DO 1° BICO. PINTURA DANIFICADO NO SAFE ESQUERDO. PINTURA DANIFICADO NA BARRA INTERMEDIÁRIO ESQUERDO PRÓXIMO DA TESOURA. PINTURA ESCORRIDO NA BARRA INTERMEDIÁRIO ESQUERDO PRÓXIMO DO ÚLTIMO SUPORTE DA LINHA DE PULVERIZAÇÃO. | PONTEIRA E BARRA INTERMEDIÁRIO ESQUERDO PINTURA | NÃO
0640B | HYDRA 200 | Pré Auditoria | Não Conforme | 1610 ¦ PINTURA BARRA INTERMEDIÁRIA E ALIN DIREITO | 5 ¦ Menor | PINTURA DANIFICADO NA PONTA DA PONTEIRA DIREITO. PINTURA DANIFICADO NA PONTEIRA DIREITO PRÓXIMO DO ÚLTIMO SUPORTE DA LINHA DE PULVERIZAÇÃO. PINTURA DANIFICADO NO SUPORTE DO PINO SAFE DIREITO. PINTURA ESCORRIDO NO SUPORTE DA MOLA NA BARRA INTERMEDIÁRIO DIREITO. PINTURA DANIFICADO NA BARRA INTERMEDIÁRIO DIREITO PRÓXIMO DO REFORÇO. | PONTEIRA E BARRA INTERMEDIÁRIO DIREITO | NÃO
0640B | HYDRA 200 | Pré Auditoria | Não Conforme | 1602 ¦ BISAGRAS SEM TRINCAS | 5 ¦ Menor | PINTURA DANIFICADO NA BARRA DIREITO E ESQUERDO NO SUPORTE DO CILINDRO 45° PINTURA DANIFICADO NA BISAGRA ESQUERDO PRÓXIMO DA BARRA. PINTURA DANIFICADO NO SUPORTE DO CILINDRO 45° ESQUERDO NA BISAGRA | BISAGRA PINTURA | NÃO
0640B | HYDRA 200 | Pré Auditoria | Não Conforme | 1506 ¦ PARTE EXTERNA DO QUADRO | 5 ¦ Menor | PINTURA DANIFICADO NO QUADRO DO LADO ESQUERDO. PINTURA DANIFICADO NA TRAVESSA DO TECNIL DO QUADRO DO LADO DIREITO. PINTURA DANIFICADO NO SUPORTE DO PINO TRAVA QUADRO DO LADO DIREITO. | QUADRO EXTERNO PINTURA | NÃO
0640B | HYDRA 200 | Pré Auditoria | Não Conforme | 1505 ¦ PARTE INTERNA DO QUADRO | 5 ¦ Menor | PINTURA DANIFICADO NO QUADRO INTERNO ESQUERDO PRÓXIMO DA BISAGRA. PINTURA DANIFICADO NO QUADRO INTERNO DO LADO DIREITO PRÓXIMO DO PINO TRAVA QUADRO. PINTURA DANIFICADO NO QUADRO INTERNO PRÓXIMO DO REFORÇO INFERIOR DO CILINDRO DO QUADRO. PINTURA DANIFICADO NO QUADRO INTERNO DIREITO PRÓXIMO DO SUPORTE SUPERIOR DA BIELA. PINTURA DANIFICADO NO REFORÇO DO QUADRO INFERIOR DIREITO. PINTURA DANIFICADO NO SUPORTE DA BISAGRA DIREITO NO QUADRO. | QUADRO INTERNO PINTURA | NÃO
0631B | HYDRA 200 | Auditoria | Não Conforme | 1808 ¦ OUTRAS OBSERVAÇÕES | 1 ¦ Incidental | FALTA PASSA CINTA DE FIXAÇÃO DO CHICOTE DO FAROLETE DA BARRA PRINCIPAL ESQUERDA NA LATERAL DO CHASSI. | FIXADOR CHICOTE ELÉTRICO | NÃO
0640B | HYDRA 200 | Pré Auditoria | Não Conforme | 1607 ¦ PINTURA BARRA GRANDE ESQUERDA | 5 ¦ Menor | PINTURA DANIFICADO NO SUPORTE DO CILINDRO 45° ESQUERDO NA BARRA PRINCIPAL. PINTURA DANIFICADO NA BARRA PRINCIPAL ESQUERDO PRÓXIMO DO ÚLTIMO SUPORTE DA LINHA DE PULVERIZAÇÃO. ACABAMENTO RUIM NA BARRA PRINCIPAL ESQUERDO SUPERIOR DA 1° ATÉ A 6° TRELIÇA SUPERIOR PARTINDO DA BISAGRA. PINTURA DANIFICADO NA 7° 8° 14° E 15° TRELIÇA DA BARRA PRINCIPAL ESQUERDO PARTINDO DA BISAGRA. | BARRA PRINCIPAL ESQUERDO | NÃO
0640B | HYDRA 200 | Pré Auditoria | Não Conforme | 1603 ¦ BARRAS SEM TRINCAS | 5 ¦ Menor | EXCESSO DE MATERIAL NA BARRA PRINCIPAL ESQUERDO PRÓXIMO DO REFORÇO E DO CILINDRO DO ALIN. | BARRAS | NÃO
0640B | HYDRA 200 | Pré Auditoria | Não Conforme | 1608 ¦ PINTURA BARRA GRANDE DIREITA | 5 ¦ Menor | PINTURA DANIFICADO NA BARRA PRINCIPAL DIREITO PRÓXIMO DA BISAGRA . PINTURA DANIFICADO NA BARRA PRINCIPAL DIREITO SUPERIOR NO DESCANSO DE BARRA. PINTURA DANIFICADO NA BARRA PRINCIPAL DIREITO PRÓXIMO DO SUPORTE DA LINHA DE PULVERIZAÇÃO. PINTURA DANIFICADO NA BARRA PRINCIPAL DIREITO SUPERIOR PRÓXIMO DA 1° TRELIÇA. PINTURA DANIFICADO NA 8° 14° E 15° TRELIÇA DA BARRA PRINCIPAL DIREITO PARTINDO DA BISAGRA. | BARRA PRINCIPAL PINTURA | NÃO
0640B | HYDRA 200 | Pré Auditoria | Não Conforme | 1612 ¦ TESTAR DESNUQUE DO ALIN | 5 ¦ Menor | PINTURA DANIFICADO NA EXTREMIDADE DA PONTEIRA COM A BARRA INTERMEDIÁRIO ESQUERDO E DIREITO. | BARRA | NÃO
0640B | HYDRA 200 | Pré Auditoria | Não Conforme | 1613 ¦ OUTRAS OBSERVAÇÕES | 5 ¦ Menor | PINTURA DANIFICADO NA TESOURA DIREITO DA BARRA PRÓXIMO DA GRAXEIRA. PINTURA DANIFICADO NA TESOURA ESQUERDO. | BARRA | NÃO
0640B | HYDRA 200 | Pré Auditoria | Não Conforme | 0822 ¦ OUTRAS OBSERVAÇÕES | 1 ¦ Incidental | NA ROTAÇÃO DE 1300 RPM. NO REALIZAR OS MOVIMENTOS DAS BARRAS OU GIRAR O VOLTANTE. ALAVANCA DO ACELERADOR RETORNA A ROTAÇÃO MÍNIMA. | CONSOLE | NÃO
0640B | HYDRA 200 | Pré Auditoria | Não Conforme | 0415 ¦ CONEXÕES E TERMINAIS DAS MANGUEIRAS | 10 ¦ Maior | VAZAMENTO NO REGISTRO DO TANQUE DE CIRCUITO LEVE. | VAZAMENTO | NÃO
0640B | HYDRA 200 | Pré Auditoria | Conforme Com OBS | 0709 ¦ CONVERGÊNCIA EIXO TRASEIRO DIFERENÇA ENTRE A MEDIÇÃO PARALELA E EM “X” MÁXIMO 20MM. | Não Informada | MEDIÇÃO EM X RODA TRASEIRO ESQUERDO PELO LADO DE TRÁS COM RODA TRASEIRO DIREITO PELO LADO DA FRENTE COM 2.460 MEDIÇÃO EM X RODA TRASEIRO ESQUERDO PELO LADO DA FRENTE COM A RODA TRASEIRO DIREITO PELO LADO DE TRÁS COM 2.438. EM LINHA RODA TRASEIRO FRENTE 2.244 EM LINHA RODA TRASEIRO ATRÁS 2.257 |  | NÃO
0640B | HYDRA 200 | Pré Auditoria | Conforme Com OBS | 0710 ¦ CONVERGÊNCIA EIXO DIANTEIRO DIFERENÇA ENTRE A MEDIÇÃO PARALELA E EM “X” MÁXIMO 15MM. | Não Informada | MEDIÇÃO EM X COM A RODA DIANTEIRA ESQUERDA FRENTE COM A RODA DIANTEIRA DIREITA ATRÁS COM 2.461. MEDIÇÃO EM X COM A RODA DIANTEIRA ESQUERDA ATRÁS COM A RODA DIANTEIRA DIREITA FRENTE COM 2.454 EM LINHA DIANTEIRO ATRÁS 2.264 EM LINHA DIANTEIRO FRENTE 2.269 |  | NÃO
0640B | HYDRA 200 | Pré Auditoria | Não Conforme | 1302 ¦ UNIÃO ROSCADA CILINDRO DE ABERTURA E FECHAMENTO DE BARRA MÁXIMO 10MM | 5 ¦ Menor | PINTURA DANIFICADO NO CILINDRO DA BARRA ESQUERDO. | CILINDROS PINTURA | NÃO
0640B | HYDRA 200 | Pré Auditoria | Conforme Com OBS | 0706 ¦ ABERTURA DE BITOLA TRASEIRA 2490MM A 2510MM | Não Informada | 2.53 |  | NÃO
0640B | HYDRA 200 | Pré Auditoria | Conforme Com OBS | 0707 ¦ ABERTURA DE BITOLA DIANTEIRA 2490MM A 2510MM | Não Informada | 2.54 |  | NÃO
0640B | HYDRA 200 | Pré Auditoria | Não Conforme | 1306 ¦ NÍVEL DE ÓLEO DO TANQUE CIRCUITO PESADO (ATÉ 10MM ABAIXO DO MÁXIMO) | 1 ¦ Incidental | PINTURA DANIFICADO NO TANQUE DE CIRCUITO PESADO DO LADO INFERIOR. | TANQUE DE CIRCUITO PESADO PINTURA | NÃO
0640B | HYDRA 200 | Pré Auditoria | Não Conforme | 1906 ¦ PINTURA | 5 ¦ Menor | PINTURA DANIFICADO NA CABINE DO LADO INFERIOR. | CABINE | NÃO
0640B | HYDRA 200 | Pré Auditoria | Não Conforme | 1806 ¦ PINTURA | 5 ¦ Menor | PINTURA ESCORRIDO NO SUPORTE DO TENSOR TRANSVERSAL TRASEIRO ESQUERDO. PINTURA DANIFICADO NO SUPORTE DO MOTOR TRASEIRO DIREITO. PINTURA DANIFICADO NO SUPORTE DOS TENSORES TRASEIRO DIREITO. | CHASSI PINTURA | NÃO
0640B | HYDRA 200 | Pré Auditoria | Não Conforme | 2004 ¦ ALINHAMENTO DOS PARALAMAS | 1 ¦ Incidental | PINTURA DANIFICADO NO SUPORTE DO PARALAMA TRASEIRO DIREITO. | SUPORTE DO PARALAMA | NÃO
0640B | HYDRA 200 | Pré Auditoria | Não Conforme | 2006 ¦ CONDIÇÃO DO AROS | 1 ¦ Incidental | PINTURA DANIFICADO NA RODA DIANTEIRA ESQUERDA PRÓXIMO DO VENTIL. PINTURA DANIFICADO NA RODA TRASEIRO ESQUERDO. | RODAS | NÃO
0640B | HYDRA 200 | Pré Auditoria | Não Conforme | 2010 ¦ PINTURA | 5 ¦ Menor | PINTURA DANIFICADO NO EIXO DIANTEIRO PRÓXIMO DAS BAIXADA. PINTURA ESCORRIDO NO SUPORTE DO BLOCO DE TRANSMISSÃO DIANTEIRO DO LADO DIREITO. PINTURA DANIFICADO NO EIXO TRASEIRO ESQUERDO PRÓXIMO DO SUPORTE DO PULMÃO. | EIXO BAIXADA PINTURA | NÃO
0640B | HYDRA 200 | Pré Auditoria | Não Conforme | 2009 ¦ TORQUE NAS PORCAS DOS PARAFUSOS DAS RODAS 290NM | 1 ¦ Incidental | PINTURA DANIFICADO NO REDUTOR TRASEIRO DIREITO. | REDUTORES PINTURA | NÃO
0640B | HYDRA 200 | Pré Auditoria | Não Conforme | 2106 ¦ PINTURA | 5 ¦ Menor | PINTURA DANIFICADO NO 5° DEGRAU DA ESCADA. PINTURA DANIFICADO NOS PINOS ARTICULAÇÃO DA ESCADA. PINTURA DANIFICADO NO BRAÇO ARTICULADO DA ESCADA. | PINTURA ESCADA | NÃO
0640B | HYDRA 200 | Pré Auditoria | Não Conforme | 2113 ¦ OUTRAS OBSERVAÇÕES | 1 ¦ Incidental | PINTURA DANIFICADO NO CHASSI ONDE FICAVA OS APOIOS DO CARRINHO DE PINTURA. PINTURA DANIFICADO NOS EIXOS ONDE FICAVA OS CAVALETES. PINTURA DANIFICADO NAS PASSARELAS LATERAL E TRASEIRO ONDE FICAVA OS APOIOS DO CARRINHO DE PINTURA. | CHASSI EIXO PASSARELA PINTURA PROCESSO | NÃO
0640B | HYDRA 200 | Pré Auditoria | Não Conforme | 1404 ¦ FIXAÇÃO DO TANQUE DE PRODUTO (FIXADORES, CINTA E PROTEÇÕES) | 1 ¦ Incidental | PINTURA DANIFICADO NO SUPORTE DO GRAMPO DO TANQUE DE PRODUTO DO LADO TRASEIRO DIREITO. | TANQUE DE PRODUTO | NÃO
0640B | HYDRA 200 | Pré Auditoria | Não Conforme | 1402 ¦ ROTEAMENTO DAS MANGUEIRAS DE PULVERIZAÇÃO | 5 ¦ Menor | MANGUEIRA DA PULVERIZAÇÃO PRESA NO CHASSI COM CINTA PLÁSTICO. | ROTEAMENTO PULVERIZAÇÃO | NÃO
0640B | HYDRA 200 | Pré Auditoria | Não Conforme | 1605 ¦ ACABAMENTO ADEQUADO PARA A UNIÃO DE TUBOS | 1 ¦ Incidental | PINTURA ESCORRIDO NA 4° TRELIÇA DA BARRA PRINCIPAL DIREITO PARTINDO DA BISAGRA. RETOCAR PINTURA NA BARRA PRINCIPAL DIREITO PRÓXIMO DO REFORÇO DO LADO INFERIOR. | BARRA PRINCIPAL DIREITO | NÃO
0640B | HYDRA 200 | Pré Auditoria | Não Conforme | 1314 ¦ OUTRAS OBSERVAÇÕES | 0 ¦ Comentário | ACABAMENTO RUIM DO TANQUE DE CIRCUITO LEVE. | TANQUE DE CIRCUITO LEVE | NÃO
0640B | HYDRA 200 | Pré Auditoria | Não Conforme | 0609 ¦ OUTRAS OBSERVAÇÕES | 1 ¦ Incidental | QUADRO LENTO PARA BAIXAR | QUADRO | NÃO
0640B | HYDRA 200 | Pré Auditoria | Não Conforme | 2104 ¦ TRATAMENTO SUPERFICIAL DOS FIXADORES (ZICAGEM, INOX OU PINTURA) | 0 ¦ Comentário | FALTA ADESIVO NAS PONTA DAS PONTEIRAS (NÃO FOI MONTADO OS ADESIVOS POR CAUSA DA PINTURA DANIFICADO) | ADESIVOS | NÃO
0641B | HYDRA 200 | Pré Auditoria | Conforme Com OBS | 0114 ¦ CAMBAGEM POSITIVA ENTRE 1º A 2º | Não Informada | D E 88.9 D D 88.5 T E 88.5 T D 88.8 |  | NÃO
0632B | HYDRA 200 | Auditoria | Conforme Com OBS | 0601 ¦ ALTA E BAIXA COM VELOCIDADES ADEQUADAS (HYDRA 12 A 13KM/H E ORION 16 A 19KM/H) | Não Informada | VELOCIDADE TARTARUGA EM 13 KM/H. VELOCIDADE LEBRE SEM ESPAÇO SEGURO PARA TESTE. |  | NÃO
0632B | HYDRA 200 | Auditoria | Conforme Com OBS | 0602 ¦ TESTAR ROTAÇÃO DO MOTOR MÍNIMO 680 A 800 RPM E MÁXIMO 2420 A 2500 RPM | Não Informada | ROTAÇÃO MÍNIMA DO MOTOR EM 700 RPM. ROTA MÁXIMA EM 2.430 RPM. |  | NÃO
0641B | HYDRA 200 | Pré Auditoria | Não Conforme | 1103 ¦ ATERRAMENTOS (CHAVE GERAL, MOTOR DE PARTIDA E SUBTETO CABINE) | 1 ¦ Incidental | RETOCAR PINTURA NO ATERRAMENTO DA CHAVE GERAL NO CHASSI. | ATERRAMENTO | NÃO
0641B | HYDRA 200 | Pré Auditoria | Não Conforme | 1206 ¦ MANGUEIRAS RADIADOR | 1 ¦ Incidental | PINTURA DANIFICADO NO RETORNO DA ÁGUA DO RADIADOR DO LADO INFERIOR. | RADIADOR PINTURA | NÃO
0641B | HYDRA 200 | Pré Auditoria | Não Conforme | 1806 ¦ PINTURA | 5 ¦ Menor | ACABAMENTO RUIM DE PINTURA NO SUPORTE SUPERIOR DO PULMÃO DIANTEIRO DIREITO NO CHASSI. PINTURA DANIFICADO NO CHASSI DO LADO ESQUERDO SUPERIOR PRÓXIMO DA RÉGUA DO TANQUE DE PRODUTO. PINTURA DANIFICADO NA TRAVESSA INFERIOR TRASEIRO DO CHASSI. PINTURA DANIFICADO NO CHASSI INTERNO PRÓXIMO DO ARCO DE PASSA MANGUEIRA DA TRANSMISSÃO DIANTEIRO DIREITO. | CHASSI PINTURA | NÃO
0641B | HYDRA 200 | Pré Auditoria | Não Conforme | 1203 ¦ ESCAPAMENTO POSICIONADO CORRETAMENTE | 5 ¦ Menor | PINTURA DANIFICADO NO ESCAPAMENTO SUPERIOR ESQUERDO. PINTURA DANIFICADO NO ESCAPAMENTO DO LADO INFERIOR PRÓXIMO DO MOTOR. | ESCAPAMENTO PINTURA | NÃO
0641B | HYDRA 200 | Pré Auditoria | Não Conforme | 1208 ¦ PINTURA | 5 ¦ Menor | PINTURA DANIFICADO NOS PARAFUSOS DA TAMPA DO CÁRTER. PINTURA DANIFICADO NO MOTOR INFERIOR PRÓXIMO DA TAMPA DO CÁRTER. | MOTOR PINTURA | NÃO
0641B | HYDRA 200 | Pré Auditoria | Não Conforme | 1211 ¦ CHAPAS DE PROTEÇÃO | 0 ¦ Comentário | FALTA MONTAR CHAPAS INFERIOR DO RADIADOR. (MONTAR DEPOIS DA PRE AUDITORIA) | CHAPAS | NÃO
0641B | HYDRA 200 | Pré Auditoria | Não Conforme | 1307 ¦ NÍVEL DE ÓLEO DO TANQUE CIRCUITO LEVE (ATÉ 10MM ABAIXO DO MÁXIMO) | 5 ¦ Menor | PINTURA DANIFICADO NO TANQUE DE CIRCUITO LEVE DO LADO INFERIOR. | TANQUE DE CIRCUITO LEVE | NÃO
0641B | HYDRA 200 | Pré Auditoria | Não Conforme | 1314 ¦ OUTRAS OBSERVAÇÕES | 5 ¦ Menor | APOIO DO TANQUE DE CIRCUITO LEVE ESTÁ TORTO. | TANQUE DE CIRCUITO LEVE | NÃO
0632B | HYDRA 200 | Auditoria | Conforme Com OBS | 0301 ¦ PRESSÃO DA BOMBA DE TRANSMISSÃO DE 370 A 390 BAR | Não Informada | PRESSÃO BLOCO DIANTEIRO TPA/TPB: 370/400. PRESSÃO BLOCO TRASEIRO TPA/TPB: 380/380. |  | NÃO
0632B | HYDRA 200 | Auditoria | Conforme Com OBS | 0302 ¦ PRESSÃO DA BOMBA DE MOVIMENTOS 140 A 160 BAR | Não Informada | PRESSÃO BLOCO 2+1: 160 BAR. |  | NÃO
0632B | HYDRA 200 | Auditoria | Conforme Com OBS | 0303 ¦ PRESSÃO DA BOMBA DE PULVERIZAÇÃO 140 A 160 BAR | Não Informada | PRESSÃO BLOCO PULVERIZAÇÃO: 140 BAR. |  | NÃO
0641B | HYDRA 200 | Pré Auditoria | Não Conforme | 1406 ¦ FIXAÇÃO DO CONO MISTURADOR | 5 ¦ Menor | PINTURA DANIFICADO NA ARTICULAÇÃO DO SUPORTE DO CONO MISTURADOR SUPERIOR E INFERIOR. PINTURA DANIFICADO NO SUPORTE DO CONO MISTURADOR PRÓXIMO DA TRAVA. PINTURA DANIFICADO NO SUPORTE DO CONO MISTURADOR NO LADO INTERNO. PINTURA DANIFICADO NO SUPORTE DO CONO MISTURADOR SUPERIOR. | CONO MISTURADOR PINTURA | NÃO
0641B | HYDRA 200 | Pré Auditoria | Não Conforme | 1507 ¦ OUTRAS OBSERVAÇÕES | 5 ¦ Menor | PINTURA DANIFICADO NO QUADRO DO LADO INFERIOR ESQUERDO PRÓXIMO DO 1° SUPORTE DA LINHA DE PULVERIZAÇÃO. PINTURA DANIFICADO NO QUADRO INFERIOR ESQUERDO PRÓXIMO DO REFORÇO INFERIOR DO CILINDRO DO QUADRO. PINTURA ESCORRIDO NO REFORÇO ESQUERDO INFERIOR DO CILINDRO DO QUADRO. PINTURA DANIFICADO NO QUADRO INFERIOR DIREITO PRÓXIMO DO REFORÇO INFERIOR DO CILINDRO DO QUADRO. PINTURA DANIFICADO NO SUPORTE DO TECNIL INFERIOR DIREITO DO QUADRO. PINTURA DANIFICADO NO QUADRO INFERIOR DIREITO PRÓXIMO DO ÚLTIMO SUPORTE DA LINHA DE PULVERIZAÇÃO. | QUADRO INFERIOR PINTURA | NÃO
0641B | HYDRA 200 | Pré Auditoria | Não Conforme | 1506 ¦ PARTE EXTERNA DO QUADRO | 5 ¦ Menor | PINTURA DANIFICADO NO REFORÇO INFERIOR DO CILINDRO DO QUADRO ESQUERDO E DIREITO. PINTURA DANIFICADO NO QUADRO DO LADO ESQUERDO. PINTURA DANIFICADO NA TRAVESSA DO TECNIL DO QUADRO. PINTURA DANIFICADO NO SUPORTE DO PINO TRAVA QUADRO DO LADO DIREITO. | QUADRO PINTURA | NÃO
0641B | HYDRA 200 | Pré Auditoria | Não Conforme | 1306 ¦ NÍVEL DE ÓLEO DO TANQUE CIRCUITO PESADO (ATÉ 10MM ABAIXO DO MÁXIMO) | 1 ¦ Incidental | PINTURA DANIFICADO NO TANQUE DE CIRCUITO PESADO INFERIOR. | TANQUE DE CIRCUITO PESADO | NÃO
0641B | HYDRA 200 | Pré Auditoria | Não Conforme | 1801 ¦ CHASSI SEM TRINCAS | 1 ¦ Incidental | PINTURA DANIFICADO NOS TENSORES. | TENSOR | NÃO
0641B | HYDRA 200 | Pré Auditoria | Não Conforme | 1802 ¦ APERTO DAS PORCAS DOS TENSORES | 1 ¦ Incidental | PINTURA DANIFICADO NAS PORCAS DOS TENSORES. | PORCA DOS TENSORES | NÃO
0641B | HYDRA 200 | Pré Auditoria | Não Conforme | 1805 ¦ AMORTECEDORES | 1 ¦ Incidental | PINTURA DANIFICADO NO AMORTECEDOR TRASEIRO DIREITO. | AMORTECEDOR | NÃO
0641B | HYDRA 200 | Pré Auditoria | Não Conforme | 1808 ¦ OUTRAS OBSERVAÇÕES | 5 ¦ Menor | CORRIMÃO DA ESCADA AMASSADO NO LADO SUPERIOR. | CORRIMÃO DA ESCADA | NÃO
0641B | HYDRA 200 | Pré Auditoria | Não Conforme | 1807 ¦ ALINHAMENTO DOS CORRIMÃOS | 5 ¦ Menor | PINTURA DANIFICADO NO CORRIMÃO DA ESCADA PRÓXIMO DO DESCANSO DE BARRA. PINTURA DANIFICADO NO ESPAÇADOR SUPERIOR ENTRE O CORRIMÃO DA ESCADA E CORRIMÃO DO LADO DA CABINE. | CORRIMÃO | NÃO
0641B | HYDRA 200 | Pré Auditoria | Não Conforme | 1906 ¦ PINTURA | 5 ¦ Menor | PINTURA DANIFICADO NA CABINE DO LADO INFERIOR. | CABINE | NÃO
0641B | HYDRA 200 | Pré Auditoria | Não Conforme | 1908 ¦ TANQUE DE ÁGUA LIMPA | 1 ¦ Incidental | PINTURA DANIFICADO NO SUPORTE DO TANQUE DE ÁGUA LIMPA. | TANQUE DE ÁGUA LIMPA | NÃO
0641B | HYDRA 200 | Pré Auditoria | Não Conforme | 2006 ¦ CONDIÇÃO DO AROS | 5 ¦ Menor | PINTURA ESCORRIDO NA RODA DIANTEIRA ESQUERDO. PINTURA ESCORRIDO NA RODA TRASEIRO ESQUERDO. PINTURA ESCORRIDO NA RODA TRASEIRO DIREITO. | RODAS | NÃO
0641B | HYDRA 200 | Pré Auditoria | Não Conforme | 2009 ¦ TORQUE NAS PORCAS DOS PARAFUSOS DAS RODAS 290NM | 5 ¦ Menor | PINTURA DANIFICADO NO REDUTOR TRASEIRO ESQUERDO. | REDUTORES | NÃO
0641B | HYDRA 200 | Pré Auditoria | Não Conforme | 2010 ¦ PINTURA | 5 ¦ Menor | PINTURA DANIFICADO NO EIXO DIANTEIRO PRÓXIMO DAS BAIXADA. PINTURA ESCORRIDO NO SUPORTE DO TENSOR DIANTEIRO DIREITO INFERIOR NO EIXO. PINTURA DANIFICADO NO EIXO DIANTEIRO PRÓXIMO DO SUPORTE DO TENSOR DIANTEIRO INFERIOR. PINTURA ESCORRIDO NA BAIXADA DIANTEIRO ESQUERDO INTERNO. PINTURA ESCORRIDO NO EIXO DIANTEIRO PRÓXIMO DO SUPORTE DO PULMÃO DIANTEIRO ESQUERDO. | EIXO BAIXADA PINTURA | NÃO
0642B | HYDRA 200 | Terminação | Não Conforme | 0102 ¦ VERIFICAR ITENS FALTANTES | 0 ¦ Comentário | FALTA ALAS |  | NÃO
0642B | HYDRA 200 | Terminação | Não Conforme | 0105 ¦ PRESSÃO DOS PNEUS 45 A 49PSI | 0 ¦ Comentário | FORA DO ESPECÍFICO |  | NÃO
0642B | HYDRA 200 | Terminação | Não Conforme | 0401 ¦ BLOCO DO PILOTO / ORBITROL | 0 ¦ Comentário | COM VAZAMENTO ENTRE O BLOCO DO PILOTO E A ORBITROL |  | NÃO
0642B | HYDRA 200 | Terminação | Não Conforme | 0409 ¦ REDUTORES | 0 ¦ Comentário | COM PINTURA DANIFICADA |  | NÃO
0642B | HYDRA 200 | Terminação | Não Conforme | 0417 ¦ TANQUE CIRCUITO LEVE | 0 ¦ Comentário | COM PINTURA DANIFICADA |  | NÃO
0642B | HYDRA 200 | Terminação | Não Conforme | 0418 ¦ TANQUE CIRCUITO PESADO | 0 ¦ Comentário | COM PINTURA DANIFICADA |  | NÃO
0642B | HYDRA 200 | Terminação | Conforme Com OBS | 0422 ¦ PRESENÇA DA ETIQUETA DE FLUSHING COM REGISTRO | Não Informada | FICOU 14 LIGADO |  | NÃO
0642B | HYDRA 200 | Terminação | Não Conforme | 0713 ¦ CILINDRO TRAVA BASCULANTE | 0 ¦ Comentário | FALTA PINTURA DANIFICADA |  | NÃO
0641B | HYDRA 200 | Pré Auditoria | Não Conforme | 2011 ¦ OUTRAS OBSERVAÇÕES | 5 ¦ Menor | PINTURA ESCORRIDO NA BAIXADA TRASEIRO DIREITO. PINTURA ESCORRIDO NO SUPORTE DO TENSOR TRASEIRO DIREITO SUPERIOR NO EIXO. | EIXO BAIXADA TRASEIRO PINTURA | NÃO
0641B | HYDRA 200 | Pré Auditoria | Não Conforme | 1611 ¦ RÓTULAS DO CILINDROS ABRE/FECHA BARRAS DIREITA E ESQUERDA SEM FOLGA | 5 ¦ Menor | FOLGA NA RÓTULA DO CILINDRO DA BARRA DIREITO. | RÓTULA | NÃO
0641B | HYDRA 200 | Pré Auditoria | Não Conforme | 1408 ¦ CONEXÕES | 5 ¦ Menor | FALTA APERTO NA TAMPA ROSCADO DO FILTRO DA PULVERIZAÇÃO PRÓXIMO DAS SEÇÕES. | PULVERIZAÇÃO | NÃO
0641B | HYDRA 200 | Pré Auditoria | Não Conforme | 1601 ¦ REFORÇOS DA BARRA | 5 ¦ Menor | PINTURA DANIFICADO NO REFORÇO DA BARRA INTERMEDIÁRIO ESQUERDO. PINTURA DANIFICADO NO SUPORTE DO PINO NA BARRA PRINCIPAL ESQUERDO. PINTURA DANIFICADO NO REFORÇO DA BARRA PRINCIPAL ESQUERDO. PINTURA DANIFICADO NO REFORÇO DA BARRA INTERMEDIÁRIO DIREITO. PINTURA DANIFICADO NO SUPORTE DO PINO DA BARRA PRINCIPAL DIREITO. PINTURA ESCORRIDO NO REFORÇO DA BARRA INTERMEDIÁRIO DIREITO. | REFORÇO PINTURA | NÃO
0641B | HYDRA 200 | Pré Auditoria | Não Conforme | 1609 ¦ PINTURA BARRA INTERMEDIÁRIA E ALIN ESQUERDO | 5 ¦ Menor | PINTURA DANIFICADO NA PONTEIRA ESQUERDO PRÓXIMO DO 2° BICO. PINTURA DANIFICADO NO PINO SAFE ESQUERDO. PINTURA ESCORRIDO NO SUPORTE DA MOLA NA PONTEIRA ESQUERDO. PINTURA DANIFICADO NA BARRA INTERMEDIÁRIO ESQUERDO PRÓXIMO DO REFORÇO. | PONTEIRA E BARRA INTERMEDIÁRIO PINTURA | NÃO
0641B | HYDRA 200 | Pré Auditoria | Não Conforme | 1610 ¦ PINTURA BARRA INTERMEDIÁRIA E ALIN DIREITO | 5 ¦ Menor | PINTURA DANIFICADO NA PONTA DA PONTEIRA DIREITO. PINTURA DANIFICADO NA PONTEIRA DIREITO PRÓXIMO DO ÚLTIMO SUPORTE DA LINHA DE PULVERIZAÇÃO. OXIDAÇÃO NO REFORÇO DA BARRA INTERMEDIÁRIO DIREITO DO LADO INTERNO PRÓXIMO DA PONTEIRA. PINTURA DANIFICADO NA BARRA INTERMEDIÁRIO DIREITO PRÓXIMO DO REFORÇO. | PONTEIRA E BARRA INTERMEDIÁRIO DIREITO | NÃO
0641B | HYDRA 200 | Pré Auditoria | Não Conforme | 1302 ¦ UNIÃO ROSCADA CILINDRO DE ABERTURA E FECHAMENTO DE BARRA MÁXIMO 10MM | 5 ¦ Menor | PINTURA DANIFICADO NO CILINDRO DA BARRA DIREITO DO LADO INFERIOR. | CILINDROS | NÃO
0641B | HYDRA 200 | Pré Auditoria | Não Conforme | 1308 ¦ INTEGRIDADE DOS CILINDROS EM GERAL | 5 ¦ Menor | PINTURA MANCHADO NO CILINDRO DO ALIN ESQUERDO. | CILINDROS | NÃO
0641B | HYDRA 200 | Pré Auditoria | Não Conforme | 0713 ¦ CILINDRO TRAVA BASCULANTE | 1 ¦ Incidental | RETOCAR PINTURA NO CILINDRO DO TRAVA QUADRO. | CILINDROS | NÃO
0641B | HYDRA 200 | Pré Auditoria | Não Conforme | 1607 ¦ PINTURA BARRA GRANDE ESQUERDA | 5 ¦ Menor | PINTURA DANIFICADO NO SUPORTE DO CILINDRO 45° ESQUERDO NA BARRA PRINCIPAL. PINTURA DANIFICADO NA BARRA PRINCIPAL ESQUERDO SUPERIOR PRÓXIMO DO DESCANSO DE BARRA. PINTURA DANIFICADO NA BARRA PRINCIPAL ESQUERDO PRÓXIMO DA ÚLTIMA TRELIÇA. PINTURA DANIFICADO NA BARRA PRINCIPAL ESQUERDO PRÓXIMO DA BISAGRA. | BARRA PRINCIPAL | NÃO
0641B | HYDRA 200 | Pré Auditoria | Não Conforme | 1613 ¦ OUTRAS OBSERVAÇÕES | 1 ¦ Incidental | PINTURA DANIFICADO NA 8° E 15° TRELIÇA DA BARRA PRINCIPAL ESQUERDO PARTINDO DA BISAGRA. PINTURA DANIFICADO NA TESOURA PRÓXIMO DA GRAXEIRA. | BARRA | NÃO
0641B | HYDRA 200 | Pré Auditoria | Não Conforme | 1612 ¦ TESTAR DESNUQUE DO ALIN | 5 ¦ Menor | PINTURA DANIFICADO NA EXTREMIDADE DA PONTEIRA COM A BARRA INTERMEDIÁRIO ESQUERDO E DIREITO. | BARRA | NÃO
0641B | HYDRA 200 | Pré Auditoria | Não Conforme | 1608 ¦ PINTURA BARRA GRANDE DIREITA | 5 ¦ Menor | PINTURA DANIFICADO NA BARRA PRINCIPAL DIREITO SUPERIOR PRÓXIMO DO DESCANSO DE BARRA. PINTURA DANIFICADO NA BARRA PRINCIPAL DIREITO PRÓXIMO DO ÚLTIMO SUPORTE DA LINHA DE PULVERIZAÇÃO. PINTURA ESCORRIDO NA BARRA PRINCIPAL DIREITO PRÓXIMO DA BISAGRA. | BARRA | NÃO
0641B | HYDRA 200 | Pré Auditoria | Não Conforme | 1603 ¦ BARRAS SEM TRINCAS | 0 ¦ Comentário | FALTA O ADESIVO NA PONTA DA PONTEIRA DIREITO DA BARRA. (NÃO FOI MONTADO O ADESIVO DO CAUSA DA PINTURA DANIFICADO) | ADESIVO. | NÃO
0632B | HYDRA 200 | Auditoria | Não Conforme | 1311 ¦ AUSÊNCIA DE OXIDAÇÃO NOS BLOCOS, CONEXÕES E TERMINAIS DAS MANGUEIRAS | 1 ¦ Incidental | FALTA PINTURA NA CONEXÃO HIDRÁULICA DA MANGUEIRA COM O MOTOR DA BOMBA DE PULVERIZAÇÃO. | MOTOR BOMBA PULVERIZAÇÃO | NÃO
0632B | HYDRA 200 | Auditoria | Não Conforme | 1906 ¦ PINTURA | 1 ¦ Incidental | OXIDAÇÃO NA PARTE INFERIOR DA COLUNA TRASEIRA DIREITA DA CABINE; OXIDAÇÃO NA TRAVESSA INFERIOR TRASEIRA DA CABINE. | CABINE | NÃO
0632B | HYDRA 200 | Auditoria | Não Conforme | 1909 ¦ OUTRAS OBSERVAÇÕES | 1 ¦ Incidental | PARAFUSO FROUXO NA PARTE SUPERIOR DA CARENAGEM INTERNA LADO DIREITO; CARENAGEM INTERNA DA ENTRADA DE PORTA DA CABINE RISCADA. | CABINE | NÃO
0641B | HYDRA 200 | Pré Auditoria | Não Conforme | 1501 ¦ INTEGRIDADE DOS ELASTÔMEROS DAS MOLAS DO QUADRO | 1 ¦ Incidental | PINTURA DANIFICADO NA MOLA DO CILINDRO DA BARRA ESQUERDO. | MOLA DO QUADRO | NÃO
0632B | HYDRA 200 | Auditoria | Não Conforme | 0409 ¦ REDUTORES | 1 ¦ Incidental | MELHORAR APLICAÇÃO DE LACRE QUÍMICO NOS TAMPÕES DE REABASTECIMENTO DOS REDUTORES DIANTEIRO ESQUERDO E TRASEIRO DIREITO. | REDUTORES | NÃO
0631B | HYDRA 200 | Auditoria | Não Conforme | 0106 ¦ VEDAÇÃO DO TETO E PORTA DA CABINE (TESTE COM ÁGUA) | 10 ¦ Maior | PASSOU ÁGUA PARA DENTRO DA CABINE PELA COLUNA CENTRAL DIREITA. | CABINE | NÃO
0641B | HYDRA 200 | Pré Auditoria | Não Conforme | 1505 ¦ PARTE INTERNA DO QUADRO | 5 ¦ Menor | PINTURA DANIFICADO NO QUADRO INFERIOR INTERNO PRÓXIMO DO REFORÇO DO CILINDRO DO QUADRO. PINTURA DANIFICADO NO REFORÇO DIREITO INFERIOR DO CILINDRO DO QUADRO. PI DO LADO NO QUADRO DO LADO ESQUERDO INTERNO PRÓXIMO DA BISAGRA. | QUADRO PINTURA | NÃO
0632B | HYDRA 200 | Auditoria | Não Conforme | 2007 ¦ ALTURA DOS PULMÕES DE 230MM A 250MM | 0 ¦ Comentário | ALTURA PULMÕES DIANTEIROS: ESQ 200 / DIR 225MM. ALTURA PULMÕES TRASEIROS: ESQ 230 / DIR 250MM. | PULMÃO | NÃO
0632B | HYDRA 200 | Auditoria | Não Conforme | 1506 ¦ PARTE EXTERNA DO QUADRO | 1 ¦ Incidental | OXIDAÇÃO NOS PARAFUSOS DO SUPORTE DAS MOLAS DO CILINDRO ABRE ALA DIREITO/ESQUERDO; RETIRAR ETIQUETA DE GARANTIA DO CILINDRO ABRE ALA ESQUERDO; OXIDAÇÃO NA PARTE INTERNA DO SUPORTE DA HASTE DO CILINDRO 45°DIREITO/ESQUERDO. | QUADRO TRASEIRO | NÃO
0632B | HYDRA 200 | Auditoria | Não Conforme | 1607 ¦ PINTURA BARRA GRANDE ESQUERDA | 1 ¦ Incidental | OXIDAÇÃO SOBRE A PARTE INFERIOR DA BARRA PRINCIPAL ESQUERDA PRÓXIMO DO CILINDRO 45°; OXIDAÇÃO NA PARTE INTERNA DO REFORÇO DA BARRA PRINCIPAL DIREITA/ESQUERDA; PINTURA DANIFICADA NO PINO DA SAFE ESQUERDA; OXIDAÇÃO ENTRE O SUPORTE DO LADO FIXO DO CILINDRO 45°E O REFORÇO DA BARRA PRINCIPAL DIREITA/ESQUERDA. | BARRA PRINCIPAL ESQUERDA | NÃO
0632B | HYDRA 200 | Auditoria | Não Conforme | 1609 ¦ PINTURA BARRA INTERMEDIÁRIA E ALIN ESQUERDO | 1 ¦ Incidental | REFORÇAR PINTURA NA QUINA DA ARTICULAÇÃO DA PONTEIRA COM A BARRA INTERMEDIÁRIA DIREITA/ESQUERDA; RETIRAR ETIQUETA DE GARANTIA DO CILINDRO DO ALIN DIREITO; OXIDAÇÃO NA PARTE SUPERIOR DA ARTICULAÇÃO DA BARRA INTERMEDIÁRIA COM A BARRA PRINCIPAL DIREITA/ESQUERDA; OXIDAÇÃO NO PARAFUSO DO CALÇO DE BORRACHA DA BARRA INTERMEDIÁRIA DIREITA. | BARRA INTERMEDIÁRIA | NÃO
0641B | HYDRA 200 | Pré Auditoria | Não Conforme | 2113 ¦ OUTRAS OBSERVAÇÕES | 1 ¦ Incidental | PINTURA DANIFICADO NO CHASSI ONDE FICAVA OS APOIOS DO CARRINHO DE PINTURA. PINTURA DANIFICADO NOS EIXOS ONDE FICAVA OS APOIOS DOS CAVALETES. PINTURA DANIFICADO NA PASSARELA LATERAL E TRASEIRO ONDE FICAVA OS APOIOS DO CARRINHO DE PINTURA. | PINTURA PROCESSO | NÃO
0641B | HYDRA 200 | Pré Auditoria | Não Conforme | 2106 ¦ PINTURA | 5 ¦ Menor | PINTURA DANIFICADO NA BASE DA ESCADA. PINTURA DANIFICADO NO BRAÇO ARTICULADO DA ESCADA. PINTURA DANIFICADO NOS PINOS ARTICULAÇÃO DA ESCADA. | ESCADA PINTURA | NÃO
0642B | HYDRA 200 | Terminação | Não Conforme | 0801 ¦ AR CONDICIONADO FUNCIONANDO (REFRIGERAÇÃO E VELOCIDADES) | 0 ¦ Comentário | VELOCIDADE 1 NÃO FUNCIONA |  | NÃO
0642B | HYDRA 200 | Terminação | Não Conforme | 0814 ¦ ESCADA HIDRÁULICA | 0 ¦ Comentário | COM PINTURA DANIFICADA |  | NÃO
0642B | HYDRA 200 | Terminação | Não Conforme | 0818 ¦ FIXAÇÃO E ALINHAMENTO DAS CARENAGENS DA COLUNA DE DIREÇÃO | 0 ¦ Comentário | CARENAGEM SOLTA |  | NÃO
0632B | HYDRA 200 | Auditoria | Não Conforme | 0416 ¦ MOTOR DIESEL | 10 ¦ Maior | VAZAMENTO DO LÍQUIDO DE ARREFECIMENTO NA LATERAL ESQUERDA ABAIXO DO COLETOR DO MOTOR. | MOTOR | NÃO
0632B | HYDRA 200 | Auditoria | Não Conforme | 1305 ¦ ROTEAMENTO DAS MANGUEIRAS HIDRÁULICAS | 1 ¦ Incidental | MANGUEIRA HIDRÁULICA DA ESCADA MUITO COMPRIDA; MANGUEIRA HIDRÁULICA OBSTRUINDO BATERIA; MANGUEIRA HIDRÁULICA RASPANDO EM CANTO VIVO ATRÁS DO TANQUE DE COMBUSTÍVEL. | MANGUEIRA HIDRÁULICA | NÃO
0632B | HYDRA 200 | Auditoria | Não Conforme | 2010 ¦ PINTURA | 1 ¦ Incidental | OXIDAÇÃO NA PARTE SUPERIOR DA BAIXADA DIANTEIRA ESQUERDA AONDE ENCAIXA A PONTEIRA DO EIXO; OXIDAÇÃO SOBRE O EIXO DIANTEIRO ENTRE O SUPORTE DO PULMÃO ESQUERDO E TENSOR. | BAIXADA | NÃO
0632B | HYDRA 200 | Auditoria | Não Conforme | 2106 ¦ PINTURA | 1 ¦ Incidental | REFORÇAR PINTURA NA TURBINA DO MOTOR; FALTA PINTURA NA ROSCA DO SUPORTE SUPERIOR DA LATERA DIREITA/ESQUERDA DO RADIADOR DO MOTOR; OXIDAÇÃO NO PONTO DE FIXAÇÃO INFERIOR LADO DIREITO/ESQUERDO DA ESTRUTURA DO CAPÔ DO MOTOR; FALTA PINTURA NA PARTE SUPERIOR DA BOMBA INJETORA NA LATERAL DIREITA DO MOTOR. | MOTOR | NÃO
0632B | HYDRA 200 | Auditoria | Não Conforme | 2107 ¦ ABRIDORES DE LINHA E KIT EXTRA SEPARADOS | 0 ¦ Comentário | ABRIDORES DE LINHA E KIT EXTRA AUSENTE NA PRATELEIRA. | ACESSÓRIOS | NÃO
0642B | HYDRA 200 | Terminação | Não Conforme | 1103 ¦ ATERRAMENTOS (CHAVE GERAL, MOTOR DE PARTIDA E SUBTETO CABINE) | 0 ¦ Comentário | FALTA PINTURA NO ATERRAMENTO DA CHAVE GERAL |  | NÃO
0642B | HYDRA 200 | Terminação | Não Conforme | 1203 ¦ ESCAPAMENTO POSICIONADO CORRETAMENTE | 0 ¦ Comentário | COM PINTURA DANIFICADA |  | NÃO
0642B | HYDRA 200 | Terminação | Não Conforme | 1206 ¦ MANGUEIRAS RADIADOR | 0 ¦ Comentário | RASPANDO NO SUPORTE DO RADIADOR |  | NÃO
0642B | HYDRA 200 | Terminação | Não Conforme | 1208 ¦ PINTURA | 0 ¦ Comentário | COM PINTURA DANIFICADA NA PARTE INFERIOR DO RADIADOR |  | NÃO
0642B | HYDRA 200 | Terminação | Não Conforme | 1209 ¦ CAPÔ E CARENAGENS | 0 ¦ Comentário | COM PINTURA DANIFICADA |  | NÃO
0642B | HYDRA 200 | Terminação | Não Conforme | 1210 ¦ FECHADURA DO CAPÔ | 0 ¦ Comentário | COM PINTURA DANIFICADA |  | NÃO
0642B | HYDRA 200 | Terminação | Não Conforme | 1308 ¦ INTEGRIDADE DOS CILINDROS EM GERAL | 0 ¦ Comentário | CILINDROS DO ALIN E DO 45 COM PINTURA DANIFICADA |  | NÃO
0642B | HYDRA 200 | Terminação | Não Conforme | 1403 ¦ ESPAÇAMENTO LINHA DE PULVERIZAÇÃO 500MM | 0 ¦ Comentário | FORA DO ESPECÍFICO |  | NÃO
0642B | HYDRA 200 | Terminação | Não Conforme | 1406 ¦ FIXAÇÃO DO CONO MISTURADOR | 0 ¦ Comentário | FALTA DE PINTURA |  | NÃO
0642B | HYDRA 200 | Terminação | Não Conforme | 1501 ¦ INTEGRIDADE DOS ELASTÔMEROS DAS MOLAS DO QUADRO | 0 ¦ Comentário | MOLAS COM PINTURA DANIFICADA |  | NÃO
0642B | HYDRA 200 | Terminação | Não Conforme | 1506 ¦ PARTE EXTERNA DO QUADRO | 0 ¦ Comentário | COM PINTURA DANIFICADA |  | NÃO
0642B | HYDRA 200 | Terminação | Não Conforme | 1601 ¦ REFORÇOS DA BARRA | 0 ¦ Comentário | FALTA DE PINTURA |  | NÃO
0642B | HYDRA 200 | Terminação | Não Conforme | 1603 ¦ BARRAS SEM TRINCAS | 0 ¦ Comentário | COM FUROS NA SOLDA |  | NÃO
0642B | HYDRA 200 | Terminação | Não Conforme | 1604 ¦ SOLDAS DAS TRELIÇAS DAS BARRAS | 0 ¦ Comentário | COM FUROS NA SOLDA |  | NÃO
0642B | HYDRA 200 | Terminação | Não Conforme | 1605 ¦ ACABAMENTO ADEQUADO PARA A UNIÃO DE TUBOS | 0 ¦ Comentário | ACABAMENTO RUIM |  | NÃO
0642B | HYDRA 200 | Terminação | Não Conforme | 1607 ¦ PINTURA BARRA GRANDE ESQUERDA | 0 ¦ Comentário | COM PINTURA DANIFICADA |  | NÃO
0642B | HYDRA 200 | Terminação | Não Conforme | 1608 ¦ PINTURA BARRA GRANDE DIREITA | 0 ¦ Comentário | COM PINTURA DANIFICADA |  | NÃO
0642B | HYDRA 200 | Terminação | Não Conforme | 1609 ¦ PINTURA BARRA INTERMEDIÁRIA E ALIN ESQUERDO | 0 ¦ Comentário | COM PINTURA DANIFICADA |  | NÃO
0642B | HYDRA 200 | Terminação | Não Conforme | 1610 ¦ PINTURA BARRA INTERMEDIÁRIA E ALIN DIREITO | 0 ¦ Comentário | COM PINTURA DANIFICADA |  | NÃO
0642B | HYDRA 200 | Terminação | Não Conforme | 1613 ¦ OUTRAS OBSERVAÇÕES | 0 ¦ Comentário | PONTEIRA DAS BARRAS COM ACABAMENTO RUIM |  | NÃO
0642B | HYDRA 200 | Terminação | Não Conforme | 1703 ¦ SEM RESPINGOS DE SOLDA | 0 ¦ Comentário | BARRAS COM RESPINGOS DE SOLDA |  | NÃO
0642B | HYDRA 200 | Terminação | Não Conforme | 1803 ¦ ALINHAMENTO DA PASSARELA | 0 ¦ Comentário | DESALINHADA |  | NÃO
0642B | HYDRA 200 | Terminação | Não Conforme | 1805 ¦ AMORTECEDORES | 0 ¦ Comentário | COM PINTURA DANIFICADA |  | NÃO
0642B | HYDRA 200 | Terminação | Não Conforme | 1806 ¦ PINTURA | 0 ¦ Comentário | FALTA DE PINTURA NA BASE DO CARRINHO |  | NÃO
0642B | HYDRA 200 | Terminação | Não Conforme | 1807 ¦ ALINHAMENTO DOS CORRIMÃOS | 0 ¦ Comentário | DESALINHADO |  | NÃO
0642B | HYDRA 200 | Terminação | Não Conforme | 1808 ¦ OUTRAS OBSERVAÇÕES | 0 ¦ Comentário | COM PINTURA DANIFICADA NOS GUARDA CORPO |  | NÃO
0642B | HYDRA 200 | Terminação | Não Conforme | 1905 ¦ FIXAÇÃO DAS SAÍDAS DE AR | 0 ¦ Comentário | SAÍDA DE AR CAINDO |  | NÃO
0642B | HYDRA 200 | Terminação | Não Conforme | 1906 ¦ PINTURA | 0 ¦ Comentário | PINTURA DANIFICADA NA PARTE INFERIOR DA GABINE |  | NÃO
0642B | HYDRA 200 | Terminação | Não Conforme | 2004 ¦ ALINHAMENTO DOS PARALAMAS | 0 ¦ Comentário | MESMO COM O APERTO FICOU SOLTO |  | NÃO
0642B | HYDRA 200 | Terminação | Não Conforme | 2010 ¦ PINTURA | 0 ¦ Comentário | COM PINTURA DANIFICADA NA BASE DO CAVALETE |  | NÃO
0642B | HYDRA 200 | Terminação | Não Conforme | 2107 ¦ ABRIDORES DE LINHA E KIT EXTRA SEPARADOS | 0 ¦ Comentário | FALTA KIT |  | NÃO
0642B | HYDRA 200 | Terminação | Não Conforme | 0706 ¦ ABERTURA DE BITOLA TRASEIRA 2490MM A 2510MM | 0 ¦ Comentário | FICOU COM 2540MM |  | NÃO
0642B | HYDRA 200 | Terminação | Não Conforme | 0707 ¦ ABERTURA DE BITOLA DIANTEIRA 2490MM A 2510MM | 0 ¦ Comentário | FICOU COM 2555 |  | NÃO
0642B | HYDRA 200 | Terminação | Não Conforme | 0708 ¦ ABERTURA DE BITOLA DIFERENÇA ENTRE EIXOS MÁXIMO 10MM | 0 ¦ Comentário | FORA DO ESPECÍFICO |  | NÃO
0641B | HYDRA 200 | Pré Auditoria | Conforme Com OBS | 0709 ¦ CONVERGÊNCIA EIXO TRASEIRO DIFERENÇA ENTRE A MEDIÇÃO PARALELA E EM “X” MÁXIMO 20MM. | Não Informada | EM LINHA RODA TRASEIRO PELO LADO DA FRENTE COM 2.254 EM LINHA RODA TRASEIRO PELO LADO DE TRÁS COM 2.250 EM X COM RODA TRASEIRO ESQUERDO LADO DE TRÁS COM RODA RODA TRASEIRO DIREITO PELO LADO DA FRENTE COM 2.455 EM X COM RODA TRASEIRO ESQUERDO PELA FRENTE COM RODA TRASEIRO DIREITO PELO LADO DE TRÁS COM 2.446 |  | NÃO
0641B | HYDRA 200 | Pré Auditoria | Conforme Com OBS | 0710 ¦ CONVERGÊNCIA EIXO DIANTEIRO DIFERENÇA ENTRE A MEDIÇÃO PARALELA E EM “X” MÁXIMO 15MM. | Não Informada | EM LINHA RODA DIANTEIRA PELA FRENTE COM 2.258 EM LINHA RODA DIANTEIRA PELO LADO DE TRÁS COM 2.249 EM X RODA DIANTEIRA ESQUERDA PELO LADO DE TRÁS COM RODA DIANTEIRA DIREITA PELO LADO DA FRENTE COM 2.523 EM X RODA DIANTEIRA ESQUERDA PELO LADO DA FRENTE COM A RODA DIANTEIRA DIREITA PELO LADO DE TRÁS COM 2.377 |  | NÃO
0642B | HYDRA 200 | Pré Auditoria | Conforme Com OBS | 0114 ¦ CAMBAGEM POSITIVA ENTRE 1º A 2º | Não Informada | D E 89.0 D D 88.9 T E 88.9 T D 88.7 |  | NÃO
0642B | HYDRA 200 | Pré Auditoria | Não Conforme | 1103 ¦ ATERRAMENTOS (CHAVE GERAL, MOTOR DE PARTIDA E SUBTETO CABINE) | 1 ¦ Incidental | RETOCAR PINTURA NO ATERRAMENTO DA CHAVE GERAL NO CHASSI. | ATERRAMENTO | NÃO
0642B | HYDRA 200 | Pré Auditoria | Não Conforme | 1206 ¦ MANGUEIRAS RADIADOR | 1 ¦ Incidental | PINTURA DANIFICADO NO RETORNO DA ÁGUA DO RADIADOR DO LADO INFERIOR. | RADIADOR PINTURA | NÃO
0642B | HYDRA 200 | Pré Auditoria | Não Conforme | 2101 ¦ INTEGRIDADE DOS PNEUS E PRESENÇA DAS TAMPAS DE VENTÍS | 5 ¦ Menor | FALTA A TAMPA DO VENTIL DO PULMÃO DIANTEIRO DIREITO E ESQUERDO. | TAMPA DO VENTIL | NÃO
0642B | HYDRA 200 | Pré Auditoria | Não Conforme | 2007 ¦ ALTURA DOS PULMÕES DE 230MM A 250MM | 1 ¦ Incidental | PULMÃO DIANTEIRO ESQUERDO COM 25.20 PULMÃO DIANTEIRO DIREITO COM 23.70 | PULMÃO | NÃO
0642B | HYDRA 200 | Pré Auditoria | Não Conforme | 1203 ¦ ESCAPAMENTO POSICIONADO CORRETAMENTE | 1 ¦ Incidental | PINTURA DANIFICADO NO ESCAPAMENTO DO LADO SUPERIOR ESQUERDO. | ESCAPAMENTO PINTURA | NÃO
0642B | HYDRA 200 | Pré Auditoria | Não Conforme | 1209 ¦ CAPÔ E CARENAGENS | 1 ¦ Incidental | PINTURA DANIFICADO NA TAMPA DO CAPÔ DO LADO ESQUERDO. | CAPÔ | NÃO
0642B | HYDRA 200 | Pré Auditoria | Não Conforme | 1211 ¦ CHAPAS DE PROTEÇÃO | 0 ¦ Comentário | FALTA AS CHAPAS INFERIOR DO RADIADOR (MONTAR DEPOIS DA PRE AUDITORIA) | CHAPAS | NÃO
0642B | HYDRA 200 | Pré Auditoria | Não Conforme | 1208 ¦ PINTURA | 5 ¦ Menor | PINTURA DANIFICADO NOS PARAFUSOS DA TAMPA DO CÁRTER. PINTURA DANIFICADO NO MOTOR INFERIOR PRÓXIMO DA TAMPA DO CÁRTER. | PINTURA MOTOR | NÃO
0642B | HYDRA 200 | Pré Auditoria | Não Conforme | 1301 ¦ ALINHAMENTO DA DIREÇÃO (135MM DE HASTE DO CILINDRO DE DIREÇÃO) | 1 ¦ Incidental | PINTURA DANIFICADO NO CILINDRO DE DIREÇÃO DIREITO. | CILINDROS | NÃO
0642B | HYDRA 200 | Pré Auditoria | Não Conforme | 1307 ¦ NÍVEL DE ÓLEO DO TANQUE CIRCUITO LEVE (ATÉ 10MM ABAIXO DO MÁXIMO) | 1 ¦ Incidental | PINTURA DANIFICADO NO APOIO DO TANQUE DE CIRCUITO LEVE. PINTURA DANIFICADO NO TANQUE DE CIRCUITO LEVE DO LADO INFERIOR. | TANQUE DE CIRCUITO LEVE | NÃO
0642B | HYDRA 200 | Pré Auditoria | Não Conforme | 1406 ¦ FIXAÇÃO DO CONO MISTURADOR | 5 ¦ Menor | PINTURA DANIFICADO NO SUPORTE DO CONO MISTURADOR NA ARTICULAÇÃO DO LADO SUPERIOR E INFERIOR. PINTURA DANIFICADO NO SUPORTE DO CONO MISTURADOR DO LADO INTERNO. PINTURA DANIFICADO NO SUPORTE DO CONO MISTURADOR PRÓXIMO DA TRAVA. | CONO MISTURADOR PINTURA | NÃO
0642B | HYDRA 200 | Pré Auditoria | Não Conforme | 1507 ¦ OUTRAS OBSERVAÇÕES | 5 ¦ Menor | PINTURA DANIFICADO NO QUADRO INFERIOR ESQUERDO PRÓXIMO DO 1° SUPORTE DA LINHA DE PULVERIZAÇÃO. PINTURA DANIFICADO NO QUADRO INFERIOR PRÓXIMO DO REFORÇO INFERIOR DO CILINDRO DO QUADRO. PINTURA DANIFICADO NO REFORÇO INFERIOR DO CILINDRO DO QUADRO. PINTURA DANIFICADO NO QUADRO INFERIOR DO LADO DIREITO PRÓXIMO DO REFORÇO INFERIOR DO CILINDRO DO QUADRO. PINTURA DANIFICADO NO SUPORTE INFERIOR DIREITO DO TECNIL DO QUADRO. | QUADRO PINTURA | NÃO
0642B | HYDRA 200 | Pré Auditoria | Não Conforme | 1802 ¦ APERTO DAS PORCAS DOS TENSORES | 1 ¦ Incidental | PINTURA DANIFICADO NAS PORCAS DOS TENSORES. | PORCA DOS TENSORES | NÃO
0642B | HYDRA 200 | Pré Auditoria | Não Conforme | 1805 ¦ AMORTECEDORES | 1 ¦ Incidental | PINTURA DANIFICADO NO AMORTECEDOR TRASEIRO ESQUERDO. PINTURA DANIFICADO NO AMORTECEDOR TRASEIRO DIREITO. | AMORTECEDOR PINTURA | NÃO
0642B | HYDRA 200 | Pré Auditoria | Não Conforme | 1807 ¦ ALINHAMENTO DOS CORRIMÃOS | 5 ¦ Menor | PINTURA DANIFICADO NO CORRIMÃO TRASEIRO DIREITO. PINTURA DANIFICADO NO CORRIMÃO DA ESCADA PRÓXIMO DO REFORÇO SUPERIOR. PINTURA DANIFICADO NO CORRIMÃO DA ESCADA PRÓXIMO DO ESPAÇADOR INFERIOR. PINTURA DANIFICADO NO CORRIMÃO DA ESCADA PRÓXIMO DO ESPAÇADOR SUPERIOR. PINTURA DANIFICADO NO CORRIMÃO DO LADO INFERIOR PRÓXIMO DOS PARAFUSOS. | CORRIMÃO | NÃO
0642B | HYDRA 200 | Pré Auditoria | Não Conforme | 0822 ¦ OUTRAS OBSERVAÇÕES | 1 ¦ Incidental | CONSOLE RISCADO PRÓXIMO DA TELA. | CONSOLE | NÃO
0642B | HYDRA 200 | Pré Auditoria | Não Conforme | 1906 ¦ PINTURA | 5 ¦ Menor | PINTURA DANIFICADO NA CABINE DO LADO INFERIOR. PINTURA ESCORRIDO NA CABINE DO LADO INFERIOR PRÓXIMO DA BUZINA. RETOCAR PINTURA NAS SAÍDAS DAS MANGUEIRAS DO AR CONDICIONADO. | CABINE PINTURA | NÃO
0642B | HYDRA 200 | Pré Auditoria | Não Conforme | 2004 ¦ ALINHAMENTO DOS PARALAMAS | 1 ¦ Incidental | PARALAMA TRASEIRO ESQUERDO DESALINHADO. | PARALAMA | NÃO
0642B | HYDRA 200 | Pré Auditoria | Não Conforme | 2006 ¦ CONDIÇÃO DO AROS | 5 ¦ Menor | PINTURA ESCORRIDO NA RODA TRASEIRO DIREITO. PINTURA DANIFICADO NA RODA DIANTEIRA DIREITA. | RODAS PINTURA | NÃO
0642B | HYDRA 200 | Pré Auditoria | Não Conforme | 2009 ¦ TORQUE NAS PORCAS DOS PARAFUSOS DAS RODAS 290NM | 1 ¦ Incidental | PINTURA DANIFICADO NO REDUTOR DIANTEIRO DIREITO. | REDUTORES | NÃO
0642B | HYDRA 200 | Pré Auditoria | Não Conforme | 2010 ¦ PINTURA | 5 ¦ Menor | PINTURA DANIFICADO NO EIXO DIANTEIRO PRÓXIMO DAS BAIXADA. PINTURA ESCORRIDO NO SUPORTE DO TENSOR DIANTEIRO DIREITO INFERIOR NO EIXO. PINTURA DANIFICADO NA BAIXADA DIANTEIRO ESQUERDO PRÓXIMO DO PARALAMA. PINTURA DANIFICADO NO SUPORTE DO CILINDRO DE DIREÇÃO DIREITO NO EIXO. | EIXOS E BAIXADA PINTURA | NÃO
0642B | HYDRA 200 | Pré Auditoria | Não Conforme | 2011 ¦ OUTRAS OBSERVAÇÕES | 5 ¦ Menor | PINTURA ESCORRIDO NO SUPORTE DOS TENSORES SUPERIOR ESQUERDO NO EIXO TRASEIRO. | EIXO TRASEIRO | NÃO
0642B | HYDRA 200 | Pré Auditoria | Não Conforme | 2106 ¦ PINTURA | 5 ¦ Menor | PINTURA DANIFICADO NA BASE DA ESCADA. PINTURA DANIFICADO NA ESTRUTURA INFERIOR DA ESCADA DO LADO ESQUERDO. PINTURA DANIFICADO NOS PINOS ARTICULAÇÃO DA ESCADA. PINTURA DANIFICADO NO SUPORTE DIREITO DA ESCADA. | ESCADA PINTURA | NÃO
0642B | HYDRA 200 | Pré Auditoria | Não Conforme | 2113 ¦ OUTRAS OBSERVAÇÕES | 1 ¦ Incidental | PINTURA DANIFICADO NO CHASSI ONDE FICAVA OS APOIOS DO CARRINHO DE PINTURA. PINTURA DANIFICADO NOS EIXOS ONDE FICAVA OS CAVALETES. PINTURA DANIFICADO NA PASSARELA LATERAL E TRASEIRO ONDE FICAVA OS APOIOS DO CARRINHO DE PINTURA. | PINTURA PROCESSO DE MONTAGEM | NÃO
0642B | HYDRA 200 | Pré Auditoria | Não Conforme | 1801 ¦ CHASSI SEM TRINCAS | 1 ¦ Incidental | PINTURA DANIFICADO NOS TENSORES. | TENSORES | NÃO
0642B | HYDRA 200 | Pré Auditoria | Não Conforme | 1701 ¦ CORDÃO DE SOLDA SEM FALHAS | 5 ¦ Menor | FALTA CORDÃO DE SOLDA NA TRAVESSA DIANTEIRO ESQUERDO DO CHASSI PRÓXIMO DO APOIO TRASEIRO ESQUERDO DA CABINE | SOLDA | NÃO
0642B | HYDRA 200 | Pré Auditoria | Não Conforme | 1806 ¦ PINTURA | 5 ¦ Menor | PINTURA DANIFICADO NO CHASSI SUPERIOR ESQUERDO PRÓXIMO DA TROMPA. PINTURA ESCORRIDO NO SUPORTE DA SINALEIRA TRASEIRA ESQUERDO. PINTURA DANIFICADO NO CHASSI TRASEIRO ESQUERDO PRÓXIMO DO SUPORTE DA SINALEIRA TRASEIRA ESQUERDO. PINTURA DANIFICADO NO SUPORTE DOS TENSORES TRASEIRO DIREITO NO CHASSI. PINTURA DANIFICADO NO SUPORTE DIREITO DO CRUZEIRO DIANTEIRO. | CHASSI PINTURA | NÃO
0642B | HYDRA 200 | Pré Auditoria | Não Conforme | 1212 ¦ OUTRAS OBSERVAÇÕES | 5 ¦ Menor | CHAPA PERFURADO DO CAPÔ ESTÁ TORTO. | CAPÔ | NÃO
0642B | HYDRA 200 | Pré Auditoria | Não Conforme | 1404 ¦ FIXAÇÃO DO TANQUE DE PRODUTO (FIXADORES, CINTA E PROTEÇÕES) | 1 ¦ Incidental | PINTURA DANIFICADO NO SUPORTE DIANTEIRO ESQUERDO DO GRAMPO DO TANQUE DE PRODUTO. | TANQUE DE PRODUTO | NÃO
0642B | HYDRA 200 | Pré Auditoria | Não Conforme | 1306 ¦ NÍVEL DE ÓLEO DO TANQUE CIRCUITO PESADO (ATÉ 10MM ABAIXO DO MÁXIMO) | 5 ¦ Menor | PINTURA DANIFICADO NO TANQUE DE CIRCUITO PESADO DO LADO INFERIOR. | TANQUE DE CIRCUITO PESADO | NÃO
0642B | HYDRA 200 | Pré Auditoria | Não Conforme | 1808 ¦ OUTRAS OBSERVAÇÕES | 1 ¦ Incidental | SUPORTE DA BATERIA DO LADO INFERIOR ESTÁ TORTO. | CHASSI | NÃO
0642B | HYDRA 200 | Pré Auditoria | Conforme Com OBS | 0709 ¦ CONVERGÊNCIA EIXO TRASEIRO DIFERENÇA ENTRE A MEDIÇÃO PARALELA E EM “X” MÁXIMO 20MM. | Não Informada | EM LINHA RODA TRASEIRO PELO LADO DE TRÁS COM 2.248 EM LINHA RODA TRASEIRO PELO LADO DA FRENTE COM 2.250 EM X RODA TRASEIRO ESQUERDO PELA FRENTE COM A RODA TRASEIRO DIREITO PELO LADO DE TRÁS COM 2.449 EM X RODA TRASEIRO DIREITO PELO LADO DA FRENTE COM RODA RODA TRASEIRO ESQUERDO PELO LADO DE TRÁS COM 2.445 |  | NÃO
0642B | HYDRA 200 | Pré Auditoria | Conforme Com OBS | 0710 ¦ CONVERGÊNCIA EIXO DIANTEIRO DIFERENÇA ENTRE A MEDIÇÃO PARALELA E EM “X” MÁXIMO 15MM. | Não Informada | EM LINHA RODA DIANTEIRA PELO LADO DE TRÁS COM 2.257 EM LINHA RODA DIANTEIRA PELO LADO DA FRENTE COM 2.261 EM X RODA DIANTEIRA DIREITA PELA FRENTE COM RODA DIANTEIRA ESQUERDA PELO LADO DE TRÁS COM 2.458 EM X RODA DIANTEIRA DIREITA PELO LADO DE TRÁS COM RODA DIANTEIRA ESQUERDA PELO LADO DA FRENTE COM 2.457 |  | NÃO
0642B | HYDRA 200 | Pré Auditoria | Conforme Com OBS | 0706 ¦ ABERTURA DE BITOLA TRASEIRA 2490MM A 2510MM | Não Informada | 2.54 |  | NÃO
0642B | HYDRA 200 | Pré Auditoria | Conforme Com OBS | 0707 ¦ ABERTURA DE BITOLA DIANTEIRA 2490MM A 2510MM | Não Informada | 2.55 |  | NÃO
0642B | HYDRA 200 | Pré Auditoria | Não Conforme | 0401 ¦ BLOCO DO PILOTO / ORBITROL | 10 ¦ Maior | VAZAMENTO NA MANGUEIRA HIDRÁULICA INFERIOR DIREITO DO BLOCO DO PILOTO. | VAZAMENTO | NÃO
0642B | HYDRA 200 | Pré Auditoria | Não Conforme | 0414 ¦ MANGUEIRAS HIDRÁULICAS | 10 ¦ Maior | VAZAMENTO NA CONEXÃO DA REGULADORA DE PRESSÃO DO QUADRO SUPERIOR. | VAZAMENTO | NÃO
0642B | HYDRA 200 | Pré Auditoria | Não Conforme | 0713 ¦ CILINDRO TRAVA BASCULANTE | 1 ¦ Incidental | RETOCAR PINTURA NAS CONEXÕES DO CILINDRO TRAVA QUADRO. | CILINDROS PINTURA | NÃO
0642B | HYDRA 200 | Pré Auditoria | Não Conforme | 1302 ¦ UNIÃO ROSCADA CILINDRO DE ABERTURA E FECHAMENTO DE BARRA MÁXIMO 10MM | 1 ¦ Incidental | RETOCAR PINTURA NAS CONEXÕES DO CILINDRO DA BARRA ESQUERDO E DIREITO. | CILINDROS | NÃO
0642B | HYDRA 200 | Pré Auditoria | Não Conforme | 1310 ¦ PRESENÇA DA VÁLVULA REGULADORA DE VAZÃO DO CILINDRO 45° | 5 ¦ Menor | PINTURA DANIFICADO NA REGULADORA DE PRESSÃO DO CILINDRO 45° DIREITO. | REGULADOR DE PRESSÃO | NÃO
0642B | HYDRA 200 | Pré Auditoria | Não Conforme | 1308 ¦ INTEGRIDADE DOS CILINDROS EM GERAL | 5 ¦ Menor | PINTURA DANIFICADO NO CILINDRO DO ALIN DIREITO. PINTURA MANCHADO NO CILINDRO DO ALIN ESQUERDO NOS DOIS LADO DO CILINDRO. PINTURA DANIFICADO NA RÓTULA DO CILINDRO DA ESCADA. | CILINDROS PINTURA | NÃO
0642B | HYDRA 200 | Pré Auditoria | Não Conforme | 1601 ¦ REFORÇOS DA BARRA | 5 ¦ Menor | PINTURA DANIFICADO NO REFORÇO DA BARRA INTERMEDIÁRIO ESQUERDO. PINTURA DANIFICADO NO SUPORTE DO PINO DA BARRA PRINCIPAL ESQUERDO. PINTURA DANIFICADO NO SUPORTE DO PINO NO REFORÇO DA BARRA PRINCIPAL DIREITO. | REFORÇO DA BARRA | NÃO
0642B | HYDRA 200 | Pré Auditoria | Não Conforme | 1609 ¦ PINTURA BARRA INTERMEDIÁRIA E ALIN ESQUERDO | 5 ¦ Menor | PINTURA DANIFICADO NA PONTEIRA ESQUERDO PRÓXIMO DO 2° BICO. PINTURA ESCORRIDO NO SUPORTE DA MOLA NA BARRA INTERMEDIÁRIO ESQUERDO. PINTURA DANIFICADO NA EXTREMIDADE DA PONTEIRA COM A BARRA INTERMEDIÁRIO ESQUERDO. | PONTEIRA E BARRA INTERMEDIÁRIO ESQUERDO PINTURA | NÃO
0642B | HYDRA 200 | Pré Auditoria | Não Conforme | 1607 ¦ PINTURA BARRA GRANDE ESQUERDA | 5 ¦ Menor | PINTURA DANIFICADO NA BARRA PRINCIPAL ESQUERDO DO LADO SUPERIOR PRÓXIMO DO DESCANSO DE BARRA. REMOVER A MARCAÇÃO DE CANETA NA BARRA PRINCIPAL ESQUERDO PRÓXIMO DO DESCANSO. PINTURA DANIFICADO NA BARRA PRINCIPAL ESQUERDO PRÓXIMO DA ÚLTIMA TRELIÇA. PINTURA DANIFICADO NA BARRA PRINCIPAL ESQUERDO PRÓXIMO DO CILINDRO DO ALIN. PINTURA DANIFICADO NA 7° 9° E 15° TRELIÇA DA BARRA PRINCIPAL ESQUERDO PARTINDO DA BISAGRA. | BARRA PRINCIPAL ESQUERDO PINTURA | NÃO
0642B | HYDRA 200 | Pré Auditoria | Não Conforme | 1613 ¦ OUTRAS OBSERVAÇÕES | 5 ¦ Menor | PINTURA DANIFICADO NA TESOURA DA BARRA. PINTURA DANIFICADO NA TESOURA DA BARRA DIREITO PRÓXIMO DA GRAXEIRA. | BARRA | NÃO
0642B | HYDRA 200 | Pré Auditoria | Não Conforme | 1407 ¦ PRESENÇA DOS PORTA BICOS | 5 ¦ Menor | BICOS DA LINHA DE PULVERIZAÇÃO DA BARRA PRINCIPAL ESQUERDO ESTÃO DESALINHADO. | BICOS | NÃO
0642B | HYDRA 200 | Pré Auditoria | Não Conforme | 1610 ¦ PINTURA BARRA INTERMEDIÁRIA E ALIN DIREITO | 5 ¦ Menor | PINTURA DANIFICADO NA PONTEIRA DIREITO PRÓXIMO DO PENÚLTIMO BICO. PINTURA DANIFICADO NO SUPORTE DO PINO SAFE DIREITO. PINTURA DANIFICADO NA EXTREMIDADE DA PONTEIRA COM A BARRA INTERMEDIÁRIO DIREITO. | PONTEIRA E BARRA INTERMEDIÁRIO DIREITO PINTURA | NÃO
0642B | HYDRA 200 | Pré Auditoria | Não Conforme | 1608 ¦ PINTURA BARRA GRANDE DIREITA | 5 ¦ Menor | PINTURA DANIFICADO NA BARRA PRINCIPAL DIREITO PRÓXIMO DO PINO PRINCIPAL NA BISAGRA. PINTURA DANIFICADO NA BARRA PRINCIPAL DIREITO PRÓXIMO DA ÚLTIMA TRELIÇA. PINTURA DANIFICADO NA 7° 9° E 15° TRELIÇA DA BARRA PRINCIPAL DIREITO PARTINDO DA BISAGRA. | BARRA PRINCIPAL DIREITO PINTURA | NÃO
0642B | HYDRA 200 | Pré Auditoria | Não Conforme | 1506 ¦ PARTE EXTERNA DO QUADRO | 5 ¦ Menor | PINTURA DANIFICADO NO QUADRO DO LADO ESQUERDO. PINTURA DANIFICADO NA TRAVESSA DO TECNIL DO QUADRO. PINTURA DANIFICADO NO SUPORTE DO PINO TRAVA QUADRO DO LADO DIREITO. PINTURA DANIFICADO NA LATERAL INFERIOR DO CILINDRO DO QUADRO. | QUADRO EXTERNO PINTURA | NÃO
0642B | HYDRA 200 | Pré Auditoria | Não Conforme | 1505 ¦ PARTE INTERNA DO QUADRO | 5 ¦ Menor | PINTURA DANIFICADO NO QUADRO INFERIOR PRÓXIMO DO REFORÇO DO CILINDRO DO QUADRO. PINTURA DANIFICADO NO QUADRO INFERIOR PRÓXIMO DO PINO DIREITO DO TRAVA QUADRO. PINTURA DANIFICADO NO SUPORTE DA BIELA INTERNO DIREITO SUPERIOR. PINTURA DANIFICADO NO QUADRO DO LADO INFERIOR ESQUERDO PRÓXIMO DA BISAGRA. | QUADRO INTERNO PINTURA | NÃO
0642B | HYDRA 200 | Pré Auditoria | Não Conforme | 1501 ¦ INTEGRIDADE DOS ELASTÔMEROS DAS MOLAS DO QUADRO | 1 ¦ Incidental | PINTURA DANIFICADO NA MOLA DO CILINDRO DA BARRA DIREITO. | MOLA PINTURA | NÃO
0642B | HYDRA 200 | Pré Auditoria | Não Conforme | 1602 ¦ BISAGRAS SEM TRINCAS | 1 ¦ Incidental | PINTURA DANIFICADO NA BISAGRA ESQUERDO DO LADO SUPERIOR. PINTURA DANIFICADO NO SUPORTE DO CILINDRO DO 45° ESQUERDO NA BISAGRA. | BISAGRA PINTURA | NÃO
0642B | HYDRA 200 | Pré Auditoria | Não Conforme | 1603 ¦ BARRAS SEM TRINCAS | 5 ¦ Menor | FALTA CUPILHA NOS PINOS SAFE ESQUERDO E DIREITO | CUPILHA | NÃO
0644B | HYDRA 200 | Terminação | Não Conforme | 0102 ¦ VERIFICAR ITENS FALTANTES | 0 ¦ Comentário | FALTA BARRAS |  | NÃO
0644B | HYDRA 200 | Terminação | Não Conforme | 0105 ¦ PRESSÃO DOS PNEUS 45 A 49PSI | 0 ¦ Comentário | FORA DO ESPECÍFICO |  | NÃO
0644B | HYDRA 200 | Terminação | Não Conforme | 0401 ¦ BLOCO DO PILOTO / ORBITROL | 0 ¦ Comentário | COM VAZAMENTO ENTRE O BLOCO DO PILOTO E A ORBITROL |  | NÃO
0644B | HYDRA 200 | Terminação | Não Conforme | 0409 ¦ REDUTORES | 0 ¦ Comentário | COM PINTURA DANIFICADA |  | NÃO
0644B | HYDRA 200 | Terminação | Não Conforme | 0417 ¦ TANQUE CIRCUITO LEVE | 0 ¦ Comentário | COM PINTURA DANIFICADA |  | NÃO
0644B | HYDRA 200 | Terminação | Não Conforme | 0418 ¦ TANQUE CIRCUITO PESADO | 0 ¦ Comentário | COM PINTURA DANIFICADA |  | NÃO
0634B | ORION 250 | Auditoria | Não Conforme | 0416 ¦ MOTOR DIESEL | 10 ¦ Maior | VAZAMENTO HIDRÁULICO NA TAMPA LATERAL DO COMPRESSOR DE AR | COMPRESSOR DE AR | NÃO
0634B | ORION 250 | Auditoria |  | 2113 ¦ OUTRAS OBSERVAÇÕES | Não Informada | ADESIVO DE RECOMENDAÇÃO FIXO NO VIDRO DA CABINE COM INFORMAÇÕES DE MÁQUINA COM TRAÇÃO MECÂNICA. | ADESIVO | NÃO
0634B | ORION 250 | Auditoria | Não Conforme | 0703 ¦ CILINDRO DE ABERTURA E FECHAMENTO DO ALIN COM AMORTECIMENTO | 1 ¦ Incidental | ALIN DIREITO/ESQUERDO SEM AMORTECIMENTO PARA ABRIR E FECHAR. | ALIN | NÃO
0634B | ORION 250 | Auditoria | Não Conforme | 1009 ¦ CONO MISTURADOR | 5 ¦ Menor | VAZAMENTO EM UM ARREBITE DE FIXAÇÃO DO ARO DA TAMPA DO CONO MISTURADOR. | CONO MISTURADOR | NÃO
0634B | ORION 250 | Auditoria | Não Conforme | 0903 ¦ FUNCIONAMENTO DAS SEÇÕES | 5 ¦ Menor | MANGUEIRA DE PULVERIZAÇÃO DA SEÇÃO 6 INVERTIDA PELA MANGUEIRA DA SEÇÃO 7. | SEÇÃO PULVERIZAÇÃO | NÃO
0634B | ORION 250 | Auditoria | Conforme Com OBS | 0601 ¦ ALTA E BAIXA COM VELOCIDADES ADEQUADAS (HYDRA 12 A 13KM/H E ORION 16 A 19KM/H) | Não Informada | VELOCIDADE TARTARUGA EM 16 KM/H. VELOCIDADE LEBRE SEM ESPAÇO SEGURO PARA TESTE. |  | NÃO
0634B | ORION 250 | Auditoria | Conforme Com OBS | 0602 ¦ TESTAR ROTAÇÃO DO MOTOR MÍNIMO 680 A 800 RPM E MÁXIMO 2420 A 2500 RPM | Não Informada | ROTAÇÃO MÍNIMA DO MOTOR EM 790 RPM. ROTAÇÃO MÁXIMA DO MOTOR EM 1.490 RPM. |  | NÃO
0634B | ORION 250 | Auditoria | Não Conforme | 1507 ¦ OUTRAS OBSERVAÇÕES | 1 ¦ Incidental | OXIDAÇÃO NA PARTE DE BAIXO E INTERNA DO SUPORTE INFERIOR DO CILINDRO DO QUADRO DESLIZANTE; OXIDAÇÃO NA PARTE INFERIOR DOS TUBOS DE ENCOSTO DO TECNIL DO QUADRO MÓVEL; PINTURA DANIFICADA NA PARTE INFERIOR DA BIELA ESQUERDA; OXIDAÇÃO NAS BANDEJAS DESLIZANTES. | QUADRO TRASEIRO | NÃO
0634B | ORION 250 | Auditoria | Conforme Com OBS | 0301 ¦ PRESSÃO DA BOMBA DE TRANSMISSÃO DE 370 A 390 BAR | Não Informada | PRESSÃO BLOCO DIANTEIRO TPA/TPB: 400/380. PRESSÃO BLOCO TRASEIRO TPA/TPB: 380/380. |  | NÃO
0634B | ORION 250 | Auditoria | Conforme Com OBS | 0302 ¦ PRESSÃO DA BOMBA DE MOVIMENTOS 140 A 160 BAR | Não Informada | PRESSÃO BLOCO 2+1: 160 BAR. |  | NÃO
0634B | ORION 250 | Auditoria | Conforme Com OBS | 0303 ¦ PRESSÃO DA BOMBA DE PULVERIZAÇÃO 140 A 160 BAR | Não Informada | PRESSÃO BLOCO PULV/CARGA: 140 BAR. |  | NÃO
0634B | ORION 250 | Auditoria | Não Conforme | 1305 ¦ ROTEAMENTO DAS MANGUEIRAS HIDRÁULICAS | 1 ¦ Incidental | MANGUEIRA HIDRÁULICA DA ESCADA MUITO COMPRIDA; MANGUEIRA HIDRÁULICA OBSTRUINDO BATERIA. | MANGUEIRA HIDRÁULICA | NÃO
0634B | ORION 250 | Auditoria | Não Conforme | 2002 ¦ PRESENÇA DAS TAMPAS DOS MOTORES DE RODA | 0 ¦ Comentário | TAMPA MOTORES DE RODA AUSENTE. | MOTOR DE RODA | NÃO
0634B | ORION 250 | Auditoria | Conforme Com OBS | 2007 ¦ ALTURA DOS PULMÕES DE 230MM A 250MM | Não Informada | ALTURA PULMÕES DIANTEIROS: ESQ 235MM / DIR 240MM. ALTURA PULMÕES TRASEIROS: ESQ 235MM / DIR 240MM. |  | NÃO
0634B | ORION 250 | Auditoria | Não Conforme | 0422 ¦ PRESENÇA DA ETIQUETA DE FLUSHING COM REGISTRO | 1 ¦ Incidental | FALTA ETIQUETA DE FLUSHING COM REGISTRO. | ETIQUETA | NÃO
0634B | ORION 250 | Auditoria | Não Conforme | 2105 ¦ PRESENÇA ADESIVOS | 1 ¦ Incidental | FALTA ADESIVO DA CHAVE LIGA/DESLIGA NA BOMBA DE CARGA. | ADESIVO SEGURANÇA | NÃO
0634B | ORION 250 | Auditoria | Não Conforme | 2107 ¦ ABRIDORES DE LINHA E KIT EXTRA SEPARADOS | 0 ¦ Comentário | ABRIDORES DE LINHA E KIT EXTRA AUSENTE NA PRATELEIRA. | ACESSÓRIOS | NÃO
0634B | ORION 250 | Auditoria | Não Conforme | 0409 ¦ REDUTORES | 1 ¦ Incidental | MELHORAR APLICAÇÃO DE LACRE QUÍMICO NOS TAMPÕES DE REABASTECIMENTO DOS REDUTORES DIANTEIRO/TRASEIRO LADO ESQUERDO. | REDUTOR DE RODA | NÃO
0634B | ORION 250 | Auditoria | Não Conforme | 1806 ¦ PINTURA | 1 ¦ Incidental | OXIDAÇÃO NA PARTE INTERNA DO SUPORTE DE FIXAÇÃO DA PATA ESQUERDA DO MOTOR: OXIDAÇÃO NO LADO EXTERNO DO SUPORTE ESQUERDO DO CRUZEIRO DO RADIADOR. | CHASSI | NÃO
0634B | ORION 250 | Auditoria | Não Conforme | 1906 ¦ PINTURA | 1 ¦ Incidental | OXIDAÇÃO NA ESTRUTURA INFERIOR DIREITA DA CABINE ABAIXO DA CARENAGEM AMARELA; CARENAGEM INTERNA DA ENTRADA DE PORTA DA CABINE RISCADA. | CABINE | NÃO
0634B | ORION 250 | Auditoria | Não Conforme | 2010 ¦ PINTURA | 1 ¦ Incidental | OXIDAÇÃO NA PARTE SUPERIOR DA BAIXADA DIANTEIRA DIREITA/ESQUERDA AONDE ENCAIXA A PONTEIRA DO EIXO; OXIDAÇÃO NA PARTE INFERIOR DO SUPORTE DIREITO/ESQUERDO DO PULMÃO DIANTEIRO; OXIDAÇÃO NA PARTE INFERIOR DO SUPORTE DO SENSOR DE RODA DIANTEIRO; OXIDAÇÃO ATRÁS DO BRAÇO EXTENSIVO ESQUERDO DO EIXO DIANTEIRO; OXIDAÇÃO NA RÉGUA ESQUERDA DA BITOLA DIANTEIRA. | BAIXADA | NÃO
0634B | ORION 250 | Auditoria | Não Conforme | 2011 ¦ OUTRAS OBSERVAÇÕES | 1 ¦ Incidental | OXIDAÇÃO NO PONTO DE FIXAÇÃO DA RÉGUA DA BITOLA TRASEIRA DIREITA/ESQUERDA: OXIDAÇÃO NA SOLDA ENTRE O SUPORTE INFERIOR DO PULMÃO E O TENSOR TRASEIRO DIREITO/ESQUERDO. | BAIXADA TRASEIRA | NÃO
0634B | ORION 250 | Auditoria | Não Conforme | 1506 ¦ PARTE EXTERNA DO QUADRO | 1 ¦ Incidental | PINTURA COM FALHA POR BAIXO DO PONTO DE FIXAÇÃO SUPERIOR DIREITO DA BISAGRA COM O QUADRO MÓVEL; FALTA PINTURA NA ROSCA DO CILINDRO ABRE ALA DIREITO/ESQUERDO; OXIDAÇÃO NOS PARAFUSOS DO SUPORTE DAS MOLAS DO CILINDRO ABRE ALA; OXIDAÇÃO NA FRENTE DA TRAVA DIREITA/ESQUERDA DO QUADRO MÓVEL. | QUADRO TRASEIRO | NÃO
0634B | ORION 250 | Auditoria | Não Conforme | 1607 ¦ PINTURA BARRA GRANDE ESQUERDA | 1 ¦ Incidental | OXIDAÇÃO NA PARTE INFERIOR DAS TRELIÇAS DA BARRA PRINCIPAL DIREITA/ESQUERDA; APLICAR SELANTE NA PARTE INFERIOR DO SUPORTE DO BATENTE DE BORRACHA DA BARRA PRINCIPAL DIREITA/ESQUERDA; PINTURA COM FALHA NA PARTE DE BAIXO DO TUBO SUPERIOR DA BARRA PRINCIPAL ESQUERDA ENTRE O TERCEIRO E QUARTO PASSA MANGUEIRA(LADO DE FORA); OXIDAÇÃO NAS SOLDAS DAS TRELIÇAS DA PARTE SUPERIOR NA BARRA PRINCIPAL DIREITA/ESQUERDA; PINTURA DANIFICADA NO TUBO SUPERIOR DA BARRA PRINCIPAL ESQUERDA PRÓXIMO DO SUPORTE DO DESCANSO DA BARRA (LADO DE DENTRO). | BARRA PRINCIPAL | NÃO
0634B | ORION 250 | Auditoria | Não Conforme | 1608 ¦ PINTURA BARRA GRANDE DIREITA | 1 ¦ Incidental | PINTURA DANIFICADA NA PARTE INTERNA DA TRELIÇA ABAIXO DO CALÇO DE BORRACHA DA BARRA PRINCIPAL DIREITA; OXIDAÇÃO NA PARTE INTERNA DO REFORÇO DA BARRA PRINCIPAL DIREITA; TRELIÇA TORTA PRÓXIMO DO TERCEIRO PASSA MANGUEIRA NA BARRA PRINCIPAL ESQUERDA. | BARRA PRINCIPAL | NÃO
0634B | ORION 250 | Auditoria | Não Conforme | 1609 ¦ PINTURA BARRA INTERMEDIÁRIA E ALIN ESQUERDO | 1 ¦ Incidental | OXIDAÇÃO NA QUINA DA ARTICULAÇÃO DA PONTEIRA COM A BARRA INTERMEDIÁRIA DIREITA/ESQUERDA; OXIDAÇÃO NA PARTE INTERNA DO REFORÇO DA PONTEIRA DIREITA/ESQUERDA; OXIDAÇÃO NA PARTE INTERNA DO REFORÇO DA BARRA INTERMEDIÁRIA DIREITA/ESQUERDA; FURO NA SOLDA SUPERIOR DO REFORÇO DA PONTEIRA DIREITA PRÓXIMO DO SUPORTE DA MOLA. | BARRA INTERMEDIÁRIA | NÃO
0634B | ORION 250 | Auditoria | Não Conforme | 0408 ¦ MOTORES DE RODA | 10 ¦ Maior | VAZAMENTO NA CONEXÃO DA MANGUEIRA DE PRESSÃO DO MOTOR DE RODA TRASEIRO DIREITO. | MOTOR DE RODA | NÃO
0645B | HYDRA 200 | Terminação | Não Conforme | 0102 ¦ VERIFICAR ITENS FALTANTES | 0 ¦ Comentário | FALTA BARRAS E A CANTONEIRA DA BATERIA |  | NÃO
0645B | HYDRA 200 | Terminação | Não Conforme | 0401 ¦ BLOCO DO PILOTO / ORBITROL | 0 ¦ Comentário | COM VAZAMENTO |  | NÃO
0645B | HYDRA 200 | Terminação | Não Conforme | 0409 ¦ REDUTORES | 0 ¦ Comentário | COM PINTURA DANIFICADA |  | NÃO
0645B | HYDRA 200 | Terminação | Não Conforme | 0417 ¦ TANQUE CIRCUITO LEVE | 0 ¦ Comentário | COM PINTURA DANIFICADA |  | NÃO
0645B | HYDRA 200 | Terminação | Não Conforme | 0418 ¦ TANQUE CIRCUITO PESADO | 0 ¦ Comentário | COM PINTURA DANIFICADA |  | NÃO
0645B | HYDRA 200 | Terminação | Não Conforme | 0713 ¦ CILINDRO TRAVA BASCULANTE | 0 ¦ Comentário | COM PINTURA DANIFICADA |  | NÃO
0610B | HYDRA 200 | RAE/PDI |  | 1805 ¦ AMORTECEDORES | 5 ¦ Menor | AS BOLSAS DE AR NÃO ESTÃO ALINHADAS E CALIBRADAS, VAI TER QUE SER FEITO POR NOSSOS TÉCNICOS, NO AGUARDO DE INSTUÇÕES. |  | SIM
0635B | ORION 250 | Auditoria | Não Conforme | 0603 ¦ AJUSTE DO CABO DO JOYSTICK E RETORNO AO NEUTRO COM VELOCIDADE ADEQUADA | 1 ¦ Incidental | JOYSTICK RETORNA MUITO RÁPIDO AO NEUTRO | JOYSTICK | NÃO
0635B | ORION 250 | Auditoria | Não Conforme | 0703 ¦ CILINDRO DE ABERTURA E FECHAMENTO DO ALIN COM AMORTECIMENTO | 1 ¦ Incidental | ALIN DIREITO/ESQUERDO SEM AMORTECIMENTO PARA ABRIR E FECHAR. | ALIN | NÃO
0635B | ORION 250 | Auditoria | Não Conforme | 0702 ¦ CILINDRO DE 45º RÁPIDO PARA SUBIR E LENTO PARA DESCER | 1 ¦ Incidental | CILINDRO 45° ESQUERDO MUITO RÁPIDO PARA DESCER. | CILINDRO 45° | NÃO
0635B | ORION 250 | Auditoria | Conforme Com OBS | 0601 ¦ ALTA E BAIXA COM VELOCIDADES ADEQUADAS (HYDRA 12 A 13KM/H E ORION 16 A 19KM/H) | Não Informada | VELOCIDADE TARTARUGA EM 19 KM/H. VELOCIDADE LEBRE SEM ESPAÇO SEGURO PARA TESTE. |  | NÃO
0635B | ORION 250 | Auditoria | Conforme Com OBS | 0602 ¦ TESTAR ROTAÇÃO DO MOTOR MÍNIMO 680 A 800 RPM E MÁXIMO 2420 A 2500 RPM | Não Informada | ROTAÇÃO MÍNIMA DO MOTOR EM 790 RPM. ROTAÇÃO MÁXIMA DO MOTOR EM 1.490 RPM. |  | NÃO
0645B | HYDRA 200 | Terminação | Não Conforme | 0105 ¦ PRESSÃO DOS PNEUS 45 A 49PSI | 0 ¦ Comentário | FORA DO ESPECÍFICO |  | NÃO
0645B | HYDRA 200 | Terminação | Não Conforme | 0706 ¦ ABERTURA DE BITOLA TRASEIRA 2490MM A 2510MM | 0 ¦ Comentário | FORA DO ESPECÍFICO 3530MM |  | NÃO
0645B | HYDRA 200 | Terminação | Não Conforme | 0707 ¦ ABERTURA DE BITOLA DIANTEIRA 2490MM A 2510MM | 0 ¦ Comentário | FORA DO ESPECÍFICO 2580 |  | NÃO
0645B | HYDRA 200 | Terminação | Não Conforme | 0708 ¦ ABERTURA DE BITOLA DIFERENÇA ENTRE EIXOS MÁXIMO 10MM | 0 ¦ Comentário | FORA DO ESPECÍFICO |  | NÃO
0645B | HYDRA 200 | Terminação | Não Conforme | 0814 ¦ ESCADA HIDRÁULICA | 0 ¦ Comentário | COM PINTURA DANIFICADA |  | NÃO
0645B | HYDRA 200 | Terminação | Não Conforme | 1103 ¦ ATERRAMENTOS (CHAVE GERAL, MOTOR DE PARTIDA E SUBTETO CABINE) | 0 ¦ Comentário | FALTA PINTURA NO ATERRAMENTO DA CHAVE GERAL |  | NÃO
0645B | HYDRA 200 | Terminação | Não Conforme | 1203 ¦ ESCAPAMENTO POSICIONADO CORRETAMENTE | 0 ¦ Comentário | COM PINTURA DANIFICADA |  | NÃO
0645B | HYDRA 200 | Terminação | Não Conforme | 1206 ¦ MANGUEIRAS RADIADOR | 0 ¦ Comentário | RASPANDO NO SUPORTE DO RADIADOR |  | NÃO
0645B | HYDRA 200 | Terminação | Não Conforme | 1209 ¦ CAPÔ E CARENAGENS | 0 ¦ Comentário | COM PINTURA DANIFICADA |  | NÃO
0645B | HYDRA 200 | Terminação | Não Conforme | 1210 ¦ FECHADURA DO CAPÔ | 0 ¦ Comentário | COM PINTURA DANIFICADA |  | NÃO
0645B | HYDRA 200 | Terminação | Não Conforme | 1212 ¦ OUTRAS OBSERVAÇÕES | 0 ¦ Comentário | DEFLETOR DO MOTOR SOLTO |  | NÃO
0645B | HYDRA 200 | Terminação | Não Conforme | 1305 ¦ ROTEAMENTO DAS MANGUEIRAS HIDRÁULICAS | 0 ¦ Comentário | MANGUEIRA RASPANDO NO CHASSI |  | NÃO
0645B | HYDRA 200 | Terminação | Não Conforme | 1308 ¦ INTEGRIDADE DOS CILINDROS EM GERAL | 0 ¦ Comentário | CILINDRO DA DIREÇÃO COM PINTURA DANIFICADA |  | NÃO
0645B | HYDRA 200 | Terminação | Não Conforme | 1406 ¦ FIXAÇÃO DO CONO MISTURADOR | 0 ¦ Comentário | FALTA PINTURA |  | NÃO
0645B | HYDRA 200 | Terminação | Não Conforme | 1501 ¦ INTEGRIDADE DOS ELASTÔMEROS DAS MOLAS DO QUADRO | 0 ¦ Comentário | MOLAS COM PINTURA DANIFICADA |  | NÃO
0645B | HYDRA 200 | Terminação | Não Conforme | 1505 ¦ PARTE INTERNA DO QUADRO | 0 ¦ Comentário | COM PINTURA DANIFICADA |  | NÃO
0645B | HYDRA 200 | Terminação | Não Conforme | 1506 ¦ PARTE EXTERNA DO QUADRO | 0 ¦ Comentário | COM PINTURA DANIFICADA |  | NÃO
0645B | HYDRA 200 | Terminação | Não Conforme | 1604 ¦ SOLDAS DAS TRELIÇAS DAS BARRAS | 0 ¦ Comentário | COM ACABAMENTO RUIM |  | NÃO
0645B | HYDRA 200 | Terminação | Não Conforme | 1805 ¦ AMORTECEDORES | 0 ¦ Comentário | COM PINTURA DANIFICADA |  | NÃO
0645B | HYDRA 200 | Terminação | Não Conforme | 1806 ¦ PINTURA | 0 ¦ Comentário | FALTA PINTURA NO SUPORTE DO CARRINHO |  | NÃO
0645B | HYDRA 200 | Terminação | Não Conforme | 1807 ¦ ALINHAMENTO DOS CORRIMÃOS | 0 ¦ Comentário | CORRIMÃO DESALINHADO |  | NÃO
0645B | HYDRA 200 | Terminação | Não Conforme | 1905 ¦ FIXAÇÃO DAS SAÍDAS DE AR | 0 ¦ Comentário | SAÍDA DE AR CAINDO |  | NÃO
0645B | HYDRA 200 | Terminação | Não Conforme | 1906 ¦ PINTURA | 0 ¦ Comentário | COM PINTURA DANIFICADA NA PARTE INFERIOR DA GABINE |  | NÃO
0645B | HYDRA 200 | Terminação | Não Conforme | 2004 ¦ ALINHAMENTO DOS PARALAMAS | 0 ¦ Comentário | MESMO COM O APERTO FICOU SOLTO |  | NÃO
0645B | HYDRA 200 | Terminação | Não Conforme | 2010 ¦ PINTURA | 0 ¦ Comentário | FALTA PINTURA NA BASE DO CAVALETE |  | NÃO
0645B | HYDRA 200 | Terminação | Não Conforme | 2106 ¦ PINTURA | 0 ¦ Comentário | FALTA PINTURA NA BASE DA PASSARELA LADO ESQUERDO |  | NÃO
0645B | HYDRA 200 | Terminação | Não Conforme | 2107 ¦ ABRIDORES DE LINHA E KIT EXTRA SEPARADOS | 0 ¦ Comentário | FALTA KIT |  | NÃO
0645B | HYDRA 200 | Terminação | Não Conforme | 2111 ¦ PRESENÇA DAS ETIQUETAS DE PROCESSO | 0 ¦ Comentário | FALTA BARRAS |  | NÃO
0635B | ORION 250 | Auditoria | Não Conforme | 2105 ¦ PRESENÇA ADESIVOS | 1 ¦ Incidental | FALTA ADESIVO DA CHAVE LIGA/DESLIGA A BOMBA DE REABASTECIMENTO. | BOMBA REABASTECIMENTO | NÃO
0643B | HYDRA 200 | Terminação | Não Conforme | 0102 ¦ VERIFICAR ITENS FALTANTES | 0 ¦ Comentário | FALTA BARRAS |  | NÃO
0643B | HYDRA 200 | Terminação | Não Conforme | 0105 ¦ PRESSÃO DOS PNEUS 45 A 49PSI | 0 ¦ Comentário | FORA DO ESPECÍFICO |  | NÃO
0643B | HYDRA 200 | Terminação | Não Conforme | 0111 ¦ TESTAR PINO TRAVA DO QUADRO E DAS BARRAS | 0 ¦ Comentário | NÃO ESTÁ PASSANDO |  | NÃO
0643B | HYDRA 200 | Terminação | Não Conforme | 0401 ¦ BLOCO DO PILOTO / ORBITROL | 0 ¦ Comentário | COM VAZAMENTO ENTRE O BLOCO DO PILOTO E A ORBITROL |  | NÃO
0643B | HYDRA 200 | Terminação | Não Conforme | 0408 ¦ MOTORES DE RODA | 0 ¦ Comentário | COM VAZAMENTO NO DIANTEIRO ESQUERDO |  | NÃO
0643B | HYDRA 200 | Terminação | Não Conforme | 0409 ¦ REDUTORES | 0 ¦ Comentário | COM PINTURA DANIFICADA |  | NÃO
0643B | HYDRA 200 | Terminação | Não Conforme | 0410 ¦ BOMBA DE TRANSMISSÃO | 0 ¦ Comentário | COM VAZAMENTO NA CONEXÃO DE ALTA |  | NÃO
0643B | HYDRA 200 | Terminação | Não Conforme | 0417 ¦ TANQUE CIRCUITO LEVE | 0 ¦ Comentário | COM PINTURA DANIFICADA |  | NÃO
0643B | HYDRA 200 | Terminação | Não Conforme | 0418 ¦ TANQUE CIRCUITO PESADO | 0 ¦ Comentário | COM PINTURA DANIFICADA |  | NÃO
0643B | HYDRA 200 | Terminação | Não Conforme | 0419 ¦ CILINDROS | 0 ¦ Comentário | CILINDRO DA DIREÇÃO COM VAZAMENTO |  | NÃO
0643B | HYDRA 200 | Terminação | Não Conforme | 0706 ¦ ABERTURA DE BITOLA TRASEIRA 2490MM A 2510MM | 0 ¦ Comentário | ESTÁ COM 2580 |  | NÃO
0643B | HYDRA 200 | Terminação | Não Conforme | 0707 ¦ ABERTURA DE BITOLA DIANTEIRA 2490MM A 2510MM | 0 ¦ Comentário | ESTÁ COM 2590 |  | NÃO
0643B | HYDRA 200 | Terminação | Não Conforme | 0708 ¦ ABERTURA DE BITOLA DIFERENÇA ENTRE EIXOS MÁXIMO 10MM | 0 ¦ Comentário | FORA DO ESPECÍFICO |  | NÃO
0643B | HYDRA 200 | Terminação | Não Conforme | 0713 ¦ CILINDRO TRAVA BASCULANTE | 0 ¦ Comentário | FALTA PINTURA |  | NÃO
0643B | HYDRA 200 | Terminação | Não Conforme | 0801 ¦ AR CONDICIONADO FUNCIONANDO (REFRIGERAÇÃO E VELOCIDADES) | 0 ¦ Comentário | VELOCIDADE 1 NÃO FUNCIONA |  | NÃO
0643B | HYDRA 200 | Terminação | Não Conforme | 0814 ¦ ESCADA HIDRÁULICA | 0 ¦ Comentário | COM PINTURA DANIFICADA |  | NÃO
0643B | HYDRA 200 | Terminação | Não Conforme | 0818 ¦ FIXAÇÃO E ALINHAMENTO DAS CARENAGENS DA COLUNA DE DIREÇÃO | 0 ¦ Comentário | CARENAGEM SOLTA |  | NÃO
0643B | HYDRA 200 | Terminação | Não Conforme | 1103 ¦ ATERRAMENTOS (CHAVE GERAL, MOTOR DE PARTIDA E SUBTETO CABINE) | 0 ¦ Comentário | FALTA PINTURA NO ATERRAMENTO DA CHAVE GERAL |  | NÃO
0643B | HYDRA 200 | Terminação | Não Conforme | 1203 ¦ ESCAPAMENTO POSICIONADO CORRETAMENTE | 0 ¦ Comentário | COM PINTURA DANIFICADA |  | NÃO
0643B | HYDRA 200 | Terminação | Não Conforme | 1206 ¦ MANGUEIRAS RADIADOR | 0 ¦ Comentário | COM A MANGUEIRA DO RADIADOR RASPANDO NO SUPORTE DO RADIADOR |  | NÃO
0643B | HYDRA 200 | Terminação | Não Conforme | 1208 ¦ PINTURA | 0 ¦ Comentário | COM PINTURA DANIFICADA NOS PARAFUSOS DO CÁRTER |  | NÃO
0643B | HYDRA 200 | Terminação | Não Conforme | 1209 ¦ CAPÔ E CARENAGENS | 0 ¦ Comentário | COM PINTURA DANIFICADA |  | NÃO
0643B | HYDRA 200 | Terminação | Não Conforme | 1210 ¦ FECHADURA DO CAPÔ | 0 ¦ Comentário | COM PINTURA DANIFICADA |  | NÃO
0643B | HYDRA 200 | Terminação | Não Conforme | 1212 ¦ OUTRAS OBSERVAÇÕES | 0 ¦ Comentário | DEFLETOR DO RADIADOR SOLTO |  | NÃO
0643B | HYDRA 200 | Terminação | Não Conforme | 1403 ¦ ESPAÇAMENTO LINHA DE PULVERIZAÇÃO 500MM | 0 ¦ Comentário | FORA DO ESPECÍFICO |  | NÃO
0643B | HYDRA 200 | Terminação | Não Conforme | 1406 ¦ FIXAÇÃO DO CONO MISTURADOR | 0 ¦ Comentário | FALTA PINTURA |  | NÃO
0643B | HYDRA 200 | Terminação | Não Conforme | 1501 ¦ INTEGRIDADE DOS ELASTÔMEROS DAS MOLAS DO QUADRO | 0 ¦ Comentário | MOLAS COM PINTURA DANIFICADA |  | NÃO
0643B | HYDRA 200 | Terminação | Não Conforme | 1505 ¦ PARTE INTERNA DO QUADRO | 0 ¦ Comentário | COM PINTURA DANIFICADA |  | NÃO
0643B | HYDRA 200 | Terminação | Não Conforme | 1506 ¦ PARTE EXTERNA DO QUADRO | 0 ¦ Comentário | COM PINTURA DANIFICADA |  | NÃO
0643B | HYDRA 200 | Terminação | Não Conforme | 1507 ¦ OUTRAS OBSERVAÇÕES | 0 ¦ Comentário | FALTA PINTURA NA PARTE INFERIOR |  | NÃO
0643B | HYDRA 200 | Terminação | Não Conforme | 1601 ¦ REFORÇOS DA BARRA | 0 ¦ Comentário | FALTA PINTURA |  | NÃO
0643B | HYDRA 200 | Terminação | Não Conforme | 1602 ¦ BISAGRAS SEM TRINCAS | 0 ¦ Comentário | COM FUROS NA SOLDA |  | NÃO
0643B | HYDRA 200 | Terminação | Não Conforme | 1604 ¦ SOLDAS DAS TRELIÇAS DAS BARRAS | 0 ¦ Comentário | COM FUROS NA SOLDA |  | NÃO
0643B | HYDRA 200 | Terminação | Não Conforme | 1605 ¦ ACABAMENTO ADEQUADO PARA A UNIÃO DE TUBOS | 0 ¦ Comentário | ACABAMENTO RUIM |  | NÃO
0643B | HYDRA 200 | Terminação | Não Conforme | 1607 ¦ PINTURA BARRA GRANDE ESQUERDA | 0 ¦ Comentário | FALTA PINTURA |  | NÃO
0643B | HYDRA 200 | Terminação | Não Conforme | 1608 ¦ PINTURA BARRA GRANDE DIREITA | 0 ¦ Comentário | FALTA PINTURA |  | NÃO
0643B | HYDRA 200 | Terminação | Não Conforme | 1613 ¦ OUTRAS OBSERVAÇÕES | 0 ¦ Comentário | BARRAS COM ACABAMENTO RUIM |  | NÃO
0643B | HYDRA 200 | Terminação | Não Conforme | 1805 ¦ AMORTECEDORES | 0 ¦ Comentário | COM PINTURA DANIFICADA |  | NÃO
0643B | HYDRA 200 | Terminação | Não Conforme | 1806 ¦ PINTURA | 0 ¦ Comentário | FALTA PINTURA NA BASE DO CARRINHO |  | NÃO
0643B | HYDRA 200 | Terminação | Não Conforme | 1807 ¦ ALINHAMENTO DOS CORRIMÃOS | 0 ¦ Comentário | FORA DO ESPECÍFICO |  | NÃO
0643B | HYDRA 200 | Terminação | Não Conforme | 1905 ¦ FIXAÇÃO DAS SAÍDAS DE AR | 0 ¦ Comentário | SAÍDA DA AR SOLTA |  | NÃO
0643B | HYDRA 200 | Terminação | Não Conforme | 1906 ¦ PINTURA | 0 ¦ Comentário | COM PINTURA DANIFICADA NA BASE INFERIOR DA GABINE |  | NÃO
0643B | HYDRA 200 | Terminação | Não Conforme | 2004 ¦ ALINHAMENTO DOS PARALAMAS | 0 ¦ Comentário | MESMO COM O APERTO FICOU SOLTO |  | NÃO
0643B | HYDRA 200 | Terminação | Não Conforme | 2010 ¦ PINTURA | 0 ¦ Comentário | COM PINTURA DANIFICADA NA BASE DO CAVALETE |  | NÃO
0643B | HYDRA 200 | Terminação | Não Conforme | 2107 ¦ ABRIDORES DE LINHA E KIT EXTRA SEPARADOS | 0 ¦ Comentário | FALTA KIT |  | NÃO
0643B | HYDRA 200 | Pré Auditoria | Conforme Com OBS | 0114 ¦ CAMBAGEM POSITIVA ENTRE 1º A 2º | Não Informada | D E 88.5 D D 88.7 T E 88.7 T D 88.7 |  | NÃO
0643B | HYDRA 200 | Pré Auditoria | Não Conforme | 1601 ¦ REFORÇOS DA BARRA | 5 ¦ Menor | PINTURA DANIFICADO NO REFORÇO DA BARRA INTERMEDIÁRIO ESQUERDO. PINTURA DANIFICADO NO SUPORTE DO PINO NO REFORÇO DA BARRA PRINCIPAL ESQUERDO. PINTURA DANIFICADO NO SUPORTE DO PINO NO REFORÇO DA BARRA PRINCIPAL DIREITO. | REFORÇO BARRA | NÃO
0643B | HYDRA 200 | Pré Auditoria | Não Conforme | 1403 ¦ ESPAÇAMENTO LINHA DE PULVERIZAÇÃO 500MM | 1 ¦ Incidental | ÚLTIMO BICO DA LINHA DE PULVERIZAÇÃO DO QUADRO DESALINHADO. | BICO | NÃO
0643B | HYDRA 200 | Pré Auditoria | Não Conforme | 1609 ¦ PINTURA BARRA INTERMEDIÁRIA E ALIN ESQUERDO | 5 ¦ Menor | PINTURA DANIFICADO NA PONTEIRA ESQUERDO PRÓXIMO DO 2° BICO. PINTURA ESCORRIDO NA PONTEIRA ESQUERDO PRÓXIMO DO PINO SAFE. PINTURA DANIFICADO NA BARRA INTERMEDIÁRIO ESQUERDO PRÓXIMO DO SUPORTE DO PATIN. PINTURA DANIFICADO NA BARRA INTERMEDIÁRIO ESQUERDO PRÓXIMO DA ARTICULAÇÃO COM A PONTEIRA. | PONTEIRA E BARRA INTERMEDIÁRIO ESQUERDO | NÃO
0643B | HYDRA 200 | Pré Auditoria | Não Conforme | 1607 ¦ PINTURA BARRA GRANDE ESQUERDA | 5 ¦ Menor | PINTURA DANIFICADO NA BARRA PRINCIPAL ESQUERDO SUPERIOR PRÓXIMO DO DESCANSO DE BARRA. PINTURA DANIFICADO NA BARRA PRINCIPAL ESQUERDO PRÓXIMO DA ÚLTIMA TRELIÇA. PINTURA DANIFICADO NA 8° 11° E 14° TRELIÇA DA BARRA PRINCIPAL ESQUERDO PARTINDO DA BISAGRA. | BARRA PRINCIPAL ESQUERDO | NÃO
0643B | HYDRA 200 | Pré Auditoria | Não Conforme | 1613 ¦ OUTRAS OBSERVAÇÕES | 5 ¦ Menor | PINTURA DANIFICADO NA TESOURA DA BARRA ESQUERDO. | BARRA | NÃO
0643B | HYDRA 200 | Pré Auditoria | Não Conforme | 1610 ¦ PINTURA BARRA INTERMEDIÁRIA E ALIN DIREITO | 5 ¦ Menor | PINTURA DANIFICADO NA PONTEIRA DIREITO PRÓXIMO DO PENÚLTIMO BICO. PINTURA ESCORRIDO NO SUPORTE DA MOLA NA BARRA INTERMEDIÁRIO DIREITO. PINTURA DANIFICADO NA BARRA INTERMEDIÁRIO DIREITO PRÓXIMO DO ARCO. | PONTEIRA E BARRA INTERMEDIÁRIO DIREITO | NÃO
0643B | HYDRA 200 | Pré Auditoria | Não Conforme | 1608 ¦ PINTURA BARRA GRANDE DIREITA | 5 ¦ Menor | PINTURA DANIFICADO NA BARRA PRINCIPAL DIREITO DO LADO SUPERIOR PRÓXIMO DO DESCANSO DE BARRA. PINTURA DANIFICADO NA BARRA PRINCIPAL DIREITO SUPERIOR PRÓXIMO DO BATENTE. PINTURA DANIFICADO NA 8° E 14° TRELIÇA DA BARRA PRINCIPAL DIREITO PARTINDO DA BISAGRA. | BARRA PRINCIPAL DIREITO | NÃO
0643B | HYDRA 200 | Pré Auditoria | Não Conforme | 1506 ¦ PARTE EXTERNA DO QUADRO | 5 ¦ Menor | PINTURA DANIFICADO NA TRAVESSA DO TECNIL DO QUADRO. PINTURA DANIFICADO NO SUPORTE INFERIOR DIREITO EXTERNO DA BIELA DO QUADRO. PINTURA DANIFICADO NO QUADRO INFERIOR PRÓXIMO DO 1° SUPORTE DA LINHA DE PULVERIZAÇÃO. | QUADRO EXTERNO | NÃO
0643B | HYDRA 200 | Pré Auditoria | Não Conforme | 1612 ¦ TESTAR DESNUQUE DO ALIN | 5 ¦ Menor | PINTURA DANIFICADO NA ARTICULAÇÃO DA BARRA INTERMEDIÁRIO COM A PONTEIRA ESQUERDO E DIREITO. | BARRA | NÃO
0643B | HYDRA 200 | Pré Auditoria | Não Conforme | 1505 ¦ PARTE INTERNA DO QUADRO | 5 ¦ Menor | PINTURA DANIFICADO NO QUADRO DO LADO INTERNO DO LADO ESQUERDO. PINTURA DANIFICADO NO QUADRO INFERIOR PRÓXIMO DO REFORÇO DO CILINDRO DO QUADRO. PINTURA DANIFICADO NO QUADRO INFERIOR ESQUERDO PRÓXIMO DO PINO DO TRAVA QUADRO. | QUADRO PINTURA | NÃO
0643B | HYDRA 200 | Pré Auditoria | Não Conforme | 1501 ¦ INTEGRIDADE DOS ELASTÔMEROS DAS MOLAS DO QUADRO | 5 ¦ Menor | PINTURA DANIFICADO NO SUPORTE DA SEÇÕES NO QUADRO. PINTURA DANIFICADO NA LATERAL INFERIOR DO CILINDRO DO QUADRO. | QUADRO PINTURA | NÃO
0643B | HYDRA 200 | Pré Auditoria | Não Conforme | 1408 ¦ CONEXÕES | 1 ¦ Incidental | MELHORAR ACABAMENTO DO SILICONE NAS CONEXÕES DO TANQUE DE PRODUTO DO LADO INFERIOR. | TANQUE DE PRODUTO | NÃO
0643B | HYDRA 200 | Pré Auditoria | Não Conforme | 1507 ¦ OUTRAS OBSERVAÇÕES | 5 ¦ Menor | PINTURA DANIFICADO NO QUADRO INFERIOR PRÓXIMO DO 1° E ÚLTIMO SUPORTE DA LINHA DE PULVERIZAÇÃO. PINTURA DANIFICADO NO QUADRO INFERIOR DIREITO. PINTURA DANIFICADO NO REFORÇO INFERIOR DO CILINDRO DO QUADRO. PINTURA DANIFICADO NO SUPORTE DO TECNIL INFERIOR DIREITO DO QUADRO. PINTURA DANIFICADO NO CILINDRO DO QUADRO INFERIOR. | QUADRO PINTURA | NÃO
0643B | HYDRA 200 | Pré Auditoria | Não Conforme | 0713 ¦ CILINDRO TRAVA BASCULANTE | 1 ¦ Incidental | RETOCAR PINTURA NAS CONEXÕES DO CILINDRO TRAVA QUADRO. | CILINDROS | NÃO
0643B | HYDRA 200 | Pré Auditoria | Não Conforme | 1602 ¦ BISAGRAS SEM TRINCAS | 5 ¦ Menor | PINTURA DANIFICADO NO SUPORTE DO CILINDRO DA BARRA DIREITO NA BISAGRA. PINTURA DANIFICADO NO SUPORTE DO CILINDRO 45° ESQUERDO NA BISAGRA. PINTURA DANIFICADO NO SUPORTE DO CILINDRO DA BARRA ESQUERDO NA BISAGRA. | BISAGRA | NÃO
0643B | HYDRA 200 | Pré Auditoria | Não Conforme | 0818 ¦ FIXAÇÃO E ALINHAMENTO DAS CARENAGENS DA COLUNA DE DIREÇÃO | 1 ¦ Incidental | CARENAGEM DA COLUNA DE DIREÇÃO ABRINDO. | COLUNA DE DIREÇÃO | NÃO
0643B | HYDRA 200 | Pré Auditoria | Não Conforme | 1103 ¦ ATERRAMENTOS (CHAVE GERAL, MOTOR DE PARTIDA E SUBTETO CABINE) | 1 ¦ Incidental | RETOCAR PINTURA NO ATERRAMENTO DA CHAVE GERAL NO CHASSI. | ATERRAMENTO | NÃO
0643B | HYDRA 200 | Pré Auditoria | Não Conforme | 1206 ¦ MANGUEIRAS RADIADOR | 1 ¦ Incidental | PINTURA DANIFICADO NO RETORNO DA ÁGUA DO RADIADOR DO LADO INFERIOR. | RADIADOR | NÃO
0643B | HYDRA 200 | Pré Auditoria | Não Conforme | 1208 ¦ PINTURA | 5 ¦ Menor | PINTURA DANIFICADO NOS PARAFUSOS DA TAMPA DO CÁRTER. PINTURA DANIFICADO NO MOTOR INFERIOR PRÓXIMO DA TAMPA DO CÁRTER. | MOTOR PINTURA | NÃO
0643B | HYDRA 200 | Pré Auditoria | Não Conforme | 1308 ¦ INTEGRIDADE DOS CILINDROS EM GERAL | 1 ¦ Incidental | PINTURA DANIFICADO NA RÓTULA DO CILINDRO DA ESCADA. | ESCADA | NÃO
0643B | HYDRA 200 | Pré Auditoria | Não Conforme | 1209 ¦ CAPÔ E CARENAGENS | 5 ¦ Menor | PINTURA DANIFICADO NA CHAPA PERFURADO DO CAPÔ LADO ESQUERDO. SUPERIOR E INFERIOR | CAPÔ | NÃO
0643B | HYDRA 200 | Pré Auditoria | Não Conforme | 1212 ¦ OUTRAS OBSERVAÇÕES | 5 ¦ Menor | CHAPA PERFURADO DO CAPÔ MUITO TORTO. | CAPÔ | NÃO
0643B | HYDRA 200 | Pré Auditoria | Não Conforme | 1211 ¦ CHAPAS DE PROTEÇÃO | 0 ¦ Comentário | FALTA AS CHAPAS INFERIOR DO RADIADOR. (MONTAR DEPOIS DA PRE AUDITORIA) | CHAPAS | NÃO
0643B | HYDRA 200 | Pré Auditoria | Não Conforme | 1307 ¦ NÍVEL DE ÓLEO DO TANQUE CIRCUITO LEVE (ATÉ 10MM ABAIXO DO MÁXIMO) | 1 ¦ Incidental | PINTURA DANIFICADO NO TANQUE DE CIRCUITO LEVE DO LADO INFERIOR. | TANQUE DE CIRCUITO LEVE | NÃO
0643B | HYDRA 200 | Pré Auditoria | Não Conforme | 1306 ¦ NÍVEL DE ÓLEO DO TANQUE CIRCUITO PESADO (ATÉ 10MM ABAIXO DO MÁXIMO) | 1 ¦ Incidental | PINTURA DANIFICADO NO TANQUE DE CIRCUITO PESADO DO LADO INFERIOR. | TANQUE DE CIRCUITO PESADO | NÃO
0643B | HYDRA 200 | Pré Auditoria | Não Conforme | 1314 ¦ OUTRAS OBSERVAÇÕES | 1 ¦ Incidental | PINTURA DANIFICADO NO SUPORTE DO TROCADOR DE CALOR DO LADO INFERIOR. | TROCADOR DE CALOR | NÃO
0643B | HYDRA 200 | Pré Auditoria | Não Conforme | 1404 ¦ FIXAÇÃO DO TANQUE DE PRODUTO (FIXADORES, CINTA E PROTEÇÕES) | 1 ¦ Incidental | PINTURA DANIFICADO NO SUPORTE DO GRAMPO DIANTEIRO DIREITO DO TANQUE DE PRODUTO. | TANQUE DE PRODUTO | NÃO
0643B | HYDRA 200 | Pré Auditoria | Não Conforme | 1406 ¦ FIXAÇÃO DO CONO MISTURADOR | 5 ¦ Menor | PINTURA DANIFICADO NO SUPORTE ARTICULADO DO CONO MISTURADOR SUPERIOR E INFERIOR. PINTURA DANIFICADO NO SUPORTE DO CONO MISTURADOR DO LADO INTERNO. PINTURA DANIFICADO NO SUPORTE DO CONO MISTURADOR PRÓXIMO DA TRAVA. | CONO MISTURADOR | NÃO
0643B | HYDRA 200 | Pré Auditoria | Não Conforme | 1802 ¦ APERTO DAS PORCAS DOS TENSORES | 1 ¦ Incidental | PINTURA DANIFICADO NAS PORCAS DOS TENSORES. | PORCA DOS TENSORES | NÃO
0643B | HYDRA 200 | Pré Auditoria | Não Conforme | 1804 ¦ RÓTULAS DOS TENSORES SEM FOLGA | 1 ¦ Incidental | PINTURA DANIFICADO NA RÓTULA DIANTEIRO ESQUERDO E DIREITO INFERIOR NO SUPORTE DO EIXO. | RÓTULAS | NÃO
0643B | HYDRA 200 | Pré Auditoria | Não Conforme | 1805 ¦ AMORTECEDORES | 1 ¦ Incidental | PINTURA DANIFICADO NO AMORTECEDOR DIANTEIRO DIREITO. | AMORTECEDOR | NÃO
0643B | HYDRA 200 | Pré Auditoria | Não Conforme | 1906 ¦ PINTURA | 1 ¦ Incidental | PINTURA DANIFICADO NA CABINE DO LADO INFERIOR. RETOCAR PINTURA NAS SAÍDAS DAS MANGUEIRAS DO AR CONDICIONADO DA CABINE. | CABINE | NÃO
0643B | HYDRA 200 | Pré Auditoria | Não Conforme | 1807 ¦ ALINHAMENTO DOS CORRIMÃOS | 5 ¦ Menor | PINTURA DANIFICADO NO CORRIMÃO DA ESCADA PRÓXIMO DO DESCANSO DE BARRA. PINTURA DANIFICADO NO CORRIMÃO DA ESCADA DO LADO SUPERIOR. | CORRIMÃO | NÃO
0634B | ORION 250 | Auditoria | Não Conforme | 0112 ¦ OUTRAS OBSERVAÇÕES | 1 ¦ Incidental | ORELHA DE FIXAÇÃO DO ESPELHO RETROVISOR ESQUERDO MONTADO INVERTIDA. | RETROVISOR | NÃO
0643B | HYDRA 200 | Pré Auditoria | Não Conforme | 1101 ¦ VERIFICAR CONECTORES E CHICOTES (ROTEAMENTO) EM GERAL | 1 ¦ Incidental | CINTA PLÁSTICO CORTADO NO ROTEAMENTO DO CHICOTE ELÉTRICO PRÓXIMO DO BLOCO 2+1. | CHICOTE ELÉTRICO | NÃO
0635B | ORION 250 | Auditoria | Não Conforme | 0112 ¦ OUTRAS OBSERVAÇÕES | 1 ¦ Incidental | ORELHA DE FIXAÇÃO DO ESPELHO RETROVISOR ESQUERDO MONTADO INVERTIDO. | RETROVISOR | NÃO
0643B | HYDRA 200 | Pré Auditoria | Não Conforme | 1801 ¦ CHASSI SEM TRINCAS | 1 ¦ Incidental | PINTURA DANIFICADO NOS TENSORES. | TENSORES | NÃO
0643B | HYDRA 200 | Pré Auditoria | Não Conforme | 1806 ¦ PINTURA | 5 ¦ Menor | PINTURA DANIFICADO NA TRAVESSA TRASEIRO DO CHASSI. PINTURA DANIFICADO NO CHASSI TRASEIRO DIREITO INFERIOR PRÓXIMO DO SUPORTE INFERIOR DIREITO DO QUADRO. PINTURA DANIFICADO NO SUPORTE DO TENSORES TRASEIRO DIREITO. PINTURA DANIFICADO NO SUPORTE DO FILTRO HIDRÁULICO. PINTURA ESCORRIDO NO SUPORTE DO MOTOR DIANTEIRO DIREITO. | CHASSI | NÃO
0643B | HYDRA 200 | Pré Auditoria | Não Conforme | 2004 ¦ ALINHAMENTO DOS PARALAMAS | 1 ¦ Incidental | PINTURA DANIFICADO NO SUPORTE DO PARALAMA TRASEIRO ESQUERDO. | PARALAMA | NÃO
0643B | HYDRA 200 | Pré Auditoria | Não Conforme | 2006 ¦ CONDIÇÃO DO AROS | 5 ¦ Menor | PINTURA DANIFICADO NA RODA TRASEIRO ESQUERDO. | RODAS PINTURA | NÃO
0643B | HYDRA 200 | Pré Auditoria | Não Conforme | 2009 ¦ TORQUE NAS PORCAS DOS PARAFUSOS DAS RODAS 290NM | 1 ¦ Incidental | FALHA DE PINTURA NO REDUTOR DIANTEIRO DIREITO. | REDUTORES | NÃO
0643B | HYDRA 200 | Pré Auditoria | Não Conforme | 2010 ¦ PINTURA | 5 ¦ Menor | PINTURA DANIFICADO NO EIXO DIANTEIRO PRÓXIMO DAS BAIXADA. PINTURA DANIFICADO NO EIXO DIANTEIRO PRÓXIMO DO SUPORTE DO CILINDRO DE DIREÇÃO ESQUERDO. PINTURA DANIFICADO NO SUPORTE DO PASSA MANGUEIRA DA TRANSMISSÃO NA BAIXADA TRASEIRO DIREITO. PINTURA DANIFICADO NO SUPORTE DO TENSOR TRASEIRO ESQUERDO INFERIOR. PINTURA DANIFICADO NO SUPORTE DO TENSOR TRASEIRO DIREITO INFERIOR NO EIXO. | EIXO BAIXADA | NÃO
0643B | HYDRA 200 | Pré Auditoria | Não Conforme | 1701 ¦ CORDÃO DE SOLDA SEM FALHAS | 1 ¦ Incidental | PRESENÇA DE FURO NA SOLDA NA PASSARELA LATERAL PRÓXIMO DO DESCANSO DE BARRA. | SOLDA | NÃO
0638B | HYDRA 200 | Auditoria | Não Conforme | 0703 ¦ CILINDRO DE ABERTURA E FECHAMENTO DO ALIN COM AMORTECIMENTO | 1 ¦ Incidental | CILINDRO DO ALIN DIREITO SEM AMORTECIMENTO PARA ABRIR. | CILINDRO ALIN | NÃO
0643B | HYDRA 200 | Pré Auditoria | Não Conforme | 0423 ¦ OUTRAS OBSERVAÇÕES | 10 ¦ Maior | VAZAMENTO NO SENSOR DE TEMPERATURA DO TANQUE DE CIRCUITO PESADO. | VAZAMENTO | NÃO
0638B | HYDRA 200 | Auditoria | Não Conforme | 0702 ¦ CILINDRO DE 45º RÁPIDO PARA SUBIR E LENTO PARA DESCER | 1 ¦ Incidental | CILINDRO 45° ESQUERDO MUITO RÁPIDO PARA DESCER. | CILINDRO 45° | NÃO
0638B | HYDRA 200 | Auditoria | Não Conforme | 0112 ¦ OUTRAS OBSERVAÇÕES | 1 ¦ Incidental | ORELHA DE FIXAÇÃO DO ESPELHO RETROVISOR MONTADO EM POSIÇÃO INVERTIDA. | RETROVISOR | NÃO
0638B | HYDRA 200 | Auditoria | Não Conforme | 0422 ¦ PRESENÇA DA ETIQUETA DE FLUSHING COM REGISTRO | 1 ¦ Incidental | FALTA ETIQUETA DE FLUSHING COM REGISTRO. | ETIQUETA | NÃO
0638B | HYDRA 200 | Auditoria | Conforme Com OBS | 0601 ¦ ALTA E BAIXA COM VELOCIDADES ADEQUADAS (HYDRA 12 A 13KM/H E ORION 16 A 19KM/H) | Não Informada | VELOCIDADE TARTARUGA EM 13 KM/H. VELOCIDADE LEBRE SEM ESPAÇO SEGURO PARA TESTE. |  | NÃO
0638B | HYDRA 200 | Auditoria | Conforme Com OBS | 0602 ¦ TESTAR ROTAÇÃO DO MOTOR MÍNIMO 680 A 800 RPM E MÁXIMO 2420 A 2500 RPM | Não Informada | ROTAÇÃO MÍNIMA DO MOTOR EM 750 RPM. ROTAÇÃO MÁXIMA DO MOTOR EM 2.460 RPM. |  | NÃO
0638B | HYDRA 200 | Auditoria | Não Conforme | 0603 ¦ AJUSTE DO CABO DO JOYSTICK E RETORNO AO NEUTRO COM VELOCIDADE ADEQUADA | 1 ¦ Incidental | JOYSTICK NÃO RETORNA AO NEUTRO. | JOYSTICK | NÃO
0638B | HYDRA 200 | Auditoria | Conforme Com OBS | 0301 ¦ PRESSÃO DA BOMBA DE TRANSMISSÃO DE 370 A 390 BAR | Não Informada | PRESSÃO BLOCO DIANTEIRO TPA/TPB;: 380/400 PRESSÃO BLOCO TRASEIRO TPA/TPB: 370/380 |  | NÃO
0638B | HYDRA 200 | Auditoria | Conforme Com OBS | 0302 ¦ PRESSÃO DA BOMBA DE MOVIMENTOS 140 A 160 BAR | Não Informada | PRESSÃO BLOCO 2+1: 160 BAR |  | NÃO
0638B | HYDRA 200 | Auditoria | Não Conforme | 0303 ¦ PRESSÃO DA BOMBA DE PULVERIZAÇÃO 140 A 160 BAR | 1 ¦ Incidental | PRESSÃO BLOCO PULVERIZAÇÃO: 170 BAR | BLOCO PULVERIZAÇÃO | NÃO
0643B | HYDRA 200 | Pré Auditoria | Conforme Com OBS | 0709 ¦ CONVERGÊNCIA EIXO TRASEIRO DIFERENÇA ENTRE A MEDIÇÃO PARALELA E EM “X” MÁXIMO 20MM. | Não Informada | EM LINHA RODA TRASEIRO PELA FRENTE COM 2.248. EM LINHA RODA TRASEIRO PELO LADO DE TRÁS COM 2.247. EM X RODA TRASEIRO ESQUERDO PELO LADO DE TRÁS COM A RODA TRASEIRO DIREITO PELO LADO DA FRENTE COM 2.453 EM X RODA TRASEIRO ESQUERDO PELO LADO DA FRENTE COM A RODA TRASEIRO DIREITO PELO LADO DE TRÁS COM 2.438 |  | NÃO
0643B | HYDRA 200 | Pré Auditoria | Conforme Com OBS | 0710 ¦ CONVERGÊNCIA EIXO DIANTEIRO DIFERENÇA ENTRE A MEDIÇÃO PARALELA E EM “X” MÁXIMO 15MM. | Não Informada | EM LINHA RODA DIANTEIRA ESQUERDA PELO LADO DA FRENTE COM 2.263 EM LINHA RODA DIANTEIRA PELO LADO DE TRÁS COM 2.240 EM X RODA DIANTEIRA ESQUERDA PELO LADO DE TRÁS COM A RODA DIANTEIRA DIREITA PELO LADO DA FRENTE COM 2.454 EM X RODA DIANTEIRA ESQUERDA PELO LADO DA FRENTE COM A RODA DIANTEIRA DIREITA PELO LADO DE TRÁS COM 2.447 |  | NÃO
0643B | HYDRA 200 | Pré Auditoria | Conforme Com OBS | 0706 ¦ ABERTURA DE BITOLA TRASEIRA 2490MM A 2510MM | Não Informada | 254.50 |  | NÃO
0643B | HYDRA 200 | Pré Auditoria | Conforme Com OBS | 0707 ¦ ABERTURA DE BITOLA DIANTEIRA 2490MM A 2510MM | Não Informada | 255.50 |  | NÃO
0638B | HYDRA 200 | Auditoria | Não Conforme | 2105 ¦ PRESENÇA ADESIVOS | 1 ¦ Incidental | FALTA ETIQUETA DE TERMINAÇÃO | ETIQUETA | NÃO
0643B | HYDRA 200 | Pré Auditoria | Não Conforme | 2113 ¦ OUTRAS OBSERVAÇÕES | 1 ¦ Incidental | PINTURA DANIFICADO NO CHASSI ONDE FICAVA OS APOIOS DO CARRINHO DE PINTURA. PINTURA DANIFICADO NOS EIXOS ONDE FICAVA OS APOIOS DOS CAVALETES. PINTURA DANIFICADO NA PASSARELA LATERAL E TRASEIRO ONDE FICAVA OS APOIOS DO CARRINHO DE PINTURA. | PINTURA PROCESSO DE MONTAGEM | NÃO
0643B | HYDRA 200 | Pré Auditoria | Não Conforme | 2106 ¦ PINTURA | 5 ¦ Menor | PINTURA DANIFICADO NA ESTRUTURA DA ESCADA PRÓXIMO DA BASE. PINTURA DANIFICADO NA ESTRUTURA DA ESCADA DO LADO ESQUERDO INFERIOR PRÓXIMO DO 1° DEGRAU. PINTURA DANIFICADO NO 5° DEGRAU DA ESCADA DO LADO ESQUERDO. PINTURA DANIFICADO NOS PINOS ARTICULAÇÃO DA ESCADA. | ESCADA PINTURA | NÃO
0643B | HYDRA 200 | Pré Auditoria | Não Conforme | 1808 ¦ OUTRAS OBSERVAÇÕES | 1 ¦ Incidental | PINTURA DANIFICADO NO SUPORTE DO RETROVISOR ESQUERDO. | RETROVISOR | NÃO
0638B | HYDRA 200 | Auditoria | Não Conforme | 1001 ¦ MANGUEIRAS DE PULVERIZAÇÃO | 1 ¦ Incidental | ABRAÇADEIRA DANIFICADA NA MANGUEIRA DE RETORNO DA SANGRIA DA BOMBA DE PULVERIZAÇÃO PARA O TANQUE DE PRODUTO. | ABRAÇADEIRA | NÃO
0638B | HYDRA 200 | Auditoria | Não Conforme | 1005 ¦ TANQUE DE ÁGUA LIMPA | 5 ¦ Menor | VAZAMENTO NA VÁLVULA ANTI RETORNO DO TANQUE DE ÁGUA LIMPA. | TANQUE DE ÁGUA LIMPA | NÃO
0638B | HYDRA 200 | Auditoria | Não Conforme | 1505 ¦ PARTE INTERNA DO QUADRO | 1 ¦ Incidental | OXIDAÇÃO NA PARTE INTERNA E RISCADOS NA PARTE EXTERNA DO SUPORTE INFERIOR DO CILINDRO DO QUADRO DESLIZANTE | QUADRO DESLIZANTE | NÃO
0638B | HYDRA 200 | Auditoria | Não Conforme | 2011 ¦ OUTRAS OBSERVAÇÕES | 1 ¦ Incidental | ALINHAR PARTE SUPERIOR DO PARALAMA TRASEIRO DIREITO COM A BAIXADA IGUAL AOS DEMAIS. | PARALAMA | NÃO
0638B | HYDRA 200 | Auditoria | Não Conforme | 1613 ¦ OUTRAS OBSERVAÇÕES | 1 ¦ Incidental | APLICAR SELANTE NA PARTE INFERIOR DO SUPORTE DO CALÇO DE BORRACHA DA BARRA PRINCIPAL DIREITA/ESQUERDA PRÓXIMO DO CILINDRO DO ALIN. | BARRA PRINCIPAL | NÃO
0638B | HYDRA 200 | Auditoria | Não Conforme | 0414 ¦ MANGUEIRAS HIDRÁULICAS | 10 ¦ Maior | VAZAMENTO NA CONEXÃO DA MANGUEIRA HIDRÁULICA COM A VÁLVULA DE REGULAGEM SOBRE/DESCE QUADRO DESLIZANTE. | MANGUEIRA HIDRÁULICA | NÃO
0638B | HYDRA 200 | Auditoria | Não Conforme | 1305 ¦ ROTEAMENTO DAS MANGUEIRAS HIDRÁULICAS | 0 ¦ Comentário | MANGUEIRA HIDRÁULICA DA ESCADA MUITO COMPRIDA; | MANGUEIRA HIDRÁULICA | NÃO
0638B | HYDRA 200 | Auditoria | Não Conforme | 1608 ¦ PINTURA BARRA GRANDE DIREITA | 1 ¦ Incidental | PINTURA COM FALHA NA PARTE INFERIOR DA BARRA PRINCIPAL DIREITA ABAIXO DO CILINDRO 45°. | BARRA PRINCIPAL DIREITA | NÃO
0638B | HYDRA 200 | Auditoria | Conforme Com OBS | 2007 ¦ ALTURA DOS PULMÕES DE 230MM A 250MM | Não Informada | ALTURA PULMÕES DIANTEIROS: ESQ 235 / DIR 235MM. ALTURA PULMÕES TRASEIROS: ESQ 230 /DIR 230MM. |  | NÃO
0638B | HYDRA 200 | Auditoria | Não Conforme | 2107 ¦ ABRIDORES DE LINHA E KIT EXTRA SEPARADOS | 0 ¦ Comentário | ABRIDORES DE LINHA E KIT EXTRA AUSENTE NA PRATELEIRA. | ACESSÓRIOS | NÃO
0638B | HYDRA 200 | Auditoria | Não Conforme | 2010 ¦ PINTURA | 1 ¦ Incidental | REFORÇAR PINTURA NA PARTE SUPERIOR DA BAIXADA DIANTEIRA DIREITA/ESQUERDA AONDE ENCAIXA A PONTEIRA DO EIXO: PRESENÇA DE LIMALHA DE FERRO SOBRE O EIXO TRASEIRO LADO DIREITO/ESQUERDO E SUPORTE INFERIOR DO AMORTECEDOR. | BAIXADA | NÃO
0638B | HYDRA 200 | Auditoria | Não Conforme | 0410 ¦ BOMBA DE TRANSMISSÃO | 10 ¦ Maior | VAZAMENTO PELA MANGUEIRA DA TRANSMISSÃO SUPERIOR DIREITO. | BOMBA DE TRANSMISSÃO | NÃO
0638B | HYDRA 200 | Auditoria | Não Conforme | 0421 ¦ FILTROS | 10 ¦ Maior | VAZAMENTO NO FILTRO HIDRÁULICO DA BOMBA DUPLA. | FILTRO HIDRÁULICO | NÃO
0643B | HYDRA 200 | Pré Auditoria | Não Conforme | 1904 ¦ ACABAMENTO GERAL DA CABINE (INTERNO E EXTERNO) | 1 ¦ Incidental | COLUNA ESQUERDO DA CABINE INTERNO MUITO AFASTADO DA ESTRUTURA. | CABINE | NÃO
0639B | HYDRA 200 | Auditoria | Conforme Com OBS | 0422 ¦ PRESENÇA DA ETIQUETA DE FLUSHING COM REGISTRO | 0 ¦ Comentário | EFETUADO FLUSHING PORÉM SEM REGISTRO. |  | NÃO
0639B | HYDRA 200 | Auditoria | Conforme Com OBS | 0601 ¦ ALTA E BAIXA COM VELOCIDADES ADEQUADAS (HYDRA 12 A 13KM/H E ORION 16 A 19KM/H) | Não Informada | VELOCIDADE TARTARUGA EM 13 KM/H. VELOCIDADE LEBRE SEM ESPAÇO SEGURO PARA TESTE. |  | NÃO
0639B | HYDRA 200 | Auditoria | Conforme Com OBS | 0602 ¦ TESTAR ROTAÇÃO DO MOTOR MÍNIMO 680 A 800 RPM E MÁXIMO 2420 A 2500 RPM | Não Informada | ROTAÇÃO MÍNIMA DO MOTOR EM 760 RPM. ROTAÇÃO MÁXIMA DO MOTOR EM 2.480 RPM. |  | NÃO
0643B | HYDRA 200 | Pré Auditoria | Não Conforme | 0112 ¦ OUTRAS OBSERVAÇÕES | 1 ¦ Incidental | ORELHA DE FIXAÇÃO DO ESPELHO RETROVISOR ESQUERDO E DIREITO MONTADO INVERTIDO. | RETROVISOR | NÃO
0639B | HYDRA 200 | Auditoria | Não Conforme | 0112 ¦ OUTRAS OBSERVAÇÕES | 1 ¦ Incidental | ORELHA DE FIXAÇÃO DO ESPELHO RETROVISOR DIREITO/ESQUERDO MONTADO EM POSIÇÃO INVERTIDA (CORRETO É ORELHA VIRADA PARA FORA). | RETROVISOR | NÃO
0639B | HYDRA 200 | Auditoria | Não Conforme | 1806 ¦ PINTURA | 1 ¦ Incidental | FALHA DE PINTURA NO SUPORTE DO TENSOR TRASEIRO ESQUERDO INFERIOR NO CHASSI(LADO FRENTE). | CHASSI | NÃO
0639B | HYDRA 200 | Auditoria | Não Conforme | 2007 ¦ ALTURA DOS PULMÕES DE 230MM A 250MM | 0 ¦ Comentário | PULMÃO DIANTEIRO ESQUERDO COM 24.70 PULMÃO DIANTEIRO DIREITO COM 21.00 PULMÃO TRASEIRO ESQUERDO COM 25.40 PULMÃO TRASEIRO DIREITO COM 23.90 | PULMÃO | NÃO
0639B | HYDRA 200 | Auditoria | Não Conforme | 1212 ¦ OUTRAS OBSERVAÇÕES | 1 ¦ Incidental | TAMPA ESQUERDA DO CAPÔ DO MOTOR ENCOSTANDO NA COLUNA TRASEIRA DE CABINE AO ABRIR. | CAPÔ DO MOTOR | NÃO
0639B | HYDRA 200 | Auditoria | Não Conforme | 1406 ¦ FIXAÇÃO DO CONO MISTURADOR | 1 ¦ Incidental | CINTA DE FIXAÇÃO DO CONO MISTURADOR FROUXA. | CONO MISTURADOR | NÃO
0644B | HYDRA 200 | Terminação | Não Conforme | 0307 ¦ ACIONAR OS MOVIMENTOS HIDRÁULICOS (BARRAS, QUADRO, ESCADA, BITOLA) | 0 ¦ Comentário | CILINDRO DO QUADRO TRANCANDO. |  | NÃO
0644B | HYDRA 200 | Terminação | Não Conforme | 0706 ¦ ABERTURA DE BITOLA TRASEIRA 2490MM A 2510MM | 0 ¦ Comentário | ESTA COM 2545 MM. |  | NÃO
0644B | HYDRA 200 | Terminação | Não Conforme | 0707 ¦ ABERTURA DE BITOLA DIANTEIRA 2490MM A 2510MM | 0 ¦ Comentário | ESTA COM 2545 MM. |  | NÃO
0644B | HYDRA 200 | Terminação | Não Conforme | 0708 ¦ ABERTURA DE BITOLA DIFERENÇA ENTRE EIXOS MÁXIMO 10MM | 0 ¦ Comentário | FORA DO ESPECIFICADO. |  | NÃO
0644B | HYDRA 200 | Terminação | Não Conforme | 0713 ¦ CILINDRO TRAVA BASCULANTE | 0 ¦ Comentário | FALTA PINTURA. |  | NÃO
0644B | HYDRA 200 | Terminação | Não Conforme | 0818 ¦ FIXAÇÃO E ALINHAMENTO DAS CARENAGENS DA COLUNA DE DIREÇÃO | 0 ¦ Comentário | CARENAGEM SOLTA. |  | NÃO
0644B | HYDRA 200 | Terminação | Não Conforme | 1103 ¦ ATERRAMENTOS (CHAVE GERAL, MOTOR DE PARTIDA E SUBTETO CABINE) | 0 ¦ Comentário | FALTA PINTURA NO ATERRAMENTO NA CHAVE GERAL. |  | NÃO
0644B | HYDRA 200 | Terminação | Não Conforme | 1203 ¦ ESCAPAMENTO POSICIONADO CORRETAMENTE | 0 ¦ Comentário | COM PINTURA DANIFICADA. |  | NÃO
0644B | HYDRA 200 | Terminação | Não Conforme | 1206 ¦ MANGUEIRAS RADIADOR | 0 ¦ Comentário | MANGUEIRA DO RADIADOR RASPANDO NO SUPORTE. |  | NÃO
0644B | HYDRA 200 | Terminação | Não Conforme | 1208 ¦ PINTURA | 0 ¦ Comentário | PARTE INFERIOR DO RADIADOR COM PINTURA DANIFICADA. |  | NÃO
0644B | HYDRA 200 | Terminação | Não Conforme | 1209 ¦ CAPÔ E CARENAGENS | 0 ¦ Comentário | COM PINTURA DANIFICADA. |  | NÃO
0644B | HYDRA 200 | Terminação | Não Conforme | 1210 ¦ FECHADURA DO CAPÔ | 0 ¦ Comentário | COM PINTURA DANIFICADA. |  | NÃO
0644B | HYDRA 200 | Terminação | Não Conforme | 1212 ¦ OUTRAS OBSERVAÇÕES | 0 ¦ Comentário | TAMPA DO CAPO DIREITO RASPANDO NA CARENAGEM. |  | NÃO
0644B | HYDRA 200 | Terminação | Não Conforme | 1406 ¦ FIXAÇÃO DO CONO MISTURADOR | 0 ¦ Comentário | FALTA PINTURA. |  | NÃO
0644B | HYDRA 200 | Terminação | Não Conforme | 1505 ¦ PARTE INTERNA DO QUADRO | 0 ¦ Comentário | COM PINTURA DANIFICADA. |  | NÃO
0644B | HYDRA 200 | Terminação | Não Conforme | 1601 ¦ REFORÇOS DA BARRA | 0 ¦ Comentário | COM PINTURA DANIFICADA. |  | NÃO
0644B | HYDRA 200 | Terminação | Não Conforme | 1603 ¦ BARRAS SEM TRINCAS | 0 ¦ Comentário | COM FUROS NA SOLDA |  | NÃO
0644B | HYDRA 200 | Terminação | Não Conforme | 1604 ¦ SOLDAS DAS TRELIÇAS DAS BARRAS | 0 ¦ Comentário | COM FUROS NA SOLDA. |  | NÃO
0644B | HYDRA 200 | Terminação | Não Conforme | 1605 ¦ ACABAMENTO ADEQUADO PARA A UNIÃO DE TUBOS | 0 ¦ Comentário | ACABAMENTO RUIM. |  | NÃO
0644B | HYDRA 200 | Terminação | Não Conforme | 1607 ¦ PINTURA BARRA GRANDE ESQUERDA | 0 ¦ Comentário | COM PINTURA DANIFICADA. |  | NÃO
0644B | HYDRA 200 | Terminação | Não Conforme | 1608 ¦ PINTURA BARRA GRANDE DIREITA | 0 ¦ Comentário | COM PINTURA DANIFICADA. |  | NÃO
0644B | HYDRA 200 | Terminação | Não Conforme | 1609 ¦ PINTURA BARRA INTERMEDIÁRIA E ALIN ESQUERDO | 0 ¦ Comentário | COM PINTURA DANIFICADA. |  | NÃO
0644B | HYDRA 200 | Terminação | Não Conforme | 1610 ¦ PINTURA BARRA INTERMEDIÁRIA E ALIN DIREITO | 0 ¦ Comentário | COM PINTURA DANIFICADA. |  | NÃO
0644B | HYDRA 200 | Terminação | Não Conforme | 1701 ¦ CORDÃO DE SOLDA SEM FALHAS | 0 ¦ Comentário | FALTA SOLDA NA PARTE LATERAL DO DESCANÇO DE BARRA DO LADO ESQUERDO. |  | NÃO
0644B | HYDRA 200 | Terminação | Não Conforme | 1703 ¦ SEM RESPINGOS DE SOLDA | 0 ¦ Comentário | QUADRO COM RESPINGOS DE SOLDA. |  | NÃO
0644B | HYDRA 200 | Terminação | Não Conforme | 1805 ¦ AMORTECEDORES | 0 ¦ Comentário | COM PINTURA DANIFICADA. |  | NÃO
0644B | HYDRA 200 | Terminação | Não Conforme | 1806 ¦ PINTURA | 0 ¦ Comentário | FALTA PINTURA NO SUPORTE DOS CARRINHO. |  | NÃO
0644B | HYDRA 200 | Terminação | Não Conforme | 1807 ¦ ALINHAMENTO DOS CORRIMÃOS | 0 ¦ Comentário | CORRIMÃO DESALINHADO. |  | NÃO
0644B | HYDRA 200 | Terminação | Não Conforme | 1905 ¦ FIXAÇÃO DAS SAÍDAS DE AR | 0 ¦ Comentário | SAÍDA DE AR SOLTA. |  | NÃO
0644B | HYDRA 200 | Terminação | Não Conforme | 1906 ¦ PINTURA | 0 ¦ Comentário | PARTE INFERIR COM PINTURA DANIFICADA. |  | NÃO
0644B | HYDRA 200 | Terminação | Não Conforme | 2004 ¦ ALINHAMENTO DOS PARALAMAS | 0 ¦ Comentário | MESMO COM O ABERTO FICA SOLTO. |  | NÃO
0644B | HYDRA 200 | Terminação | Não Conforme | 2010 ¦ PINTURA | 0 ¦ Comentário | COM PINTURA DANIFICADA NA BASE DO CAVALETE. |  | NÃO
0644B | HYDRA 200 | Terminação | Não Conforme | 2107 ¦ ABRIDORES DE LINHA E KIT EXTRA SEPARADOS | 0 ¦ Comentário | FALTA KIT. |  | NÃO
0644B | HYDRA 200 | Pré Auditoria | Conforme Com OBS | 0114 ¦ CAMBAGEM POSITIVA ENTRE 1º A 2º | Não Informada | D E 88.5 D D 88.9 T E 88.9 T D 89.0 |  | NÃO
0644B | HYDRA 200 | Pré Auditoria | Conforme Com OBS | 0710 ¦ CONVERGÊNCIA EIXO DIANTEIRO DIFERENÇA ENTRE A MEDIÇÃO PARALELA E EM “X” MÁXIMO 15MM. | Não Informada | EM LINHA RODA DIANTEIRA PELO LADO DA FRENTE COM 2.254 EM LINHA RODA DIANTEIRA PELO LADO DE TRÁS COM 2.250 EM X RODA DIANTEIRA ESQUERDA PELO LADO DE TRÁS COM RODA DIANTEIRA DIREITA PELO LADO DA FRENTE COM 2.465 EM X RODA DIANTEIRA ESQUERDA PELO LADO DA FRENTE COM RODA DIANTEIRA DIREITA PELO LADO DE TRÁS COM 2.439 |  | NÃO
0644B | HYDRA 200 | Pré Auditoria | Conforme Com OBS | 0709 ¦ CONVERGÊNCIA EIXO TRASEIRO DIFERENÇA ENTRE A MEDIÇÃO PARALELA E EM “X” MÁXIMO 20MM. | Não Informada | EM LINHA RODA TRASEIRO PELO LADO DA FRENTE COM 2.249 EM LINHA RODA TRASEIRO PELO LADO DE TRÁS COM 2.241 EM X RODA TRASEIRO ESQUERDO PELO LADO DE TRÁS COM RODA TRASEIRO DIREITO PELO LADO DA FRENTE COM 2.449 EM X RODA TRASEIRO ESQUERDO PELO LADO DA FRENTE COM A RODA TRASEIRO DIREITO PELO LADO DE TRÁS COM 2.444 |  | NÃO
0639B | HYDRA 200 | Auditoria | Não Conforme | 0822 ¦ OUTRAS OBSERVAÇÕES | 5 ¦ Menor | PAINEL DE CONTROLE DO AR CONDICIONADO PAROU DE FUNCIONAR. | PAINEL DE INSTRUMENTOS | NÃO
0644B | HYDRA 200 | Pré Auditoria | Não Conforme | 0712 ¦ BARRAS POSICIONADAS PERFEITAMENTE NO DESCANSO DE BARRASEL | 1 ¦ Incidental | DESCANSO DE BARRA UM POUCO FORA DA POSIÇÃO CORRETO. | DESCANSO DE BARRA | NÃO
0644B | HYDRA 200 | Pré Auditoria | Não Conforme | 1103 ¦ ATERRAMENTOS (CHAVE GERAL, MOTOR DE PARTIDA E SUBTETO CABINE) | 1 ¦ Incidental | RETOCAR PINTURA NO ATERRAMENTO DA CHAVE GERAL. | ATERRAMENTO | NÃO
0644B | HYDRA 200 | Pré Auditoria | Não Conforme | 1206 ¦ MANGUEIRAS RADIADOR | 1 ¦ Incidental | PINTURA DANIFICADO NO RETORNO DA ÁGUA DO RADIADOR DO LADO INFERIOR. | RADIADOR PINTURA | NÃO
0644B | HYDRA 200 | Pré Auditoria | Não Conforme | 1211 ¦ CHAPAS DE PROTEÇÃO | 0 ¦ Comentário | MONTAR CHAPAS INFERIOR DO RADIADOR DEPOIS DA PRE AUDITORIA. | CHAPAS | NÃO
0644B | HYDRA 200 | Pré Auditoria | Não Conforme | 1208 ¦ PINTURA | 5 ¦ Menor | PINTURA DANIFICADO NOS PARAFUSOS DA TAMPA DO CÁRTER. PINTURA DANIFICADO NO MOTOR INFERIOR PRÓXIMO DA TAMPA DO CÁRTER. | MOTOR PINTURA | NÃO
0644B | HYDRA 200 | Pré Auditoria | Não Conforme | 1203 ¦ ESCAPAMENTO POSICIONADO CORRETAMENTE | 5 ¦ Menor | PINTURA DANIFICADO NO ESCAPAMENTO DO LADO SUPERIOR DIREITO. | ESCAPAMENTO | NÃO
0644B | HYDRA 200 | Pré Auditoria | Não Conforme | 1209 ¦ CAPÔ E CARENAGENS | 5 ¦ Menor | PINTURA DANIFICADO NA TAMPA DO CAPÔ DO LADO DIREITO INTERNO. | CAPÔ | NÃO
0644B | HYDRA 200 | Pré Auditoria | Não Conforme | 1212 ¦ OUTRAS OBSERVAÇÕES | 5 ¦ Menor | FALTA TAMPA INFERIOR DO MOTOR | MOTOR | NÃO
0644B | HYDRA 200 | Pré Auditoria | Não Conforme | 1301 ¦ ALINHAMENTO DA DIREÇÃO (135MM DE HASTE DO CILINDRO DE DIREÇÃO) | 1 ¦ Incidental | PINTURA DANIFICADO NO CILINDRO DE DIREÇÃO ESQUERDO. | CILINDROS | NÃO
0644B | HYDRA 200 | Pré Auditoria | Não Conforme | 1307 ¦ NÍVEL DE ÓLEO DO TANQUE CIRCUITO LEVE (ATÉ 10MM ABAIXO DO MÁXIMO) | 1 ¦ Incidental | PINTURA DANIFICADO NO APOIO DO TANQUE DE CIRCUITO LEVE. | TANQUE DE CIRCUITO LEVE | NÃO
0644B | HYDRA 200 | Pré Auditoria | Não Conforme | 1306 ¦ NÍVEL DE ÓLEO DO TANQUE CIRCUITO PESADO (ATÉ 10MM ABAIXO DO MÁXIMO) | 5 ¦ Menor | PINTURA DANIFICADO NO TANQUE DE CIRCUITO PESADO DO LADO INFERIOR. | TANQUE DE CIRCUITO PESADO | NÃO
0644B | HYDRA 200 | Pré Auditoria | Não Conforme | 1406 ¦ FIXAÇÃO DO CONO MISTURADOR | 5 ¦ Menor | PINTURA DANIFICADO NO SUPORTE DO CONO MISTURADOR NA ARTICULAÇÃO SUPERIOR E INFERIOR. PINTURA DANIFICADO NO SUPORTE DO CONO MISTURADOR PRÓXIMO DA TRAVA. PINTURA DANIFICADO NO SUPORTE DO CONO MISTURADOR PRÓXIMO DA MOLA. | CONO MISTURADOR PINTURA | NÃO
0644B | HYDRA 200 | Pré Auditoria | Não Conforme | 1507 ¦ OUTRAS OBSERVAÇÕES | 5 ¦ Menor | PINTURA DANIFICADO NO REFORÇO DO CILINDRO DO QUADRO DO LADO ESQUERDO. PINTURA DANIFICADO NO QUADRO INFERIOR PRÓXIMO DO REFORÇO INFERIOR DIREITO DO CILINDRO DO QUADRO. PINTURA DANIFICADO NO QUADRO INFERIOR ESQUERDO E DIREITO. | QUADRO PINTURA | NÃO
0644B | HYDRA 200 | Pré Auditoria | Não Conforme | 1801 ¦ CHASSI SEM TRINCAS | 1 ¦ Incidental | PINTURA DANIFICADO NOS TENSORES | TENSORES PINTURA | NÃO
0644B | HYDRA 200 | Pré Auditoria | Não Conforme | 1802 ¦ APERTO DAS PORCAS DOS TENSORES | 1 ¦ Incidental | PINTURA DANIFICADO NAS PORCAS DOS TENSORES. | PORCA | NÃO
0644B | HYDRA 200 | Pré Auditoria | Não Conforme | 1804 ¦ RÓTULAS DOS TENSORES SEM FOLGA | 1 ¦ Incidental | PINTURA DANIFICADO NA RÓTULA TRASEIRO ESQUERDO INFERIOR NO EIXO. REFORÇAR PINTURA NA RÓTULA DIANTEIRO ESQUERDO INFERIOR NO EIXO. | RÓTULAS | NÃO
0644B | HYDRA 200 | Pré Auditoria | Não Conforme | 1805 ¦ AMORTECEDORES | 1 ¦ Incidental | PINTURA DANIFICADO NO AMORTECEDOR DIANTEIRO DIREITO. PINTURA DANIFICADO NO AMORTECEDOR DIANTEIRO ESQUERDO. | AMORTECEDOR | NÃO
0644B | HYDRA 200 | Pré Auditoria | Não Conforme | 1807 ¦ ALINHAMENTO DOS CORRIMÃOS | 5 ¦ Menor | CORRIMÃO LATERAL DESALINHADO. | CORRIMÃO | NÃO
0644B | HYDRA 200 | Pré Auditoria | Não Conforme | 1701 ¦ CORDÃO DE SOLDA SEM FALHAS | 5 ¦ Menor | FALHA NO CORDÃO DE SOLDA NO DESCANSO DE BARRA DO LADO ESQUERDO. | SOLDA | NÃO
0644B | HYDRA 200 | Pré Auditoria | Não Conforme | 1607 ¦ PINTURA BARRA GRANDE ESQUERDA | 5 ¦ Menor | PINTURA DANIFICADO NA BARRA PRINCIPAL ESQUERDO DO LADO INFERIOR PRÓXIMO DO REFORÇO. PINTURA DANIFICADO NA BARRA PRINCIPAL ESQUERDO PRÓXIMO DO DESCANSO DE BARRA. PINTURA DANIFICADO NA BARRA PRINCIPAL ESQUERDO PRÓXIMO DA ÚLTIMA TRELIÇA. PINTURA DANIFICADO NA 8° 12° E 14° TRELIÇA DA BARRA PRINCIPAL ESQUERDO PARTINDO DA BISAGRA. | BARRA PRINCIPAL ESQUERDO PINTURA | NÃO
0639B | HYDRA 200 | Auditoria | Conforme Com OBS | 0301 ¦ PRESSÃO DA BOMBA DE TRANSMISSÃO DE 370 A 390 BAR | Não Informada | PRESSÃO BLOCO DIANTEIRO TPA/TPB: 380/400. PRESSÃO BLOCO TRASEIRO TPA/TPB: 380/380. |  | NÃO
0639B | HYDRA 200 | Auditoria | Conforme Com OBS | 0302 ¦ PRESSÃO DA BOMBA DE MOVIMENTOS 140 A 160 BAR | Não Informada | PRESSÃO BLOCO 2+1: 160 BAR |  | NÃO
0639B | HYDRA 200 | Auditoria | Conforme Com OBS | 0303 ¦ PRESSÃO DA BOMBA DE PULVERIZAÇÃO 140 A 160 BAR | Não Informada | PRESSÃO BLOCO PULVERIZAÇÃO: 160BAR |  | NÃO
0644B | HYDRA 200 | Pré Auditoria | Não Conforme | 1808 ¦ OUTRAS OBSERVAÇÕES | 1 ¦ Incidental | PINTURA DANIFICADO NO CORRIMÃO TRASEIRO DIREITO. PINTURA DANIFICADO NO CORRIMÃO DA ESCADA PRÓXIMO DO REFORÇO SUPERIOR. PINTURA DANIFICADO NO REFORÇO SUPERIOR DO CORRIMÃO DA ESCADA. PINTURA DANIFICADO NO CORRIMÃO DA ESCADA PRÓXIMO DO REFORÇO SUPERIOR. PINTURA DANIFICADO NO CORRIMÃO DA ESCADA DO LADO INFERIOR. | CORRIMÃO PINTURA | NÃO
0644B | HYDRA 200 | Pré Auditoria | Não Conforme | 2101 ¦ INTEGRIDADE DOS PNEUS E PRESENÇA DAS TAMPAS DE VENTÍS | 5 ¦ Menor | FALTA AS TAMPA DO VENTIL DOS PULMÕES TRASEIRO. | TAMPA | NÃO
0644B | HYDRA 200 | Pré Auditoria | Não Conforme | 2007 ¦ ALTURA DOS PULMÕES DE 230MM A 250MM | 1 ¦ Incidental | PULMÃO DIANTEIRO ESQUERDO COM 21.10 PULMÃO DIANTEIRO DIREITO COM 21.40 PULMÃO TRASEIRO ESQUERDO COM 22.00 PULMÃO TRASEIRO DIREITO COM 22.00 | PULMÃO | NÃO
0644B | HYDRA 200 | Pré Auditoria | Não Conforme | 2004 ¦ ALINHAMENTO DOS PARALAMAS | 1 ¦ Incidental | PARALAMA TRASEIRO DIREITO DESALINHADO. | PARALAMA | NÃO
0644B | HYDRA 200 | Pré Auditoria | Não Conforme | 2009 ¦ TORQUE NAS PORCAS DOS PARAFUSOS DAS RODAS 290NM | 5 ¦ Menor | PINTURA DANIFICADO NO REDUTOR DIANTEIRO ESQUERDO. | REDUTORES | NÃO
0644B | HYDRA 200 | Pré Auditoria | Não Conforme | 2113 ¦ OUTRAS OBSERVAÇÕES | 1 ¦ Incidental | PINTURA DANIFICADO NO CHASSI ONDE FICAVA OS APOIOS DO CARRINHO DE PINTURA. PINTURA DANIFICADO NOS EIXOS ONDE FICAVA OS APOIOS DOS CAVALETES. PINTURA DANIFICADO NA PASSARELA LATERAL E TRASEIRO INFERIOR ONDE FICAVA OS APOIOS DO CARRINHO DE PINTURA. | PROCESSOS DE MONTAGEM | NÃO
0644B | HYDRA 200 | Pré Auditoria | Conforme Com OBS | 0706 ¦ ABERTURA DE BITOLA TRASEIRA 2490MM A 2510MM | Não Informada |  |  | NÃO
0644B | HYDRA 200 | Pré Auditoria | Conforme Com OBS | 0707 ¦ ABERTURA DE BITOLA DIANTEIRA 2490MM A 2510MM | Não Informada |  |  | NÃO
0644B | HYDRA 200 | Pré Auditoria | Não Conforme | 1906 ¦ PINTURA | 5 ¦ Menor | PINTURA DANIFICADO NA CABINE DO LADO INFERIOR. REFORÇAR PINTURA NA SAÍDA DAS MANGUEIRAS DO AR CONDICIONADO DA CABINE. | CABINE PINTURA | NÃO
0639B | HYDRA 200 | Auditoria | Não Conforme | 1608 ¦ PINTURA BARRA GRANDE DIREITA | 1 ¦ Incidental | APLICAR SELANTE NA PARTE INFERIOR DO SUPORTE DO CALÇO DE BORRACHA PRÓXIMO AO CILINDRO DO ALIN DIREITO/ESQUERDO. | BARRA PRINCIPAL | NÃO
0644B | HYDRA 200 | Pré Auditoria | Não Conforme | 1601 ¦ REFORÇOS DA BARRA | 5 ¦ Menor | REFORÇAR PINTURA NO SUPORTE DO PINO NO REFORÇO DA BARRA PRINCIPAL ESQUERDO E DIREITO. | REFORÇO. | NÃO
0644B | HYDRA 200 | Pré Auditoria | Não Conforme | 1602 ¦ BISAGRAS SEM TRINCAS | 5 ¦ Menor | PINTURA DANIFICADO NO SUPORTE DO CILINDRO DA BARRA NA BISAGRA DIREITO. PINTURA DANIFICADO NO SUPORTE DO CILINDRO 45° DIREITO NA BISAGRA. | BISAGRA | NÃO
0644B | HYDRA 200 | Pré Auditoria | Não Conforme | 1609 ¦ PINTURA BARRA INTERMEDIÁRIA E ALIN ESQUERDO | 5 ¦ Menor | PINTURA DANIFICADO NA PONTEIRA ESQUERDO PRÓXIMO DO 1° SUPORTE DA LINHA DE PULVERIZAÇÃO. PINTURA DANIFICADO NO 1° SUPORTE DA LINHA DE PULVERIZAÇÃO DA BARRA INTERMEDIÁRIO ESQUERDO. PINTURA DANIFICADO NA BARRA INTERMEDIÁRIO ESQUERDO PRÓXIMO DO CILINDRO DO ALIN. PINTURA DANIFICADO NA BARRA INTERMEDIÁRIO ESQUERDO ENTRE O 1° E 2° SUPORTE DA LINHA DE PULVERIZAÇÃO. | PONTEIRA E BARRA INTERMEDIÁRIO ESQUERDO PINTURA | NÃO
0644B | HYDRA 200 | Pré Auditoria | Não Conforme | 1613 ¦ OUTRAS OBSERVAÇÕES | 5 ¦ Menor | PINTURA DANIFICADO NA TESOURA DA BARRA | BARRAS | NÃO
0639B | HYDRA 200 | Auditoria | Não Conforme | 2107 ¦ ABRIDORES DE LINHA E KIT EXTRA SEPARADOS | 0 ¦ Comentário | ABRIDORES DE LINHA E KIT EXTRA AUSENTE NA PRATELEIRA. | ACESSÓRIOS | NÃO
0644B | HYDRA 200 | Pré Auditoria | Não Conforme | 1612 ¦ TESTAR DESNUQUE DO ALIN | 5 ¦ Menor | PINTURA DANIFICADO NA ARTICULAÇÃO DA PONTEIRA COM BARRA INTERMEDIÁRIO ESQUERDO E DIREITO. | BARRA | NÃO
0644B | HYDRA 200 | Pré Auditoria | Não Conforme | 1610 ¦ PINTURA BARRA INTERMEDIÁRIA E ALIN DIREITO | 5 ¦ Menor | PINTURA ESCORRIDO PRÓXIMO DO ÚLTIMO SUPORTE DA LINHA DE PULVERIZAÇÃO DA PONTEIRA DIREITO. PINTURA ESCORRIDO NO SUPORTE DA MOLA NA BARRA INTERMEDIÁRIO DIREITO. PINTURA DANIFICADO NO SUPORTE ARTICULADO DA PONTEIRA E BARRA INTERMEDIÁRIO DIREITO. PINTURA DANIFICADO NA BARRA INTERMEDIÁRIO DIREITO PRÓXIMO DO CILINDRO DO ALIN. | PONTEIRA E BARRA INTERMEDIÁRIO DIREITO | NÃO
0644B | HYDRA 200 | Pré Auditoria | Não Conforme | 1308 ¦ INTEGRIDADE DOS CILINDROS EM GERAL | 1 ¦ Incidental | PINTURA DANIFICADO NO CILINDRO 45° DIREITO. | CILINDROS PINTURA | NÃO
0644B | HYDRA 200 | Pré Auditoria | Não Conforme | 1608 ¦ PINTURA BARRA GRANDE DIREITA | 5 ¦ Menor | PINTURA DANIFICADO NA BARRA PRINCIPAL DIREITO SUPERIOR PRÓXIMO DO DESCANSO DE BARRA. PINTURA DANIFICADO NA BARRA PRINCIPAL DIREITO PRÓXIMO DA 14° TRELIÇA PARTINDO DA BISAGRA. PINTURA DANIFICADO NA BARRA PRINCIPAL DIREITO NO REFORÇO | BARRA PRINCIPAL DIREITO | NÃO
0644B | HYDRA 200 | Pré Auditoria | Não Conforme | 1506 ¦ PARTE EXTERNA DO QUADRO | 5 ¦ Menor | PINTURA DANIFICADO NA TRAVESSA DO TECNIL DO QUADRO DO LADO ESQUERDO E DIREITO. PINTURA DANIFICADO NO QUADRO INFERIOR DIREITO PRÓXIMO DA BISAGRA. PINTURA DANIFICADO NO SUPORTE DO PINO TRAVA QUADRO DO LADO DIREITO. PINTURA DANIFICADO NO QUADRO SUPERIOR ESQUERDO PRÓXIMO DO APOIO SUPERIOR DO CHASSI. | QUADRO EXTERNO PINTURA | NÃO
0639B | HYDRA 200 | Auditoria | Não Conforme | 0401 ¦ BLOCO DO PILOTO / ORBITROL | 10 ¦ Maior | VAZAMENTO NO BLOCO DO PILOTO. | BLOCO PILOTO | NÃO
0639B | HYDRA 200 | Auditoria | Não Conforme | 0418 ¦ TANQUE CIRCUITO PESADO | 10 ¦ Maior | VAZAMENTO NO TAMPÃO LATERAL ACIMA DO REGISTRO DE SAÍDA DO TANQUE CIRCUITO PESADO. | TANQUE CIRCUITO PESADO | NÃO
0639B | HYDRA 200 | Auditoria | Não Conforme | 0420 ¦ REGISTROS | 10 ¦ Maior | VAZAMENTO NO REGISTRO ATRÁS DO TANQUE CIRCUITO LEVE (LADO ESQUERDO). | TANQUE CIRCUITO LEVE | NÃO
0644B | HYDRA 200 | Pré Auditoria | Não Conforme | 1302 ¦ UNIÃO ROSCADA CILINDRO DE ABERTURA E FECHAMENTO DE BARRA MÁXIMO 10MM | 5 ¦ Menor | PINTURA DANIFICADO NO CILINDRO DA BARRA DIREITO DO LADO INFERIOR. | CILINDROS | NÃO
0644B | HYDRA 200 | Pré Auditoria | Não Conforme | 1501 ¦ INTEGRIDADE DOS ELASTÔMEROS DAS MOLAS DO QUADRO | 1 ¦ Incidental | PINTURA DANIFICADO NA MOLA ESQUERDO DO CILINDRO DA BARRA. PINTURA DANIFICADO NA BANDEJA DIREITO INTERNO DO QUADRO. | MOLA | NÃO
0644B | HYDRA 200 | Pré Auditoria | Não Conforme | 1505 ¦ PARTE INTERNA DO QUADRO | 5 ¦ Menor | PINTURA DANIFICADO NO SUPORTE DA BIELA DIREITO INTERNO SUPERIOR DO QUADRO. PINTURA DANIFICADO NO SUPORTE INFERIOR DIREITO INTERNO DA BIELA DO QUADRO. PINTURA DANIFICADO NO QUADRO INFERIOR INTERNO PRÓXIMO DO REFORÇO INFERIOR DO CILINDRO DO QUADRO. PINTURA DANIFICADO NO REFORÇO LATERAL DIREITA DO CILINDRO DO QUADRO. PINTURA DANIFICADO NA BIELA ESQUERDO INTERNO. PINTURA DANIFICADO NO QUADRO INTERNO DO LADO ESQUERDO PRÓXIMO DO TECNIL. | QUADRO INTERNO PINTURA | NÃO
0644B | HYDRA 200 | Pré Auditoria | Não Conforme | 0713 ¦ CILINDRO TRAVA BASCULANTE | 1 ¦ Incidental | RETOCAR PINTURA NAS CONEXÕES DO CILINDRO TRAVA QUADRO. | CILINDROS | NÃO
0645B | HYDRA 200 | Terminação | Não Conforme | 1208 ¦ PINTURA | 0 ¦ Comentário | COM PINTURA DANIFICADA NA PARTE INFERIOR DO RADIADOR |  | NÃO
0645B | HYDRA 200 | Terminação | Não Conforme | 1601 ¦ REFORÇOS DA BARRA | 0 ¦ Comentário | FALTA PINTURA |  | NÃO
0645B | HYDRA 200 | Terminação | Não Conforme | 1603 ¦ BARRAS SEM TRINCAS | 0 ¦ Comentário | COM FUROS NA SOLDA |  | NÃO
0645B | HYDRA 200 | Terminação | Não Conforme | 1605 ¦ ACABAMENTO ADEQUADO PARA A UNIÃO DE TUBOS | 0 ¦ Comentário | ACABAMENTO RUIM |  | NÃO
0645B | HYDRA 200 | Terminação | Não Conforme | 1607 ¦ PINTURA BARRA GRANDE ESQUERDA | 0 ¦ Comentário | COM PINTURA DANIFICADA |  | NÃO
0645B | HYDRA 200 | Terminação | Não Conforme | 1608 ¦ PINTURA BARRA GRANDE DIREITA | 0 ¦ Comentário | COM PINTURA DANIFICADA |  | NÃO
0645B | HYDRA 200 | Terminação | Não Conforme | 1609 ¦ PINTURA BARRA INTERMEDIÁRIA E ALIN ESQUERDO | 0 ¦ Comentário | COM PINTURA DANIFICADA |  | NÃO
0645B | HYDRA 200 | Terminação | Não Conforme | 1610 ¦ PINTURA BARRA INTERMEDIÁRIA E ALIN DIREITO | 0 ¦ Comentário | COM PINTURA DANIFICADA |  | NÃO
0645B | HYDRA 200 | Terminação | Não Conforme | 1613 ¦ OUTRAS OBSERVAÇÕES | 0 ¦ Comentário | ACABAMENTO DAS BARRAS MUITO RUIM |  | NÃO
0645B | HYDRA 200 | Terminação | Não Conforme | 1703 ¦ SEM RESPINGOS DE SOLDA | 0 ¦ Comentário | BARRAS COM RESPINGOS DE SOLDA |  | NÃO
0640B | HYDRA 200 | Auditoria | Não Conforme | 0112 ¦ OUTRAS OBSERVAÇÕES | 1 ¦ Incidental | ORELHA DE FIXAÇÃO DO RETROVISOR DIREITO/ESQUERDO MONTADO EM POSIÇÃO INVERTIDA. | RETROVISOR | NÃO
0640B | HYDRA 200 | Auditoria | Conforme Com OBS | 0422 ¦ PRESENÇA DA ETIQUETA DE FLUSHING COM REGISTRO | 0 ¦ Comentário | EFETUADO FLUSHING PORÉM SEM REGISTRO. | ETIQUETA FLUSHING | NÃO
0640B | HYDRA 200 | Auditoria | Não Conforme | 0503 ¦ SINAL DA ANTENA DO GPS | 10 ¦ Maior | COMPENSADOR DE TERRENO NÃO DETECTOU SINAL DA ANTENA DO GPS. | COMPENSADOR DE TERRENO | NÃO
0640B | HYDRA 200 | Auditoria | Conforme Com OBS | 0601 ¦ ALTA E BAIXA COM VELOCIDADES ADEQUADAS (HYDRA 12 A 13KM/H E ORION 16 A 19KM/H) | Não Informada | VELOCIDADE TARTARUGA EM 13 KM/H. VELOCIDADE LEBRE SEM ESPAÇO SEGURO PARA TESTE. |  | NÃO
0640B | HYDRA 200 | Auditoria | Conforme Com OBS | 0602 ¦ TESTAR ROTAÇÃO DO MOTOR MÍNIMO 680 A 800 RPM E MÁXIMO 2420 A 2500 RPM | Não Informada | ROTAÇÃO MÍNIMA DO MOTOR EM 760 RPM. ROTAÇÃO MÁXIMA DO MOTOR EM 2.480 RPM. |  | NÃO
0640B | HYDRA 200 | Auditoria | Não Conforme | 0603 ¦ AJUSTE DO CABO DO JOYSTICK E RETORNO AO NEUTRO COM VELOCIDADE ADEQUADA | 1 ¦ Incidental | JOYSTICK RETORNA MUITO RÁPIDO AO NEUTRO. | JOYSTICK | NÃO
0640B | HYDRA 200 | Auditoria | Conforme Com OBS | 0301 ¦ PRESSÃO DA BOMBA DE TRANSMISSÃO DE 370 A 390 BAR | Não Informada | PRESSÃO BLOCO DIANTEIRO TPA/TPB: 389/400. PRESSÃO BLOCO TRASEIRO TPA/TPB: 380/400. |  | NÃO
0640B | HYDRA 200 | Auditoria | Conforme Com OBS | 0302 ¦ PRESSÃO DA BOMBA DE MOVIMENTOS 140 A 160 BAR | Não Informada | PRESSÃO BLOCO 2+1: 160 BAR |  | NÃO
0640B | HYDRA 200 | Auditoria | Conforme Com OBS | 0303 ¦ PRESSÃO DA BOMBA DE PULVERIZAÇÃO 140 A 160 BAR | Não Informada | PRESSÃO BLOCO PULVERIZAÇÃO: 160 BAR |  | NÃO
0644B | HYDRA 200 | Pré Auditoria | Não Conforme | 2010 ¦ PINTURA | 5 ¦ Menor | PINTURA DANIFICADO NO EIXO DIANTEIRO PRÓXIMO DAS BAIXADA. PINTURA DANIFICADO NO SUPORTE DO CILINDRO DE DIREÇÃO ESQUERDO NO EIXO. PINTURA DANIFICADO NO EIXO DIANTEIRO DO LADO DIREITO PRÓXIMO DO BLOCO DA TRANSMISSÃO. | EIXO BAIXADA | NÃO
0644B | HYDRA 200 | Pré Auditoria | Não Conforme | 2011 ¦ OUTRAS OBSERVAÇÕES | 5 ¦ Menor | PINTURA DANIFICADO NO PASSA MANGUEIRA DA TRANSMISSÃO NA BAIXADA TRASEIRO DIREITO. PINTURA DANIFICADO NA BAIXADA TRASEIRO DIREITO PELO LADO DA FRENTE. PINTURA DANIFICADO NO REFORÇO INTERNO DA BAIXADA TRASEIRO ESQUERDO. | EIXO BAIXADA TRASEIRO | NÃO
0644B | HYDRA 200 | Pré Auditoria | Não Conforme | 1409 ¦ OUTRAS OBSERVAÇÕES | 5 ¦ Menor | CONO MISTURADOR ESTÁ FROUXO NA CINTA. | CONO MISTURADOR | NÃO
0644B | HYDRA 200 | Pré Auditoria | Não Conforme | 2106 ¦ PINTURA | 1 ¦ Incidental | PINTURA DANIFICADO NA ARTICULAÇÃO DA ESCADA. PINTURA DANIFICADO NO APOIO DIREITO DA ARTICULAÇÃO DA ESCADA. | ESCADA PINTURA | NÃO
0644B | HYDRA 200 | Pré Auditoria | Não Conforme | 1806 ¦ PINTURA | 5 ¦ Menor | PINTURA DANIFICADO NO CHASSI SUPERIOR DIREITO TRASEIRO. PINTURA DANIFICADO NO SUPORTE DO TENSOR TRASEIRO DIREITO INFERIOR NO CHASSI. PINTURA DANIFICADO NO SUPORTE DOS FILTROS HIDRÁULICO. | CHASSI | NÃO
0644B | HYDRA 200 | Pré Auditoria | Não Conforme | 1404 ¦ FIXAÇÃO DO TANQUE DE PRODUTO (FIXADORES, CINTA E PROTEÇÕES) | 1 ¦ Incidental | PINTURA DANIFICADO NO SUPORTE DO GRAMPO TRASEIRO ESQUERDO DO TANQUE DE PRODUTO. | TANQUE DE PRODUTO | NÃO
0644B | HYDRA 200 | Pré Auditoria | Não Conforme | 1908 ¦ TANQUE DE ÁGUA LIMPA | 1 ¦ Incidental | PINTURA DANIFICADO NO SUPORTE DO TANQUE DE ÁGUA LIMPA DIREITO. | TANQUE DE ÁGUA LIMPA | NÃO
0644B | HYDRA 200 | Pré Auditoria | Não Conforme | 2006 ¦ CONDIÇÃO DO AROS | 1 ¦ Incidental | PINTURA DANIFICADO NO ESPAÇADOR DA RODA DIANTEIRA ESQUERDA. | RODAS | NÃO
0645B | HYDRA 200 | Pré Auditoria | Conforme Com OBS | 0114 ¦ CAMBAGEM POSITIVA ENTRE 1º A 2º | Não Informada | D E 88.7 D D 88.5 T E 88.7 T D 88.9 |  | NÃO
0645B | HYDRA 200 | Pré Auditoria | Não Conforme | 1206 ¦ MANGUEIRAS RADIADOR | 1 ¦ Incidental | PINTURA DANIFICADO NO RETORNO DA ÁGUA DO RADIADOR DO LADO INFERIOR. | RADIADOR PINTURA | NÃO
0645B | HYDRA 200 | Pré Auditoria | Não Conforme | 1208 ¦ PINTURA | 5 ¦ Menor | PINTURA DANIFICADO NOS PARAFUSOS DA TAMPA DO CÁRTER. PINTURA DANIFICADO NO MOTOR INFERIOR PRÓXIMO DA TAMPA DO CÁRTER. | MOTOR PINTURA | NÃO
0645B | HYDRA 200 | Pré Auditoria | Não Conforme | 1211 ¦ CHAPAS DE PROTEÇÃO | 0 ¦ Comentário | MONTAR CHAPAS INFERIOR DO RADIADOR DEPOIS DA PRE AUDITORIA. | CHAPAS | NÃO
0640B | HYDRA 200 | Auditoria | Não Conforme | 0908 ¦ REGISTROS | 1 ¦ Incidental | REGISTRO DA MANGUEIRA DE REABASTECIMENTO DO TANQUE DE PRODUTO FROUXO. | REGISTRO | NÃO
0645B | HYDRA 200 | Pré Auditoria | Não Conforme | 1507 ¦ OUTRAS OBSERVAÇÕES | 5 ¦ Menor | PINTURA DANIFICADO NO QUADRO INFERIOR ESQUERDO. PINTURA DANIFICADO NO REFORÇO ESQUERDO INFERIOR NO CILINDRO DO QUADRO. PINTURA DANIFICADO NO SUPORTE DO TECNIL INFERIOR DIREITO DO QUADRO. PINTURA DANIFICADO NO QUADRO INFERIOR DIREITO. | QUADRO INFERIOR PINTURA | NÃO
0645B | HYDRA 200 | Pré Auditoria | Não Conforme | 1601 ¦ REFORÇOS DA BARRA | 5 ¦ Menor | PINTURA DANIFICADO NO REFORÇO DA BARRA INTERMEDIÁRIO ESQUERDO. PINTURA DANIFICADO NO SUPORTE DO PINO NO REFORÇO DA BARRA PRINCIPAL ESQUERDO. PINTURA DANIFICADO NO SUPORTE DO PINO NO REFORÇO DA BARRA PRINCIPAL DIREITO. | REFORÇO BARRA | NÃO
0645B | HYDRA 200 | Pré Auditoria | Não Conforme | 1602 ¦ BISAGRAS SEM TRINCAS | 5 ¦ Menor | PINTURA DANIFICADO NA BISAGRA ESQUERDO. PINTURA DANIFICADO NO SUPORTE DO CILINDRO 45*° ESQUERDO NA BISAGRA. | BISAGRA PINTURA | NÃO
0645B | HYDRA 200 | Pré Auditoria | Não Conforme | 1609 ¦ PINTURA BARRA INTERMEDIÁRIA E ALIN ESQUERDO | 5 ¦ Menor | PINTURA DANIFICADO NA PONTEIRA ESQUERDO PRÓXIMO DO 1° BICO. PINTURA DANIFICADO NA PONTEIRA ESQUERDO PRÓXIMO DO ÚLTIMO SUPORTE DA LINHA DE PULVERIZAÇÃO DA PONTEIRA. | PONTEIRA E BARRA INTERMEDIÁRIO ESQUERDO | NÃO
0645B | HYDRA 200 | Pré Auditoria | Não Conforme | 1607 ¦ PINTURA BARRA GRANDE ESQUERDA | 5 ¦ Menor | PINTURA DANIFICADO NA BARRA PRINCIPAL ESQUERDO SUPERIOR PRÓXIMO DO CILINDRO DO ALIN. ACABAMENTO RUIM NA BARRA PRINCIPAL ESQUERDO. PINTURA DANIFICADO NA BARRA PRINCIPAL ESQUERDO PRÓXIMO DA BISAGRA DO LADO INTERNO. PINTURA DANIFICADO NA 7° E 14° TRELIÇA DA BARRA PRINCIPAL ESQUERDO PARTINDO DA BISAGRA. PINTURA ESCORRIDO NA BARRA PRINCIPAL ESQUERDO PRÓXIMO DA 7° TRELIÇA PARTINDO DA BISAGRA DO LADO INTERNO. | BARRA PRINCIPAL ESQUERDO PINTURA | NÃO
0645B | HYDRA 200 | Pré Auditoria | Não Conforme | 1608 ¦ PINTURA BARRA GRANDE DIREITA | 5 ¦ Menor | ACABAMENTO RUIM NA BARRA PRINCIPAL DIREITO. PINTURA ESCORRIDO NA 4° 6° TRELIÇA DA BARRA PRINCIPAL DIREITO INTERNO PARTINDO DA BISAGRA. PINTURA DANIFICADO NA BARRA PRINCIPAL DIREITO PRÓXIMO DO 4° SUPORTE DA LINHA DE PULVERIZAÇÃO. PINTURA DANIFICADO NA BARRA PRINCIPAL DIREITO PRÓXIMO DO REFORÇO. PINTURA DANIFICADO NA BARRA PRINCIPAL DIREITO PRÓXIMO DA ÚLTIMA TRELIÇA. PINTURA DANIFICADO NA BARRA PRINCIPAL DIREITO PRÓXIMO DA 2° TRELIÇA PARTINDO DA BISAGRA. PINTURA DANIFICADO NA BARRA PRINCIPAL DIREITO PRÓXIMO DO BATENTE E DO CILINDRO DO ALIN. | BARRA PRINCIPAL DIREITO PINTURA | NÃO
0640B | HYDRA 200 | Auditoria | Não Conforme | 1406 ¦ FIXAÇÃO DO CONO MISTURADOR | 1 ¦ Incidental | CINTA DE FIXAÇÃO DO CONO MISTURADOR FROUXA. | CONO MISTURADOR | NÃO
0645B | HYDRA 200 | Pré Auditoria | Não Conforme | 1308 ¦ INTEGRIDADE DOS CILINDROS EM GERAL | 5 ¦ Menor | PRESENÇA DE SILICONE NO CILINDRO DO ALIN DIREITO. | CILINDROS | NÃO
0645B | HYDRA 200 | Pré Auditoria | Não Conforme | 1613 ¦ OUTRAS OBSERVAÇÕES | 5 ¦ Menor | PINTURA DANIFICADO NA TESOURA DA BARRA DIREITO. | TESOURA BARRA | NÃO
0645B | HYDRA 200 | Pré Auditoria | Não Conforme | 1310 ¦ PRESENÇA DA VÁLVULA REGULADORA DE VAZÃO DO CILINDRO 45° | 5 ¦ Menor | TAMPA DANIFICADO DO REGULADOR DE PRESSÃO DO CILINDRO 45° DIREITO. | REGULADOR DE PRESSÃO | NÃO
0645B | HYDRA 200 | Pré Auditoria | Não Conforme | 1309 ¦ INTEGRIDADE DAS MANGUEIRAS HIDRÁULICAS | 5 ¦ Menor | PINTURA COM MANCHAS NO CILINDRO DO ALIN DIREITO E ESQUERDO. PINTURA DANIFICADO NO CILINDRO TRAVA QUADRO. | CILINDROS PINTURA | NÃO
0640B | HYDRA 200 | Auditoria | Não Conforme | 1005 ¦ TANQUE DE ÁGUA LIMPA | 5 ¦ Menor | VAZAMENTO NA JUNÇÃO CENTRAL DA VÁLVULA ANTI RETORNO DO TANQUE DE ÁGUA LIMPA. | TANQUE DE ÁGUA LIMPA | NÃO
0640B | HYDRA 200 | Auditoria | Não Conforme | 1305 ¦ ROTEAMENTO DAS MANGUEIRAS HIDRÁULICAS | 0 ¦ Comentário | MANGUEIRA HIDRÁULICA DO CILINDRO DA ESCADA MUITO COMPRIDA. | MANGUEIRA HIDRÁULICA | NÃO
0645B | HYDRA 200 | Pré Auditoria | Não Conforme | 1506 ¦ PARTE EXTERNA DO QUADRO | 5 ¦ Menor | PINTURA DANIFICADO NA TRAVESSA DO TECNIL DO QUADRO. PINTURA DANIFICADO NO QUADRO INFERIOR DIREITO. | QUADRO PINTURA | NÃO
0645B | HYDRA 200 | Pré Auditoria | Não Conforme | 1302 ¦ UNIÃO ROSCADA CILINDRO DE ABERTURA E FECHAMENTO DE BARRA MÁXIMO 10MM | 1 ¦ Incidental | PINTURA DANIFICADO NO CILINDRO DA BARRA ESQUERDO. | CILINDROS BARRA | NÃO
0640B | HYDRA 200 | Auditoria | Não Conforme | 2007 ¦ ALTURA DOS PULMÕES DE 230MM A 250MM | 0 ¦ Comentário | ALTURA PULMÕES DIANTEIROS: ESQ 215 / DIR 210MM. ALTURA PULMÕES TRASEIROS: ESQ 225/ DIR 240MM. | PULMÃO | NÃO
0645B | HYDRA 200 | Pré Auditoria | Não Conforme | 1610 ¦ PINTURA BARRA INTERMEDIÁRIA E ALIN DIREITO | 5 ¦ Menor | PINTURA DANIFICADO NA PONTA DA PONTEIRA DIREITO. PINTURA DANIFICADO NA PONTEIRA DIREITO PRÓXIMO DO ÚLTIMO SUPORTE DA LINHA DE PULVERIZAÇÃO. PINTURA ESCORRIDO NO SUPORTE DA MOLA DA BARRA INTERMEDIÁRIO DIREITO. ACABAMENTO RUIM NA BARRA INTERMEDIÁRIO DIREITO PRÓXIMO DO PATIN. ACABAMENTO RUIM NA BARRA INTERMEDIÁRIO DIREITO PRÓXIMO DO REFORÇO. | PONTEIRA E BARRA INTERMEDIÁRIO DIREITO | NÃO
0640B | HYDRA 200 | Auditoria | Não Conforme | 2107 ¦ ABRIDORES DE LINHA E KIT EXTRA SEPARADOS | 0 ¦ Comentário | ABRIDORES DE LINHA E KIT EXTRA AUSENTE NA PRATELEIRA. | ACESSÓRIOS | NÃO
0645B | HYDRA 200 | Pré Auditoria | Não Conforme | 1612 ¦ TESTAR DESNUQUE DO ALIN | 5 ¦ Menor | PINTURA DANIFICADO NA ARTICULAÇÃO DA PONTEIRA COM A BARRA INTERMEDIÁRIO ESQUERDO E DIREITO. | BARRA | NÃO
0645B | HYDRA 200 | Pré Auditoria | Não Conforme | 1604 ¦ SOLDAS DAS TRELIÇAS DAS BARRAS | 1 ¦ Incidental | FURO NA SOLDA NA PONTEIRA DIREITO PRÓXIMO DA ARTICULAÇÃO COM A BARRA INTERMEDIÁRIO. | SOLDA | NÃO
0645B | HYDRA 200 | Pré Auditoria | Não Conforme | 1505 ¦ PARTE INTERNA DO QUADRO | 5 ¦ Menor | PINTURA DANIFICADO NO QUADRO INTERNO DIREITO PRÓXIMO DO SUPORTE SUPERIOR DA BIELA DIREITO DO QUADRO. PINTURA DANIFICADO NO SUPORTE DA BIELA INFERIOR DIREITO. PINTURA DANIFICADO NO QUADRO INFERIOR INTERNO PRÓXIMO DO REFORÇO INFERIOR DO CILINDRO DO QUADRO. PINTURA DANIFICADO NA LATERAL DIREITA INFERIOR DO CILINDRO DO QUADRO. PINTURA DANIFICADO NA BIELA ESQUERDO INTERNO DO QUADRO. | QUADRO INTERNO PINTURA | NÃO
0645B | HYDRA 200 | Pré Auditoria | Não Conforme | 1501 ¦ INTEGRIDADE DOS ELASTÔMEROS DAS MOLAS DO QUADRO | 5 ¦ Menor | PINTURA DANIFICADO NA MOLA DO CILINDRO DA BARRA ESQUERDO INTERNO. PINTURA DANIFICADO NO SUPORTE DA BIELA SUPERIOR ESQUERDO INTERNO DO QUADRO. ACABAMENTO RUIM NO QUADRO DO LADO ESQUERDO. | MOLA/QUADRO | NÃO
0640B | HYDRA 200 | Auditoria | Não Conforme | 0417 ¦ TANQUE CIRCUITO LEVE | 0 ¦ Comentário | RETIRAR ENGATE RÁPIDO DO REGISTRO DE ESCOAMENTO DO TANQUE CIRCUITO LEVE. | TANQUE CIRCUITO LEVE | NÃO
0640B | HYDRA 200 | Auditoria | Não Conforme | 0418 ¦ TANQUE CIRCUITO PESADO | 0 ¦ Comentário | RETIRAR ENGATE RÁPIDO DO REGISTRO DE ESCOAMENTO DO TANQUE CIRCUITO PESADO. | TANQUE CIRCUITO PESADO | NÃO
0645B | HYDRA 200 | Pré Auditoria | Não Conforme | 1801 ¦ CHASSI SEM TRINCAS | 1 ¦ Incidental | PINTURA DANIFICADO NOS TENSORES | TENSORES | NÃO
0645B | HYDRA 200 | Pré Auditoria | Não Conforme | 1802 ¦ APERTO DAS PORCAS DOS TENSORES | 1 ¦ Incidental | PINTURA DANIFICADO NAS PORCAS DOS TENSORES. | PORCA | NÃO
0645B | HYDRA 200 | Pré Auditoria | Não Conforme | 1203 ¦ ESCAPAMENTO POSICIONADO CORRETAMENTE | 1 ¦ Incidental | PINTURA DANIFICADO NO ESCAPAMENTO DO LADO SUPERIOR ESQUERDO. | ESCAPAMENTO PINTURA | NÃO
0645B | HYDRA 200 | Pré Auditoria | Não Conforme | 0713 ¦ CILINDRO TRAVA BASCULANTE | 1 ¦ Incidental | RETOCAR PINTURA NAS CONEXÕES DO CILINDRO TRAVA QUADRO. | CILINDROS | NÃO
0645B | HYDRA 200 | Pré Auditoria | Não Conforme | 1307 ¦ NÍVEL DE ÓLEO DO TANQUE CIRCUITO LEVE (ATÉ 10MM ABAIXO DO MÁXIMO) | 1 ¦ Incidental | PINTURA DANIFICADO NO APOIO DO TANQUE DE CIRCUITO LEVE. | TANQUE DE CIRCUITO LEVE | NÃO
0645B | HYDRA 200 | Pré Auditoria | Não Conforme | 1306 ¦ NÍVEL DE ÓLEO DO TANQUE CIRCUITO PESADO (ATÉ 10MM ABAIXO DO MÁXIMO) | 5 ¦ Menor | PINTURA DANIFICADO NO TANQUE DE CIRCUITO PESADO DO LADO INFERIOR. | TANQUE DE CIRCUITO PESADO PINTURA | NÃO
0645B | HYDRA 200 | Pré Auditoria | Não Conforme | 1406 ¦ FIXAÇÃO DO CONO MISTURADOR | 5 ¦ Menor | PINTURA DANIFICADO NO SUPORTE DO CONO MISTURADOR NA ARTICULAÇÃO SUPERIOR E INFERIOR. PINTURA DANIFICADO NO SUPORTE INTERNO DO CONO MISTURADOR. PINTURA DANIFICADO NO SUPORTE DO CONO MISTURADOR PRÓXIMO DA TRAVA. | SUPORTE CONO MISTURADOR | NÃO
0645B | HYDRA 200 | Pré Auditoria | Não Conforme | 1404 ¦ FIXAÇÃO DO TANQUE DE PRODUTO (FIXADORES, CINTA E PROTEÇÕES) | 5 ¦ Menor | CINTA DO TANQUE DE PRODUTO FROUXO. | CINTA | NÃO
0645B | HYDRA 200 | Pré Auditoria | Não Conforme | 1409 ¦ OUTRAS OBSERVAÇÕES | 1 ¦ Incidental | PINTURA DANIFICADO NO SUPORTE DO GRAMPO DO TANQUE DE PRODUTO TRASEIRO ESQUERDO. PINTURA DANIFICADO NO SUPORTE DOS GRAMPO DO TANQUE DE PRODUTO DO LADO ESQUERDO PRÓXIMO DOS PARAFUSOS | TANQUE DE PRODUTO | NÃO
0645B | HYDRA 200 | Pré Auditoria | Não Conforme | 1803 ¦ ALINHAMENTO DA PASSARELA | 1 ¦ Incidental | PINTURA DANIFICADO NA PASSARELA LATERAL ESQUERDA PRÓXIMO DO TANQUE DE PRODUTO. | PASSARELA | NÃO
0640B | HYDRA 200 | Auditoria | Não Conforme | 2011 ¦ OUTRAS OBSERVAÇÕES | 1 ¦ Incidental | PARALAMA TRASEIRO DIREITO FALTANDO PARAFUSO DE FIXAÇÃO DA PARTE SUPERIOR. | PARALAMA | NÃO
0645B | HYDRA 200 | Pré Auditoria | Não Conforme | 1807 ¦ ALINHAMENTO DOS CORRIMÃOS | 5 ¦ Menor | CORRIMÃO LATERAL ESQUERDA DESALINHADO. | CORRIMÃO | NÃO
0645B | HYDRA 200 | Pré Auditoria | Não Conforme | 1808 ¦ OUTRAS OBSERVAÇÕES | 5 ¦ Menor | PINTURA DANIFICADO NO CORRIMÃO TRASEIRO ESQUERDO DO LADO DO TANQUE DE PRODUTO. PINTURA DANIFICADO NO CORRIMÃO DA ESCADA PRÓXIMO DO REFORÇO SUPERIOR. | CORRIMÃO PINTURA | NÃO
0646B | HYDRA 200 | Terminação | Não Conforme | 0102 ¦ VERIFICAR ITENS FALTANTES | 0 ¦ Comentário | FALTA BARRAS, ADESIVO DA PORTA DA BARRA E SUPORTE DA LINHA DE PULVERIZAÇÃO. |  | NÃO
0646B | HYDRA 200 | Terminação | Não Conforme | 0105 ¦ PRESSÃO DOS PNEUS 45 A 49PSI | 0 ¦ Comentário | FORA DO ESPECÍFICO |  | NÃO
0646B | HYDRA 200 | Terminação | Não Conforme | 0401 ¦ BLOCO DO PILOTO / ORBITROL | 0 ¦ Comentário | COM VAZAMENTO ENTRE O BLOCO DO PILOTO E A ORBITROL |  | NÃO
0646B | HYDRA 200 | Terminação | Não Conforme | 0409 ¦ REDUTORES | 0 ¦ Comentário | COM PINTURA DANIFICADA |  | NÃO
0646B | HYDRA 200 | Terminação | Não Conforme | 0414 ¦ MANGUEIRAS HIDRÁULICAS | 0 ¦ Comentário | NO CANO DO QUADRO COM VAZAMENTO |  | NÃO
0646B | HYDRA 200 | Terminação | Não Conforme | 0417 ¦ TANQUE CIRCUITO LEVE | 0 ¦ Comentário | COM PINTURA DANIFICADA |  | NÃO
0646B | HYDRA 200 | Terminação | Não Conforme | 0418 ¦ TANQUE CIRCUITO PESADO | 0 ¦ Comentário | COM PINTURA DANIFICADA |  | NÃO
0646B | HYDRA 200 | Terminação | Não Conforme | 0420 ¦ REGISTROS | 0 ¦ Comentário | COM VAZAMENTO NO REGISTRO DO TANQUE DO CIRCUITO LEVE |  | NÃO
0646B | HYDRA 200 | Terminação | Não Conforme | 0602 ¦ TESTAR ROTAÇÃO DO MOTOR MÍNIMO 680 A 800 RPM E MÁXIMO 2420 A 2500 RPM | 0 ¦ Comentário | NÃO FUNCIONA |  | NÃO
0646B | HYDRA 200 | Terminação | Não Conforme | 0706 ¦ ABERTURA DE BITOLA TRASEIRA 2490MM A 2510MM | 0 ¦ Comentário | ESTÁ COM 2530MM |  | NÃO
0646B | HYDRA 200 | Terminação | Não Conforme | 0707 ¦ ABERTURA DE BITOLA DIANTEIRA 2490MM A 2510MM | 0 ¦ Comentário | ESTÁ COM 2550 |  | NÃO
0646B | HYDRA 200 | Terminação | Não Conforme | 0708 ¦ ABERTURA DE BITOLA DIFERENÇA ENTRE EIXOS MÁXIMO 10MM | 0 ¦ Comentário | FORA DO ESPECÍFICO |  | NÃO
0645B | HYDRA 200 | Pré Auditoria | Não Conforme | 1804 ¦ RÓTULAS DOS TENSORES SEM FOLGA | 1 ¦ Incidental | REFORÇAR PINTURA NA RÓTULA DO TENSOR DIANTEIRO DIREITO INFERIOR NO SUPORTE DO CHASSI. | RÓTULAS | NÃO
0645B | HYDRA 200 | Pré Auditoria | Não Conforme | 1805 ¦ AMORTECEDORES | 1 ¦ Incidental | PINTURA DANIFICADO NO AMORTECEDOR DIANTEIRO ESQUERDO. PINTURA DANIFICADO NO AMORTECEDOR TRASEIRO ESQUERDO. | AMORTECEDOR | NÃO
0645B | HYDRA 200 | Pré Auditoria | Não Conforme | 1906 ¦ PINTURA | 5 ¦ Menor | PINTURA DANIFICADO NA CABINE DO LADO INFERIOR. RETOCAR PINTURA NA SAÍDA DAS MANGUEIRAS DO AR CONDICIONADO DA CABINE. | CABINE | NÃO
0646B | HYDRA 200 | Terminação | Não Conforme | 0713 ¦ CILINDRO TRAVA BASCULANTE | 0 ¦ Comentário | FALTA PINTURA |  | NÃO
0646B | HYDRA 200 | Terminação | Não Conforme | 0814 ¦ ESCADA HIDRÁULICA | 0 ¦ Comentário | COM ACABAMENTO RUIM |  | NÃO
0646B | HYDRA 200 | Terminação | Não Conforme | 0818 ¦ FIXAÇÃO E ALINHAMENTO DAS CARENAGENS DA COLUNA DE DIREÇÃO | 0 ¦ Comentário | CARENAGEM SOLTA |  | NÃO
0646B | HYDRA 200 | Terminação | Conforme Com OBS | 0422 ¦ PRESENÇA DA ETIQUETA DE FLUSHING COM REGISTRO | Não Informada | 15/11/07 |  | NÃO
0646B | HYDRA 200 | Terminação | Não Conforme | 0822 ¦ OUTRAS OBSERVAÇÕES | 0 ¦ Comentário | FOI TROCADA A RELE TEIRA. |  | NÃO
0646B | HYDRA 200 | Terminação | Não Conforme | 1101 ¦ VERIFICAR CONECTORES E CHICOTES (ROTEAMENTO) EM GERAL | 0 ¦ Comentário | CONECTOR DO MOTOR DE ARRANQUE SOLTO. |  | NÃO
0646B | HYDRA 200 | Terminação | Não Conforme | 1103 ¦ ATERRAMENTOS (CHAVE GERAL, MOTOR DE PARTIDA E SUBTETO CABINE) | 0 ¦ Comentário | FALTA PINTURA NO ATERRAMENTO DA CHAVE GERAL. |  | NÃO
0646B | HYDRA 200 | Terminação | Não Conforme | 1203 ¦ ESCAPAMENTO POSICIONADO CORRETAMENTE | 0 ¦ Comentário | FORA DE POSIÇÃO. |  | NÃO
0646B | HYDRA 200 | Terminação | Não Conforme | 1206 ¦ MANGUEIRAS RADIADOR | 0 ¦ Comentário | RASPANDO NO SUPORTE DO RADIADOR. |  | NÃO
0646B | HYDRA 200 | Terminação | Não Conforme | 1208 ¦ PINTURA | 0 ¦ Comentário | PINTURA DANIFICADA NA PARTE INFERIOR DO RADIADOR. |  | NÃO
0646B | HYDRA 200 | Terminação | Não Conforme | 1209 ¦ CAPÔ E CARENAGENS | 0 ¦ Comentário | COM PINTURA DANIFICADA |  | NÃO
0646B | HYDRA 200 | Terminação | Não Conforme | 1210 ¦ FECHADURA DO CAPÔ | 0 ¦ Comentário | COM PINTURA DANIFICADA |  | NÃO
0646B | HYDRA 200 | Terminação | Não Conforme | 1212 ¦ OUTRAS OBSERVAÇÕES | 0 ¦ Comentário | CAPA SECA DO MOTOR COM PINTURA DANIFICADA. |  | NÃO
0646B | HYDRA 200 | Terminação | Não Conforme | 1403 ¦ ESPAÇAMENTO LINHA DE PULVERIZAÇÃO 500MM | 0 ¦ Comentário | FORA DO ESPECIFICADO. |  | NÃO
0646B | HYDRA 200 | Terminação | Não Conforme | 1406 ¦ FIXAÇÃO DO CONO MISTURADOR | 0 ¦ Comentário | FALTA PINTURA. |  | NÃO
0646B | HYDRA 200 | Terminação | Não Conforme | 1501 ¦ INTEGRIDADE DOS ELASTÔMEROS DAS MOLAS DO QUADRO | 0 ¦ Comentário | MOLAS COM PINTURA DANIFICADA |  | NÃO
0646B | HYDRA 200 | Terminação | Não Conforme | 1505 ¦ PARTE INTERNA DO QUADRO | 0 ¦ Comentário | COM PINTURA DANIFICADA |  | NÃO
0646B | HYDRA 200 | Terminação | Não Conforme | 1506 ¦ PARTE EXTERNA DO QUADRO | 0 ¦ Comentário | COM PINTURA DANIFICADA |  | NÃO
0646B | HYDRA 200 | Terminação | Não Conforme | 1601 ¦ REFORÇOS DA BARRA | 0 ¦ Comentário | COM PINTURA DANIFICADA |  | NÃO
0646B | HYDRA 200 | Terminação | Não Conforme | 1603 ¦ BARRAS SEM TRINCAS | 0 ¦ Comentário | COM FUROS NA SOLDA |  | NÃO
0646B | HYDRA 200 | Terminação | Não Conforme | 1604 ¦ SOLDAS DAS TRELIÇAS DAS BARRAS | 0 ¦ Comentário | COM FUROS NA SOLDA |  | NÃO
0646B | HYDRA 200 | Terminação | Não Conforme | 1605 ¦ ACABAMENTO ADEQUADO PARA A UNIÃO DE TUBOS | 0 ¦ Comentário | ACABAMENTO RUIM |  | NÃO
0646B | HYDRA 200 | Terminação | Não Conforme | 1607 ¦ PINTURA BARRA GRANDE ESQUERDA | 0 ¦ Comentário | COM PINTURA DANIFICADA |  | NÃO
0646B | HYDRA 200 | Terminação | Não Conforme | 1608 ¦ PINTURA BARRA GRANDE DIREITA | 0 ¦ Comentário | COM PINTURA DANIFICADA |  | NÃO
0646B | HYDRA 200 | Terminação | Não Conforme | 1609 ¦ PINTURA BARRA INTERMEDIÁRIA E ALIN ESQUERDO | 0 ¦ Comentário | COM PINTURA DANIFICADA |  | NÃO
0646B | HYDRA 200 | Terminação | Não Conforme | 1610 ¦ PINTURA BARRA INTERMEDIÁRIA E ALIN DIREITO | 0 ¦ Comentário | COM PINTURA DANIFICADA |  | NÃO
0646B | HYDRA 200 | Terminação | Não Conforme | 1613 ¦ OUTRAS OBSERVAÇÕES | 0 ¦ Comentário | ACABAMENTO DA BARRAS MUITO RUIM. |  | NÃO
0646B | HYDRA 200 | Terminação | Não Conforme | 1703 ¦ SEM RESPINGOS DE SOLDA | 0 ¦ Comentário | BARRAS DO RESPINGOS DE SOLDA |  | NÃO
0646B | HYDRA 200 | Terminação | Não Conforme | 1805 ¦ AMORTECEDORES | 0 ¦ Comentário | COM PINTURA DANIFICADA |  | NÃO
0646B | HYDRA 200 | Terminação | Não Conforme | 1806 ¦ PINTURA | 0 ¦ Comentário | FALTA PINTURA NO SUPORTE DOS CARRINHOS. |  | NÃO
0646B | HYDRA 200 | Terminação | Não Conforme | 1807 ¦ ALINHAMENTO DOS CORRIMÃOS | 0 ¦ Comentário | CORRIMÃO DESALINHADO. |  | NÃO
0646B | HYDRA 200 | Terminação | Não Conforme | 1906 ¦ PINTURA | 0 ¦ Comentário | COM PINTURA DANIFICADA NA PARTE INFERIOR DA CABINE. |  | NÃO
0646B | HYDRA 200 | Terminação | Não Conforme | 2004 ¦ ALINHAMENTO DOS PARALAMAS | 0 ¦ Comentário | MESMO COM O APERTO FICA SOLTO. |  | NÃO
0646B | HYDRA 200 | Terminação | Não Conforme | 2106 ¦ PINTURA | 0 ¦ Comentário | COM PINTURA DANIFICADA NA BASE DOS CAVALETES. |  | NÃO
0646B | HYDRA 200 | Terminação | Não Conforme | 2107 ¦ ABRIDORES DE LINHA E KIT EXTRA SEPARADOS | 0 ¦ Comentário | FALTA KIT. |  | NÃO
0645B | HYDRA 200 | Pré Auditoria | Não Conforme | 2010 ¦ PINTURA | 1 ¦ Incidental | PINTURA DANIFICADO EIXO DIANTEIRO PRÓXIMO DAS BAIXADA. PINTURA DANIFICADO NO SUPORTE DO CILINDRO DE DIREÇÃO ESQUERDO NO EIXO. PINTURA DANIFICADO NO EIXO DIANTEIRO DO LADO ESQUERDO ATRÁS. | EIXO BAIXADA PINTURA | NÃO
0641B | HYDRA 200 | Auditoria | Não Conforme | 0112 ¦ OUTRAS OBSERVAÇÕES | 1 ¦ Incidental | ORELHA DE FIXAÇÃO DO ESPELHO RETROVISOR MONTADO EM POSIÇÃO INVERTIDA. | RETROVISOR | NÃO
0645B | HYDRA 200 | Pré Auditoria | Não Conforme | 1806 ¦ PINTURA | 5 ¦ Menor | PINTURA DANIFICADO NO CHASSI SUPERIOR DIREITO PRÓXIMO DO TANQUE DE CIRCUITO PESADO. PINTURA DANIFICADO NO SUPORTE DO TENSOR TRANSVERSAL DIANTEIRO DO LADO ESQUERDO. PINTURA DANIFICADO NO SUPORTE DO TENSOR TRASEIRO ESQUERDO INFERIOR NO CHASSI. PINTURA DANIFICADO NA TRAVESSA TRASEIRO DO CHASSI DO LADO DIREITO INFERIOR. PINTURA ESCORRIDO PRÓXIMO DO SUPORTE TRASEIRO DIREITO DOS TENSORES. PINTURA ESCORRIDO NO DESCANSO DE BARRA DIREITO INFERIOR. | CHASSI PINTURA | NÃO
0645B | HYDRA 200 | Pré Auditoria | Não Conforme | 1603 ¦ BARRAS SEM TRINCAS | 1 ¦ Incidental | EXCESSO DE MATERIAL NA BANDEJA DO QUADRO INTERNO ESQUERDO. | QUADRO | NÃO
0645B | HYDRA 200 | Pré Auditoria | Não Conforme | 2006 ¦ CONDIÇÃO DO AROS | 1 ¦ Incidental | PINTURA DANIFICADO NA RODA TRASEIRO DIREITO. | RODAS | NÃO
0645B | HYDRA 200 | Pré Auditoria | Não Conforme | 2009 ¦ TORQUE NAS PORCAS DOS PARAFUSOS DAS RODAS 290NM | 1 ¦ Incidental | PINTURA DANIFICADO NO REDUTOR DIANTEIRO ESQUERDO. REFORÇAR PINTURA NO REDUTOR TRASEIRO ESQUERDO. | REDUTORES PINTURA | NÃO
0645B | HYDRA 200 | Pré Auditoria | Não Conforme | 2106 ¦ PINTURA | 5 ¦ Menor | PINTURA DANIFICADO NA ARTICULAÇÃO DA ESCADA. PINTURA DANIFICADO NA ESTRUTURA LATERAL DIREITO PRÓXIMO DO APOIO DE MÃO. PINTURA DANIFICADO NA ESTRUTURA INFERIOR DA ESCADA. | ESCADA PINTURA | NÃO
0645B | HYDRA 200 | Pré Auditoria | Não Conforme | 2113 ¦ OUTRAS OBSERVAÇÕES | 1 ¦ Incidental | PINTURA DANIFICADO NO CHASSI ONDE FICAVA OS APOIOS DO CARRINHO DE PINTURA. PINTURA DANIFICADO NOS EIXOS ONDE FICAVA OS CAVALETES. PINTURA DANIFICADO NA PASSARELA LATERAL E TRASEIRO ONDE FICAVA OS APOIOS DO CARRINHO DE PINTURA. | PROCESSO DE MONTAGEM | NÃO
0645B | HYDRA 200 | Pré Auditoria | Conforme Com OBS | 0709 ¦ CONVERGÊNCIA EIXO TRASEIRO DIFERENÇA ENTRE A MEDIÇÃO PARALELA E EM “X” MÁXIMO 20MM. | Não Informada | EM LINHA RODA TRASEIRO PELO LADO DE TRÁS COM 2.251 EM LINHA RODA TRASEIRO PELO LADO DA FRENTE COM 2.246 EM X RODA TRASEIRO DIREITO PELO LADO DA FRENTE COM RODA TRASEIRO ESQUERDO PELO LADO DE TRÁS COM 2.449 EM X RODA TRASEIRO DIREITO PELO LADO DE TRÁS COM A RODA TRASEIRO ESQUERDO PELO LADO DA FRENTE COM 2.448 |  | NÃO
0645B | HYDRA 200 | Pré Auditoria | Conforme Com OBS | 0710 ¦ CONVERGÊNCIA EIXO DIANTEIRO DIFERENÇA ENTRE A MEDIÇÃO PARALELA E EM “X” MÁXIMO 15MM. | Não Informada | EM LINHA RODA DIANTEIRA PELO LADO DE TRÁS COM 2.250 EM LINHA RODA DIANTEIRA PELO LADO DA FRENTE COM 2.260 EM X RODA DIANTEIRA DIREITA PELO LADO DA FRENTE COM RODA DIANTEIRA ESQUERDA PELO LADO DE TRÁS COM 2.448 EM X RODA DIANTEIRA DIREITA PELO LADO DE TRÁS COM RODA DIANTEIRA ESQUERDA PELO LADO DA FRENTE COM 2.458 |  | NÃO
0645B | HYDRA 200 | Pré Auditoria | Conforme Com OBS | 0706 ¦ ABERTURA DE BITOLA TRASEIRA 2490MM A 2510MM | Não Informada | 253.30 |  | NÃO
0645B | HYDRA 200 | Pré Auditoria | Conforme Com OBS | 0707 ¦ ABERTURA DE BITOLA DIANTEIRA 2490MM A 2510MM | Não Informada | 2.55 |  | NÃO
0645B | HYDRA 200 | Pré Auditoria | Não Conforme | 0708 ¦ ABERTURA DE BITOLA DIFERENÇA ENTRE EIXOS MÁXIMO 10MM | 5 ¦ Menor | ENTRE CENTRO DO PNEU TRASEIRO COM 253.50 ENTRE CENTRO DO PNEU DIANTEIRO COM 250.00 | DIFERENÇA ENTRE EIXOS | NÃO
0641B | HYDRA 200 | Auditoria | Conforme Com OBS | 0601 ¦ ALTA E BAIXA COM VELOCIDADES ADEQUADAS (HYDRA 12 A 13KM/H E ORION 16 A 19KM/H) | Não Informada | VELOCIDADE TARTARUGA EM 13 KM/G. VELOCIDADE LEBRE SEM ESPAÇO SEGURO PARA TESTE. |  | NÃO
0641B | HYDRA 200 | Auditoria | Conforme Com OBS | 0602 ¦ TESTAR ROTAÇÃO DO MOTOR MÍNIMO 680 A 800 RPM E MÁXIMO 2420 A 2500 RPM | Não Informada | ROTAÇÃO MÍNIMA DO MOTOR EM 710 RPM. ROTAÇÃO MÁXIMA DO MOTOR EM 2.430 RPM. |  | NÃO
0641B | HYDRA 200 | Auditoria | Não Conforme | 0603 ¦ AJUSTE DO CABO DO JOYSTICK E RETORNO AO NEUTRO COM VELOCIDADE ADEQUADA | 1 ¦ Incidental | JOYSTICK RETORNA MUITO RÁPIDO AO NEUTRO. | JOYSTICK | NÃO
0645B | HYDRA 200 | Pré Auditoria | Não Conforme | 2109 ¦ SEM ITEM EM EXCESSO OU DESNECESSÁRIO | 0 ¦ Comentário | MONTAR OS ADESIVOS NA PONTEIRA DA BARRA DEPOIS DA PINTURA. (NÃO FOI MONTADO ANTES PELO ACABAMENTO RUIM DA PINTURA) | ADESIVO | NÃO
0641B | HYDRA 200 | Auditoria | Conforme Com OBS | 0301 ¦ PRESSÃO DA BOMBA DE TRANSMISSÃO DE 370 A 390 BAR | Não Informada | PRESSÃO BLOCO DIANTEIRO TPA/TPB: 380/400. PRESSÃO BLOCO TRASEIRO TPA/TPB: 380/390. |  | NÃO
0641B | HYDRA 200 | Auditoria | Conforme Com OBS | 0302 ¦ PRESSÃO DA BOMBA DE MOVIMENTOS 140 A 160 BAR | Não Informada | PRESSÃO BLOCO 2+1: 169 BAR |  | NÃO
0641B | HYDRA 200 | Auditoria | Conforme Com OBS | 0303 ¦ PRESSÃO DA BOMBA DE PULVERIZAÇÃO 140 A 160 BAR | Não Informada | PRESSÃO BLOCO PULVERIZAÇÃO: 140 BAR |  | NÃO
0646B | HYDRA 200 | Pré Auditoria | Conforme Com OBS | 0114 ¦ CAMBAGEM POSITIVA ENTRE 1º A 2º | Não Informada | D E 88.9 D D 88.9 T E 88.6 T D 88.7 |  | NÃO
0646B | HYDRA 200 | Pré Auditoria | Não Conforme | 1206 ¦ MANGUEIRAS RADIADOR | 1 ¦ Incidental | PINTURA DANIFICADO NO RETORNO DA ÁGUA DO RADIADOR DO LADO INFERIOR. | RADIADOR PINTURA | NÃO
0646B | HYDRA 200 | Pré Auditoria | Não Conforme | 1211 ¦ CHAPAS DE PROTEÇÃO | 0 ¦ Comentário | MONTAR CHAPAS INFERIOR DO RADIADOR DEPOIS DA PRÉ AUDITORIA. | CHAPAS | NÃO
0646B | HYDRA 200 | Pré Auditoria | Não Conforme | 1208 ¦ PINTURA | 5 ¦ Menor | PINTURA DANIFICADO NOS PARAFUSOS DA TAMPA DO CÁRTER. PINTURA DANIFICADO NO MOTOR INFERIOR PRÓXIMO DA TAMPA DO CÁRTER | MOTOR PINTURA | NÃO
0646B | HYDRA 200 | Pré Auditoria | Não Conforme | 1203 ¦ ESCAPAMENTO POSICIONADO CORRETAMENTE | 5 ¦ Menor | PINTURA DANIFICADO NO ESCAPAMENTO DO LADO SUPERIOR DIREITO. | ESCAPAMENTO PINTURA | NÃO
0646B | HYDRA 200 | Pré Auditoria | Não Conforme | 1909 ¦ OUTRAS OBSERVAÇÕES | 1 ¦ Incidental | CARENAGEM DIREITO DA CABINE RISCADO PRÓXIMO DO CAPÔ. | CABINE | NÃO
0646B | HYDRA 200 | Pré Auditoria | Não Conforme | 1212 ¦ OUTRAS OBSERVAÇÕES | 1 ¦ Incidental | PINTURA DANIFICADO NO FILTRO DO AR DO LADO DIREITO. | FILTRO DO AR | NÃO
0641B | HYDRA 200 | Auditoria | Não Conforme | 0703 ¦ CILINDRO DE ABERTURA E FECHAMENTO DO ALIN COM AMORTECIMENTO | 1 ¦ Incidental | CILINDRO DO ALIN DIREITO TRAVANDO NO FINAL DA ABERTURA. | CILINDRO ALIN | NÃO
0641B | HYDRA 200 | Auditoria | Não Conforme | 1002 ¦ REGISTROS | 10 ¦ Maior | REGISTRO CINCO VIAS FROUXO PERMITINDO VAZAMENTO NA POSIÇÃO DE PULVERIZAÇÃO. | REGISTRO CINCO VIAS | NÃO
0646B | HYDRA 200 | Pré Auditoria | Não Conforme | 0112 ¦ OUTRAS OBSERVAÇÕES | 1 ¦ Incidental | ORELHA DE FIXAÇÃO DO RETROVISOR MONTADO NA POSIÇÃO INVERTIDO. | RETROVISOR | NÃO
0646B | HYDRA 200 | Pré Auditoria | Não Conforme | 1601 ¦ REFORÇOS DA BARRA | 5 ¦ Menor | PINTURA DANIFICADO NO SUPORTE DO PINO NO REFORÇO DA BARRA PRINCIPAL ESQUERDO. PINTURA DANIFICADO NO SUPORTE DO PINO NO REFORÇO DA BARRA PRINCIPAL DIREITO. | REFORÇO BARRA | NÃO
0646B | HYDRA 200 | Pré Auditoria | Não Conforme | 1609 ¦ PINTURA BARRA INTERMEDIÁRIA E ALIN ESQUERDO | 5 ¦ Menor | PINTURA DANIFICADO NA PONTEIRA ESQUERDO PRÓXIMO DO 2° BICO. PINTURA ESCORRIDO NO SUPORTE DA MOLA NA PONTEIRA ESQUERDO. PINTURA DANIFICADO NA BARRA INTERMEDIÁRIO ESQUERDO PRÓXIMO DO CILINDRO DO ALIN. PINTURA DANIFICADO NO REFORÇO DA BARRA INTERMEDIÁRIO ESQUERDO PRÓXIMO DA ARTICULAÇÃO. PINTURA ESCORRIDO NO REFORÇO DA PONTA DA PONTEIRA ESQUERDO. PINTURA DANIFICADO NA PONTEIRA ESQUERDO PRÓXIMO DO 2° SUPORTE DA LINHA DE PULVERIZAÇÃO. | PONTEIRA E BARRA INTERMEDIÁRIO ESQUERDO | NÃO
0641B | HYDRA 200 | Auditoria | Não Conforme | 0418 ¦ TANQUE CIRCUITO PESADO | 10 ¦ Maior | VAZAMENTO NO TAMPÃO LATERAL DO TANQUE CIRCUITO PESADO. | TANQUE CIRCUITO PESADO | NÃO
0646B | HYDRA 200 | Pré Auditoria | Não Conforme | 1310 ¦ PRESENÇA DA VÁLVULA REGULADORA DE VAZÃO DO CILINDRO 45° | 1 ¦ Incidental | PINTURA DANIFICADO NO REGULADOR DE PRESSÃO DO CILINDRO 45° ESQUERDO. | REGULADOR DE PRESSÃO | NÃO
0646B | HYDRA 200 | Pré Auditoria | Não Conforme | 1607 ¦ PINTURA BARRA GRANDE ESQUERDA | 5 ¦ Menor | PINTURA DANIFICADO NA 9° E 15° TRELIÇA DA BARRA PRINCIPAL ESQUERDO PARTINDO DA BISAGRA. PINTURA ESCORRIDO PRÓXIMO DA 1° TRELIÇA DA BARRA PRINCIPAL ESQUERDO. PINTURA ESCORRIDO NO REFORÇO DA BARRA PRINCIPAL ESQUERDO PRÓXIMO DA BISAGRA DO LADO INTERNO. PINTURA DANIFICADO NO SUPORTE DA MOLA NA PONTEIRA ESQUERDO. | BARRA PRINCIPAL ESQUERDO | NÃO
0646B | HYDRA 200 | Pré Auditoria | Não Conforme | 1308 ¦ INTEGRIDADE DOS CILINDROS EM GERAL | 5 ¦ Menor | PINTURA MANCHADO NO CILINDRO DO ALIN ESQUERDO. PINTURA DANIFICADO NA RÓTULA DO CILINDRO DA ESCADA. | CILINDROS | NÃO
0646B | HYDRA 200 | Pré Auditoria | Não Conforme | 1610 ¦ PINTURA BARRA INTERMEDIÁRIA E ALIN DIREITO | 5 ¦ Menor | PINTURA DANIFICADO NA PONTEIRA DIREITO PRÓXIMO DO PENÚLTIMO BICO. PINTURA ESCORRIDO NO SUPORTE DA MOLA NA PONTEIRA DIREITO. PINTURA ESCORRIDO NO SUPORTE DA MOLA NA BARRA INTERMEDIÁRIO DIREITO. PINTURA DANIFICADO NA BARRA INTERMEDIÁRIO DIREITO PRÓXIMO DO REFORÇO. PINTURA ESCORRIDO NA PONTEIRA DIREITO PRÓXIMO DA ARTICULAÇÃO COM A BARRA INTERMEDIÁRIO. PINTURA DANIFICADO NA BARRA INTERMEDIÁRIO DIREITO PRÓXIMO DO CILINDRO DO ALIN | PONTEIRA E BARRA INTERMEDIÁRIO DIREITO PINTURA | NÃO
0641B | HYDRA 200 | Auditoria | Não Conforme | 1305 ¦ ROTEAMENTO DAS MANGUEIRAS HIDRÁULICAS | 0 ¦ Comentário | MANGUEIRA HIDRÁULICA DO CILINDRO DA ESCADA MUITO COMPRIDA.(LIBERADO ENGENHARIA) | MANGUEIRA HIDRÁULICA | NÃO
0646B | HYDRA 200 | Pré Auditoria | Não Conforme | 1603 ¦ BARRAS SEM TRINCAS | 5 ¦ Menor | PRESENÇA DE BOLHAS NO ADESIVO NA PONTA DA PONTEIRA DIREITO. | ADESIVO | NÃO
0646B | HYDRA 200 | Pré Auditoria | Não Conforme | 1608 ¦ PINTURA BARRA GRANDE DIREITA | 5 ¦ Menor | PINTURA DANIFICADO NA BARRA PRINCIPAL DIREITO PRÓXIMO DA 9° TRELIÇA PARTINDO DA BISAGRA. PINTURA DANIFICADO NA BARRA PRINCIPAL DIREITO PRÓXIMO DO SUPORTE DO CILINDRO DO ALIN. PINTURA DANIFICADO NA 9° E 15° TRELIÇA DA BARRA PRINCIPAL DIREITO PARTINDO DA BISAGRA. PINTURA ESCORRIDO NA ÚLTIMA TRELIÇA DA BARRA PRINCIPAL DIREITO. | BARRA PRINCIPAL DIREITO PINTURA | NÃO
0646B | HYDRA 200 | Pré Auditoria | Não Conforme | 1314 ¦ OUTRAS OBSERVAÇÕES | 0 ¦ Comentário | ACABAMENTO RUIM NO CILINDRO DO ALIN DIREITO. | CILINDROS | NÃO
0641B | HYDRA 200 | Auditoria | Não Conforme | 2007 ¦ ALTURA DOS PULMÕES DE 230MM A 250MM | 0 ¦ Comentário | ALTURA PULMÕES DIANTEIROS: ESQ 210 / DIR 207MM. ALTURA PULMÕES TRASEIROS: ESQ 225 / DIR 223MM. | PULMÕES | NÃO
0646B | HYDRA 200 | Pré Auditoria | Não Conforme | 1506 ¦ PARTE EXTERNA DO QUADRO | 5 ¦ Menor | PINTURA DANIFICADO NO QUADRO DO LADO ESQUERDO. PINTURA DANIFICADO NA TRAVESSA DO TECNIL DO QUADRO. PINTURA DANIFICADO NO 2° PASSA MANGUEIRA DA PULVERIZAÇÃO DO QUADRO. PINTURA DANIFICADO NO QUADRO EXTERNO PRÓXIMO DO SUPORTE SUPERIOR DIREITO DA BIELA. PINTURA DANIFICADO NO QUADRO DO LADO ESQUERDO. | QUADRO EXTERNO PINTURA | NÃO
0646B | HYDRA 200 | Pré Auditoria | Não Conforme | 1505 ¦ PARTE INTERNA DO QUADRO | 5 ¦ Menor | PINTURA DANIFICADO NO SUPORTE DA BIELA SUPERIOR DIREITO INTERNO DO QUADRO. PINTURA DANIFICADO NO QUADRO INFERIOR DIREITO PRÓXIMO DO PINO TRAVA QUADRO. PINTURA DANIFICADO NA LATERAL DO QUADRO INFERIOR DIREITO DO CILINDRO DO QUADRO. PINTURA DANIFICADO NO QUADRO INFERIOR INTERNO PRÓXIMO DO REFORÇO INFERIOR DO CILINDRO DO QUADRO. PINTURA DANIFICADO NO QUADRO INTERNO ESQUERDO PRÓXIMO DA BISAGRA. | QUADRO INTERNO | NÃO
0646B | HYDRA 200 | Pré Auditoria | Não Conforme | 1501 ¦ INTEGRIDADE DOS ELASTÔMEROS DAS MOLAS DO QUADRO | 1 ¦ Incidental | PINTURA DANIFICADO NA MOLA DO QUADRO DIREITO. PINTURA DANIFICADO NO QUADRO INFERIOR ESQUERDO PRÓXIMO DO APOIO DO CHASSI. | MOLA | NÃO
0646B | HYDRA 200 | Pré Auditoria | Não Conforme | 0713 ¦ CILINDRO TRAVA BASCULANTE | 1 ¦ Incidental | RETOCAR PINTURA NAS CONEXÕES DO CILINDRO TRAVA QUADRO. | CILINDROS | NÃO
0646B | HYDRA 200 | Pré Auditoria | Não Conforme | 1613 ¦ OUTRAS OBSERVAÇÕES | 5 ¦ Menor | PINTURA DANIFICADO NA ARTICULAÇÃO DA TESOURA DA BARRA. | TESOURA | NÃO
0646B | HYDRA 200 | Pré Auditoria | Não Conforme | 1403 ¦ ESPAÇAMENTO LINHA DE PULVERIZAÇÃO 500MM | 1 ¦ Incidental | LINHA DE PULVERIZAÇÃO DA BARRA INTERMEDIÁRIO DIREITO DESALINHADO COM A PONTEIRA. | LINHA DE PULVERIZAÇÃO | NÃO
0646B | HYDRA 200 | Pré Auditoria | Não Conforme | 1507 ¦ OUTRAS OBSERVAÇÕES | 5 ¦ Menor | PINTURA DANIFICADO NO QUADRO INFERIOR ESQUERDO PRÓXIMO DO 1° E ÚLTIMO SUPORTE DA LINHA DE PULVERIZAÇÃO. PINTURA DANIFICADO NO QUADRO INFERIOR ESQUERDO PRÓXIMO DO 2° BICO DA LINHA DE PULVERIZAÇÃO. PINTURA DANIFICADO NO QUADRO INFERIOR DIREITO PRÓXIMO DO 3° SUPORTE DA LINHA DE PULVERIZAÇÃO. PINTURA DANIFICADO NO QUADRO INFERIOR ESQUERDO E DIREITO. | QUADRO INFERIOR | NÃO
0646B | HYDRA 200 | Pré Auditoria | Não Conforme | 2103 ¦ PRESENÇA DE GRAXEIRAS EM POSIÇÕES ADEQUADAS E ISENTAS DE TINTA | 5 ¦ Menor | FALTA GRAXEIRA ENTRE PONTEIRA E BARRA INTERMEDIÁRIO ESQUERDO. | GRAXEIRA | NÃO
0646B | HYDRA 200 | Pré Auditoria | Não Conforme | 2007 ¦ ALTURA DOS PULMÕES DE 230MM A 250MM | 1 ¦ Incidental | PULMÃO TRASEIRO ESQUERDO COM 24.50 PULMÃO TRASEIRO DIREITO COM 23.50 | PULMÃO | NÃO
0646B | HYDRA 200 | Pré Auditoria | Não Conforme | 1301 ¦ ALINHAMENTO DA DIREÇÃO (135MM DE HASTE DO CILINDRO DE DIREÇÃO) | 5 ¦ Menor | PINTURA DANIFICADO NO CILINDRO DE DIREÇÃO ESQUERDO INFERIOR. | CILINDROS | NÃO
0646B | HYDRA 200 | Pré Auditoria | Não Conforme | 1307 ¦ NÍVEL DE ÓLEO DO TANQUE CIRCUITO LEVE (ATÉ 10MM ABAIXO DO MÁXIMO) | 1 ¦ Incidental | PINTURA DANIFICADO NO APOIO DO TANQUE DE CIRCUITO LEVE. | TANQUE DE CIRCUITO LEVE | NÃO
0646B | HYDRA 200 | Pré Auditoria | Não Conforme | 1306 ¦ NÍVEL DE ÓLEO DO TANQUE CIRCUITO PESADO (ATÉ 10MM ABAIXO DO MÁXIMO) | 1 ¦ Incidental | PINTURA DANIFICADO NO TANQUE DE CIRCUITO PESADO PRÓXIMO DO SUPORTE DO CHASSI | TANQUE DE CIRCUITO PESADO | NÃO
0646B | HYDRA 200 | Pré Auditoria | Não Conforme | 1406 ¦ FIXAÇÃO DO CONO MISTURADOR | 5 ¦ Menor | PINTURA DANIFICADO NO SUPORTE DO CONO MISTURADOR NA ARTICULAÇÃO SUPERIOR E INFERIOR. PINTURA DANIFICADO NO SUPORTE DO CONO MISTURADOR DO LADO INTERNO. PINTURA DANIFICADO NO SUPORTE DO CONO MISTURADOR PRÓXIMO DA TRAVA. | SUPORTE DO CONO MISTURADOR | NÃO
0646B | HYDRA 200 | Pré Auditoria | Não Conforme | 1612 ¦ TESTAR DESNUQUE DO ALIN | 5 ¦ Menor | PINTURA DANIFICADO NA ARTICULAÇÃO DA PONTEIRA COM A BARRA INTERMEDIÁRIO ESQUERDO E DIREITO. | BARRA | NÃO
0646B | HYDRA 200 | Pré Auditoria | Não Conforme | 1801 ¦ CHASSI SEM TRINCAS | 1 ¦ Incidental | PINTURA DANIFICADO NOS TENSORES. | TENSORES | NÃO
0646B | HYDRA 200 | Pré Auditoria | Não Conforme | 1802 ¦ APERTO DAS PORCAS DOS TENSORES | 1 ¦ Incidental | PINTURA DANIFICADO NAS PORCAS DOS TENSORES. | PORCAS | NÃO
0646B | HYDRA 200 | Pré Auditoria | Não Conforme | 1804 ¦ RÓTULAS DOS TENSORES SEM FOLGA | 5 ¦ Menor | PINTURA DANIFICADO NA RÓTULA DO TENSOR TRASEIRO DIREITO INFERIOR NO SUPORTE DO CHASSI. | RÓTULAS | NÃO
0646B | HYDRA 200 | Pré Auditoria | Não Conforme | 1805 ¦ AMORTECEDORES | 1 ¦ Incidental | PINTURA DANIFICADO NO AMORTECEDOR DIANTEIRO ESQUERDO. | AMORTECEDOR | NÃO
0646B | HYDRA 200 | Pré Auditoria | Não Conforme | 1807 ¦ ALINHAMENTO DOS CORRIMÃOS | 5 ¦ Menor | PINTURA DANIFICADO NO CORRIMÃO DA ESCADA NA PARTE SUPERIOR DO LADO DE BAIXO. PINTURA DANIFICADO NO CORRIMÃO DA ESCADA PRÓXIMO DO REFORÇO SUPERIOR. | CORRIMÃO DA ESCADA | NÃO
0646B | HYDRA 200 | Pré Auditoria | Não Conforme | 1906 ¦ PINTURA | 5 ¦ Menor | PINTURA DANIFICADO NA CABINE DO LADO INFERIOR. REFORÇAR PINTURA NA SAÍDA DAS MANGUEIRAS DO AR CONDICIONADO DA CABINE. | CABINE | NÃO
0646B | HYDRA 200 | Pré Auditoria | Não Conforme | 1701 ¦ CORDÃO DE SOLDA SEM FALHAS | 1 ¦ Incidental | FALHA NO CORDÃO DE SOLDA NO ARCO DE PASSA MANGUEIRA DA TRANSMISSÃO TRASEIRO ESQUERDO NO CHASSI. | SOLDA CHASSI | NÃO
0646B | HYDRA 200 | Pré Auditoria | Não Conforme | 2010 ¦ PINTURA | 5 ¦ Menor | PINTURA DANIFICADO NO SUPORTE DO CILINDRO DE DIREÇÃO DIREITO NA BAIXADA. PINTURA DANIFICADO NO EIXO DIANTEIRO PRÓXIMO DAS BAIXADA. PINTURA DANIFICADO NO EIXO DIANTEIRO ESQUERDO LADO DE TRÁS. PINTURA DANIFICADO NO SUPORTE DO TENSOR DIANTEIRO ESQUERDO INFERIOR NO EIXO. | BAIXADA EIXO DIANTEIRO | NÃO
0646B | HYDRA 200 | Pré Auditoria | Não Conforme | 2011 ¦ OUTRAS OBSERVAÇÕES | 5 ¦ Menor | PINTURA DANIFICADO NO EIXO TRASEIRO DO LADO ESQUERDO ATRÁS. PRESENÇA DE LACRE QUÍMICO NO SUPORTE DO BLOCO DE TRANSMISSÃO TRASEIRO NO EIXO TRASEIRO. | EIXO TRASEIRO | NÃO
0646B | HYDRA 200 | Pré Auditoria | Não Conforme | 2113 ¦ OUTRAS OBSERVAÇÕES | 1 ¦ Incidental | PINTURA DANIFICADO NO CHASSI ONDE FICAVA OS APOIOS DO CARRINHO DE PINTURA. PINTURA DANIFICADO NOS EIXOS ONDE FICAVA OS APOIOS DOS CAVALETES. PINTURA DANIFICADO NA PASSARELA LATERAL E TRASEIRO ONDE FICAVA OS APOIOS DO CARRINHO DE PINTURA | PROCESSO DE MONTAGEM | NÃO
0646B | HYDRA 200 | Pré Auditoria | Não Conforme | 2106 ¦ PINTURA | 5 ¦ Menor | PINTURA DANIFICADO NOS PINOS ARTICULAÇÃO DA ESCADA. PINTURA DANIFICADO NO APOIO DA ARTICULAÇÃO DIREITO DA ESCADA. PINTURA ESCORRIDO NO BRAÇO ARTICULADO DA ESCADA DIREITO. | ESCADA PINTURA | NÃO
0646B | HYDRA 200 | Pré Auditoria | Não Conforme | 1806 ¦ PINTURA | 5 ¦ Menor | PINTURA DANIFICADO NO CHASSI SUPERIOR ESQUERDO ENTRE A PASSARELA LATERAL E TRASEIRO. PINTURA ESCORRIDO NO SUPORTE DO TENSOR TRASEIRO ESQUERDO INFERIOR NO CHASSI. PINTURA DANIFICADO NO SUPORTE DO TENSOR TRANSVERSAL TRASEIRO ESQUERDO. PINTURA DANIFICADO NA TRAVESSA TRASEIRO DO CHASSI. PINTURA ESCORRIDO NO SUPORTE DO TENSOR TRASEIRO DIREITO INFERIOR NO CHASSI. ACABAMENTO RUIM NO CHASSI DIREITO PRÓXIMO DO TANQUE DE CIRCUITO LEVE. | CHASSI PINTURA | NÃO
0646B | HYDRA 200 | Pré Auditoria | Não Conforme | 1404 ¦ FIXAÇÃO DO TANQUE DE PRODUTO (FIXADORES, CINTA E PROTEÇÕES) | 5 ¦ Menor | PINTURA DANIFICADO NO SUPORTE DO GRAMPO TRASEIRO ESQUERDO DO TANQUE DE PRODUTO. PINTURA DANIFICADO NO APOIO INFERIOR DO TANQUE DE PRODUTO PRÓXIMO DA TRAVESSA DO CHASSI | TANQUE DE PRODUTO | NÃO
0646B | HYDRA 200 | Pré Auditoria | Não Conforme | 1808 ¦ OUTRAS OBSERVAÇÕES | 5 ¦ Menor | PINTURA DANIFICADO NO CRUZEIRO DO MOTOR DO LADO ESQUERDO. PINTURA DANIFICADO NO CRUZEIRO TRASEIRO PRÓXIMO DAS MANGUEIRAS HIDRÁULICA DA BOMBA DE TRANSMISSÃO. | CRUZEIRO CHASSI | NÃO
0646B | HYDRA 200 | Pré Auditoria | Conforme Com OBS | 0706 ¦ ABERTURA DE BITOLA TRASEIRA 2490MM A 2510MM | Não Informada | 2.54 |  | NÃO
0646B | HYDRA 200 | Pré Auditoria | Conforme Com OBS | 0707 ¦ ABERTURA DE BITOLA DIANTEIRA 2490MM A 2510MM | Não Informada | 254.50 |  | NÃO
0646B | HYDRA 200 | Pré Auditoria | Conforme Com OBS | 0709 ¦ CONVERGÊNCIA EIXO TRASEIRO DIFERENÇA ENTRE A MEDIÇÃO PARALELA E EM “X” MÁXIMO 20MM. | Não Informada | EM LINHA RODA TRASEIRO PELO LADO DE TRÁS COM 2.248 EM LINHA RODA TRASEIRO PELO LADO DA FRENTE COM 2.250 EM X RODA TRASEIRO DIREITO PELO LADO DA FRENTE COM A RODA TRASEIRO ESQUERDO PELO LADO DE TRÁS COM 2.444 EM X RODA TRASEIRO DIREITO PELO LADO DE TRÁS COM RODA TRASEIRO ESQUERDO PELO LADO DA FRENTE COM 2.450 |  | NÃO
0646B | HYDRA 200 | Pré Auditoria | Conforme Com OBS | 0710 ¦ CONVERGÊNCIA EIXO DIANTEIRO DIFERENÇA ENTRE A MEDIÇÃO PARALELA E EM “X” MÁXIMO 15MM. | Não Informada | EM LINHA RODA DIANTEIRA PELO LADO DE TRÁS COM 2.255 EM LINHA RODA DIANTEIRA PELO LADO DA FRENTE COM 2.260 EM X RODA DIANTEIRA DIREITA PELO LADO DA FRENTE COM A RODA DIANTEIRA ESQUERDA PELO LADO DE TRÁS COM 2.458 EM X RODA DIANTEIRA DIREITA PELO LADO DE TRÁS COM A RODA DIANTEIRA ESQUERDA PELO LADO DA FRENTE COM 2.453 |  | NÃO
0647B | HYDRA 200 | Terminação | Não Conforme | 0102 ¦ VERIFICAR ITENS FALTANTES | 0 ¦ Comentário | FALTA BARRAS. |  | NÃO
0647B | HYDRA 200 | Terminação | Não Conforme | 0105 ¦ PRESSÃO DOS PNEUS 45 A 49PSI | 0 ¦ Comentário | FORA DO ESPECIFICADO. |  | NÃO
0647B | HYDRA 200 | Terminação | Não Conforme | 0307 ¦ ACIONAR OS MOVIMENTOS HIDRÁULICOS (BARRAS, QUADRO, ESCADA, BITOLA) | 0 ¦ Comentário | CILINDRO DO ALIN ESQUERDO COM VAZAMENTO INTERNO. |  | NÃO
0647B | HYDRA 200 | Terminação | Não Conforme | 0308 ¦ OUTRAS OBSERVAÇÕES | 0 ¦ Comentário | FOI TROCADO O CILINDRO DO ALIN ESQUERDO. |  | NÃO
0647B | HYDRA 200 | Terminação | Não Conforme | 0401 ¦ BLOCO DO PILOTO / ORBITROL | 0 ¦ Comentário | COM VAZAMENTO ENTRE O BLOCO DO PILOTO E A ORBITROL. |  | NÃO
0647B | HYDRA 200 | Terminação | Não Conforme | 0409 ¦ REDUTORES | 0 ¦ Comentário | COM PINTURA DANIFICADA. |  | NÃO
0647B | HYDRA 200 | Terminação | Não Conforme | 0417 ¦ TANQUE CIRCUITO LEVE | 0 ¦ Comentário | COM PINTURA DANIFICADA E ACABAMENTO RUIM. |  | NÃO
0647B | HYDRA 200 | Terminação | Não Conforme | 0418 ¦ TANQUE CIRCUITO PESADO | 0 ¦ Comentário | COM PINTURA DANIFICADA. |  | NÃO
0647B | HYDRA 200 | Terminação | Conforme Com OBS | 0422 ¦ PRESENÇA DA ETIQUETA DE FLUSHING COM REGISTRO | Não Informada |  |  | NÃO
0647B | HYDRA 200 | Terminação | Não Conforme | 0706 ¦ ABERTURA DE BITOLA TRASEIRA 2490MM A 2510MM | 0 ¦ Comentário | ESTA COM 2540MM. |  | NÃO
0647B | HYDRA 200 | Terminação | Não Conforme | 0707 ¦ ABERTURA DE BITOLA DIANTEIRA 2490MM A 2510MM | 0 ¦ Comentário | ESTA COM 2555MM. |  | NÃO
0647B | HYDRA 200 | Terminação | Não Conforme | 0708 ¦ ABERTURA DE BITOLA DIFERENÇA ENTRE EIXOS MÁXIMO 10MM | 0 ¦ Comentário | FORA DO ESPECIFICADO. |  | NÃO
0647B | HYDRA 200 | Terminação | Não Conforme | 0713 ¦ CILINDRO TRAVA BASCULANTE | 0 ¦ Comentário | FALTA PINTURA. |  | NÃO
0647B | HYDRA 200 | Terminação | Não Conforme | 0801 ¦ AR CONDICIONADO FUNCIONANDO (REFRIGERAÇÃO E VELOCIDADES) | 0 ¦ Comentário | ESTA APAGANDO. |  | NÃO
0647B | HYDRA 200 | Terminação | Não Conforme | 0812 ¦ FECHADURA DA CABINE NOS DOIS ESTÁGIOS | 0 ¦ Comentário | ESTA SÓ EM UM ESTAGIO. |  | NÃO
0647B | HYDRA 200 | Terminação | Não Conforme | 0818 ¦ FIXAÇÃO E ALINHAMENTO DAS CARENAGENS DA COLUNA DE DIREÇÃO | 0 ¦ Comentário | ESTAVA SOLTA. |  | NÃO
0647B | HYDRA 200 | Terminação | Não Conforme | 1103 ¦ ATERRAMENTOS (CHAVE GERAL, MOTOR DE PARTIDA E SUBTETO CABINE) | 0 ¦ Comentário | FALTA PINTURA NO ATERRAMENTO DA CHAVE GERAL. |  | NÃO
0647B | HYDRA 200 | Terminação | Não Conforme | 1203 ¦ ESCAPAMENTO POSICIONADO CORRETAMENTE | 0 ¦ Comentário | FORA DO ESPECIFICADO E COM PINTURA DANIFICADA. |  | NÃO
0647B | HYDRA 200 | Terminação | Não Conforme | 1206 ¦ MANGUEIRAS RADIADOR | 0 ¦ Comentário | MANGUEIRA DO RADIADOR RASPANDO NO SUPORTE DO RADIADOR |  | NÃO
0647B | HYDRA 200 | Terminação | Não Conforme | 1208 ¦ PINTURA | 0 ¦ Comentário | PINTURA DANIFICADA NA PARTE INFERIOR DO MOTOR. |  | NÃO
0647B | HYDRA 200 | Terminação | Não Conforme | 1209 ¦ CAPÔ E CARENAGENS | 0 ¦ Comentário | COM PINTURA DANIFICADA. |  | NÃO
0647B | HYDRA 200 | Terminação | Não Conforme | 1210 ¦ FECHADURA DO CAPÔ | 0 ¦ Comentário | COM PINTURA DANIFICADA. |  | NÃO
0647B | HYDRA 200 | Terminação | Não Conforme | 1212 ¦ OUTRAS OBSERVAÇÕES | 0 ¦ Comentário | COM PINTURA DANIFICADA NA CAPA SECA DO MOTOR. |  | NÃO
0647B | HYDRA 200 | Terminação | Não Conforme | 1308 ¦ INTEGRIDADE DOS CILINDROS EM GERAL | 0 ¦ Comentário | CILINDRO DA DIREÇÃO COM PINTURA DANIFICADA. |  | NÃO
0647B | HYDRA 200 | Terminação | Não Conforme | 1406 ¦ FIXAÇÃO DO CONO MISTURADOR | 0 ¦ Comentário | FALTA PINTURA. |  | NÃO
0647B | HYDRA 200 | Terminação | Não Conforme | 1501 ¦ INTEGRIDADE DOS ELASTÔMEROS DAS MOLAS DO QUADRO | 0 ¦ Comentário | MOLAS COM PINTURA DANIFICADA. |  | NÃO
0647B | HYDRA 200 | Terminação | Não Conforme | 1505 ¦ PARTE INTERNA DO QUADRO | 0 ¦ Comentário | COM PINTURA DANIFICADA. |  | NÃO
0647B | HYDRA 200 | Terminação | Não Conforme | 1506 ¦ PARTE EXTERNA DO QUADRO | 0 ¦ Comentário | COM PINTURA DANIFICADA. |  | NÃO
0647B | HYDRA 200 | Terminação | Não Conforme | 1601 ¦ REFORÇOS DA BARRA | 0 ¦ Comentário | FALTA PINTURA. |  | NÃO
0647B | HYDRA 200 | Terminação | Não Conforme | 1603 ¦ BARRAS SEM TRINCAS | 0 ¦ Comentário | COM FUROS NA SOLDA. |  | NÃO
0647B | HYDRA 200 | Terminação | Não Conforme | 1604 ¦ SOLDAS DAS TRELIÇAS DAS BARRAS | 0 ¦ Comentário | COM FUROS NA SOLDA. |  | NÃO
0647B | HYDRA 200 | Terminação | Não Conforme | 1605 ¦ ACABAMENTO ADEQUADO PARA A UNIÃO DE TUBOS | 0 ¦ Comentário | ACABAMENTO RUIM. |  | NÃO
0647B | HYDRA 200 | Terminação | Não Conforme | 1606 ¦ ALINHAMENTO DAS BARRAS | 0 ¦ Comentário | FICOU UM POUCO PARA FRENTE. |  | NÃO
0647B | HYDRA 200 | Terminação | Não Conforme | 1607 ¦ PINTURA BARRA GRANDE ESQUERDA | 0 ¦ Comentário | COM PINTURA DANIFICADA. |  | NÃO
0647B | HYDRA 200 | Terminação | Não Conforme | 1608 ¦ PINTURA BARRA GRANDE DIREITA | 1 ¦ Incidental | COM PINTURA DANIFICADA. |  | NÃO
0647B | HYDRA 200 | Terminação | Não Conforme | 1609 ¦ PINTURA BARRA INTERMEDIÁRIA E ALIN ESQUERDO | 0 ¦ Comentário | COM PINTURA DANIFICADA. |  | NÃO
0647B | HYDRA 200 | Terminação | Não Conforme | 1610 ¦ PINTURA BARRA INTERMEDIÁRIA E ALIN DIREITO | 0 ¦ Comentário | COM PINTURA DANIFICADA. |  | NÃO
0647B | HYDRA 200 | Terminação | Não Conforme | 1613 ¦ OUTRAS OBSERVAÇÕES | 0 ¦ Comentário | BARRAS COM ACABAMENTO RUIM. |  | NÃO
0647B | HYDRA 200 | Terminação | Não Conforme | 1703 ¦ SEM RESPINGOS DE SOLDA | 0 ¦ Comentário | BARRAS COM RESPINGOS DE SOLDA. |  | NÃO
0647B | HYDRA 200 | Terminação | Não Conforme | 1805 ¦ AMORTECEDORES | 0 ¦ Comentário | COM PINTURA DANIFICADA. |  | NÃO
0647B | HYDRA 200 | Terminação | Não Conforme | 1806 ¦ PINTURA | 0 ¦ Comentário | FALTA PINTURA NA BASE DOR CARRINHOS. |  | NÃO
0647B | HYDRA 200 | Terminação | Não Conforme | 1807 ¦ ALINHAMENTO DOS CORRIMÃOS | 0 ¦ Comentário | CORRIMÃO DESALINHADOS. |  | NÃO
0647B | HYDRA 200 | Terminação | Não Conforme | 1808 ¦ OUTRAS OBSERVAÇÕES | 0 ¦ Comentário | CORRIMÃO COM PINTURA DANIFICADA. |  | NÃO
0647B | HYDRA 200 | Terminação | Não Conforme | 1906 ¦ PINTURA | 0 ¦ Comentário | PINTURA DANIFICADA NA PARTE INFERIOR DA CABINE. |  | NÃO
0647B | HYDRA 200 | Terminação | Não Conforme | 2004 ¦ ALINHAMENTO DOS PARALAMAS | 0 ¦ Comentário | MESMO COM APERTO FICA SOLTO. |  | NÃO
0647B | HYDRA 200 | Terminação | Não Conforme | 2010 ¦ PINTURA | 0 ¦ Comentário | PINTURA DANIFICADA NA BASE DOS CAVALETES. |  | NÃO
0647B | HYDRA 200 | Terminação | Não Conforme | 2103 ¦ PRESENÇA DE GRAXEIRAS EM POSIÇÕES ADEQUADAS E ISENTAS DE TINTA | 0 ¦ Comentário | GRAXEIRAS DA BAIXADA COM TINTA. |  | NÃO
0647B | HYDRA 200 | Terminação | Não Conforme | 2107 ¦ ABRIDORES DE LINHA E KIT EXTRA SEPARADOS | 0 ¦ Comentário | FALTA KIT. |  | NÃO
0647B | HYDRA 200 | Pré Auditoria | Conforme Com OBS | 0114 ¦ CAMBAGEM POSITIVA ENTRE 1º A 2º | Não Informada | D E 88.9 D D 89.0 T E 88.4 T D 88.7 |  | NÃO
0647B | HYDRA 200 | Pré Auditoria | Não Conforme | 2007 ¦ ALTURA DOS PULMÕES DE 230MM A 250MM | 1 ¦ Incidental | PULMÃO DIANTEIRO ESQUERDO COM 23,50 PULMÃO DIANTEIRO DIREITO COM 24,40 PULMÃO TRASEIRO ESQUERDO COM 23.60 PULMÃO TRASEIRO DIREITO COM 23.90 | PULMÃO | NÃO
0647B | HYDRA 200 | Pré Auditoria | Não Conforme | 1808 ¦ OUTRAS OBSERVAÇÕES | 0 ¦ Comentário | UM DOS PONTOS ESTÁ TAPADO NO REFORÇO DO CHASSI ESQUERDO NA FRENTE DO TANQUE DE COMBUSTÍVEL. | CHASSI | NÃO
0647B | HYDRA 200 | Pré Auditoria | Não Conforme | 1206 ¦ MANGUEIRAS RADIADOR | 5 ¦ Menor | PINTURA DANIFICADO NO RETORNO DA ÁGUA DO RADIADOR DO LADO INFERIOR. | RADIADOR PINTURA | NÃO
0647B | HYDRA 200 | Pré Auditoria | Não Conforme | 1211 ¦ CHAPAS DE PROTEÇÃO | 0 ¦ Comentário | MONTAR CHAPAS INFERIOR DO RADIADOR. (MONTAR DEPOIS DA PRE AUDITORIA) | CHAPAS | NÃO
0647B | HYDRA 200 | Pré Auditoria | Não Conforme | 1904 ¦ ACABAMENTO GERAL DA CABINE (INTERNO E EXTERNO) | 1 ¦ Incidental | ACABAMENTO RUIM DA PORTA DA CABINE DO LADO INTERNO SUPERIOR. | CABINE | NÃO
0647B | HYDRA 200 | Pré Auditoria | Não Conforme | 1203 ¦ ESCAPAMENTO POSICIONADO CORRETAMENTE | 5 ¦ Menor | PINTURA DANIFICADO NO ESCAPAMENTO SUPERIOR ESQUERDO. | ESCAPAMENTO PINTURA | NÃO
0647B | HYDRA 200 | Pré Auditoria | Não Conforme | 0822 ¦ OUTRAS OBSERVAÇÕES | 5 ¦ Menor | BOTÃO DO PISCA ALERTA DANIFICADO. | COLUNA DE DIREÇÃO | NÃO
0647B | HYDRA 200 | Pré Auditoria | Não Conforme | 1601 ¦ REFORÇOS DA BARRA | 5 ¦ Menor | PINTURA DANIFICADO NO REFORÇO DA BARRA INTERMEDIÁRIO ESQUERDO NOS DOIS LADOS. PINTURA DANIFICADO NO SUPORTE DO PINO NO REFORÇO DA BARRA PRINCIPAL ESQUERDO. PINTURA COM ACABAMENTO RUIM NO REFORÇO DA BARRA INTERMEDIÁRIO ESQUERDO. | REFORÇO | NÃO
0647B | HYDRA 200 | Pré Auditoria | Não Conforme | 1603 ¦ BARRAS SEM TRINCAS | 5 ¦ Menor | PINTURA DANIFICADO NO REFORÇO DA BARRA INTERMEDIÁRIO DIREITO. PINTURA DANIFICADO NO SUPORTE DO PINO DA BARRA PRINCIPAL DIREITO. | REFORÇO DA BARRA DIREITO | NÃO
0647B | HYDRA 200 | Pré Auditoria | Não Conforme | 1609 ¦ PINTURA BARRA INTERMEDIÁRIA E ALIN ESQUERDO | 5 ¦ Menor | PINTURA DANIFICADO NA PONTEIRA ESQUERDO PRÓXIMO DO 2° BICO DA LINHA DE PULVERIZAÇÃO. PINTURA DANIFICADO NO PINO SAFE ESQUERDO. PINTURA ESCORRIDO NA BARRA INTERMEDIÁRIO ESQUERDO PRÓXIMO DO SUPORTE DA MOLA. PINTURA ESCORRIDO NA BARRA INTERMEDIÁRIO ESQUERDO PRÓXIMO DO REFORÇO. | PONTEIRA E BARRA INTERMEDIÁRIO | NÃO
0647B | HYDRA 200 | Pré Auditoria | Não Conforme | 1607 ¦ PINTURA BARRA GRANDE ESQUERDA | 5 ¦ Menor | ACABAMENTO RUIM NA BARRA PRINCIPAL ESQUERDO SUPERIOR DA 1° ATÉ 6° TRELIÇA PARTINDO DA BISAGRA. PINTURA DANIFICADO NA BARRA PRINCIPAL ESQUERDO PRÓXIMO DA ÚLTIMA TRELIÇA. PINTURA DANIFICADO NA 9° E 15° TRELIÇA DA BARRA PRINCIPAL ESQUERDO PARTINDO DA BISAGRA. PINTURA ESCORRIDO NA BARRA PRINCIPAL ESQUERDO INTERNO PRÓXIMO DA BISAGRA. PINTURA ESCORRIDO NO SUPORTE DO CILINDRO DO ALIN ESQUERDO NA BARRA PRINCIPAL. | BARRA PRINCIPAL ESQUERDO | NÃO
0647B | HYDRA 200 | Pré Auditoria | Não Conforme | 1613 ¦ OUTRAS OBSERVAÇÕES | 5 ¦ Menor | PINTURA DANIFICADO NA TESOURA DAS BARRAS. | BARRA TESOURA | NÃO
0635B | ORION 250 | Auditoria | Não Conforme | 1002 ¦ REGISTROS | 10 ¦ Maior | REGISTRO CINCO VIAS PERMITINDO DESAGUE AO MESMO TEMPO DA FUNÇÃO CHUVEIRO INTERNO. | REGISTRO CINCO VIAS | NÃO
0647B | HYDRA 200 | Pré Auditoria | Não Conforme | 1610 ¦ PINTURA BARRA INTERMEDIÁRIA E ALIN DIREITO | 5 ¦ Menor | PINTURA DANIFICADO NA PONTEIRA DIREITO PRÓXIMO DO SUPORTE DO BATENTE. PINTURA ESCORRIDO NO SUPORTE DA MOLA NA PONTEIRA DIREITO. PINTURA ESCORRIDO NA PONTEIRA DIREITO PRÓXIMO DO SUPORTE DO PINO SAFE. PINTURA ESCORRIDO NO REFORÇO DA PONTEIRA DIREITO PRÓXIMO DA ARTICULAÇÃO COM A BARRA INTERMEDIÁRIO. PINTURA DANIFICADO NA BARRA INTERMEDIÁRIO DIREITO PRÓXIMO DO REFORÇO. | PONTEIRA E BARRA INTERMEDIÁRIO DIREITO PINTURA | NÃO
0647B | HYDRA 200 | Pré Auditoria | Não Conforme | 1605 ¦ ACABAMENTO ADEQUADO PARA A UNIÃO DE TUBOS | 5 ¦ Menor | ADESIVO DA PONTA DA PONTEIRA DIREITO DESCOLANDO. | ADESIVO | NÃO
0647B | HYDRA 200 | Pré Auditoria | Não Conforme | 1608 ¦ PINTURA BARRA GRANDE DIREITA | 5 ¦ Menor | ACABAMENTO RUIM NA BARRA PRINCIPAL DIREITO SUPERIOR DA 1° ATÉ 6° TRELIÇA PARTINDO DA BISAGRA. PINTURA DANIFICADO NA BARRA PRINCIPAL DIREITO SUPERIOR ENTRE A 7° E 8° TRELIÇA. PINTURA DANIFICADO NA BARRA PRINCIPAL DIREITO PRÓXIMO DA ÚLTIMA TRELIÇA. | BARRA PRINCIPAL DIREITO | NÃO
0647B | HYDRA 200 | Pré Auditoria | Não Conforme | 1308 ¦ INTEGRIDADE DOS CILINDROS EM GERAL | 1 ¦ Incidental | CILINDRO DO ALIN DIREITO MANCHADO. | CILINDROS | NÃO
0647B | HYDRA 200 | Pré Auditoria | Não Conforme | 1602 ¦ BISAGRAS SEM TRINCAS | 5 ¦ Menor | PINTURA DANIFICADO NA BISAGRA ESQUERDO INTERNO. PINTURA DANIFICADO NA BISAGRA ESQUERDO DO LADO SUPERIOR. | BISAGRA | NÃO
0647B | HYDRA 200 | Pré Auditoria | Não Conforme | 1506 ¦ PARTE EXTERNA DO QUADRO | 5 ¦ Menor | PINTURA DANIFICADO NO REFORÇO DO QUADRO ESQUERDO PRÓXIMO DO SUPORTE DA BISAGRA. PINTURA DANIFICADO NO QUADRO DO LADO ESQUERDO. PINTURA DANIFICADO NA TRAVESSA DO TECNIL DO QUADRO. PINTURA DANIFICADO NO SUPORTE DA BIELA DIREITO EXTERNO DO QUADRO. PINTURA DANIFICADO NO SUPORTE DO PINO TRAVA QUADRO ESQUERDO. | QUADRO PINTURA | NÃO
0647B | HYDRA 200 | Pré Auditoria | Não Conforme | 0801 ¦ AR CONDICIONADO FUNCIONANDO (REFRIGERAÇÃO E VELOCIDADES) | 5 ¦ Menor | AR CONDICIONADO NÃO FUNCIONA. | AR CONDICIONADO | NÃO
0647B | HYDRA 200 | Pré Auditoria | Não Conforme | 1505 ¦ PARTE INTERNA DO QUADRO | 5 ¦ Menor | PINTURA DANIFICADO NO SUPORTE DA BIELA DIREITO E ESQUERDO SUPERIOR INTERNO DO QUADRO. PINTURA DANIFICADO NO REFORÇO INTERNO ESQUERDO DO QUADRO. PINTURA DANIFICADO NO QUADRO INTERNO ESQUERDO PRÓXIMO DA BISAGRA. PINTURA DANIFICADO NO REFORÇO INFERIOR INTERNO DO QUADRO ESQUERDO E DIREITO. | QUADRO INTERNO | NÃO
0647B | HYDRA 200 | Pré Auditoria | Não Conforme | 1501 ¦ INTEGRIDADE DOS ELASTÔMEROS DAS MOLAS DO QUADRO | 5 ¦ Menor | PINTURA DANIFICADO NO QUADRO DO LADO DIREITO PRÓXIMO DA BISAGRA. PINTURA DANIFICADO NO QUADRO INFERIOR INTERNO PRÓXIMO DO REFORÇO INFERIOR DO CILINDRO DO QUADRO. PINTURA DANIFICADO NO QUADRO INFERIOR PRÓXIMO DO PINO DO TRAVA QUADRO. PINTURA DANIFICADO NA LATERAL DO QUADRO DIREITO NO CILINDRO INFERIOR DO QUADRO. ACABAMENTO RUIM DA BANDEJA DIREITO INTERNO DO QUADRO. | QUADRO INTERNO | NÃO
0647B | HYDRA 200 | Pré Auditoria | Não Conforme | 1612 ¦ TESTAR DESNUQUE DO ALIN | 5 ¦ Menor | PINTURA DANIFICADO NA ARTICULAÇÃO DA PONTEIRA COM A BARRA INTERMEDIÁRIO ESQUERDO E DIREITO. | BARRA | NÃO
0647B | HYDRA 200 | Pré Auditoria | Não Conforme | 0713 ¦ CILINDRO TRAVA BASCULANTE | 1 ¦ Incidental | RETOCAR PINTURA NAS CONEXÕES DO CILINDRO TRAVA QUADRO. | CILINDRO | NÃO
0635B | ORION 250 | Auditoria | Conforme Com OBS | 0302 ¦ PRESSÃO DA BOMBA DE MOVIMENTOS 140 A 160 BAR | Não Informada | PRESSÃO BLOCO 2+1: 150 BAR |  | NÃO
0647B | HYDRA 200 | Pré Auditoria | Não Conforme | 1507 ¦ OUTRAS OBSERVAÇÕES | 5 ¦ Menor | PINTURA DANIFICADO NO QUADRO INFERIOR PRÓXIMO DO 1° SUPORTE DA LINHA DE PULVERIZAÇÃO. E PRÓXIMO DO ÚLTIMO SUPORTE. PINTURA DANIFICADO NO SUPORTE DO TECNIL INFERIOR ESQUERDO. PINTURA DANIFICADO NO REFORÇO INFERIOR ESQUERDO DO CILINDRO DO QUADRO. REFORÇAR PINTURA NO QUADRO INFERIOR ESQUERDO E DIREITO. | QUADRO INFERIOR | NÃO
0647B | HYDRA 200 | Pré Auditoria | Não Conforme | 1209 ¦ CAPÔ E CARENAGENS | 5 ¦ Menor | PINTURA DANIFICADO NA ESTRUTURA SUPERIOR DIREITO PRÓXIMO DA TAMPA DIREITO DO CAPÔ. | CAPÔ | NÃO
0647B | HYDRA 200 | Pré Auditoria | Não Conforme | 1208 ¦ PINTURA | 5 ¦ Menor | PINTURA DANIFICADO NOS PARAFUSOS DA TAMPA DO CÁRTER. PINTURA DANIFICADO NA CHAPA INFERIOR PRÓXIMO DA TAMPA DO CÁRTER. PINTURA DANIFICADO NO MOTOR INFERIOR PRÓXIMO DA TAMPA DO CÁRTER. | MOTOR PINTURA | NÃO
0647B | HYDRA 200 | Pré Auditoria | Não Conforme | 1301 ¦ ALINHAMENTO DA DIREÇÃO (135MM DE HASTE DO CILINDRO DE DIREÇÃO) | 5 ¦ Menor | PINTURA DANIFICADO NA CONEXÃO DO CILINDRO DE DIREÇÃO DIREITO. PINTURA DANIFICADO NO CILINDRO DE DIREÇÃO ESQUERDO. PINTURA DANIFICADO NO CILINDRO DE DIREÇÃO ESQUERDO DO LADO INFERIOR. PINTURA DANIFICADO NA CONEXÃO DO CILINDRO DE DIREÇÃO ESQUERDO. | CILINDROS | NÃO
0647B | HYDRA 200 | Pré Auditoria | Não Conforme | 1307 ¦ NÍVEL DE ÓLEO DO TANQUE CIRCUITO LEVE (ATÉ 10MM ABAIXO DO MÁXIMO) | 1 ¦ Incidental | PINTURA DANIFICADO NO APOIO DO TANQUE DE CIRCUITO LEVE. | TANQUE DE CIRCUITO LEVE | NÃO
0647B | HYDRA 200 | Pré Auditoria | Não Conforme | 1306 ¦ NÍVEL DE ÓLEO DO TANQUE CIRCUITO PESADO (ATÉ 10MM ABAIXO DO MÁXIMO) | 5 ¦ Menor | PINTURA DANIFICADO NO TANQUE DE CIRCUITO PESADO DO LADO INFERIOR. PINTURA DANIFICADO NO TANQUE DE CIRCUITO PESADO PRÓXIMO DO SUPORTE DO CHASSI. | TANQUE DE CIRCUITO PESADO | NÃO
0647B | HYDRA 200 | Pré Auditoria | Não Conforme | 1406 ¦ FIXAÇÃO DO CONO MISTURADOR | 5 ¦ Menor | PINTURA DANIFICADO NO SUPORTE DO CONO MISTURADOR NA ARTICULAÇÃO SUPERIOR E INFERIOR. PINTURA DANIFICADO NO SUPORTE DO CONO MISTURADOR DO LADO INTERNO. PINTURA DANIFICADO NO SUPORTE DO CONO MISTURADOR PRÓXIMO DA TRAVA. | CONO MISTURADOR | NÃO
0647B | HYDRA 200 | Pré Auditoria | Não Conforme | 1314 ¦ OUTRAS OBSERVAÇÕES | 0 ¦ Comentário | PRESENÇA DE FURO NO TANQUE DE CIRCUITO LEVE. ( FOI REALIZADO O TESTE DO BLACKLIGHT E NÃO APRESENTOU VAZAMENTO ) | TANQUE DE CIRCUITO LEVE | NÃO
0647B | HYDRA 200 | Pré Auditoria | Não Conforme | 1802 ¦ APERTO DAS PORCAS DOS TENSORES | 1 ¦ Incidental | PINTURA DANIFICADO NAS PORCAS DOS TENSORES. | PORCA DOS TENSORES | NÃO
0635B | ORION 250 | Auditoria | Não Conforme | 1505 ¦ PARTE INTERNA DO QUADRO | 1 ¦ Incidental | FALTA PINTURA NA PARTE INTERNA DO TUBO DE ENCOSTO DO TECNIL DO QUADRO MÓVEL; OXIDAÇÃO NA PARTE INTERNA DO SUPORTE INFERIOR DO CILINDRO DO QUADRO DESLIZANTE. | QUADRO | NÃO
0647B | HYDRA 200 | Pré Auditoria | Não Conforme | 1804 ¦ RÓTULAS DOS TENSORES SEM FOLGA | 5 ¦ Menor | PINTURA DANIFICADO NAS RÓTULAS DOS TENSORES. | RÓTULAS | NÃO
0647B | HYDRA 200 | Pré Auditoria | Não Conforme | 1805 ¦ AMORTECEDORES | 1 ¦ Incidental | PINTURA DANIFICADO NO AMORTECEDOR DIANTEIRO ESQUERDO. PINTURA DANIFICADO NO AMORTECEDOR TRASEIRO ESQUERDO. PINTURA DANIFICADO NO AMORTECEDOR TRASEIRO DIREITO. | AMORTECEDOR PINTURA | NÃO
0647B | HYDRA 200 | Pré Auditoria | Não Conforme | 1807 ¦ ALINHAMENTO DOS CORRIMÃOS | 5 ¦ Menor | PINTURA DANIFICADO NO CORRIMÃO TRASEIRO ESQUERDO PRÓXIMO DO SUPORTE SUPERIOR ESQUERDO DO QUADRO NO CHASSI. PINTURA DANIFICADO NO ESPAÇADOR ENTRE OS CORRIMÃO DO LADO DO TANQUE DE PRODUTO E DO CAPÔ. PINTURA DANIFICADO NO CORRIMÃO DA ESCADA PRÓXIMO DO REFORÇO SUPERIOR. PINTURA DANIFICADO NO CORRIMÃO DA ESCADA DO LADO INFERIOR. | CORRIMÃO | NÃO
0647B | HYDRA 200 | Pré Auditoria | Não Conforme | 1803 ¦ ALINHAMENTO DA PASSARELA | 1 ¦ Incidental | CORRIMÃO LATERAL DESALINHADO. | CORRIMÃO | NÃO
0647B | HYDRA 200 | Pré Auditoria | Não Conforme | 1908 ¦ TANQUE DE ÁGUA LIMPA | 1 ¦ Incidental | PINTURA DANIFICADO NO SUPORTE DO TANQUE DE ÁGUA LIMPA. | TANQUE DE ÁGUA LIMPA | NÃO
0647B | HYDRA 200 | Pré Auditoria | Não Conforme | 1906 ¦ PINTURA | 5 ¦ Menor | PINTURA ESCORRIDO NA CABINE DO LADO INFERIOR. | CABINE | NÃO
0647B | HYDRA 200 | Pré Auditoria | Não Conforme | 1801 ¦ CHASSI SEM TRINCAS | 1 ¦ Incidental | PINTURA DANIFICADO NOS TENSORES. | TENSORES | NÃO
0647B | HYDRA 200 | Pré Auditoria | Não Conforme | 2009 ¦ TORQUE NAS PORCAS DOS PARAFUSOS DAS RODAS 290NM | 1 ¦ Incidental | PINTURA DANIFICADO NO REDUTOR DIANTEIRO ESQUERDO. PINTURA ESCORRIDO NO REDUTOR TRASEIRO ESQUERDO. PINTURA ESCORRIDO NO REDUTOR TRASEIRO DIREITO. | REDUTORES | NÃO
0647B | HYDRA 200 | Pré Auditoria | Não Conforme | 2006 ¦ CONDIÇÃO DO AROS | 5 ¦ Menor | PINTURA DANIFICADO NA RODA TRASEIRO DIREITO. ACABAMENTO RUIM DA RODA DIANTEIRA DIREITA. | RODAS | NÃO
0647B | HYDRA 200 | Pré Auditoria | Não Conforme | 1806 ¦ PINTURA | 5 ¦ Menor | PINTURA DANIFICADO NO CHASSI DO LADO ESQUERDO INTERNO PRÓXIMO DO TENSOR DIANTEIRO ESQUERDO SUPERIOR. PINTURA DANIFICADO NO SUPORTE DO TENSOR TRASEIRO ESQUERDO INFERIOR NO CHASSI. ACABAMENTO RUIM NA TRAVESSA DO CHASSI ACIMA DO BLOCO DE TRANSMISSÃO TRASEIRO. PINTURA DANIFICADO NO SUPORTE DOS TENSORES TRASEIRO DIREITO NO CHASSI. PINTURA DANIFICADO NO CHASSI DIREITO PRÓXIMO DO SUPORTE DO TENSORES TRASEIRO DIREITO. | CHASSI | NÃO
0647B | HYDRA 200 | Pré Auditoria | Não Conforme | 1404 ¦ FIXAÇÃO DO TANQUE DE PRODUTO (FIXADORES, CINTA E PROTEÇÕES) | 1 ¦ Incidental | PINTURA DANIFICADO NO APOIO DO TANQUE DE PRODUTO INFERIOR PRÓXIMO DA TUBULAÇÃO HIDRÁULICA. | TANQUE DE PRODUTO | NÃO
0635B | ORION 250 | Auditoria | Conforme Com OBS | 0303 ¦ PRESSÃO DA BOMBA DE PULVERIZAÇÃO 140 A 160 BAR | Não Informada | PRESSÃO BLOCO PULVERIZAÇÃO/CARGA: 140 BAR |  | NÃO
0635B | ORION 250 | Auditoria | Conforme Com OBS | 0301 ¦ PRESSÃO DA BOMBA DE TRANSMISSÃO DE 370 A 390 BAR | Não Informada | PRESSÃO BLOCO DIANTEIRO TPA/TPB: 370/380 BAR PRESSÃO BLOCO TRASEIRO TPA/TPB: 370/370 BAR |  | NÃO
0635B | ORION 250 | Auditoria | Conforme Com OBS | 0408 ¦ MOTORES DE RODA | Não Informada | MANGUEIRAS HIDRÁULICAS DE PRESSÃO DOS MOTORES DE RODA APRESENTARAM VESTÍGIOS DE ÓLEO DEVIDO A SUBSTITUIÇÃO DAS CONEXÃO. |  | NÃO
0635B | ORION 250 | Auditoria | Conforme Com OBS | 0410 ¦ BOMBA DE TRANSMISSÃO | Não Informada | CONEXÕES HIDRÁULICAS DAS BOMBAS DE TRANSMISSÃO APRESENTARAM VESTÍGIOS DE ÓLEO DEVIDO AO PARAFUSO QUE SOLTOU DA CASTANHA DE UMA MANGUEIRA DE PRESSÃO. |  | NÃO
0635B | ORION 250 | Auditoria | Conforme Com OBS | 0411 ¦ BOMBA DUPLA | Não Informada | CONEXÕES HIDRÁULICAS DA BOMBA DUPLA COM VESTÍGIO DE ÓLEO DEVIDO AO PARAFUSO QUE SOLTOU DA CASTANHA DA MANGUEIRA DE PRESSÃO DA BOMBA DE TRANSMISSÃO. |  | NÃO
0635B | ORION 250 | Auditoria | Não Conforme | 1305 ¦ ROTEAMENTO DAS MANGUEIRAS HIDRÁULICAS | 1 ¦ Incidental | ROTEAR MANGUEIRA HIDRÁULICA DA ESCADA JUNTO COM MANGUEIRA DO TANQUE DE ÁGUA LIMPA; MANGUEIRA HIDRÁULICA DO CILINDRO DA ESCADA MUITO COMPRIDA; MANGUEIRA DE DIESEL QUE ALIMENTA A BOMBA INJETORA RASPANDO EM CANTO VIVO DA PATA DO MOTOR. | MANGUEIRA HIDRÁULICA | NÃO
0635B | ORION 250 | Auditoria | Não Conforme | 1806 ¦ PINTURA | 1 ¦ Incidental | OXIDAÇÃO NA ROSCA DA HASTE DO CILINDRO DA ESCADA: ARRUELAS OXIDANDO NOS PARAFUSOS DO DEGRAU DA ESCADA LADO DIREITO E NO BATENTE DE FERRO; PINTURA MANCHADA E ACABAMENTO RUIM DO MATERIAL NA FRENTE DO TANQUE CIRCUITO LEVE; PINTURA COM FALHA NA PARTE INTERNA DO SEGUNDO DEGRAU (DE CIMA PARA BAIXO). | ESCADA/TANQUE LEVE | NÃO
0635B | ORION 250 | Auditoria | Não Conforme | 1906 ¦ PINTURA | 1 ¦ Incidental | OXIDAÇÃO NA PARTE INFERIOR DA COLUNA TRASEIRA DIREITA/ESQUERDA DA CABINE; PINTURA MANCHADA NA CARENAGEM DO FAROL ESQUERDO PRÓXIMO DO ADESIVO DE ÁGUA LIMPA; CARENAGEM DA ENTRADA DE PORTA DA CABINE RISCADA. | CABINE | NÃO
0635B | ORION 250 | Auditoria | Não Conforme | 2002 ¦ PRESENÇA DAS TAMPAS DOS MOTORES DE RODA | 0 ¦ Comentário | FALTA TAMPA DOS MOTORES DE RODA. | MOTOR DE RODA | NÃO
0635B | ORION 250 | Auditoria | Não Conforme | 2007 ¦ ALTURA DOS PULMÕES DE 230MM A 250MM | 0 ¦ Comentário | ALTURA PULMÕES DIANTEIROS: ESQ 230 /DIR 247MM. ALTURA PULMÕES TRASEIROS: ESQ 235 / DIR 240MM. |  | NÃO
0635B | ORION 250 | Auditoria | Não Conforme | 2010 ¦ PINTURA | 1 ¦ Incidental | FALTA SELANTE NO PÉ DA RÉGUA DA BITOLA TRASEIRA DIREITA; OXIDAÇÃO NA PARTE SUPERIOR DA BAIXADA DIANTEIRA ESQUERDA AONDE ENCAIXA A PONTEIRA DO EIXO; RISCADO NA PARTE INTERNA DO SUPORTE DIANTEIRO DIREITO INFERIOR DO TENSOR (LADO FRENTE). | EIXO | NÃO
0635B | ORION 250 | Auditoria | Não Conforme | 2011 ¦ OUTRAS OBSERVAÇÕES | 1 ¦ Incidental | FALTA ESCALA DA RÉGUA DA BITOLA TRASEIRA DIREITA; ESCALA DA RÉGUA DA BITOLA TRASEIRA ESQUERDA FORA DE POSIÇÃO. | ESCALA ABERTURA DE BITOLA | NÃO
0635B | ORION 250 | Auditoria | Não Conforme | 2107 ¦ ABRIDORES DE LINHA E KIT EXTRA SEPARADOS | 0 ¦ Comentário | ABRIDORES DE LINHA E KIT EXTRA AUSENTE NA PRATELEIRA. | ACESSÓRIOS | NÃO
0635B | ORION 250 | Auditoria | Não Conforme | 1506 ¦ PARTE EXTERNA DO QUADRO | 1 ¦ Incidental | OXIDAÇÃO NA PARTE SUPERIOR DA BISAGRA ESQUERDA; OXIDAÇÃO NOS PARAFUSOS DO SUPORTE DAS MOLAS DO CILINDRO ABRE ALA DIREITO/ESQUERDO; OXIDAÇÃO NA FRENTE DA TRAVA DIREITA DO QUADRO MÓVEL. | QUADRO | NÃO
0635B | ORION 250 | Auditoria | Não Conforme | 1609 ¦ PINTURA BARRA INTERMEDIÁRIA E ALIN ESQUERDO | 1 ¦ Incidental | OXIDAÇÃO NA PARTE INTERNA DO REFORÇO DA PONTEIRA E BARRA INTERMEDIÁRIA DIREITA/ESQUERDA; OXIDAÇÃO NA QUINA DA ARTICULAÇÃO DA PONTEIRA COM A BARRA INTERMEDIÁRIA DIREITA/ESQUERDA. | BARRA ESQUERDA | NÃO
0635B | ORION 250 | Auditoria | Não Conforme | 1608 ¦ PINTURA BARRA GRANDE DIREITA | 1 ¦ Incidental | OXIDAÇÃO NA PARTE INFERIOR DA BARRA PRINCIPAL DIREITA ABAIXO DO CILINDRO 45°; APLICAR SELANTE NA PARTE INFERIOR DO SUPORTE DO CALÇO DE BORRACHA PRÓXIMO DO CILINDRO DO ALIN DIREITO/ESQUERDO. | BARRA PRINCIPAL DIREITA | NÃO
0647B | HYDRA 200 | Pré Auditoria | Conforme Com OBS | 0709 ¦ CONVERGÊNCIA EIXO TRASEIRO DIFERENÇA ENTRE A MEDIÇÃO PARALELA E EM “X” MÁXIMO 20MM. | Não Informada | EM LINHA RODA TRASEIRO PELO LADO DE TRÁS COM 2.248 EM LINHA RODA TRASEIRO PELO LADO DA FRENTE COM 2.260 EM X RODA TRASEIRO DIREITO PELO LADO DA FRENTE COM A RODA TRASEIRO ESQUERDO PELO LADO DE TRÁS COM 2.458 EM X RODA TRASEIRO DIREITO PELO LADO DE TRÁS COM A RODA TRASEIRO ESQUERDO PELO LADO DA FRENTE COM 2.433 |  | NÃO
0647B | HYDRA 200 | Pré Auditoria | Conforme Com OBS | 0710 ¦ CONVERGÊNCIA EIXO DIANTEIRO DIFERENÇA ENTRE A MEDIÇÃO PARALELA E EM “X” MÁXIMO 15MM. | Não Informada | EM LINHA RODA DIANTEIRA PELO LADO DE TRÁS COM 2.266 EM LINHA RODA DIANTEIRA PELO LADO DA FRENTE COM 2.257 EM X RODA DIANTEIRA ESQUERDA PELO LADO DA FRENTE COM A RODA DIANTEIRA DIREITA PELO LADO DE TRÁS COM 2.463 EM X RODA DIANTEIRA ESQUERDA PELO LADO DE TRÁS COM A RODA DIANTEIRA DIREITA PELO LADO DA FRENTE COM 2.455 |  | NÃO
0647B | HYDRA 200 | Pré Auditoria | Conforme Com OBS | 0706 ¦ ABERTURA DE BITOLA TRASEIRA 2490MM A 2510MM | Não Informada | 2.54 |  | NÃO
0647B | HYDRA 200 | Pré Auditoria | Conforme Com OBS | 0707 ¦ ABERTURA DE BITOLA DIANTEIRA 2490MM A 2510MM | Não Informada | 2.54 20 |  | NÃO
0647B | HYDRA 200 | Pré Auditoria | Não Conforme | 2113 ¦ OUTRAS OBSERVAÇÕES | 1 ¦ Incidental | PINTURA DANIFICADO NO CHASSI ONDE FICAVA OS APOIOS DO CARRINHO DE PINTURA. PINTURA DANIFICADO NOS EIXOS ONDE FICAVA OS CAVALETES. PINTURA DANIFICADO NA PASSARELA LATERAL E TRASEIRO ONDE FICAVA OS APOIOS DO CARRINHO DE PINTURA | PINTURA PROCESSO DE MONTAGEM | NÃO
0647B | HYDRA 200 | Pré Auditoria | Não Conforme | 2106 ¦ PINTURA | 5 ¦ Menor | PINTURA DANIFICADO NA ESTRUTURA INFERIOR DA ESCADA ESQUERDO E DIREITO PRÓXIMO DO 1° DEGRAU. PINTURA DANIFICADO NOS PINOS ARTICULAÇÃO DA ESCADA | ESCADA PINTURA | NÃO
0647B | HYDRA 200 | Pré Auditoria | Não Conforme | 2010 ¦ PINTURA | 5 ¦ Menor | PINTURA DANIFICADO NO EIXO DIANTEIRO PRÓXIMO DAS BAIXADA. PINTURA ESCORRIDO NO SUPORTE DO TENSOR DIANTEIRO DIREITO INFERIOR NO EIXO DO LADO INTERNO. PINTURA DANIFICADO NO SUPORTE DO CILINDRO DE DIREÇÃO DIREITO NO EIXO. PINTURA DANIFICADO NO EIXO DIANTEIRO DO LADO DIREITO PRÓXIMO DO SUPORTE DO TENSOR DIANTEIRO DIREITO INFERIOR. | EIXO BAIXADA | NÃO
0647B | HYDRA 200 | Pré Auditoria | Não Conforme | 2011 ¦ OUTRAS OBSERVAÇÕES | 5 ¦ Menor | PINTURA DANIFICADO NO EIXO TRASEIRO DIREITO SUPERIOR PRÓXIMO DO BLOCO DO TRANSMISSÃO. PINTURA DANIFICADO NO EIXO TRASEIRO DO LADO DE TRÁS. | EIXO BAIXADA TRASEIRO | NÃO
0635B | ORION 250 | Auditoria | Não Conforme | 0822 ¦ OUTRAS OBSERVAÇÕES | 1 ¦ Incidental | TELA DO COMPUTADOR FROUXA | TELA AGRES | NÃO
0642B | HYDRA 200 | Auditoria | Não Conforme | 1906 ¦ PINTURA | 1 ¦ Incidental | ESCALA DO ACELERADOR MANCHADA. | CABINE | NÃO
0642B | HYDRA 200 | Auditoria | Conforme Com OBS | 0601 ¦ ALTA E BAIXA COM VELOCIDADES ADEQUADAS (HYDRA 12 A 13KM/H E ORION 16 A 19KM/H) | Não Informada | VELOCIDADE TARTARUGA EM 13 KM/H. VELOCIDADE LEBRE SEM ESPAÇO SEGURO PARA TESTE. |  | NÃO
0642B | HYDRA 200 | Auditoria | Conforme Com OBS | 0602 ¦ TESTAR ROTAÇÃO DO MOTOR MÍNIMO 680 A 800 RPM E MÁXIMO 2420 A 2500 RPM | Não Informada | ROTAÇÃO MÍNIMA DO MOTOR EM 739 RPM. ROTAÇÃO MÁXIMA DO MOTOR EM 2.450 RPM. |  | NÃO
0642B | HYDRA 200 | Auditoria | Não Conforme | 0603 ¦ AJUSTE DO CABO DO JOYSTICK E RETORNO AO NEUTRO COM VELOCIDADE ADEQUADA | 1 ¦ Incidental | JOYSTICK RETORNA MUITO RÁPIDO AO NEUTRO. | JOYSTICK | NÃO
0642B | HYDRA 200 | Auditoria | Não Conforme | 1212 ¦ OUTRAS OBSERVAÇÕES | 1 ¦ Incidental | TAMPA ESQUERDA DO CAPÔ DO MOTOR RASPANDO NA COLUNA TRASEIRA DA CABINE. | CAPÔ DO MOTOR | NÃO
0642B | HYDRA 200 | Auditoria | Conforme Com OBS | 0301 ¦ PRESSÃO DA BOMBA DE TRANSMISSÃO DE 370 A 390 BAR | Não Informada | PRESSÃO BLOCO DIANTEIRO TPA/TPB: 380/400. PRESSÃO BLOCO TRASEIRO: TPA/TPB: 390/400. |  | NÃO
0642B | HYDRA 200 | Auditoria | Conforme Com OBS | 0302 ¦ PRESSÃO DA BOMBA DE MOVIMENTOS 140 A 160 BAR | Não Informada | PRESSÃO BLOCO 2+1: 169 BAR |  | NÃO
0642B | HYDRA 200 | Auditoria | Conforme Com OBS | 0303 ¦ PRESSÃO DA BOMBA DE PULVERIZAÇÃO 140 A 160 BAR | Não Informada | PRESSÃO BLOCO PULVERIZAÇÃO: 160 BAR |  | NÃO
0647B | HYDRA 200 | Pré Auditoria |  | 0101 ¦ MÁQUINA DE ACORDO COM O SISTEMA SIGA (CHASSI E MODELO) | Não Informada |  |  | NÃO
0642B | HYDRA 200 | Auditoria | Não Conforme | 1406 ¦ FIXAÇÃO DO CONO MISTURADOR | 1 ¦ Incidental | CINTA DE FIXAÇÃO DO CONO MISTURADOR FROUXA. | CONO MISTURADOR | NÃO
0642B | HYDRA 200 | Auditoria | Não Conforme | 0822 ¦ OUTRAS OBSERVAÇÕES | 5 ¦ Menor | VELOCIDADE 1 DA VENTILAÇÃO E DO AR CONDICIONADO NÃO FUNCIONOU. | CABINE | NÃO
0642B | HYDRA 200 | Auditoria | Não Conforme | 1002 ¦ REGISTROS | 10 ¦ Maior | REGISTRO CINCO VIAS PERMITINDO DESAGUE AO MESMO TEMPO DA FUNÇÃO CHUVEIRO INTERNO. | REGISTRO CINCO VIAS | NÃO
0642B | HYDRA 200 | Auditoria | Não Conforme | 1505 ¦ PARTE INTERNA DO QUADRO | 1 ¦ Incidental | REFORÇAR PINTURA NA PARTE INTERNA DO SUPORTE INFERIOR DO CILINDRO DO QUADRO DESLIZANTE. | QUADRO | NÃO
0642B | HYDRA 200 | Auditoria | Não Conforme | 1607 ¦ PINTURA BARRA GRANDE ESQUERDA | 1 ¦ Incidental | PINTAR FUROS PARA ESCOAMENTO DE ÁGUA NO REFORÇO DA BARRA INTERMEDIÁRIA E PONTEIRA DIREITA/ESQUERDA; PINTURA DANIFICADA NO SUPORTE DO PATIN DA BARRA INTERMEDIÁRIA DIREITA (LADO DE DENTRO). | BARRA | NÃO
0642B | HYDRA 200 | Auditoria | Não Conforme | 1305 ¦ ROTEAMENTO DAS MANGUEIRAS HIDRÁULICAS | 1 ¦ Incidental | MANGUEIRA HIDRÁULICA DO CILINDRO DA ESCADA MUITO COMPRIDA; MANGUEIRA HIDRÁULICA RASPANDO EM CANTO VIVO ATRÁS DO TANQUE CIRCUITO LEVE. | MANGUEIRA HIDRÁULICA | NÃO
0648B | ORION 250 | Terminação | Não Conforme | 0105 ¦ PRESSÃO DOS PNEUS 45 A 49PSI | 0 ¦ Comentário | FORA DO ESPECÍFICO |  | NÃO
0648B | ORION 250 | Terminação | Não Conforme | 0417 ¦ TANQUE CIRCUITO LEVE | 0 ¦ Comentário | COM PINTURA DANIFICADA |  | NÃO
0648B | ORION 250 | Terminação | Não Conforme | 0418 ¦ TANQUE CIRCUITO PESADO | 0 ¦ Comentário | COM PINTURA DANIFICADA |  | NÃO
0648B | ORION 250 | Terminação | Não Conforme | 0713 ¦ CILINDRO TRAVA BASCULANTE | 0 ¦ Comentário | FALTA PINTURA |  | NÃO
0642B | HYDRA 200 | Auditoria | Não Conforme | 2007 ¦ ALTURA DOS PULMÕES DE 230MM A 250MM | 0 ¦ Comentário | ALTURA PULMÕES DIANTEIROS: DIR 220/ESQ 220MM. ALTURA PULMÕES TRASEIROS: DIR 240/ ESQ 240MM. | PULMÃO | NÃO
0642B | HYDRA 200 | Auditoria | Não Conforme | 2010 ¦ PINTURA | 1 ¦ Incidental | PINTURA DANIFICADA NA BAIXADA DIANTEIRA ESQUERDA AO LADO DO PARALAMA. | BAIXADA | NÃO
0642B | HYDRA 200 | Auditoria | Não Conforme | 2107 ¦ ABRIDORES DE LINHA E KIT EXTRA SEPARADOS | 0 ¦ Comentário | ABRIDORES DE LINHA E KIT EXTRA AUSENTE NA PRATELEIRA. | ACESSÓRIOS | NÃO
0642B | HYDRA 200 | Auditoria | Não Conforme | 1806 ¦ PINTURA | 1 ¦ Incidental | PINTURA DANIFICADA NA LATERAL DIREITA DO CHASSI ACIMA DO SUPORTE DO TENSOR. | CHASSI | NÃO
0643B | HYDRA 200 | Auditoria | Não Conforme | 1909 ¦ OUTRAS OBSERVAÇÕES | 5 ¦ Menor | HORIMETRO DO AGRES DISPAROU. | TELA AGRES | NÃO
0643B | HYDRA 200 | Auditoria | Conforme Com OBS | 0601 ¦ ALTA E BAIXA COM VELOCIDADES ADEQUADAS (HYDRA 12 A 13KM/H E ORION 16 A 19KM/H) | Não Informada | VELOCIDADE TARTARUGA EM 13 KM/H; VELOCIDADE LEBRE SEM ESPAÇO SEGURO PARA TESTE. |  | NÃO
0643B | HYDRA 200 | Auditoria | Conforme Com OBS | 0602 ¦ TESTAR ROTAÇÃO DO MOTOR MÍNIMO 680 A 800 RPM E MÁXIMO 2420 A 2500 RPM | Não Informada | ROTAÇÃO MÍNIMA DO MOTOR EM 720 RPM; ROTAÇÃO MÁXIMA DO MOTOR EM 2.450 RPM. |  | NÃO
0643B | HYDRA 200 | Auditoria | Não Conforme | 0603 ¦ AJUSTE DO CABO DO JOYSTICK E RETORNO AO NEUTRO COM VELOCIDADE ADEQUADA | 1 ¦ Incidental | JOYSTICK RETORNA MUITO RÁPIDO AO NEUTRO. | JOYSTICK | NÃO
0648B | ORION 250 | Terminação |  | 0109 ¦ VERSÃO SOFTWARE DO COMPUTADOR (01.12.43) | Não Informada | 15/12/07 |  | NÃO
0648B | ORION 250 | Terminação | Não Conforme | 0307 ¦ ACIONAR OS MOVIMENTOS HIDRÁULICOS (BARRAS, QUADRO, ESCADA, BITOLA) | 0 ¦ Comentário | BITOLA INVERTIDA |  | NÃO
0648B | ORION 250 | Terminação | Não Conforme | 0401 ¦ BLOCO DO PILOTO / ORBITROL | 0 ¦ Comentário | COM VAZAMENTO ENTRE O BLOCO DO PILOTO E A ORBITROL |  | NÃO
0648B | ORION 250 | Terminação | Não Conforme | 0409 ¦ REDUTORES | 0 ¦ Comentário | COM PINTURA DANIFICADA |  | NÃO
0648B | ORION 250 | Terminação | Não Conforme | 0410 ¦ BOMBA DE TRANSMISSÃO | 0 ¦ Comentário | COM VAZAMENTO NA CONEXÃO DE SAÍDA |  | NÃO
0648B | ORION 250 | Terminação | Conforme Com OBS | 0422 ¦ PRESENÇA DA ETIQUETA DE FLUSHING COM REGISTRO | Não Informada | 15/12/07 |  | NÃO
0648B | ORION 250 | Terminação | Não Conforme | 0706 ¦ ABERTURA DE BITOLA TRASEIRA 2790MM A 2810MM | 0 ¦ Comentário | FORA DO ESPECÍFICO |  | NÃO
0648B | ORION 250 | Terminação | Não Conforme | 0707 ¦ ABERTURA DE BITOLA DIANTEIRA 2790MM A 2810MM | 0 ¦ Comentário | FORA DO ESPECÍFICO |  | NÃO
0648B | ORION 250 | Terminação | Não Conforme | 0708 ¦ ABERTURA DE BITOLA DIFERENÇA ENTRE EIXOS MÁXIMO 10MM | 0 ¦ Comentário | FORA DO ESPECÍFICO |  | NÃO
0648B | ORION 250 | Terminação | Não Conforme | 0818 ¦ FIXAÇÃO E ALINHAMENTO DAS CARENAGENS DA COLUNA DE DIREÇÃO | 0 ¦ Comentário | CARENAGEM SOLTA |  | NÃO
0648B | ORION 250 | Terminação | Não Conforme | 1103 ¦ ATERRAMENTOS (CHAVE GERAL, MOTOR DE PARTIDA E SUBTETO CABINE) | 0 ¦ Comentário | FALTA PINTURA NO ATERRAMENTO DA CHAVE GERAL |  | NÃO
0648B | ORION 250 | Terminação | Não Conforme | 1203 ¦ ESCAPAMENTO POSICIONADO CORRETAMENTE | 0 ¦ Comentário | COM PINTURA DANIFICADA |  | NÃO
0648B | ORION 250 | Terminação | Não Conforme | 1206 ¦ MANGUEIRAS RADIADOR | 0 ¦ Comentário | MANGUEIRA DO RADIADOR RASPANDO NO SUPORTE DO RADIADOR |  | NÃO
0648B | ORION 250 | Terminação | Não Conforme | 1208 ¦ PINTURA | 0 ¦ Comentário | COM PINTURA DANIFICADA NA PARTE INFERIOR DO RADIADOR |  | NÃO
0648B | ORION 250 | Terminação | Não Conforme | 1209 ¦ CAPÔ E CARENAGENS | 0 ¦ Comentário | COM PINTURA DANIFICADA |  | NÃO
0648B | ORION 250 | Terminação | Não Conforme | 1210 ¦ FECHADURA DO CAPÔ | 0 ¦ Comentário | COM PINTURA DANIFICADA |  | NÃO
0648B | ORION 250 | Terminação | Não Conforme | 1212 ¦ OUTRAS OBSERVAÇÕES | 0 ¦ Comentário | FOI SUBSTITUÍDA A TAMPA DIREITA DO CAPÔ |  | NÃO
0648B | ORION 250 | Terminação | Não Conforme | 1305 ¦ ROTEAMENTO DAS MANGUEIRAS HIDRÁULICAS | 0 ¦ Comentário | MANGUEIRA DE BAIXO DA GABINE SOLTA |  | NÃO
0648B | ORION 250 | Terminação | Não Conforme | 1402 ¦ ROTEAMENTO DAS MANGUEIRAS DE PULVERIZAÇÃO | 0 ¦ Comentário | MANGUEIRA DO TANQUE DE ÁGUA LIMPA SOLTA |  | NÃO
0648B | ORION 250 | Terminação | Não Conforme | 1406 ¦ FIXAÇÃO DO CONO MISTURADOR | 0 ¦ Comentário | FALTA PINTURA |  | NÃO
0643B | HYDRA 200 | Auditoria | Não Conforme | 0422 ¦ PRESENÇA DA ETIQUETA DE FLUSHING COM REGISTRO | 1 ¦ Incidental | FALTA ETIQUETA DE FLUSHING COM REGISTRO. | ETIQUETA FLUSHING | NÃO
0643B | HYDRA 200 | Auditoria | Não Conforme | 1003 ¦ CONEXÕES | 10 ¦ Maior | CONEXÃO 90° DA VÁLVULA GERAL PARA RETORNO A TANQUE COM ANEL ORING MAIOR QUE O ESPECIFICADO PERMITINDO VAZAMENTO. | CONEXÃO VÁLVULA GERAL | NÃO
0643B | HYDRA 200 | Auditoria | Não Conforme | 2113 ¦ OUTRAS OBSERVAÇÕES | 0 ¦ Comentário | FIXAR ROTEAMENTO DO CHICOTE ELÉTRICO NA PARTE INFERIOR TRASEIRA DO CHASSI. | CHICOTE ELÉTRICO | NÃO
0648B | ORION 250 | Terminação | Não Conforme | 1501 ¦ INTEGRIDADE DOS ELASTÔMEROS DAS MOLAS DO QUADRO | 0 ¦ Comentário | MOLAS COM PINTURA DANIFICADA |  | NÃO
0648B | ORION 250 | Terminação | Não Conforme | 1505 ¦ PARTE INTERNA DO QUADRO | 0 ¦ Comentário | COM PINTURA DANIFICADA |  | NÃO
0648B | ORION 250 | Terminação | Não Conforme | 1506 ¦ PARTE EXTERNA DO QUADRO | 0 ¦ Comentário | COM PINTURA DANIFICADA |  | NÃO
0648B | ORION 250 | Terminação | Não Conforme | 1507 ¦ OUTRAS OBSERVAÇÕES | 0 ¦ Comentário | PARTE INFERIOR DO QUADRO COM FALTA DE PINTURA |  | NÃO
0648B | ORION 250 | Terminação | Não Conforme | 1601 ¦ REFORÇOS DA BARRA | 0 ¦ Comentário | FALTA PINTURA |  | NÃO
0648B | ORION 250 | Terminação | Não Conforme | 1604 ¦ SOLDAS DAS TRELIÇAS DAS BARRAS | 0 ¦ Comentário | COM FUROS NA SOLDA |  | NÃO
0648B | ORION 250 | Terminação | Não Conforme | 1605 ¦ ACABAMENTO ADEQUADO PARA A UNIÃO DE TUBOS | 0 ¦ Comentário | ACABAMENTO RUIM |  | NÃO
0648B | ORION 250 | Terminação | Não Conforme | 1607 ¦ PINTURA BARRA GRANDE ESQUERDA | 0 ¦ Comentário | FALTA PINTURA |  | NÃO
0648B | ORION 250 | Terminação | Não Conforme | 1608 ¦ PINTURA BARRA GRANDE DIREITA | 0 ¦ Comentário | FALTA PINTURA |  | NÃO
0648B | ORION 250 | Terminação | Não Conforme | 1609 ¦ PINTURA BARRA INTERMEDIÁRIA E ALIN ESQUERDO | 0 ¦ Comentário | COM PINTURA DANIFICADA |  | NÃO
0648B | ORION 250 | Terminação | Não Conforme | 1610 ¦ PINTURA BARRA INTERMEDIÁRIA E ALIN DIREITO | 0 ¦ Comentário | COM PINTURA DANIFICADA |  | NÃO
0648B | ORION 250 | Terminação | Não Conforme | 1613 ¦ OUTRAS OBSERVAÇÕES | 0 ¦ Comentário | BARRAS COM RESPINGOS DE SOLDA |  | NÃO
0648B | ORION 250 | Terminação | Não Conforme | 1701 ¦ CORDÃO DE SOLDA SEM FALHAS | 0 ¦ Comentário | NO SUPORTE DO MOTOR LADO DIREITO COM FURO NA SOLDA |  | NÃO
0648B | ORION 250 | Terminação | Não Conforme | 1703 ¦ SEM RESPINGOS DE SOLDA | 0 ¦ Comentário | BARRAS COM RESPINGOS DE SOLDA |  | NÃO
0648B | ORION 250 | Terminação | Não Conforme | 1805 ¦ AMORTECEDORES | 0 ¦ Comentário | COM PINTURA DANIFICADA |  | NÃO
0648B | ORION 250 | Terminação | Não Conforme | 1806 ¦ PINTURA | 0 ¦ Comentário | FALTA PINTURA NA BASE DO CARRINHO |  | NÃO
0648B | ORION 250 | Terminação | Não Conforme | 1808 ¦ OUTRAS OBSERVAÇÕES | 0 ¦ Comentário | FALTA PINTURA NO CORRIMÃO |  | NÃO
0648B | ORION 250 | Terminação | Não Conforme | 1906 ¦ PINTURA | 0 ¦ Comentário | COM PINTURA DANIFICADA NA PARTE INFERIOR DA GABINE |  | NÃO
0648B | ORION 250 | Terminação | Conforme Com OBS | 2001 ¦ APERTO DAS TAMPAS DOS REGISTROS ROSCADOS | Não Informada | PRIMEIRO COM TORQUE |  | NÃO
0648B | ORION 250 | Terminação | Não Conforme | 2004 ¦ ALINHAMENTO DOS PARALAMAS | 0 ¦ Comentário | MESMO COM O APERTO FICOU SOLTO |  | NÃO
0648B | ORION 250 | Terminação | Não Conforme | 2010 ¦ PINTURA | 0 ¦ Comentário | COM PINTURA DANIFICADA NA BASE DO CAVALETE |  | NÃO
0648B | ORION 250 | Terminação | Não Conforme | 2103 ¦ PRESENÇA DE GRAXEIRAS EM POSIÇÕES ADEQUADAS E ISENTAS DE TINTA | 0 ¦ Comentário | FALTA GRAXEIRA NO EIXO TRASEIRO |  | NÃO
0648B | ORION 250 | Terminação | Não Conforme | 2107 ¦ ABRIDORES DE LINHA E KIT EXTRA SEPARADOS | 0 ¦ Comentário | FALTA KIT |  | NÃO
0648B | ORION 250 | Terminação | Não Conforme | 2111 ¦ PRESENÇA DAS ETIQUETAS DE PROCESSO | 0 ¦ Comentário | FALTA 5 |  | NÃO
0643B | HYDRA 200 | Auditoria | Não Conforme | 0111 ¦ TESTAR PINO TRAVA DO QUADRO E DAS BARRAS | 0 ¦ Comentário | FALTAM PINOS DA TRAVA DO DESCANSO DE BARRA. | TRAVA DESCANSO DE BARRA | NÃO
0643B | HYDRA 200 | Auditoria | Não Conforme | 1002 ¦ REGISTROS | 10 ¦ Maior | REGISTRO CINCO VIAS PERMITINDO DESAGUE AO MESMO TEMPO DA FUNÇÃO CONO MISTURADOR. | REGISTRO CINCO VIAS | NÃO
0643B | HYDRA 200 | Auditoria | Não Conforme | 1505 ¦ PARTE INTERNA DO QUADRO | 1 ¦ Incidental | REFORÇAR PINTURA NA PARTE INTERNA DO SUPORTE INFERIOR DO CILINDRO DO QUADRO DESLIZANTE; REFORÇAR PINTURA NA PARTE INTERNA DOS TUBOS DE ENCOSTO DO TECNIL DO QUADRO DESLIZANTE. | QUADRO | NÃO
0643B | HYDRA 200 | Auditoria | Não Conforme | 1506 ¦ PARTE EXTERNA DO QUADRO | 1 ¦ Incidental | REFORÇAR PINTURA NA FRENTE DA TRAVA DIREITA DO QUADRO MÓVEL; OXIDAÇÃO NOS PARAFUSOS DE FIXAÇÃO DAS MOLAS DO CILINDRO ABRE ALA DIREITO/ESQUERDA. | QUADRO | NÃO
0643B | HYDRA 200 | Auditoria | Não Conforme | 1607 ¦ PINTURA BARRA GRANDE ESQUERDA | 1 ¦ Incidental | REFORÇAR PINTURA NA CONEXÃO HIDRÁULICA DOS CILINDROS 45° E ALIN DIREITO/ESQUERDO; OXIDAÇÃO NA PARTE INTERNA DO REFORÇO DA BARRA PRINCIPAL DIREITA/ESQUERDA; APLICAR SELANTE NA PARTE INFERIOR DO SUPORTE DO CALÇO DE BORRACHA DA BARRA INTERMEDIÁRIA DIREITA. | BARRA PRINCIPAL | NÃO
0643B | HYDRA 200 | Auditoria | Não Conforme | 1610 ¦ PINTURA BARRA INTERMEDIÁRIA E ALIN DIREITO | 1 ¦ Incidental | OXIDAÇÃO NA PARTE INTERNA DO REFORÇO DA PONTEIRA DIREITA. | ALIN DIREITO | NÃO
0643B | HYDRA 200 | Auditoria | Conforme Com OBS | 0301 ¦ PRESSÃO DA BOMBA DE TRANSMISSÃO DE 370 A 390 BAR | 0 ¦ Comentário | PRESSÃO BLOCO DIANTEIRO TPA/TPB: 380/420 BAR; PRESSÃO BLOCO TRASEIRO TPA/TPB: 370/390 BAR. (SUBSTITUIR BOMBA DE TRANSMISSÃO) |  | NÃO
0643B | HYDRA 200 | Auditoria | Conforme Com OBS | 0302 ¦ PRESSÃO DA BOMBA DE MOVIMENTOS 140 A 160 BAR | Não Informada | PRESSÃO BLOCO 2+1: 160 BAR |  | NÃO
0643B | HYDRA 200 | Auditoria | Conforme Com OBS | 0303 ¦ PRESSÃO DA BOMBA DE PULVERIZAÇÃO 140 A 160 BAR | Não Informada | PRESSÃO BLOCO PULVERIZAÇÃO: 160 BAR |  | NÃO
0648B | ORION 250 | Terminação | Não Conforme | 0102 ¦ VERIFICAR ITENS FALTANTES | 0 ¦ Comentário | FALTA FUROS NA BAIXADA TRASEIRA DIREITA PARA A TAMPA DO MOTOR DE RODA |  | NÃO
0643B | HYDRA 200 | Auditoria | Não Conforme | 1305 ¦ ROTEAMENTO DAS MANGUEIRAS HIDRÁULICAS | 1 ¦ Incidental | MELHORAR ROTEAMENTO DA MANGUEIRA HIDRÁULICA DO CILINDRO DA ESCADA JUNTO COM A MANGUEIRA DO TANQUE DE ÁGUA LIMPA. | MANGUEIRA HIDRÁULICA | NÃO
0643B | HYDRA 200 | Auditoria | Não Conforme | 1806 ¦ PINTURA | 1 ¦ Incidental | OXIDAÇÃO NA ROSCA DA RÓTULA DOS TENSORES. | TENSOR | NÃO
0643B | HYDRA 200 | Auditoria | Não Conforme | 1212 ¦ OUTRAS OBSERVAÇÕES | 1 ¦ Incidental | TAMPA DIREITA DO CAPÔ DO MOTOR RASPANDO NA PARTE SUPERIOR DA ESTRUTURA DO CAPÔ; CHAVE DA TAMPA DIREITA DO CAPÔ DO MOTOR NÃO TRAVA. | CAPÔ DO MOTOR | NÃO
0643B | HYDRA 200 | Auditoria | Não Conforme | 2011 ¦ OUTRAS OBSERVAÇÕES | 1 ¦ Incidental | SUPORTE DO BLOCO DE TRANSMISSÃO DIANTEIRO E TRASEIRO FIXADOS EM POSIÇÕES DIFERENTES. | BLOCO TRANSMISSÃO | NÃO
0648B | ORION 250 | Pré Auditoria | Conforme Com OBS | 0114 ¦ CAMBAGEM POSITIVA ENTRE 1º A 2º | Não Informada | D E 88.5 D D 88.6 T E 88.8 T D 88.7 |  | NÃO
0648B | ORION 250 | Pré Auditoria | Não Conforme | 1507 ¦ OUTRAS OBSERVAÇÕES | 5 ¦ Menor | PINTURA DANIFICADO NO SUPORTE DO TECNIL DO QUADRO ESQUERDO E DIREITO INFERIOR. PINTURA DANIFICADO NO QUADRO INFERIOR ESQUERDO PRÓXIMO DO 1° SUPORTE DA LINHA DE PULVERIZAÇÃO. PINTURA DANIFICADO NO QUADRO INFERIOR DIREITO. PINTURA DANIFICADO NO SUPORTE INFERIOR DO CILINDRO DO QUADRO. PINTURA DANIFICADO NO REFORÇO DO SUPORTE INFERIOR ESQUERDO DO CILINDRO DO QUADRO. | QUADRO PINTURA | NÃO
0648B | ORION 250 | Pré Auditoria | Não Conforme | 0112 ¦ OUTRAS OBSERVAÇÕES | 1 ¦ Incidental | TELA DA AGRES FROUXA. | TELA | NÃO
0643B | HYDRA 200 | Auditoria | Não Conforme | 0417 ¦ TANQUE CIRCUITO LEVE | 10 ¦ Maior | VAZAMENTO NA TAMPA PARAFUSADA NA LATERAL DO TANQUE CIRCUITO LEVE. | TANQUE CIRCUITO LEVE | NÃO
0643B | HYDRA 200 | Auditoria | Não Conforme | 0420 ¦ REGISTROS | 10 ¦ Maior | VAZAMENTO NO REGISTRO DE SAÍDA DO TANQUE CIRCUITO PESADO PARA O FILTRO. | REGISTRO | NÃO
0648B | ORION 250 | Pré Auditoria | Não Conforme | 1307 ¦ NÍVEL DE ÓLEO DO TANQUE CIRCUITO LEVE (ATÉ 10MM ABAIXO DO MÁXIMO) | 5 ¦ Menor | PINTURA DANIFICADO NOS APOIOS DO TANQUE DE CIRCUITO LEVE. PINTURA DANIFICADO NO TAMPÃO INFERIOR DO TANQUE DE CIRCUITO LEVE. | TANQUE DE CIRCUITO LEVE | NÃO
0648B | ORION 250 | Pré Auditoria | Não Conforme | 1314 ¦ OUTRAS OBSERVAÇÕES | 0 ¦ Comentário | ACABAMENTO RUIM NO TANQUE DE CIRCUITO LEVE. | TANQUE DE CIRCUITO LEVE | NÃO
0648B | ORION 250 | Pré Auditoria | Não Conforme | 2007 ¦ ALTURA DOS PULMÕES DE 230MM A 250MM | 0 ¦ Comentário | PULMÃO DIANTEIRO ESQUERDO COM 27.20 PULMÃO DIANTEIRO DIREITO COM 20.50 PULMÃO TRASEIRO ESQUERDO COM 21.10 PULMÃO TRASEIRO DIREITO COM 16.50 | PULMÃO | NÃO
0643B | HYDRA 200 | Auditoria | Não Conforme | 2007 ¦ ALTURA DOS PULMÕES DE 230MM A 250MM | 0 ¦ Comentário | ALTURA PULMÕES DIANTEIROS: DIR 225/ESQ 215; ALTURA PULMÕES TRASEIROS: DIR 220/ ESQ 223. | PULMÃO | NÃO
0648B | ORION 250 | Pré Auditoria | Não Conforme | 1601 ¦ REFORÇOS DA BARRA | 5 ¦ Menor | PINTURA DANIFICADO NO SUPORTE DO PINO NO REFORÇO DA BARRA PRINCIPAL ESQUERDO. PINTURA DANIFICADO NO SUPORTE DO PINO NO REFORÇO DA BARRA PRINCIPAL DIREITO. | REFORÇO | NÃO
0648B | ORION 250 | Pré Auditoria | Não Conforme | 1609 ¦ PINTURA BARRA INTERMEDIÁRIA E ALIN ESQUERDO | 5 ¦ Menor | PINTURA DANIFICADO NA PONTEIRA ESQUERDO ENTRE O 2° E 3° BICO DA LINHA DE PULVERIZAÇÃO. PINTURA DANIFICADO NA BARRA INTERMEDIÁRIO ESQUERDO PRÓXIMO DO CILINDRO DO ALIN. | PONTEIRA E BARRA INTERMEDIÁRIO ESQUERDO | NÃO
0643B | HYDRA 200 | Auditoria | Não Conforme | 2010 ¦ PINTURA | 1 ¦ Incidental | OXIDAÇÃO NA PARTE SUPERIOR DA BAIXADA DIANTEIRA AONDE ENCAIXA A PONTEIRA DO EIXO; REFORÇAR PINTURA NA PARTE INFERIOR DO REFORÇO DO EIXO COM A BAIXA TRASEIRA; OXIDAÇÃO ENTRE O SUPORTE INFERIOR ESQUERDO DO PULMÃO TRASEIRO E O TENSOR. | BAIXADA | NÃO
0643B | HYDRA 200 | Auditoria | Não Conforme | 2108 ¦ LIMPEZA | 1 ¦ Incidental | PRESENÇA DE FARELOS SOBRE AS CARENAGENS INTERNAS DA CABINE E CONSOLE DO JOYSTICK. | CABINE | NÃO
0648B | ORION 250 | Pré Auditoria | Não Conforme | 1607 ¦ PINTURA BARRA GRANDE ESQUERDA | 5 ¦ Menor | ACABAMENTO RUIM NA BARRA PRINCIPAL ESQUERDO SUPERIOR DA 1° ATÉ A 6° TRELIÇA PARTINDO DA BISAGRA. PINTURA DANIFICADO NA 6°12° 14° TRELIÇA DA BARRA PRINCIPAL ESQUERDO PARTINDO DA BISAGRA. | BARRA PRINCIPAL ESQUERDO | NÃO
0648B | ORION 250 | Pré Auditoria | Não Conforme | 1610 ¦ PINTURA BARRA INTERMEDIÁRIA E ALIN DIREITO | 5 ¦ Menor | PINTURA DANIFICADO NA PONTEIRA DIREITO PRÓXIMO DO BATENTE. REFORÇAR PINTURA NO SUPORTE DO PINO SAFE DIREITO. PINTURA DANIFICADO NO SAFE DIREITO. PINTURA DANIFICADO NA BARRA INTERMEDIÁRIO DIREITO PRÓXIMO DO CILINDRO DO ALIN. | PONTEIRA E BARRA INTERMEDIÁRIO DIREITO | NÃO
0648B | ORION 250 | Pré Auditoria | Não Conforme | 1608 ¦ PINTURA BARRA GRANDE DIREITA | 5 ¦ Menor | ACABAMENTO RUIM NA BARRA PRINCIPAL DIREITO SUPERIOR DA 1° ATÉ 6° TRELIÇA PARTINDO DA BISAGRA. PINTURA DANIFICADO NA 7° E 14° TRELIÇA DA BARRA PRINCIPAL DIREITO PARTINDO DA BISAGRA. PINTURA DANIFICADO NA BARRA PRINCIPAL DIREITO SUPERIOR PRÓXIMO DO CILINDRO DO ALIN. ACABAMENTO RUIM NA BARRA PRINCIPAL DIREITO DO LADO INFERIOR PRÓXIMO DO 2° SUPORTE DA LINHA DE PULVERIZAÇÃO. | BARRA PRINCIPAL DIREITO | NÃO
0648B | ORION 250 | Pré Auditoria | Não Conforme | 1602 ¦ BISAGRAS SEM TRINCAS | 5 ¦ Menor | PINTURA DANIFICADO NA RÓTULA DO CILINDRO DA BARRA ESQUERDO NO SUPORTE DA BISAGRA. PINTURA DANIFICADO NA BISAGRA ESQUERDO INTERNO PRÓXIMO DA BARRA PRINCIPAL. | BISAGRA | NÃO
0648B | ORION 250 | Pré Auditoria | Não Conforme | 1308 ¦ INTEGRIDADE DOS CILINDROS EM GERAL | 5 ¦ Menor | PINTURA DANIFICADO NO CILINDRO DO 45° ESQUERDO. PINTURA DANIFICADO NO CILINDRO DO ALIN ESQUERDO. PINTURA DANIFICADO NO CILINDRO DO ALIN DIREITO. PINTURA DANIFICADO NA RÓTULA DO CILINDRO DA ESCADA. | CILINDROS | NÃO
0648B | ORION 250 | Pré Auditoria | Não Conforme | 1310 ¦ PRESENÇA DA VÁLVULA REGULADORA DE VAZÃO DO CILINDRO 45° | 1 ¦ Incidental | PINTURA DANIFICADO NO REGULADOR DE PRESSÃO DO CILINDRO 45° DIREITO. | REGULADOR DE PRESSÃO | NÃO
0648B | ORION 250 | Pré Auditoria | Não Conforme | 1613 ¦ OUTRAS OBSERVAÇÕES | 1 ¦ Incidental | PINTURA DANIFICADO NA TESOURA DA BARRA. | BARRA | NÃO
0643B | HYDRA 200 | Auditoria | Não Conforme | 2107 ¦ ABRIDORES DE LINHA E KIT EXTRA SEPARADOS | 0 ¦ Comentário | ABRIDORES DE LINHA E KIT EXTRA AUSENTE NA PRATELEIRA. | ACESSÓRIOS | NÃO
0648B | ORION 250 | Pré Auditoria | Não Conforme | 1506 ¦ PARTE EXTERNA DO QUADRO | 5 ¦ Menor | PINTURA DANIFICADO NA TRAVESSA DO TECNIL DO QUADRO. PINTURA DANIFICADO NO QUADRO DO LADO ESQUERDO. PINTURA DANIFICADO NO QUADRO INFERIOR ESQUERDO PRÓXIMO DA TRAVESSA DO TECNIL DO QUADRO. PINTURA DANIFICADO NO REFORÇO DA BANDEJA ESQUERDO DO QUADRO. | QUADRO EXTERNO PINTURA | NÃO
0648B | ORION 250 | Pré Auditoria | Não Conforme | 1505 ¦ PARTE INTERNA DO QUADRO | 5 ¦ Menor | PINTURA DANIFICADO NO QUADRO INTERNO DIREITO PRÓXIMO DO SUPORTE SUPERIOR DA BIELA. PINTURA DANIFICADO NO SUPORTE SUPERIOR ESQUERDO INTERNO DA BIELA DO QUADRO. PINTURA DANIFICADO NO QUADRO INTERNO ESQUERDO PRÓXIMO DO TECNIL. PINTURA DANIFICADO NO QUADRO INFERIOR PRÓXIMO DO PINO TRAVA QUADRO. | QUADRO INTERNO PINTURA | NÃO
0648B | ORION 250 | Pré Auditoria | Não Conforme | 1501 ¦ INTEGRIDADE DOS ELASTÔMEROS DAS MOLAS DO QUADRO | 0 ¦ Comentário | PINTURA DANIFICADO NO QUADRO INFERIOR INTERNO PRÓXIMO DO REFORÇO INFERIOR DO CILINDRO DO QUADRO. PINTURA DANIFICADO NO SUPORTE LATERAL ESQUERDO DO CILINDRO DO QUADRO. | QUADRO INTERNO PINTURA | NÃO
0648B | ORION 250 | Pré Auditoria | Não Conforme | 0713 ¦ CILINDRO TRAVA BASCULANTE | 1 ¦ Incidental | RETOCAR PINTURA NAS CONEXÕES DO CILINDRO TRAVA QUADRO. | CILINDROS | NÃO
0643B | HYDRA 200 | Auditoria | Não Conforme | 1906 ¦ PINTURA | 1 ¦ Incidental | PINTURA DA TAMPA DA RELETEIRA ESTÁ COM O A TONALIDADE DA COR DIFERENTE DA PINTURA DA CABINE. | CABINE | NÃO
0648B | ORION 250 | Pré Auditoria | Não Conforme | 1103 ¦ ATERRAMENTOS (CHAVE GERAL, MOTOR DE PARTIDA E SUBTETO CABINE) | 1 ¦ Incidental | RETOCAR PINTURA NO ATERRAMENTO DA CHAVE GERAL. | ATERRAMENTO | NÃO
0648B | ORION 250 | Pré Auditoria | Não Conforme | 1206 ¦ MANGUEIRAS RADIADOR | 1 ¦ Incidental | PINTURA DANIFICADO NO RETORNO DA ÁGUA DO RADIADOR DO LADO INFERIOR. | RADIADOR | NÃO
0648B | ORION 250 | Pré Auditoria | Não Conforme | 1208 ¦ PINTURA | 5 ¦ Menor | PINTURA DANIFICADO NOS PARAFUSOS DA TAMPA DO CÁRTER. PINTURA DANIFICADO NO MOTOR INFERIOR PRÓXIMO DA TAMPA DO CÁRTER. PINTURA DANIFICADO NO PASSA MANGUEIRA HIDRÁULICA PRÓXIMO DO MOTOR DO LADO DIREITO. PINTURA DANIFICADO NO SUPORTE DE APOIO DO RADIADOR INFERIOR DIREITO. | MOTOR PINTURA | NÃO
0648B | ORION 250 | Pré Auditoria | Não Conforme | 1203 ¦ ESCAPAMENTO POSICIONADO CORRETAMENTE | 5 ¦ Menor | PINTURA DANIFICADO NO ESCAPAMENTO DO LADO INFERIOR PRÓXIMO DO MOTOR. | ESCAPAMENTO | NÃO
0648B | ORION 250 | Pré Auditoria | Não Conforme | 1209 ¦ CAPÔ E CARENAGENS | 5 ¦ Menor | PINTURA DANIFICADO NA ESTRUTURA SUPERIOR ESQUERDO DO CAPÔ PRÓXIMO DA TAMPA ESQUERDO E DIREITO. PINTURA DANIFICADO NA TAMPA ESQUERDO DO CAPÔ. | CAPÔ | NÃO
0648B | ORION 250 | Pré Auditoria | Não Conforme | 1211 ¦ CHAPAS DE PROTEÇÃO | 0 ¦ Comentário | MONTAR CHAPAS INFERIOR DO RADIADOR DEPOIS DA PRÉ AUDITORIA. | CHAPAS | NÃO
0648B | ORION 250 | Pré Auditoria | Não Conforme | 1306 ¦ NÍVEL DE ÓLEO DO TANQUE CIRCUITO PESADO (ATÉ 10MM ABAIXO DO MÁXIMO) | 5 ¦ Menor | PINTURA DANIFICADO NO TANQUE DE CIRCUITO PESADO DO LADO INFERIOR. PINTURA ESCORRIDO NO TANQUE DE CIRCUITO PESADO. PINTURA ESCORRIDO NO TANQUE DE CIRCUITO PESADO DO LADO SUPERIOR. | TANQUE DE CIRCUITO PESADO | NÃO
0648B | ORION 250 | Pré Auditoria | Não Conforme | 1303 ¦ UNIÃO ROSCADA CILINDRO DE DIREÇÃO MÁXIMO LADO FIXO 16MM E LADO HASTE 10MM | 1 ¦ Incidental | PINTURA DANIFICADO NO CILINDRO DA BITOLA DIANTEIRA ESQUERDA DO LADO INFERIOR. | CILINDROS PINTURA | NÃO
0648B | ORION 250 | Pré Auditoria | Não Conforme | 1603 ¦ BARRAS SEM TRINCAS | 1 ¦ Incidental | ADESIVO DA PONTEIRA DIREITO DESCOLANDO. | ADESIVO | NÃO
0648B | ORION 250 | Pré Auditoria | Não Conforme | 1604 ¦ SOLDAS DAS TRELIÇAS DAS BARRAS | 5 ¦ Menor | TROCAR A CUPILHA DO PINO SAFE PELO CORRETO. | CUPILHA | NÃO
0648B | ORION 250 | Pré Auditoria | Não Conforme | 0716 ¦ OUTRAS OBSERVAÇÕES | 1 ¦ Incidental | QUADRO MUITO LENTO PARA BAIXAR. BARRA ESQUERDO FECHANDO MUITO RÁPIDO BARRA INTERMEDIÁRIO ABRINDO MUITO RÁPIDO. | MOVIMENTO DE BARRA | NÃO
0648B | ORION 250 | Pré Auditoria | Não Conforme | 1612 ¦ TESTAR DESNUQUE DO ALIN | 5 ¦ Menor | PINTURA DANIFICADO NA ARTICULAÇÃO DA PONTEIRA E BARRA INTERMEDIÁRIO ESQUERDO E DIREITO. | BARRA | NÃO
0648B | ORION 250 | Pré Auditoria | Não Conforme | 1406 ¦ FIXAÇÃO DO CONO MISTURADOR | 5 ¦ Menor | PINTURA DANIFICADO NO SUPORTE DO CONO MISTURADOR NA ARTICULAÇÃO SUPERIOR E INFERIOR. PINTURA DANIFICADO NO SUPORTE DO CONO MISTURADOR DO LADO INTERNO. PINTURA DANIFICADO NO SUPORTE DO CONO MISTURADOR PRÓXIMO DA TRAVA. | SUPORTE DO CONO MISTURADOR | NÃO
0648B | ORION 250 | Pré Auditoria | Conforme Com OBS | 0709 ¦ CONVERGÊNCIA EIXO TRASEIRO DIFERENÇA ENTRE A MEDIÇÃO PARALELA E EM “X” MÁXIMO 20MM. | Não Informada | EM LINHA RODA TRASEIRO PELO LADO DE TRÁS COM 2.528 EM LINHA RODA TRASEIRO PELO LADO DA FRENTE COM 2.523 EM X RODA TRASEIRO DIREITO PELO LADO DA FRENTE COM A RODA TRASEIRO ESQUERDO PELO LADO DE TRÁS COM 2.718 EM X RODA TRASEIRO DIREITO PELO LADO DE TRÁS COM A RODA TRASEIRO ESQUERDO PELO LADO DA FRENTE COM 2.690 |  | NÃO
0648B | ORION 250 | Pré Auditoria | Conforme Com OBS | 0710 ¦ CONVERGÊNCIA EIXO DIANTEIRO DIFERENÇA ENTRE A MEDIÇÃO PARALELA E EM “X” MÁXIMO 15MM. | Não Informada | EM LINHA RODA DIANTEIRA PELO LADO DA TRÁS COM 2.529 EM LINHA RODA DIANTEIRA PELO LADO DA FRENTE COM 2.517 EM X RODA DIANTEIRA DIREITA PELO LADO DA FRENTE COM A RODA DIANTEIRA ESQUERDA PELO LADO DE TRÁS COM 2.701 EM X RODA DIANTEIRA DIREITA PELO LADO DE TRÁS COM A RODA DIANTEIRA ESQUERDA PELO LADO DA FRENTE COM 2.703 |  | NÃO
0648B | ORION 250 | Pré Auditoria | Não Conforme | 1801 ¦ CHASSI SEM TRINCAS | 1 ¦ Incidental | PINTURA DANIFICADO NOS TENSORES | TENSORES | NÃO
0648B | ORION 250 | Pré Auditoria | Não Conforme | 1802 ¦ APERTO DAS PORCAS DOS TENSORES | 1 ¦ Incidental | PINTURA DANIFICADO NAS PORCAS DOS TENSORES. | PORCAS DOS TENSORES | NÃO
0648B | ORION 250 | Pré Auditoria | Não Conforme | 1805 ¦ AMORTECEDORES | 1 ¦ Incidental | PINTURA DANIFICADO NO AMORTECEDOR DIANTEIRO DIREITO. | AMORTECEDOR | NÃO
0648B | ORION 250 | Pré Auditoria | Não Conforme | 1804 ¦ RÓTULAS DOS TENSORES SEM FOLGA | 1 ¦ Incidental | PINTURA DANIFICADO NA RÓTULA DO TENSOR SUPERIOR DIANTEIRO DIREITO NO SUPORTE DO CHASSI. | RÓTULAS | NÃO
0648B | ORION 250 | Pré Auditoria | Não Conforme | 1807 ¦ ALINHAMENTO DOS CORRIMÃOS | 5 ¦ Menor | PINTURA DANIFICADO NO CORRIMÃO TRASEIRO DO LADO ESQUERDO. PINTURA DANIFICADO NO CORRIMÃO DA ESCADA PRÓXIMO DO REFORÇO SUPERIOR. | CORRIMÃO PINTURA | NÃO
0648B | ORION 250 | Pré Auditoria | Não Conforme | 1803 ¦ ALINHAMENTO DA PASSARELA | 1 ¦ Incidental | PINTURA DANIFICADO NA PASSARELA LATERAL PRÓXIMO DO TANQUE DE PRODUTO. | PASSARELA | NÃO
0648B | ORION 250 | Pré Auditoria | Não Conforme | 1906 ¦ PINTURA | 5 ¦ Menor | PINTURA DANIFICADO NA CABINE DO LADO INFERIOR. REFORÇAR PINTURA NA SAÍDA DAS MANGUEIRAS DO AR CONDICIONADO DA CABINE. PINTURA ESCORRIDO NA CABINE DO LADO INFERIOR DA CARENAGEM ESQUERDO. | CABINE | NÃO
0648B | ORION 250 | Pré Auditoria | Não Conforme | 2001 ¦ APERTO DAS TAMPAS DOS REGISTROS ROSCADOS | 5 ¦ Menor | PINTURA DANIFICADO NO REGISTRO ROSCADO INFERIOR NO EIXO DIANTEIRO E TRASEIRO. | REGISTRO ROSCADO | NÃO
0648B | ORION 250 | Pré Auditoria | Não Conforme | 2009 ¦ TORQUE NAS PORCAS DOS PARAFUSOS DAS RODAS 290NM | 5 ¦ Menor | PINTURA ESCORRIDO NO REDUTOR TRASEIRO ESQUERDO E DIREITO | REDUTORES PINTURA | NÃO
0648B | ORION 250 | Pré Auditoria | Não Conforme | 2010 ¦ PINTURA | 5 ¦ Menor | PINTURA DANIFICADO NA BAIXADA DIANTEIRO DIREITO. PINTURA DANIFICADO NO EIXO DIANTEIRO PRÓXIMO DAS BAIXADA. PINTURA DANIFICADO NO SUPORTE DO BLOCO DE TRANSMISSÃO TRASEIRO DO EIXO. PINTURA DANIFICADO NO SUPORTE DO TENSOR DIANTEIRO ESQUERDO INFERIOR NO EIXO. | BAIXADA EIXO DIANTEIRO | NÃO
0648B | ORION 250 | Pré Auditoria | Não Conforme | 2011 ¦ OUTRAS OBSERVAÇÕES | 5 ¦ Menor | PINTURA DANIFICADO NO SUPORTE DO BLOCO DE TRANSMISSÃO TRASEIRO NO EIXO. PINTURA DANIFICADO NO EIXO TRASEIRO ESQUERDO PRÓXIMO DO BLOCO DE TRANSMISSÃO. | EIXO BAIXADA TRASEIRO | NÃO
0648B | ORION 250 | Pré Auditoria | Não Conforme | 2113 ¦ OUTRAS OBSERVAÇÕES | 1 ¦ Incidental | PINTURA DANIFICADO NO CHASSI ONDE FICAVA OS APOIOS DO CARRINHO DE PINTURA. PINTURA DANIFICADO NOS EIXOS ONDE FICAVA OS CAVALETES. PINTURA DANIFICADO NA PASSARELA LATERAL E TRASEIRO ONDE FICAVA OS APOIOS DO CARRINHO DE PINTURA. | PROCESSO DE MONTAGEM | NÃO
0648B | ORION 250 | Pré Auditoria | Não Conforme | 2106 ¦ PINTURA | 5 ¦ Menor | PINTURA DANIFICADO NOS PINOS ARTICULAÇÃO DA ESCADA. PINTURA DANIFICADO NA ESTRUTURA DIREITO DA ESCADA PRÓXIMO DO 1° DEGRAU DA ESCADA. PINTURA DANIFICADO NA ESTRUTURA DIREITO DA ESCADA. | ESCADA PINTURA | NÃO
0648B | ORION 250 | Pré Auditoria | Não Conforme | 1806 ¦ PINTURA | 5 ¦ Menor | PINTURA ESCORRIDO NO SUPORTE DO TENSOR TRASEIRO ESQUERDO INFERIOR NO CHASSI. PINTURA DANIFICADO NO CHASSI ESQUERDO PRÓXIMO DO SUPORTE TRASEIRO ESQUERDO DO TENSOR. PINTURA DANIFICADO NO CHASSI TRASEIRO ESQUERDO PRÓXIMO DO QUADRO. PINTURA ESCORRIDO NO CHASSI PRÓXIMO DO SUPORTE DOS TENSORES TRASEIRO DIREITO. PINTURA DANIFICADO NO SUPORTE DO TENSORES TRASEIRO DIREITO. | CHASSI | NÃO
0648B | ORION 250 | Pré Auditoria | Não Conforme | 1808 ¦ OUTRAS OBSERVAÇÕES | 5 ¦ Menor | PINTURA DANIFICADO NO CHASSI DO LADO DIREITO PRÓXIMO DO SUPORTE DOS TENSORES TRASEIRO DIREITO. PINTURA DANIFICADO NO DESCANSO DE BARRA DIREITO NO CHASSI. PINTURA DANIFICADO NO CHASSI SUPERIOR DIREITO PRÓXIMO DO CAPÔ | CHASSI PINTURA | NÃO
0648B | ORION 250 | Pré Auditoria | Não Conforme | 1909 ¦ OUTRAS OBSERVAÇÕES | 1 ¦ Incidental | CARENAGEM ESQUERDO DA CABINE MANCHADO. | CABINE | NÃO
0648B | ORION 250 | Pré Auditoria | Não Conforme | 1404 ¦ FIXAÇÃO DO TANQUE DE PRODUTO (FIXADORES, CINTA E PROTEÇÕES) | 1 ¦ Incidental | PINTURA DANIFICADO NO SUPORTE DO GRAMPO TRASEIRO DIREITO PRÓXIMO DO TANQUE DE CIRCUITO PESADO. | PINTURA | NÃO
0648B | ORION 250 | Pré Auditoria | Conforme Com OBS | 0706 ¦ ABERTURA DE BITOLA TRASEIRA 2790MM A 2810MM | Não Informada | 2.81 |  | NÃO
0648B | ORION 250 | Pré Auditoria | Conforme Com OBS | 0707 ¦ ABERTURA DE BITOLA DIANTEIRA 2790MM A 2810MM | Não Informada | 2.80 |  | NÃO
0649B | ORION 250 | Terminação | Não Conforme | 0102 ¦ VERIFICAR ITENS FALTANTES | 0 ¦ Comentário | FALTA FUROS NA TAMPA DAS BAIXADA, SUPORTE DA LINHA DE PULVERIZAÇÃO E PARAFUSO DO SAF |  | NÃO
0649B | ORION 250 | Terminação | Conforme Com OBS | 0422 ¦ PRESENÇA DA ETIQUETA DE FLUSHING COM REGISTRO | Não Informada | 14/10/00 |  | NÃO
0644B | HYDRA 200 | Auditoria | Conforme Com OBS | 0301 ¦ PRESSÃO DA BOMBA DE TRANSMISSÃO DE 370 A 390 BAR | 0 ¦ Comentário | PRESSÃO BLOCO DIANTEIRO TPA/TPB: 380/410 BAR; PRESSÃO BLOCO TRASEIRO: TPA/TPB: 360/370. |  | NÃO
0649B | ORION 250 | Terminação | Não Conforme | 0105 ¦ PRESSÃO DOS PNEUS 45 A 49PSI | 0 ¦ Comentário | FORA DO ESPECIFICADO. |  | NÃO
0649B | ORION 250 | Terminação | Não Conforme | 0111 ¦ TESTAR PINO TRAVA DO QUADRO E DAS BARRAS | 0 ¦ Comentário | FALTA PINTURA NO SUPORTE DOS PINOS. |  | NÃO
0649B | ORION 250 | Terminação | Não Conforme | 0307 ¦ ACIONAR OS MOVIMENTOS HIDRÁULICOS (BARRAS, QUADRO, ESCADA, BITOLA) | 0 ¦ Comentário | CILINDRO DO ALIN DIREITO MUITO RAPIDO. |  | NÃO
0649B | ORION 250 | Terminação | Não Conforme | 0401 ¦ BLOCO DO PILOTO / ORBITROL | 0 ¦ Comentário | COM VAZAMENTO. |  | NÃO
0649B | ORION 250 | Terminação | Não Conforme | 0409 ¦ REDUTORES | 0 ¦ Comentário | COM PINTURA DANIFICADA. |  | NÃO
0649B | ORION 250 | Terminação | Não Conforme | 0417 ¦ TANQUE CIRCUITO LEVE | 0 ¦ Comentário | COM PINTURA DANIFICADA. |  | NÃO
0649B | ORION 250 | Terminação | Não Conforme | 0418 ¦ TANQUE CIRCUITO PESADO | 0 ¦ Comentário | COM PINTURA DANIFICADA. |  | NÃO
0649B | ORION 250 | Terminação | Não Conforme | 0419 ¦ CILINDROS | 0 ¦ Comentário | CILINDRO DO ALIM DIREITO COM CONEXÃO ABERTA. |  | NÃO
0649B | ORION 250 | Terminação | Não Conforme | 0713 ¦ CILINDRO TRAVA BASCULANTE | 0 ¦ Comentário | FALTA PINTURA. |  | NÃO
0649B | ORION 250 | Terminação | Não Conforme | 0814 ¦ ESCADA HIDRÁULICA | 0 ¦ Comentário | COM PINTURA DANIFICADA. |  | NÃO
0649B | ORION 250 | Terminação | Não Conforme | 0818 ¦ FIXAÇÃO E ALINHAMENTO DAS CARENAGENS DA COLUNA DE DIREÇÃO | 0 ¦ Comentário | CARENAGEM SOLTA. |  | NÃO
0649B | ORION 250 | Terminação | Não Conforme | 1103 ¦ ATERRAMENTOS (CHAVE GERAL, MOTOR DE PARTIDA E SUBTETO CABINE) | 0 ¦ Comentário | FALTA PINTURA NO ATERRAMENTO DA CHAVE GERAL. |  | NÃO
0649B | ORION 250 | Terminação | Não Conforme | 1203 ¦ ESCAPAMENTO POSICIONADO CORRETAMENTE | 0 ¦ Comentário | COM PINTURA DANIFICADA. |  | NÃO
0649B | ORION 250 | Terminação | Não Conforme | 1208 ¦ PINTURA | 0 ¦ Comentário | COM PINTURA DANIFICADA NA PARTE INFERIOR DO RADIADOR DO MOTOR. |  | NÃO
0649B | ORION 250 | Terminação | Não Conforme | 1209 ¦ CAPÔ E CARENAGENS | 0 ¦ Comentário | COM PINTURA DANIFICADA. |  | NÃO
0649B | ORION 250 | Terminação | Não Conforme | 1210 ¦ FECHADURA DO CAPÔ | 0 ¦ Comentário | COM PINTURA DANIFICADA. |  | NÃO
0649B | ORION 250 | Terminação | Não Conforme | 1212 ¦ OUTRAS OBSERVAÇÕES | 0 ¦ Comentário | TAMPA DIREITA DO MOTOR RASPANDO NA CARENAGEM. |  | NÃO
0649B | ORION 250 | Terminação | Não Conforme | 1403 ¦ ESPAÇAMENTO LINHA DE PULVERIZAÇÃO 500MM | 0 ¦ Comentário | LADO DIREITA FORA DO ESPECIFICADO. |  | NÃO
0649B | ORION 250 | Terminação | Não Conforme | 1406 ¦ FIXAÇÃO DO CONO MISTURADOR | 0 ¦ Comentário | FALTA PINTURA. |  | NÃO
0649B | ORION 250 | Terminação | Não Conforme | 1501 ¦ INTEGRIDADE DOS ELASTÔMEROS DAS MOLAS DO QUADRO | 0 ¦ Comentário | MOLAS COM PINTURA DANIFICADA. |  | NÃO
0649B | ORION 250 | Terminação | Não Conforme | 1505 ¦ PARTE INTERNA DO QUADRO | 0 ¦ Comentário | COM PINTURA DANIFICADA. |  | NÃO
0649B | ORION 250 | Terminação | Não Conforme | 1506 ¦ PARTE EXTERNA DO QUADRO | 0 ¦ Comentário | COM PINTURA DANIFICADA. |  | NÃO
0649B | ORION 250 | Terminação | Não Conforme | 1601 ¦ REFORÇOS DA BARRA | 0 ¦ Comentário | COM PINTURA DANIFICADA. |  | NÃO
0649B | ORION 250 | Terminação | Não Conforme | 1602 ¦ BISAGRAS SEM TRINCAS | 0 ¦ Comentário | COM FUROS NA SOLDA. |  | NÃO
0649B | ORION 250 | Terminação | Não Conforme | 1603 ¦ BARRAS SEM TRINCAS | 0 ¦ Comentário | COM FUROS NA SOLDA. |  | NÃO
0649B | ORION 250 | Terminação | Não Conforme | 1604 ¦ SOLDAS DAS TRELIÇAS DAS BARRAS | 0 ¦ Comentário | COM FUROS NA SOLDA. |  | NÃO
0649B | ORION 250 | Terminação | Não Conforme | 1605 ¦ ACABAMENTO ADEQUADO PARA A UNIÃO DE TUBOS | 0 ¦ Comentário | ACABAMENTO RUIM. |  | NÃO
0649B | ORION 250 | Terminação | Não Conforme | 1607 ¦ PINTURA BARRA GRANDE ESQUERDA | 0 ¦ Comentário | COM PINTURA DANIFICADA. |  | NÃO
0649B | ORION 250 | Terminação | Não Conforme | 1608 ¦ PINTURA BARRA GRANDE DIREITA | 0 ¦ Comentário | COM PINTURA DANIFICADA. |  | NÃO
0649B | ORION 250 | Terminação | Não Conforme | 1609 ¦ PINTURA BARRA INTERMEDIÁRIA E ALIN ESQUERDO | 0 ¦ Comentário | COM PINTURA DANIFICADA. |  | NÃO
0649B | ORION 250 | Terminação | Não Conforme | 1610 ¦ PINTURA BARRA INTERMEDIÁRIA E ALIN DIREITO | 0 ¦ Comentário | COM PINTURA DANIFICADA. |  | NÃO
0649B | ORION 250 | Terminação | Não Conforme | 1701 ¦ CORDÃO DE SOLDA SEM FALHAS | 0 ¦ Comentário | COM FUROS NA SOLDA NA PARTE TRASEIRA DO CHASSI. |  | NÃO
0649B | ORION 250 | Terminação | Não Conforme | 1703 ¦ SEM RESPINGOS DE SOLDA | 0 ¦ Comentário | BARRAS COM RESPINGOS DE SOLDA. |  | NÃO
0649B | ORION 250 | Terminação | Não Conforme | 1805 ¦ AMORTECEDORES | 0 ¦ Comentário | COM PINTURA DANIFICADA. |  | NÃO
0649B | ORION 250 | Terminação | Não Conforme | 1806 ¦ PINTURA | 0 ¦ Comentário | FALTA PINTURA NA BASE DOS CARRINHOS. |  | NÃO
0649B | ORION 250 | Terminação | Não Conforme | 1906 ¦ PINTURA | 0 ¦ Comentário | COM PINTURA DANIFICADA NA PARTE INFERIOR DA CABINE. |  | NÃO
0649B | ORION 250 | Terminação | Não Conforme | 2004 ¦ ALINHAMENTO DOS PARALAMAS | 0 ¦ Comentário | MESMO COM O APERTO FICOU SOLTO. |  | NÃO
0649B | ORION 250 | Terminação | Não Conforme | 2010 ¦ PINTURA | 0 ¦ Comentário | COM PINTURA DANIFICADA NA ASE DOS CAVALETES. |  | NÃO
0649B | ORION 250 | Terminação | Não Conforme | 2103 ¦ PRESENÇA DE GRAXEIRAS EM POSIÇÕES ADEQUADAS E ISENTAS DE TINTA | 0 ¦ Comentário | FALTA GRAXEIRAS. |  | NÃO
0649B | ORION 250 | Terminação | Não Conforme | 2107 ¦ ABRIDORES DE LINHA E KIT EXTRA SEPARADOS | 0 ¦ Comentário | FALTA KIT. |  | NÃO
0649B | ORION 250 | Terminação | Não Conforme | 2111 ¦ PRESENÇA DAS ETIQUETAS DE PROCESSO | 0 ¦ Comentário | FALTA ETIQUETAS. |  | NÃO
0649B | ORION 250 | Pré Auditoria | Conforme Com OBS | 0114 ¦ CAMBAGEM POSITIVA ENTRE 1º A 2º | Não Informada | D E 88.5 D D 88.7 T E 88.8 T D 88.9 |  | NÃO
0649B | ORION 250 | Pré Auditoria | Não Conforme | 1507 ¦ OUTRAS OBSERVAÇÕES | 5 ¦ Menor | PINTURA DANIFICADO NO QUADRO INFERIOR ESQUERDO PRÓXIMO DO 1° SUPORTE DA LINHA DE PULVERIZAÇÃO. PINTURA DANIFICADO NO REFORÇO INFERIOR DO CILINDRO DO QUADRO DO LADO DIREITO. PINTURA DANIFICADO NO QUADRO PRÓXIMO DO ÚLTIMO SUPORTE DA LINHA DE PULVERIZAÇÃO. PINTURA DANIFICADO NO SUPORTE DO TECNIL INFERIOR DIREITO DO QUADRO. | QUADRO INFERIOR | NÃO
0649B | ORION 250 | Pré Auditoria | Não Conforme | 1601 ¦ REFORÇOS DA BARRA | 5 ¦ Menor | PINTURA DANIFICADO NO REFORÇO DA BARRA INTERMEDIÁRIO ESQUERDO. REFORÇAR PINTURA NO SUPORTE DO PINO NO REFORÇO DA BARRA PRINCIPAL ESQUERDO. PINTURA DANIFICADO NO REFORÇO DA BARRA INTERMEDIÁRIO DIREITO. REFORÇAR PINTURA NO SUPORTE DO PINO NO REFORÇO DA BARRA PRINCIPAL DIREITO. PRESENÇA DE NÚMEROS NO REFORÇO DA BARRA INTERMEDIÁRIO DIREITO. | REFORÇO BARRA | NÃO
0649B | ORION 250 | Pré Auditoria | Não Conforme | 1602 ¦ BISAGRAS SEM TRINCAS | 5 ¦ Menor | PINTURA DANIFICADO NO SUPORTE SUPERIOR DO CILINDRO DA BARRA DIREITO NA BISAGRA. | BISAGRA | NÃO
0649B | ORION 250 | Pré Auditoria | Não Conforme | 1310 ¦ PRESENÇA DA VÁLVULA REGULADORA DE VAZÃO DO CILINDRO 45° | 1 ¦ Incidental | PINTURA DANIFICADO NO REGULADOR DE PRESSÃO DO CILINDRO 45° DIREITO. | REGULADOR DE PRESSÃO | NÃO
0649B | ORION 250 | Pré Auditoria | Não Conforme | 1701 ¦ CORDÃO DE SOLDA SEM FALHAS | 0 ¦ Comentário | FALHA NO CORDÃO DE SOLDA NA BISAGRA DIREITO INTERNO. | BISAGRA | NÃO
0649B | ORION 250 | Pré Auditoria | Não Conforme | 1506 ¦ PARTE EXTERNA DO QUADRO | 5 ¦ Menor | PINTURA DANIFICADO NA TRAVESSA DO TECNIL DO QUADRO. PINTURA DANIFICADO NO QUADRO DO LADO DIREITO. PINTURA DANIFICADO NO SUPORTE DO PINO TRAVA QUADRO DO LADO ESQUERDO. | QUADRO | NÃO
0649B | ORION 250 | Pré Auditoria | Não Conforme | 1505 ¦ PARTE INTERNA DO QUADRO | 5 ¦ Menor | PINTURA DANIFICADO NO REFORÇO INFERIOR DIREITO INTERNO DO QUADRO. PINTURA DANIFICADO NO SUPORTE SUPERIOR DIREITO INTERNO DO QUADRO. PINTURA ESCORRIDO NO QUADRO DO LADO INTERNO ESQUERDO PRÓXIMO DO TECNIL. PINTURA DANIFICADO NO QUADRO INTERNO ESQUERDO PRÓXIMO DO TECNIL. | QUADRO INTERNO | NÃO
0649B | ORION 250 | Pré Auditoria | Não Conforme | 1609 ¦ PINTURA BARRA INTERMEDIÁRIA E ALIN ESQUERDO | 5 ¦ Menor | PINTURA DANIFICADO NA PONTEIRA ESQUERDO PRÓXIMO DO 2° BICO DA LINHA DE PULVERIZAÇÃO. PINTURA ESCORRIDO NO SUPORTE DA MOLA NA PONTEIRA ESQUERDO. PINTURA DANIFICADO NO SUPORTE DO PINO SAFE ESQUERDO. PINTURA DANIFICADO NO SUPORTE DO PINO DA PONTEIRA E BARRA INTERMEDIÁRIO ESQUERDO. PINTURA DANIFICADO NA BARRA INTERMEDIÁRIO ESQUERDO PRÓXIMO DO SUPORTE DA MOLA. | PONTEIRA E BARRA INTERMEDIÁRIO ESQUERDO | NÃO
0649B | ORION 250 | Pré Auditoria | Não Conforme | 1603 ¦ BARRAS SEM TRINCAS | 5 ¦ Menor | PINTURA ESCORRIDO NA BARRA INTERMEDIÁRIO ESQUERDO PRÓXIMO DO REFORÇO. PINTURA DANIFICADO NA BARRA INTERMEDIÁRIO ESQUERDO PRÓXIMO DO CILINDRO DO ALIN. PINTURA ESCORRIDO NO SUPORTE DA MOLA NA BARRA INTERMEDIÁRIO ESQUERDO. | BARRA INTERMEDIÁRIO ESQUERDO | NÃO
0649B | ORION 250 | Pré Auditoria | Não Conforme | 1607 ¦ PINTURA BARRA GRANDE ESQUERDA | 5 ¦ Menor | ACABAMENTO RUIM NA BARRA PRINCIPAL ESQUERDO SUPERIOR DA 1° ATÉ A 6° TRELIÇA PARTINDO DA BISAGRA. PINTURA DANIFICADO NA BARRA PRINCIPAL ESQUERDO PRÓXIMO DA BISAGRA. PINTURA DANIFICADO NA 6° E 15° TRELIÇA DA BARRA PRINCIPAL ESQUERDO PARTINDO DA BISAGRA. PINTURA DANIFICADO NA BARRA PRINCIPAL ESQUERDO INFERIOR PRÓXIMO DO 5° 7° 9°BICO DA LINHA DE PULVERIZAÇÃO PARTINDO DA LINHA DE PULVERIZAÇÃO. PINTURA DANIFICADO NA BARRA PRINCIPAL ESQUERDO INFERIOR PRÓXIMO DO SUPORTE DO CILINDRO DO ALIN. | BARRA PRINCIPAL ESQUERDO. | NÃO
0649B | ORION 250 | Pré Auditoria | Não Conforme | 1610 ¦ PINTURA BARRA INTERMEDIÁRIA E ALIN DIREITO | 5 ¦ Menor | PINTURA DANIFICADO NA PONTEIRA DIREITO PRÓXIMO DO PENÚLTIMO BICO DA LINHA DE PULVERIZAÇÃO. PINTURA ESCORRIDO NO SUPORTE DA MOLA NA PONTEIRA DIREITO. PINTURA DANIFICADO NA BARRA INTERMEDIÁRIO DIREITO PRÓXIMO DO PATIN. PINTURA DANIFICADO NO BARRA INTERMEDIÁRIO DIREITO PRÓXIMO DO CILINDRO DO ALIN. | PONTEIRA E BARRA INTERMEDIÁRIO DIREITO | NÃO
0649B | ORION 250 | Pré Auditoria | Não Conforme | 1608 ¦ PINTURA BARRA GRANDE DIREITA | 5 ¦ Menor | ACABAMENTO RUIM NA BARRA PRINCIPAL DIREITO SUPERIOR DA 1° ATÉ 6° TRELIÇA PARTINDO DA BISAGRA. PINTURA DANIFICADO NA BARRA PRINCIPAL DIREITO PRÓXIMO DO DESCANSO DE BARRA. PINTURA DANIFICADO NA BARRA PRINCIPAL DIREITO PRÓXIMO DO REFORÇO. PINTURA DANIFICADO NA 6° 11° 12°E 15° TRELIÇA DA BARRA PRINCIPAL DIREITO PARTINDO DA BISAGRA. PINTURA DANIFICADO NA BARRA PRINCIPAL DIREITO INFERIOR PRÓXIMO DA 5° 7° TRELIÇA PARTINDO DA BISAGRA. | BARRA PRINCIPAL DIREITO | NÃO
0649B | ORION 250 | Pré Auditoria | Não Conforme | 1613 ¦ OUTRAS OBSERVAÇÕES | 5 ¦ Menor | PINTURA DANIFICADO NAS TESOURA DA BARRA | BARRA | NÃO
0649B | ORION 250 | Pré Auditoria | Não Conforme | 1604 ¦ SOLDAS DAS TRELIÇAS DAS BARRAS | 5 ¦ Menor | FALTA PARAFUSOS DO SAFE DIREITO DA BARRA | BARRA | NÃO
0649B | ORION 250 | Pré Auditoria | Não Conforme | 2111 ¦ PRESENÇA DAS ETIQUETAS DE PROCESSO | 1 ¦ Incidental | FALTA ETIQUETA DE PROCESSO MOTOR, ELÉTRICA, HIDRÁULICA, ESTRUTURAL, BARRAS E TERMINAÇÃO. | ETIQUETA DE PROCESSO | NÃO
0649B | ORION 250 | Pré Auditoria | Não Conforme | 2007 ¦ ALTURA DOS PULMÕES DE 230MM A 250MM | 1 ¦ Incidental | PULMÃO DIANTEIRO ESQUERDO COM 23.50 PULMÃO DIANTEIRO DIREITO COM 25.00 PULMÃO TRASEIRO ESQUERDO COM 24.40 PULMÃO TRASEIRO DIREITO COM 24.30 | PULMÕES | NÃO
0650B | ORION 250 | Terminação | Não Conforme | 0102 ¦ VERIFICAR ITENS FALTANTES | 0 ¦ Comentário | LINHA DE PULVERIZAÇÃO, FALTA MANGUEIRA NO RESERVATÓRIO DE AR. |  | NÃO
0650B | ORION 250 | Terminação | Não Conforme | 0105 ¦ PRESSÃO DOS PNEUS 45 A 49PSI | 0 ¦ Comentário | FORA DO ESPECÍFICO |  | NÃO
0650B | ORION 250 | Terminação | Não Conforme | 0111 ¦ TESTAR PINO TRAVA DO QUADRO E DAS BARRAS | 0 ¦ Comentário | NÃO ENTRA O PINO |  | NÃO
0650B | ORION 250 | Terminação | Não Conforme | 0401 ¦ BLOCO DO PILOTO / ORBITROL | 0 ¦ Comentário | COM VAZAMENTO ENTRE O BLOCO DO PILOTO E A ORBITROL |  | NÃO
0650B | ORION 250 | Terminação | Não Conforme | 0409 ¦ REDUTORES | 0 ¦ Comentário | COM PINTURA DANIFICADA |  | NÃO
0650B | ORION 250 | Terminação | Não Conforme | 0417 ¦ TANQUE CIRCUITO LEVE | 0 ¦ Comentário | COM PINTURA DANIFICADA |  | NÃO
0650B | ORION 250 | Terminação | Não Conforme | 0418 ¦ TANQUE CIRCUITO PESADO | 0 ¦ Comentário | COM PINTURA DANIFICADA |  | NÃO
0649B | ORION 250 | Pré Auditoria | Não Conforme | 0713 ¦ CILINDRO TRAVA BASCULANTE | 1 ¦ Incidental | RETOCAR PINTURA NAS CONEXÕES DO CILINDRO TRAVA QUADRO. | CILINDROS | NÃO
0649B | ORION 250 | Pré Auditoria | Não Conforme | 1501 ¦ INTEGRIDADE DOS ELASTÔMEROS DAS MOLAS DO QUADRO | 5 ¦ Menor | PINTURA DANIFICADO NO QUADRO INFERIOR INTERNO PRÓXIMO DOS PINO NO TRAVA QUADRO. PINTURA DANIFICADO NA LATERAL ESQUERDO INFERIOR DO CILINDRO DO QUADRO. | QUADRO INTERNO | NÃO
0644B | HYDRA 200 | Auditoria | Não Conforme | 0609 ¦ OUTRAS OBSERVAÇÕES | 20 ¦ Crítico | CABO DO JOYSTICK SOLTOU DENTRO DO CONSOLE. | JOYSTICK | NÃO
0644B | HYDRA 200 | Auditoria | Não Conforme | 1606 ¦ ALINHAMENTO DAS BARRAS | 1 ¦ Incidental | BARRAMENTO DIREITO LEVEMENTE PARA FRENTE. | BARRA PRINCIPAL DIREITA | NÃO
0644B | HYDRA 200 | Auditoria | Não Conforme | 0111 ¦ TESTAR PINO TRAVA DO QUADRO E DAS BARRAS | 0 ¦ Comentário | TRAVA DO DESCANSO DE BARRA AUSENTE. | PINO TRAVA | NÃO
0644B | HYDRA 200 | Auditoria | Não Conforme | 0112 ¦ OUTRAS OBSERVAÇÕES | 1 ¦ Incidental | ORELHAS DE FIXAÇÃO DO ESPELHO RETROVISOR MONTADO INVERTIDO. | ESPELHO RETROVISOR | NÃO
0644B | HYDRA 200 | Auditoria | Não Conforme | 1212 ¦ OUTRAS OBSERVAÇÕES | 1 ¦ Incidental | TAMPA DIREITA DO CAPÔ DO MOTOR RASPANDO NA PARTE SUPERIOR DA ESTRUTURA DO CAPÔ; PARTE SUPERIOR DA CHAPA PERFURADA DE PROLONGAMENTO DO CAPÔ DO MOTOR LADO DIREITO/ESQUERDO ESTÁ TORTA. | CAPÔ DO MOTOR | NÃO
0644B | HYDRA 200 | Auditoria | Não Conforme | 1001 ¦ MANGUEIRAS DE PULVERIZAÇÃO | 10 ¦ Maior | ABRAÇADEIRA FROUXA DA MANGUEIRA DE SAÍDA DO TANQUE DE PRODUTO PARA O REGISTRO TRÊS VIAS. | MANGUEIRA PULVERIZAÇÃO | NÃO
0644B | HYDRA 200 | Auditoria | Conforme Com OBS | 0601 ¦ ALTA E BAIXA COM VELOCIDADES ADEQUADAS (HYDRA 12 A 13KM/H E ORION 16 A 19KM/H) | Não Informada | VELOCIDADE TARTARUGA EM 13 KM/H; VELOCIDADE LEBRE SEM ESPAÇO SEGURO PARA TESTE. |  | NÃO
0644B | HYDRA 200 | Auditoria | Conforme Com OBS | 0602 ¦ TESTAR ROTAÇÃO DO MOTOR MÍNIMO 680 A 800 RPM E MÁXIMO 2420 A 2500 RPM | Não Informada | ROTAÇÃO MÍNIMA DO MOTOR EM 730 RPM; ROTAÇÃO MÁXIMA DO MOTOR EM 2.430 RPM. |  | NÃO
0644B | HYDRA 200 | Auditoria | Não Conforme | 0603 ¦ AJUSTE DO CABO DO JOYSTICK E RETORNO AO NEUTRO COM VELOCIDADE ADEQUADA | 1 ¦ Incidental | JOYSTICK NÃO RETORNA AO NEUTRO. | JOYSTICK | NÃO
0644B | HYDRA 200 | Auditoria | Não Conforme | 1003 ¦ CONEXÕES | 10 ¦ Maior | ORING MUITO GRANDE NA CONEXÃO DA MANGUEIRA COM O FILTRO DE LINHA. | MANGUEIRA PULVERIZAÇÃO | NÃO
0644B | HYDRA 200 | Auditoria | Conforme Com OBS | 0302 ¦ PRESSÃO DA BOMBA DE MOVIMENTOS 140 A 160 BAR | Não Informada | PRESSÃO BLOCO 2+1: 160 BAR |  | NÃO
0644B | HYDRA 200 | Auditoria | Conforme Com OBS | 0303 ¦ PRESSÃO DA BOMBA DE PULVERIZAÇÃO 140 A 160 BAR | Não Informada | PRESSÃO BLOCO PULVERIZAÇÃO: 150 BAR |  | NÃO
0649B | ORION 250 | Pré Auditoria | Não Conforme | 0822 ¦ OUTRAS OBSERVAÇÕES | 1 ¦ Incidental | FALHA NO MOTOR. | FALHA | NÃO
0649B | ORION 250 | Pré Auditoria | Não Conforme | 1314 ¦ OUTRAS OBSERVAÇÕES | 5 ¦ Menor | PRESENÇA DE LACRE QUÍMICO NO SUPORTE DO TROCADOR DE CALOR DO LADO INFERIOR. | TROCADOR DE CALOR | NÃO
0649B | ORION 250 | Pré Auditoria | Não Conforme | 1307 ¦ NÍVEL DE ÓLEO DO TANQUE CIRCUITO LEVE (ATÉ 10MM ABAIXO DO MÁXIMO) | 1 ¦ Incidental | PINTURA DANIFICADO NOS APOIOS DO TANQUE DE CIRCUITO LEVE. | TANQUE DE CIRCUITO LEVE | NÃO
0650B | ORION 250 | Terminação | Não Conforme | 0107 ¦ REALIZAR PROCEDIMENTO DE CARGA DE GÁS DO AC | 0 ¦ Comentário | NÃO LIGA |  | NÃO
0650B | ORION 250 | Terminação | Conforme Com OBS | 0422 ¦ PRESENÇA DA ETIQUETA DE FLUSHING COM REGISTRO | Não Informada | 15/11/00 |  | NÃO
0650B | ORION 250 | Terminação | Não Conforme | 0713 ¦ CILINDRO TRAVA BASCULANTE | 0 ¦ Comentário | FALTA PINTURA |  | NÃO
0650B | ORION 250 | Terminação | Não Conforme | 0814 ¦ ESCADA HIDRÁULICA | 0 ¦ Comentário | COM PINTURA DANIFICADA |  | NÃO
0650B | ORION 250 | Terminação | Não Conforme | 0818 ¦ FIXAÇÃO E ALINHAMENTO DAS CARENAGENS DA COLUNA DE DIREÇÃO | 0 ¦ Comentário | CARENAGEM SOLTA |  | NÃO
0650B | ORION 250 | Terminação | Não Conforme | 1103 ¦ ATERRAMENTOS (CHAVE GERAL, MOTOR DE PARTIDA E SUBTETO CABINE) | 0 ¦ Comentário | FALTA DE PINTURA |  | NÃO
0649B | ORION 250 | Pré Auditoria | Não Conforme | 1311 ¦ AUSÊNCIA DE OXIDAÇÃO NOS BLOCOS, CONEXÕES E TERMINAIS DAS MANGUEIRAS | 5 ¦ Menor | PRESENÇA DAS CONEXÕES DO FLUSHING NO TANQUE DE CIRCUITO LEVE E PESADO. | CONEXÕES | NÃO
0649B | ORION 250 | Pré Auditoria | Não Conforme | 1612 ¦ TESTAR DESNUQUE DO ALIN | 5 ¦ Menor | PINTURA DANIFICADO NA ARTICULAÇÃO DA PONTEIRA COM A BARRA INTERMEDIÁRIO ESQUERDO E DIREITO. | BARRA | NÃO
0650B | ORION 250 | Terminação | Não Conforme | 1203 ¦ ESCAPAMENTO POSICIONADO CORRETAMENTE | 0 ¦ Comentário | COM PINTURA DANIFICADA |  | NÃO
0650B | ORION 250 | Terminação | Não Conforme | 1206 ¦ MANGUEIRAS RADIADOR | 0 ¦ Comentário | RASPANDO NO SUPORTE DO MOTOR |  | NÃO
0650B | ORION 250 | Terminação | Não Conforme | 1208 ¦ PINTURA | 0 ¦ Comentário | PINTURA DANIFICADA NA PARTE INFERIOR DO MOTOR. |  | NÃO
0650B | ORION 250 | Terminação | Não Conforme | 1209 ¦ CAPÔ E CARENAGENS | 0 ¦ Comentário | TAMPA ESQUERDA RASPANDO NA CARENAGEM. |  | NÃO
0650B | ORION 250 | Terminação | Não Conforme | 1210 ¦ FECHADURA DO CAPÔ | 0 ¦ Comentário | COM PINTURA DANIFICADA. |  | NÃO
0650B | ORION 250 | Terminação | Não Conforme | 1212 ¦ OUTRAS OBSERVAÇÕES | 1 ¦ Incidental | CARENAGEM DO CAPO COM PINTURA DANIFICADA. |  | NÃO
0650B | ORION 250 | Terminação | Não Conforme | 1406 ¦ FIXAÇÃO DO CONO MISTURADOR | 0 ¦ Comentário | FALTA PINTURA. |  | NÃO
0650B | ORION 250 | Terminação | Não Conforme | 1409 ¦ OUTRAS OBSERVAÇÕES | 0 ¦ Comentário | FALTA SUPORTE DE LINHA DE PULVERIZAÇÃO |  | NÃO
0650B | ORION 250 | Terminação | Não Conforme | 1501 ¦ INTEGRIDADE DOS ELASTÔMEROS DAS MOLAS DO QUADRO | 0 ¦ Comentário | MOLAS COM PINTURA DANIFICADA. |  | NÃO
0650B | ORION 250 | Terminação | Não Conforme | 1505 ¦ PARTE INTERNA DO QUADRO | 0 ¦ Comentário | COM PINTURA DANIFICADA. |  | NÃO
0650B | ORION 250 | Terminação | Não Conforme | 1506 ¦ PARTE EXTERNA DO QUADRO | 0 ¦ Comentário | COM PINTURA DANIFICADA. |  | NÃO
0650B | ORION 250 | Terminação | Não Conforme | 1601 ¦ REFORÇOS DA BARRA | 0 ¦ Comentário | FALTA PINTURA. |  | NÃO
0650B | ORION 250 | Terminação | Não Conforme | 1604 ¦ SOLDAS DAS TRELIÇAS DAS BARRAS | 0 ¦ Comentário | COM FUROS NA SOLDA. |  | NÃO
0650B | ORION 250 | Terminação | Não Conforme | 1605 ¦ ACABAMENTO ADEQUADO PARA A UNIÃO DE TUBOS | 0 ¦ Comentário | ACABAMENTO RUIM. |  | NÃO
0650B | ORION 250 | Terminação | Não Conforme | 1607 ¦ PINTURA BARRA GRANDE ESQUERDA | 0 ¦ Comentário | COM PINTURA DANIFICADA. |  | NÃO
0650B | ORION 250 | Terminação | Não Conforme | 1608 ¦ PINTURA BARRA GRANDE DIREITA | 0 ¦ Comentário | COM PINTURA DANIFICADA. |  | NÃO
0650B | ORION 250 | Terminação | Não Conforme | 1609 ¦ PINTURA BARRA INTERMEDIÁRIA E ALIN ESQUERDO | 0 ¦ Comentário | COM PINTURA DANIFICADA. |  | NÃO
0650B | ORION 250 | Terminação | Não Conforme | 1610 ¦ PINTURA BARRA INTERMEDIÁRIA E ALIN DIREITO | 0 ¦ Comentário | COM PINTURA DANIFICADA. |  | NÃO
0650B | ORION 250 | Terminação | Não Conforme | 1703 ¦ SEM RESPINGOS DE SOLDA | 0 ¦ Comentário | BARRAS COM RESPINGOS DE SOLDA. |  | NÃO
0650B | ORION 250 | Terminação | Não Conforme | 1805 ¦ AMORTECEDORES | 0 ¦ Comentário | COM PINTURA DANIFICADA. |  | NÃO
0650B | ORION 250 | Terminação | Não Conforme | 1806 ¦ PINTURA | 0 ¦ Comentário | FALTA PINTURA NO SUPORTE DO CARRINHO. |  | NÃO
0650B | ORION 250 | Terminação | Não Conforme | 1906 ¦ PINTURA | 0 ¦ Comentário | COM PINTURA DANIFICADA NA PARTE INFERIOR DA CABINE. |  | NÃO
0650B | ORION 250 | Terminação | Não Conforme | 2004 ¦ ALINHAMENTO DOS PARALAMAS | 0 ¦ Comentário | MESMO COM O ABERTO FICA SOLTO. |  | NÃO
0650B | ORION 250 | Terminação | Não Conforme | 2005 ¦ ALINHAMENTO PULMÕES | 0 ¦ Comentário | VÁLVULA DE ALTURA COM DEFEITO. |  | NÃO
0650B | ORION 250 | Terminação | Não Conforme | 2010 ¦ PINTURA | 0 ¦ Comentário | FALTA PINTURA NA BASE DOS CAVALETES. |  | NÃO
0650B | ORION 250 | Terminação | Não Conforme | 2103 ¦ PRESENÇA DE GRAXEIRAS EM POSIÇÕES ADEQUADAS E ISENTAS DE TINTA | 0 ¦ Comentário | FALTA DE GRAXEIRAS. |  | NÃO
0650B | ORION 250 | Terminação | Não Conforme | 2107 ¦ ABRIDORES DE LINHA E KIT EXTRA SEPARADOS | 0 ¦ Comentário | FALTA KIT. |  | NÃO
0649B | ORION 250 | Pré Auditoria | Não Conforme | 1103 ¦ ATERRAMENTOS (CHAVE GERAL, MOTOR DE PARTIDA E SUBTETO CABINE) | 1 ¦ Incidental | RETOCAR PINTURA NO ATERRAMENTO DA CHAVE GERAL NO CHASSI. | ATERRAMENTO | NÃO
0649B | ORION 250 | Pré Auditoria | Não Conforme | 1204 ¦ NÍVEL DE COMBUSTÍVEL | 1 ¦ Incidental | TANQUE DE COMBUSTÍVEL DANIFICADO DO LADO DIREITO. | TANQUE DE COMBUSTÍVEL | NÃO
0649B | ORION 250 | Pré Auditoria | Não Conforme | 1206 ¦ MANGUEIRAS RADIADOR | 1 ¦ Incidental | PINTURA DANIFICADO NO RETORNO DA ÁGUA DO RADIADOR DO LADO INFERIOR. | RADIADOR | NÃO
0649B | ORION 250 | Pré Auditoria | Não Conforme | 1208 ¦ PINTURA | 5 ¦ Menor | PINTURA DANIFICADO NOS PARAFUSOS DA TAMPA DO CÁRTER. PINTURA DANIFICADO NO MOTOR INFERIOR PRÓXIMO DA TAMPA DO CÁRTER. PINTURA DANIFICADO NA TAMPA DO CÁRTER DO LADO DIREITO. | MOTOR PINTURA | NÃO
0649B | ORION 250 | Pré Auditoria | Não Conforme | 1211 ¦ CHAPAS DE PROTEÇÃO | 0 ¦ Comentário | MONTAR CHAPAS INFERIOR DO RADIADOR. | CHAPAS | NÃO
0649B | ORION 250 | Pré Auditoria | Não Conforme | 1301 ¦ ALINHAMENTO DA DIREÇÃO (135MM DE HASTE DO CILINDRO DE DIREÇÃO) | 5 ¦ Menor | PINTURA DANIFICADO NO CILINDRO DE DIREÇÃO ESQUERDO DO LADO INFERIOR. | CILINDROS | NÃO
0649B | ORION 250 | Pré Auditoria | Não Conforme | 1303 ¦ UNIÃO ROSCADA CILINDRO DE DIREÇÃO MÁXIMO LADO FIXO 16MM E LADO HASTE 10MM | 5 ¦ Menor | PINTURA DANIFICADO NO CILINDRO DA BITOLA TRASEIRA DIREITO. PINTURA DANIFICADO NO CILINDRO DA BITOLA TRASEIRO ESQUERDO. | CILINDROS | NÃO
0649B | ORION 250 | Pré Auditoria | Não Conforme | 1308 ¦ INTEGRIDADE DOS CILINDROS EM GERAL | 1 ¦ Incidental | RETOCAR PINTURA NA RÓTULA DO CILINDRO DA ESCADA. | CILINDROS | NÃO
0649B | ORION 250 | Pré Auditoria | Não Conforme | 1406 ¦ FIXAÇÃO DO CONO MISTURADOR | 5 ¦ Menor | PINTURA DANIFICADO NO SUPORTE DO CONO MISTURADOR NA ARTICULAÇÃO SUPERIOR E INFERIOR. PINTURA DANIFICADO NO SUPORTE DO CONO MISTURADOR PRÓXIMO DA TRAVA. | SUPORTE DO CONO MISTURADOR | NÃO
0644B | HYDRA 200 | Auditoria | Não Conforme | 1305 ¦ ROTEAMENTO DAS MANGUEIRAS HIDRÁULICAS | 1 ¦ Incidental | MANGUEIRA HIDRÁULICA DO CILINDRO DA ESCADA MUITO COMPRIDA; MANGUEIRA HIDRÁULICA RASPANDO EM CANTO VIVO ATRÁS DO TANQUE CIRCUITO LEVE. | MANGUEIRA HIDRÁULICA | NÃO
0649B | ORION 250 | Pré Auditoria | Não Conforme | 1203 ¦ ESCAPAMENTO POSICIONADO CORRETAMENTE | 1 ¦ Incidental | PINTURA DANIFICADO NO ESCAPAMENTO DO LADO DIREITO. | ESCAPAMENTO | NÃO
0649B | ORION 250 | Pré Auditoria | Não Conforme | 1209 ¦ CAPÔ E CARENAGENS | 1 ¦ Incidental | TAMPA ESQUERDO DO CAPÔ RASPANDO NA ESTRUTURA SUPERIOR. | CAPÔ | NÃO
0649B | ORION 250 | Pré Auditoria | Não Conforme | 1212 ¦ OUTRAS OBSERVAÇÕES | 1 ¦ Incidental | REFORÇAR PINTURA NA TELA PERFURADO DA TAMPA ESQUERDO DO CAPÔ. | CAPÔ | NÃO
0649B | ORION 250 | Pré Auditoria | Não Conforme | 1404 ¦ FIXAÇÃO DO TANQUE DE PRODUTO (FIXADORES, CINTA E PROTEÇÕES) | 1 ¦ Incidental | PINTURA DANIFICADO NO SUPORTE DO GRAMPO TRASEIRO ESQUERDO DO TANQUE DE PRODUTO. | TANQUE DE PRODUTO | NÃO
0649B | ORION 250 | Pré Auditoria | Não Conforme | 1306 ¦ NÍVEL DE ÓLEO DO TANQUE CIRCUITO PESADO (ATÉ 10MM ABAIXO DO MÁXIMO) | 1 ¦ Incidental | REFORÇAR PINTURA NO TANQUE DE CIRCUITO PESADO DO LADO INFERIOR. PINTURA DANIFICADO NO TANQUE DE CIRCUITO PESADO PRÓXIMO DO SUPORTE. | TANQUE DE CIRCUITO PESADO. | NÃO
0649B | ORION 250 | Pré Auditoria | Não Conforme | 1801 ¦ CHASSI SEM TRINCAS | 1 ¦ Incidental | PINTURA DANIFICADO NOS TENSORES. | TENSORES | NÃO
0644B | HYDRA 200 | Auditoria | Não Conforme | 1909 ¦ OUTRAS OBSERVAÇÕES | 5 ¦ Menor | BORRACHA DE ACABAMENTO NA PARTE INFERIOR DO VIDRO DA PORTA DANIFICADA (LADO EXTERNO). | CABINE | NÃO
0649B | ORION 250 | Pré Auditoria | Não Conforme | 1802 ¦ APERTO DAS PORCAS DOS TENSORES | 1 ¦ Incidental | PINTURA DANIFICADO NAS PORCAS DOS TENSORES. | PORCAS DOS TENSORES | NÃO
0649B | ORION 250 | Pré Auditoria | Não Conforme | 1805 ¦ AMORTECEDORES | 1 ¦ Incidental | PINTURA DANIFICADO NO AMORTECEDOR DIANTEIRO DIREITO E ESQUERDO. | AMORTECEDOR | NÃO
0649B | ORION 250 | Pré Auditoria | Não Conforme | 1804 ¦ RÓTULAS DOS TENSORES SEM FOLGA | 1 ¦ Incidental | PINTURA DANIFICADO NA RÓTULA DO TENSOR DIANTEIRO DIREITO INFERIOR E SUPERIOR NO SUPORTE DO CHASSI. PINTURA DANIFICADO NA RÓTULA DO TENSOR TRASEIRO ESQUERDO INFERIOR NO SUPORTE DO EIXO. | RÓTULAS | NÃO
0644B | HYDRA 200 | Auditoria | Não Conforme | 1607 ¦ PINTURA BARRA GRANDE ESQUERDA | 1 ¦ Incidental | PRESENÇA DE LIMALHA DE FERRO NA PARTE INTERNA DO REFORÇO DA BARRA PRINCIPAL. | BARRA PRINCIPAL ESQUERDA. | NÃO
0644B | HYDRA 200 | Auditoria | Não Conforme | 1609 ¦ PINTURA BARRA INTERMEDIÁRIA E ALIN ESQUERDO | 1 ¦ Incidental | PRESENÇA DE LIMALHA DE FERRO E PINTURA DANIFICADA NA PARTE INTERNA DO REFORÇO DA BARRA INTERMEDIÁRIA ESQUERDA (LADO DA TESOURA); FALTA PINTURA NA PARTE INTERNA DA ARTICULAÇÃO DA PONTEIRA COM A BARRA INTERMEDIÁRIA DIREITA/ESQUERDA. | BARRA INTERMEDIÁRIA ESQUERDA | NÃO
0644B | HYDRA 200 | Auditoria | Não Conforme | 1613 ¦ OUTRAS OBSERVAÇÕES | 1 ¦ Incidental | ADESIVO DA PONTEIRA DA BARRA DIREITA/ESQUERDA COM BOLHAS. | BARRAS 1 | NÃO
0649B | ORION 250 | Pré Auditoria | Não Conforme | 1807 ¦ ALINHAMENTO DOS CORRIMÃOS | 5 ¦ Menor | PINTURA DANIFICADO NO CORRIMÃO LATERAL PRÓXIMO DO TANQUE DE PRODUTO. PINTURA DANIFICADO NA ESCADA PRÓXIMO DO REFORÇO SUPERIOR. | CORRIMÃO | NÃO
0649B | ORION 250 | Pré Auditoria | Não Conforme | 1806 ¦ PINTURA | 5 ¦ Menor | PINTURA DANIFICADO NO CHASSI ESQUERDO SUPERIOR PRÓXIMO DO TANQUE DE PRODUTO. PINTURA DANIFICADO E ESCORRIDO NO SUPORTE DO TENSOR TRASEIRO ESQUERDO INFERIOR. PRÓXIMO DO CONO MISTURADOR. PINTURA DANIFICADO NO CHASSI ESQUERDO INFERIOR PRÓXIMO DO CONO MISTURADOR. PINTURA ESCORRIDO NO CHASSI ESQUERDO PRÓXIMO DO AMORTECEDOR TRASEIRO ESQUERDO. PINTURA DANIFICADO NA TRAVESSA TRASEIRO DO CHASSI. | CHASSI | NÃO
0649B | ORION 250 | Pré Auditoria | Não Conforme | 1808 ¦ OUTRAS OBSERVAÇÕES | 5 ¦ Menor | PINTURA ESCORRIDO NO CHASSI PRÓXIMO DO SUPORTE TRASEIRO DIREITO DOS TENSORES. PINTURA DANIFICADO NO CHASSI DO LADO DIREITO PRÓXIMO DO SUPORTE TRASEIRO DIREITO DOS TENSORES. PINTURA DANIFICADO NO SUPORTE DO CRUZEIRO DIANTEIRO DIREITO NO CHASSI. PINTURA DANIFICADO NO CRUZEIRO DO MOTOR DO LADO DIREITO. | CHASSI PINTURA | NÃO
0649B | ORION 250 | Pré Auditoria | Não Conforme | 1906 ¦ PINTURA | 5 ¦ Menor | PINTURA DANIFICADO NA CABINE DO LADO INFERIOR. REFORÇAR PINTURA NA SAÍDA DAS MANGUEIRAS DO AR CONDICIONADO DA CABINE. | CABINE | NÃO
0644B | HYDRA 200 | Auditoria | Não Conforme | 1808 ¦ OUTRAS OBSERVAÇÕES | 1 ¦ Incidental | ACABAMENTO RUIM DO MATERIAL AO REDOR DA TAMPA PARAFUSADA NA FRENTE DO TANQUE CIRCUITO LEVE. | TANQUE CIRCUITO LEVE | NÃO
0649B | ORION 250 | Pré Auditoria | Não Conforme | 1905 ¦ FIXAÇÃO DAS SAÍDAS DE AR | 5 ¦ Menor | FIXAÇÃO DE SAÍDA DE AR CONDICIONADO CAINDO DO LADO FRONTAL DIREITO. | SAÍDA DE AR | NÃO
0649B | ORION 250 | Pré Auditoria | Não Conforme | 1904 ¦ ACABAMENTO GERAL DA CABINE (INTERNO E EXTERNO) | 1 ¦ Incidental | TETO INTERNO DA CABINE MANCHADO. | CABINE | NÃO
0649B | ORION 250 | Pré Auditoria | Não Conforme | 1908 ¦ TANQUE DE ÁGUA LIMPA | 1 ¦ Incidental | PINTURA DANIFICADO NO SUPORTE DO TANQUE DE ÁGUA LIMPA DO LADO ESQUERDO. | TANQUE DE ÁGUA LIMPA | NÃO
0649B | ORION 250 | Pré Auditoria | Não Conforme | 2001 ¦ APERTO DAS TAMPAS DOS REGISTROS ROSCADOS | 5 ¦ Menor | PINTURA DANIFICADO NO REGISTRO ROSCADO DIANTEIRO ESQUERDO INFERIOR E FRONTAL. PINTURA DANIFICADO NO REGISTRO ROSCADO FRONTAL DIREITO INFERIOR. PINTURA DANIFICADO NO REGISTRO ROSCADO TRASEIRO DIREITO FRONTAL. | REGISTRO ROSCADO | NÃO
0649B | ORION 250 | Pré Auditoria | Não Conforme | 2004 ¦ ALINHAMENTO DOS PARALAMAS | 1 ¦ Incidental | REFORÇAR PINTURA NO SUPORTE DO PARALAMA TRASEIRO ESQUERDO. | SUPORTE DO PARALAMA | NÃO
0649B | ORION 250 | Pré Auditoria | Não Conforme | 2006 ¦ CONDIÇÃO DO AROS | 5 ¦ Menor | PINTURA DANIFICADO NA RODA TRASEIRO DIREITO. PINTURA ESCORRIDO NA RODA DIANTEIRA DIREITA. | RODAS | NÃO
0644B | HYDRA 200 | Auditoria | Não Conforme | 2007 ¦ ALTURA DOS PULMÕES DE 230MM A 250MM | 0 ¦ Comentário | ALTURA PULMÕES DIANTEIROS: DIR 190/ ESQ 236MM; ALTURA PULMÕES TRASEIROS: DIR 240/ ESQ 261MM. | PULMÃO | NÃO
0649B | ORION 250 | Pré Auditoria | Não Conforme | 2009 ¦ TORQUE NAS PORCAS DOS PARAFUSOS DAS RODAS 290NM | 1 ¦ Incidental | PINTURA DANIFICADO NO REDUTOR DIANTEIRO ESQUERDO. REFORÇAR PINTURA NO REDUTOR TRASEIRO ESQUERDO E DIREITO. REFORÇAR PINTURA NO REDUTOR DIANTEIRO DIREITO. | REDUTORES | NÃO
0649B | ORION 250 | Pré Auditoria | Não Conforme | 2010 ¦ PINTURA | 5 ¦ Menor | PINTURA DANIFICADO NO SUPORTE DO CILINDRO DE DIREÇÃO DIREITO NA BAIXADA DIREITO. PINTURA DANIFICADO NO EIXO DIANTEIRO PRÓXIMO DAS BAIXADA. PINTURA DANIFICADO NO SUPORTE DA RÉGUA DA BITOLA. PINTURA DANIFICADO NO SUPORTE DO TENSOR DIANTEIRO DIREITO INFERIOR NO EIXO | BAIXADA EIXO DIANTEIRO | NÃO
0644B | HYDRA 200 | Auditoria | Não Conforme | 2010 ¦ PINTURA | 1 ¦ Incidental | REFORÇAR PINTURA NA PARTE SUPERIOR INTERNA DA BAIXADA DIANTEIRA AONDE ENCAIXA A PONTEIRA DO EIXO. | BAIXADA | NÃO
0644B | HYDRA 200 | Auditoria | Não Conforme | 2107 ¦ ABRIDORES DE LINHA E KIT EXTRA SEPARADOS | 0 ¦ Comentário | KIT EXTRA E ABRIDORES DE LINHA AUSENTE NA PRATELEIRA. | ACESSÓRIOS | NÃO
0649B | ORION 250 | Pré Auditoria | Não Conforme | 2011 ¦ OUTRAS OBSERVAÇÕES | 5 ¦ Menor | PINTURA DANIFICADO NA BAIXADA TRASEIRO DIREITO PRÓXIMO DO MOTOR DE RODA. PINTURA DANIFICADO NO SUPORTE DO MACACO NA BAIXADA TRASEIRO ESQUERDO. PINTURA DANIFICADO NO EIXO TRASEIRO PRÓXIMO DO CILINDRO DA BITOLA TRASEIRA ESQUERDO. | EIXO BAIXADA TRASEIRO | NÃO
0649B | ORION 250 | Pré Auditoria | Não Conforme | 2113 ¦ OUTRAS OBSERVAÇÕES | 1 ¦ Incidental | PINTURA DANIFICADO NO CHASSI ONDE FICAVA OS APOIOS DO CARRINHO DE PINTURA. PINTURA DANIFICADO NOS EIXOS ONDE FICAVA OS CAVALETES. PINTURA DANIFICADO NA PASSARELA LATERAL E TRASEIRO ONDE FICAVA OS APOIOS DO CARRINHO DE PINTURA. | PROCESSO | NÃO
0649B | ORION 250 | Pré Auditoria | Não Conforme | 2106 ¦ PINTURA | 5 ¦ Menor | PINTURA DANIFICADO NA BASE SUPERIOR DA ESCADA PRÓXIMO DO CORRIMÃO. PINTURA DANIFICADO NA ARTICULAÇÃO DA ESCADA. PINTURA DANIFICADO NOS PINOS ARTICULAÇÃO DA ESCADA | ESCADA PINTURA | NÃO
0649B | ORION 250 | Pré Auditoria | Conforme Com OBS | 0709 ¦ CONVERGÊNCIA EIXO TRASEIRO DIFERENÇA ENTRE A MEDIÇÃO PARALELA E EM “X” MÁXIMO 20MM. | Não Informada | EM LINHA RODA TRASEIRO PELO LADO DE TRÁS COM 2.528 EM LINHA RODA TRASEIRO PELO LADO DA FRENTE COM 2.523 EM X RODA TRASEIRO DIREITO PELO LADO DE TRÁS COM A RODA TRASEIRO ESQUERDO PELO LADO DA FRENTE COM 2.703 EM X RODA TRASEIRO DIREITO PELO LADO DA FRENTE COM A RODA TRASEIRO ESQUERDO PELO LADO DE TRÁS COM 2.704 |  | NÃO
0649B | ORION 250 | Pré Auditoria | Conforme Com OBS | 0710 ¦ CONVERGÊNCIA EIXO DIANTEIRO DIFERENÇA ENTRE A MEDIÇÃO PARALELA E EM “X” MÁXIMO 15MM. | Não Informada | EM LINHA RODA DIANTEIRA PELO LADO DE TRÁS COM 2.521 EM LINHA RODA DIANTEIRA PELO LADO DA FRENTE COM 2.531 EM X RODA DIANTEIRA DIREITA PELO LADO DE TRÁS COM A RODA DIANTEIRA ESQUERDO PELO LADO DA FRENTE COM 2.712 EM X RODA DIANTEIRA DIREITA PELO LADO DA FRENTE COM A RODA DIANTEIRA ESQUERDA PELO LADO DE TRÁS COM 2.694 |  | NÃO
0649B | ORION 250 | Pré Auditoria | Conforme Com OBS | 0706 ¦ ABERTURA DE BITOLA TRASEIRA 2790MM A 2810MM | Não Informada | 2.81 |  | NÃO
0649B | ORION 250 | Pré Auditoria | Conforme Com OBS | 0707 ¦ ABERTURA DE BITOLA DIANTEIRA 2790MM A 2810MM | Não Informada | 282.50 |  | NÃO
0649B | ORION 250 | Pré Auditoria | Não Conforme | 0708 ¦ ABERTURA DE BITOLA DIFERENÇA ENTRE EIXOS MÁXIMO 10MM | 1 ¦ Incidental | MEDIÇÃO NO CENTRO DO PNEU DIANTEIRO COM 2 82,50 | BITOLA DIANTEIRO | NÃO
0644B | HYDRA 200 | Auditoria | Não Conforme | 2011 ¦ OUTRAS OBSERVAÇÕES | 1 ¦ Incidental | ZINCAGEM DANIFICADA NA RÓTULA DO CILINDRO DE DIREÇÃO DIREITO/ESQUERDO (LADO FIXO DO CILINDRO). | CILINDRO DE DIREÇÃO | NÃO
0649B | ORION 250 | Pré Auditoria | Não Conforme | 1309 ¦ INTEGRIDADE DAS MANGUEIRAS HIDRÁULICAS | 0 ¦ Comentário | ACABAMENTO RUIM NO TANQUE DE CIRCUITO LEVE. | TANQUE DE CIRCUITO LEVE | NÃO
0650B | ORION 250 | Pré Auditoria | Conforme Com OBS | 0114 ¦ CAMBAGEM POSITIVA ENTRE 1º A 2º | Não Informada | D E 88.7 D D 88.5 T E 88.9 T D 88.7 |  | NÃO
0650B | ORION 250 | Pré Auditoria | Não Conforme | 1103 ¦ ATERRAMENTOS (CHAVE GERAL, MOTOR DE PARTIDA E SUBTETO CABINE) | 1 ¦ Incidental | RETOCAR PINTURA NO ATERRAMENTO DA CHAVE GERAL. | ATERRAMENTO | NÃO
0650B | ORION 250 | Pré Auditoria | Não Conforme | 1203 ¦ ESCAPAMENTO POSICIONADO CORRETAMENTE | 5 ¦ Menor | PINTURA DANIFICADO NO ESCAPAMENTO DO LADO ESQUERDO E DIREITO. | ESCAPAMENTO | NÃO
0650B | ORION 250 | Pré Auditoria | Não Conforme | 1209 ¦ CAPÔ E CARENAGENS | 5 ¦ Menor | ACABAMENTO RUIM NA TAMPA DO CAPÔ DIREITO INTERNO. | CAPÔ | NÃO
0650B | ORION 250 | Pré Auditoria | Não Conforme | 1211 ¦ CHAPAS DE PROTEÇÃO | 0 ¦ Comentário | MONTAR CHAPAS INFERIOR DO RADIADOR. | CHAPAS | NÃO
0650B | ORION 250 | Pré Auditoria | Não Conforme | 1208 ¦ PINTURA | 5 ¦ Menor | PINTURA DANIFICADO NO SUPORTE DO RADIADOR DO LADO ESQUERDO. REFORÇAR PINTURA NO PARAFUSO DO CÁRTER. | MOTOR PINTURA | NÃO
0650B | ORION 250 | Pré Auditoria | Não Conforme | 1301 ¦ ALINHAMENTO DA DIREÇÃO (135MM DE HASTE DO CILINDRO DE DIREÇÃO) | 5 ¦ Menor | PINTURA DANIFICADO NA CONEXÃO DO CILINDRO DE DIREÇÃO DIREITO. PINTURA DANIFICADO NO CILINDRO DE DIREÇÃO DIREITO INFERIOR. | CILINDROS PINTURA | NÃO
0650B | ORION 250 | Pré Auditoria | Não Conforme | 1304 ¦ UNIÃO ROSCADA CILINDRO DE ABERTURA DE BITOLA MÁXIMO 27,5MM | 1 ¦ Incidental | PINTURA DANIFICADO NA CAMISA DO CILINDRO DA BITOLA TRASEIRO DIREITO. | CILINDROS | NÃO
0648B | ORION 250 | Auditoria | Conforme Com OBS | 0601 ¦ ALTA E BAIXA COM VELOCIDADES ADEQUADAS (HYDRA 12 A 13KM/H E ORION 16 A 19KM/H) | Não Informada | VELOCIDADE TARTARUGA EM 19 KM/H; VELOCIDADE LEBRE SEM ESPAÇO SEGURO PARA TESTE. |  | NÃO
0648B | ORION 250 | Auditoria | Conforme Com OBS | 0602 ¦ TESTAR ROTAÇÃO DO MOTOR MÍNIMO 680 A 800 RPM E MÁXIMO 2420 A 2500 RPM | Não Informada | ROTAÇÃO MÍNIMA DO MOTOR EM 790 RPM; ROTAÇÃO MÁXIMA DO MOTOR EM 2.490 RPM. |  | NÃO
0648B | ORION 250 | Auditoria | Não Conforme | 0603 ¦ AJUSTE DO CABO DO JOYSTICK E RETORNO AO NEUTRO COM VELOCIDADE ADEQUADA | 1 ¦ Incidental | JOYSTICK NÃO RETORNA AO NEUTRO. | JOYSTICK | NÃO
0648B | ORION 250 | Auditoria | Não Conforme | 0702 ¦ CILINDRO DE 45º RÁPIDO PARA SUBIR E LENTO PARA DESCER | 10 ¦ Maior | CILINDRO 45° DIREITO DESCENDO SOZINHO. | CILINDRO 45° | NÃO
0648B | ORION 250 | Auditoria | Não Conforme | 0703 ¦ CILINDRO DE ABERTURA E FECHAMENTO DO ALIN COM AMORTECIMENTO | 1 ¦ Incidental | CILINDRO DO ALIN ESQUERDO SEM AMORTECIMENTO AO ABRIR. | CILINDRO ALIN ESQUERDO | NÃO
0650B | ORION 250 | Pré Auditoria | Não Conforme | 1307 ¦ NÍVEL DE ÓLEO DO TANQUE CIRCUITO LEVE (ATÉ 10MM ABAIXO DO MÁXIMO) | 5 ¦ Menor | PRESENÇA DE ADESIVO NO SUPORTE DO TANQUE DE CIRCUITO LEVE DO LADO INFERIOR. PINTURA DANIFICADO NO TANQUE DE CIRCUITO LEVE. PRÓXIMO DO SUPORTE. | TANQUE DE CIRCUITO LEVE | NÃO
0650B | ORION 250 | Pré Auditoria | Não Conforme | 1406 ¦ FIXAÇÃO DO CONO MISTURADOR | 5 ¦ Menor | PINTURA DANIFICADO NO SUPORTE ARTICULADO DO CONO MISTURADOR SUPERIOR E INFERIOR. PINTURA DANIFICADO NO SUPORTE DO CONO MISTURADOR DO LADO INTERNO. PINTURA DANIFICADO NO SUPORTE DO CONO MISTURADOR PRÓXIMO DA TRAVA. | CONO MISTURADOR | NÃO
0650B | ORION 250 | Pré Auditoria | Não Conforme | 1507 ¦ OUTRAS OBSERVAÇÕES | 5 ¦ Menor | PINTURA DANIFICADO NO SUPORTE DO TECNIL INFERIOR ESQUERDO. PINTURA DANIFICADO NO QUADRO INFERIOR PRÓXIMO DO REFORÇO INFERIOR ESQUERDO E DIREITO DO CILINDRO DO QUADRO. REFORÇAR PINTURA NO QUADRO INFERIOR ESQUERDO E DIREITO. | QUADRO INFERIOR PINTURA | NÃO
0648B | ORION 250 | Auditoria | Não Conforme | 0111 ¦ TESTAR PINO TRAVA DO QUADRO E DAS BARRAS | 0 ¦ Comentário | PINO DA TRAVA DO DESCANSO DE BARRA AUSENTE. | PINO TRAVA BARRA | NÃO
0648B | ORION 250 | Auditoria | Conforme Com OBS | 0301 ¦ PRESSÃO DA BOMBA DE TRANSMISSÃO DE 370 A 390 BAR | Não Informada | PRESSÃO BLOCO DIANTEIRO TPA/TPB: 380/380; PRESSÃO BLOCO TRASEIRO TPA/TPB: 370/370. |  | NÃO
0648B | ORION 250 | Auditoria | Conforme Com OBS | 0302 ¦ PRESSÃO DA BOMBA DE MOVIMENTOS 140 A 160 BAR | Não Informada | PRESSÃO BLOCO 2+1: 160 BAR |  | NÃO
0648B | ORION 250 | Auditoria | Conforme Com OBS | 0303 ¦ PRESSÃO DA BOMBA DE PULVERIZAÇÃO 140 A 160 BAR | Não Informada | PRESSÃO BLOCO PULVERIZAÇÃO/CARGA: 140 BAR |  | NÃO
0650B | ORION 250 | Pré Auditoria | Não Conforme | 1601 ¦ REFORÇOS DA BARRA | 5 ¦ Menor | PINTURA DANIFICADO NO SUPORTE DO PINO NO REFORÇO DA BARRA PRINCIPAL DIREITO. | REFORÇO DA BARRA | NÃO
0650B | ORION 250 | Pré Auditoria | Não Conforme | 1602 ¦ BISAGRAS SEM TRINCAS | 5 ¦ Menor | PINTURA DANIFICADO NO SUPORTE DO CILINDRO 45° ESQUERDO INTERNO NA BISAGRA. | BISAGRA | NÃO
0650B | ORION 250 | Pré Auditoria | Não Conforme | 1609 ¦ PINTURA BARRA INTERMEDIÁRIA E ALIN ESQUERDO | 5 ¦ Menor | PINTURA DANIFICADO NA PONTA DA PONTEIRA ESQUERDO. PINTURA DANIFICADO NA PONTEIRA ESQUERDO PRÓXIMO DO 3° BICO. PINTURA DANIFICADO NO SUPORTE DO PINO SAFE ESQUERDO. PINTURA DANIFICADO NA BARRA INTERMEDIÁRIO ESQUERDO PRÓXIMO DO CILINDRO DO ALIN. PINTURA ESCORRIDO NA PONTA DA PONTEIRA ESQUERDO. | PONTEIRA E BARRA INTERMEDIÁRIO ESQUERDO | NÃO
0650B | ORION 250 | Pré Auditoria | Não Conforme | 1607 ¦ PINTURA BARRA GRANDE ESQUERDA | 5 ¦ Menor | ACABAMENTO RUIM DA 1° ATÉ 6° TRELIÇA DA BARRA PRINCIPAL ESQUERDO SUPERIOR PARTINDO DA BISAGRA. PINTURA DANIFICADO NA BARRA PRINCIPAL ESQUERDO PRÓXIMO DA 6° TRELIÇA PARTINDO DA BISAGRA. PINTURA DANIFICADO NA BARRA PRINCIPAL ESQUERDO PRÓXIMO DO DESCANSO DE BARRA DO LADO INTERNO. PINTURA DANIFICADO NA BARRA PRINCIPAL ESQUERDO PRÓXIMO DA 14° TRELIÇA PARTINDO DA BISAGRA. PINTURA DANIFICADO NA BARRA PRINCIPAL ESQUERDO PRÓXIMO DO REFORÇO. PINTURA DANIFICADO NA BARRA PRINCIPAL ESQUERDO PRÓXIMO DA DA 6° TRELIÇA SUPERIOR PARTINDO DA BISAGRA DO LADO EXTERNO. | BARRA PRINCIPAL ESQUERDO | NÃO
0650B | ORION 250 | Pré Auditoria | Não Conforme | 1302 ¦ UNIÃO ROSCADA CILINDRO DE ABERTURA E FECHAMENTO DE BARRA MÁXIMO 10MM | 5 ¦ Menor | PINTURA DANIFICADO NO CILINDRO DA BARRA ESQUERDO. | CILINDROS | NÃO
0648B | ORION 250 | Auditoria | Não Conforme | 2011 ¦ OUTRAS OBSERVAÇÕES | 0 ¦ Comentário | PAINEL DE NÃO CONFORMES DO SETOR DE AUDITORIA CAIU COM O VENTO SOBRE O PARALAMA TRASEIRO ESQUERDO E RISCOU (SUBSTITUIR O PARALAMA). | PARALAMA | NÃO
0650B | ORION 250 | Pré Auditoria | Não Conforme | 1506 ¦ PARTE EXTERNA DO QUADRO | 5 ¦ Menor | PINTURA DANIFICADO NO REFORÇO DA BANDEJA ESQUERDO DO QUADRO. PINTURA DANIFICADO NA TRAVESSA DO TECNIL DO QUADRO. EXCESSO DE TINTA NO QUADRO INFERIOR DIREITO PRÓXIMO DA BISAGRA. | QUADRO EXTERNO | NÃO
0650B | ORION 250 | Pré Auditoria | Não Conforme | 1505 ¦ PARTE INTERNA DO QUADRO | 5 ¦ Menor | PINTURA DANIFICADO NO QUADRO INTERNO DIREITO PRÓXIMO DA BIELA SUPERIOR. PINTURA DANIFICADO NO SUPORTE DA BIELA SUPERIOR ESQUERDO INTERNO DO QUADRO. PINTURA DANIFICADO NO QUADRO INFERIOR INTERNO PRÓXIMO DO REFORÇO INFERIOR DO CILINDRO DO QUADRO. | QUADRO INTERNO | NÃO
0650B | ORION 250 | Pré Auditoria | Não Conforme | 0713 ¦ CILINDRO TRAVA BASCULANTE | 1 ¦ Incidental | RETOCAR PINTURA NAS CONEXÕES DO CILINDRO TRAVA QUADRO. | CILINDROS | NÃO
0650B | ORION 250 | Pré Auditoria | Não Conforme | 1608 ¦ PINTURA BARRA GRANDE DIREITA | 5 ¦ Menor | ACABAMENTO RUIM DA BARRA PRINCIPAL DIREITO DA 1° ATÉ A 6 TRELIÇA SUPERIOR PARTINDO DA BISAGRA. PINTURA DANIFICADO NA 9° E 15° TRELIÇA DA BARRA PRINCIPAL DIREITO PARTINDO DA BISAGRA. | BARRA PRINCIPAL DIREITO | NÃO
0650B | ORION 250 | Pré Auditoria | Não Conforme | 1610 ¦ PINTURA BARRA INTERMEDIÁRIA E ALIN DIREITO | 5 ¦ Menor | PINTURA DANIFICADO NA BARRA INTERMEDIÁRIO DIREITO PRÓXIMO DO CILINDRO DO ALIN. OXIDAÇÃO NO REFORÇO INTERNO DA BARRA INTERMEDIÁRIO DIREITO. PINTURA DANIFICADO NA ARTICULAÇÃO DA PONTEIRA E BARRA INTERMEDIÁRIO DIREITO. | PONTEIRA E BARRA INTERMEDIÁRIO DIREITO | NÃO
0650B | ORION 250 | Pré Auditoria | Não Conforme | 1310 ¦ PRESENÇA DA VÁLVULA REGULADORA DE VAZÃO DO CILINDRO 45° | 1 ¦ Incidental | PINTURA DANIFICADO NA REGULADOR DE PRESSÃO DO CILINDRO 45° DIREITO. | REGULADOR DE PRESSÃO | NÃO
0650B | ORION 250 | Pré Auditoria | Não Conforme | 1308 ¦ INTEGRIDADE DOS CILINDROS EM GERAL | 1 ¦ Incidental | PINTURA DANIFICADO NO CILINDRO DO 45° DIREITO. | CILINDROS | NÃO
0650B | ORION 250 | Pré Auditoria | Não Conforme | 0609 ¦ OUTRAS OBSERVAÇÕES | 5 ¦ Menor | ALIN ESQUERDO FECHANDO SOZINHO. | MOVIMENTO DE BARRA | NÃO
0650B | ORION 250 | Pré Auditoria | Não Conforme | 1603 ¦ BARRAS SEM TRINCAS | 5 ¦ Menor | FALTA OS PARAFUSOS DO SAFE ESQUERDO. | BARRA | NÃO
0650B | ORION 250 | Pré Auditoria | Não Conforme | 1613 ¦ OUTRAS OBSERVAÇÕES | 5 ¦ Menor | PINTURA DANIFICADO NA TESOURA DA BARRA. | BARRA | NÃO
0650B | ORION 250 | Pré Auditoria | Não Conforme | 1904 ¦ ACABAMENTO GERAL DA CABINE (INTERNO E EXTERNO) | 1 ¦ Incidental | FALTA APERTO NO PARAFUSO DA CARENAGEM INTERNO DIREITO DA CABINE | CABINE | NÃO
0650B | ORION 250 | Pré Auditoria | Não Conforme | 1404 ¦ FIXAÇÃO DO TANQUE DE PRODUTO (FIXADORES, CINTA E PROTEÇÕES) | 1 ¦ Incidental | PINTURA DANIFICADO NO SUPORTE DO GRAMPO TRASEIRO ESQUERDO DO TANQUE DE PRODUTO. | TANQUE DE PRODUTO | NÃO
0650B | ORION 250 | Pré Auditoria | Não Conforme | 1314 ¦ OUTRAS OBSERVAÇÕES | 1 ¦ Incidental | REFORÇAR PINTURA NO SUPORTE INFERIOR DO TROCADOR DE CALOR. | TROCADOR DE CALOR | NÃO
0650B | ORION 250 | Pré Auditoria | Não Conforme | 1801 ¦ CHASSI SEM TRINCAS | 1 ¦ Incidental | PINTURA DANIFICADO NOS TENSORES. | TENSORES | NÃO
0650B | ORION 250 | Pré Auditoria | Não Conforme | 1802 ¦ APERTO DAS PORCAS DOS TENSORES | 1 ¦ Incidental | PINTURA DANIFICADO NAS PORCAS DOS TENSORES. | PORCA DOS TENSORES | NÃO
0650B | ORION 250 | Pré Auditoria | Não Conforme | 1805 ¦ AMORTECEDORES | 1 ¦ Incidental | PINTURA DANIFICADO NOS AMORTECEDORES DIANTEIROS | AMORTECEDOR | NÃO
0650B | ORION 250 | Pré Auditoria | Não Conforme | 1807 ¦ ALINHAMENTO DOS CORRIMÃOS | 5 ¦ Menor | PINTURA DANIFICADO NO CORRIMÃO DA ESCADA DO LADO SUPERIOR. PINTURA DANIFICADO NO CORRIMÃO DA ESCADA PRÓXIMO DO REFORÇO SUPERIOR. PINTURA DANIFICADO NO CORRIMÃO DA ESCADA DO LADO INFERIOR. | CORRIMÃO DA ESCADA | NÃO
0650B | ORION 250 | Pré Auditoria | Não Conforme | 1804 ¦ RÓTULAS DOS TENSORES SEM FOLGA | 5 ¦ Menor | PINTURA DANIFICADO NA RÓTULA DO TENSOR DIANTEIRO ESQUERDO INFERIOR NO SUPORTE DO CHASSI. PINTURA DANIFICADO NA RÓTULA DO TENSOR TRASEIRO ESQUERDO INFERIOR NO SUPORTE DO EIXO. | RÓTULAS | NÃO
0650B | ORION 250 | Pré Auditoria | Não Conforme | 1908 ¦ TANQUE DE ÁGUA LIMPA | 1 ¦ Incidental | PINTURA DANIFICADO NO SUPORTE DO TANQUE DE ÁGUA LIMPA. | TANQUE DE ÁGUA LIMPA | NÃO
0650B | ORION 250 | Pré Auditoria | Não Conforme | 1906 ¦ PINTURA | 1 ¦ Incidental | PINTURA DANIFICADO NA CABINE DO LADO INFERIOR. REFORÇAR PINTURA NA SAÍDA DAS MANGUEIRAS DO AR CONDICIONADO DA CABINE. | CABINE | NÃO
0648B | ORION 250 | Auditoria | Não Conforme | 0419 ¦ CILINDROS | 10 ¦ Maior | VAZAMENTO NA SOLDA DA PARTE INFERIOR DO CANO DE RETORNO DO CILINDRO DO QUADRO DESLIZANTE. | QUADRO | NÃO
0648B | ORION 250 | Auditoria | Não Conforme | 0421 ¦ FILTROS | 1 ¦ Incidental | PRESENÇA DE TINTA NO FILTRO HIDRÁULICO DO SISTEMA LEVE. | FILTRO | NÃO
0650B | ORION 250 | Pré Auditoria | Não Conforme | 1806 ¦ PINTURA | 5 ¦ Menor | ACABAMENTO RUIM NA TRAVESSA DIANTEIRO DO CHASSI PRÓXIMO DO BLOCO DE TRANSMISSÃO. PINTURA DANIFICADO NO SUPORTE DO TENSOR TRASEIRO DIREITO. PINTURA DANIFICADO NO CHASSI DIREITO PRÓXIMO DO SUPORTE DOS TENSORES TRASEIRO DIREITO. PINTURA DANIFICADO NO CRUZEIRO DO MOTOR DO LADO DIREITO. | CHASSI | NÃO
0650B | ORION 250 | Pré Auditoria | Não Conforme | 2001 ¦ APERTO DAS TAMPAS DOS REGISTROS ROSCADOS | 5 ¦ Menor | PINTURA DANIFICADO NO REGISTRO ROSCADO INFERIOR ESQUERDO E DIREITO NO EIXO DIANTEIRO. PINTURA DANIFICADO NO REGISTRO ROSCADO INFERIOR ESQUERDO E DIREITO NO EIXO TRASEIRO. | REGISTRO ROSCADO | NÃO
0650B | ORION 250 | Pré Auditoria | Não Conforme | 2006 ¦ CONDIÇÃO DO AROS | 5 ¦ Menor | PINTURA ESCORRIDO NA RODA DIANTEIRA ESQUERDO. | RODAS | NÃO
0648B | ORION 250 | Auditoria | Não Conforme | 1301 ¦ ALINHAMENTO DA DIREÇÃO (135MM DE HASTE DO CILINDRO DE DIREÇÃO) | 1 ¦ Incidental | SENSOR DE RODA DESALINHADO COM O CILINDRO DE DIREÇÃO. | SENSOR DE RODA | NÃO
0650B | ORION 250 | Pré Auditoria | Não Conforme | 2009 ¦ TORQUE NAS PORCAS DOS PARAFUSOS DAS RODAS 290NM | 5 ¦ Menor | PINTURA DANIFICADO NO REDUTOR DIANTEIRO ESQUERDO. REFORÇAR PINTURA NO REDUTOR TRASEIRO ESQUERDO. PINTURA DANIFICADO NO REDUTOR TRASEIRO DIREITO. PINTURA DANIFICADO NO REDUTOR DIANTEIRO DIREITO. | REDUTORES | NÃO
0648B | ORION 250 | Auditoria | Não Conforme | 1314 ¦ OUTRAS OBSERVAÇÕES | 1 ¦ Incidental | ABRAÇADEIRA FROUXA DA RÓTULA DO CILINDRO DE DIREÇÃO DIREITO/ESQUERDO (LADO FIXO E HASTE). | CILINDRO DE DIREÇÃO | NÃO
0650B | ORION 250 | Pré Auditoria | Não Conforme | 2010 ¦ PINTURA | 5 ¦ Menor | PINTURA DANIFICADO NO EIXO DIANTEIRO PRÓXIMO DAS BAIXADA. PINTURA DANIFICADO NO MARCADOR DA RÉGUA DA BITOLA DIANTEIRO ESQUERDO. PINTURA ESCORRIDO NO SUPORTE DO TENSOR DIANTEIRO ESQUERDO INFERIOR NO SUPORTE NO EIXO. PINTURA DANIFICADO NO SUPORTE DO CILINDRO DA BITOLA DIANTEIRO ESQUERDO E DIREITO NO EIXO. | BAIXADA EIXO DIANTEIRO | NÃO
0650B | ORION 250 | Pré Auditoria | Não Conforme | 2011 ¦ OUTRAS OBSERVAÇÕES | 5 ¦ Menor | PINTURA DANIFICADO NO SUPORTE DO BLOCO DE TRANSMISSÃO TRASEIRO NO EIXO. PINTURA DANIFICADO NO EIXO TRASEIRO DO LADO ESQUERDO PRÓXIMO DO CILINDRO DA BITOLA TRASEIRA ESQUERDO. | EIXO BAIXADA TRASEIRO | NÃO
0648B | ORION 250 | Auditoria | Não Conforme | 1305 ¦ ROTEAMENTO DAS MANGUEIRAS HIDRÁULICAS | 1 ¦ Incidental | MANGUEIRA HIDRÁULICA RASPANDO EM CANTO VIVO ATRÁS DO TANQUE CIRCUITO LEVE; MANGUEIRA HIDRÁULICA RASPANDO EM CANTO VIVO EM CIMA DA BATERIA; MANGUEIRA HIDRÁULICA DO MOTOR DA BOMBA DE PULVERIZAÇÃO RASPANDO EM CANTO VIVO DA PATA ESQUERDA DO MOTOR. | MANGUEIRA HIDRÁULICA | NÃO
0650B | ORION 250 | Pré Auditoria | Não Conforme | 2109 ¦ SEM ITEM EM EXCESSO OU DESNECESSÁRIO | 0 ¦ Comentário | ACABAMENTO RUIM NO SUPORTE DO TENSOR TRASEIRO ESQUERDO INFERIOR NO EIXO. ACABAMENTO RUIM NO REFORÇO DA BAIXADA TRASEIRO DIREITO. | REGISTRO BAIXADA | NÃO
0650B | ORION 250 | Pré Auditoria | Não Conforme | 2106 ¦ PINTURA | 5 ¦ Menor | PINTURA DANIFICADO NOS PINOS ARTICULAÇÃO DA ESCADA. PINTURA DANIFICADO NO APOIO DA ESCADA DO LADO DIREITO. | ESCADA PINTURA | NÃO
0650B | ORION 250 | Pré Auditoria | Não Conforme | 2113 ¦ OUTRAS OBSERVAÇÕES | 0 ¦ Comentário | PINTURA DANIFICADO NO CHASSI ONDE FICAVA OS APOIOS DO CARRINHO DE PINTURA. PINTURA DANIFICADO NOS EIXOS ONDE FICAVA OS CAVALETES. PINTURA DANIFICADO NA PASSARELA LATERAL E TRASEIRO ONDE FICAVA OS APOIOS DO CARRINHO DE PINTURA. | PROCESSO | NÃO
0648B | ORION 250 | Auditoria | Não Conforme | 2002 ¦ PRESENÇA DAS TAMPAS DOS MOTORES DE RODA | 0 ¦ Comentário | TAMPA DOS MOTORES DE RODA AUSENTE. | MOTOR DE RODA | NÃO
0648B | ORION 250 | Auditoria | Conforme Com OBS | 2001 ¦ APERTO DAS TAMPAS DOS REGISTROS ROSCADOS | Não Informada | PARAFUSO COM PRESENÇA DE LACRE QUÍMICO. |  | NÃO
0650B | ORION 250 | Pré Auditoria | Conforme Com OBS | 0709 ¦ CONVERGÊNCIA EIXO TRASEIRO DIFERENÇA ENTRE A MEDIÇÃO PARALELA E EM “X” MÁXIMO 20MM. | Não Informada | EM LINHA RODA TRASEIRO PELO LADO DE TRÁS COM 2.511 EM LINHA RODA TRASEIRO PELO LADO DA FRENTE COM 2.521 EM X RODA TRASEIRO DIREITO PELO LADO DE TRÁS COM A RODA TRASEIRO ESQUERDO PELO LADO DA FRENTE COM 2.691 EM X RODA TRASEIRO DIREITO PELO LADO DA FRENTE COM A RODA TRASEIRO ESQUERDO PELO LADO DE TRÁS COM 2.698 |  | NÃO
0650B | ORION 250 | Pré Auditoria | Conforme Com OBS | 0710 ¦ CONVERGÊNCIA EIXO DIANTEIRO DIFERENÇA ENTRE A MEDIÇÃO PARALELA E EM “X” MÁXIMO 15MM. | Não Informada | EM LINHA RODA DIANTEIRA PELO LADO DE TRÁS COM 2.514 EM LINHA RODA DIANTEIRA PELO LADO DA FRENTE COM 2.527 EM X RODA DIANTEIRA DIREITO PELO LADO DE TRÁS COM A RODA DIANTEIRA ESQUERDO PELO LADO DA FRENTE COM 2.687 EM X RODA DIANTEIRA DIREITA PELO LADO DA FRENTE COM A RODA DIANTEIRA ESQUERDO PELO LADO DE TRÁS COM 2.708 |  | NÃO
0650B | ORION 250 | Pré Auditoria | Conforme Com OBS | 0706 ¦ ABERTURA DE BITOLA TRASEIRA 2790MM A 2810MM | Não Informada | 2.82 |  | NÃO
0650B | ORION 250 | Pré Auditoria | Conforme Com OBS | 0707 ¦ ABERTURA DE BITOLA DIANTEIRA 2790MM A 2810MM | Não Informada | 2.83 |  | NÃO
0650B | ORION 250 | Pré Auditoria | Não Conforme | 0708 ¦ ABERTURA DE BITOLA DIFERENÇA ENTRE EIXOS MÁXIMO 10MM | 1 ¦ Incidental | MEDIÇÃO NO CENTRO DO PNEU DIANTEIRO COM 2.83 TRASEIRO COM 2.82 | BITOLA | NÃO
0648B | ORION 250 | Auditoria | Não Conforme | 2007 ¦ ALTURA DOS PULMÕES DE 230MM A 250MM | 0 ¦ Comentário | ALTURA PULMÕES DIANTEIROS: DIR 230 / ESQ 250MM; ALTURA PULMÕES TRASEIROS: DIR 230 / ESQ 246MM. | PULMÃO | NÃO
0648B | ORION 250 | Auditoria | Não Conforme | 2107 ¦ ABRIDORES DE LINHA E KIT EXTRA SEPARADOS | 0 ¦ Comentário | ABRIDORES DE LINHA E KIT EXTRA AUSENTES NA PRATELEIRA. | ACESSÓRIOS | NÃO
0648B | ORION 250 | Auditoria | Não Conforme | 2010 ¦ PINTURA | 1 ¦ Incidental | PINTURA COM FALHA NA PARTE INFERIOR DA RÉGUA DA BITOLA TRASEIRA DIREITA/ESQUERDA. | EIXO TRASEIRO | NÃO
0633B | HYDRA 200 | Auditoria | Não Conforme | 0822 ¦ OUTRAS OBSERVAÇÕES | 1 ¦ Incidental | LIMPADOR DE PARA BRISA NÃO FUNCIONA. | CABINE | NÃO
0633B | HYDRA 200 | Auditoria | Conforme Com OBS | 0601 ¦ ALTA E BAIXA COM VELOCIDADES ADEQUADAS (HYDRA 12 A 13KM/H E ORION 16 A 19KM/H) | Não Informada | VELOCIDADE TARTARUGA EM 13 KM/H; VELOCIDADE LEBRE SEM ESPAÇO SEGURO PARA TESTE. |  | NÃO
0633B | HYDRA 200 | Auditoria | Não Conforme | 0603 ¦ AJUSTE DO CABO DO JOYSTICK E RETORNO AO NEUTRO COM VELOCIDADE ADEQUADA | 1 ¦ Incidental | JOYSTICK NÃO RETORNA AO NEUTRO. | JOYSTICK | NÃO
0633B | HYDRA 200 | Auditoria | Conforme Com OBS | 0602 ¦ TESTAR ROTAÇÃO DO MOTOR MÍNIMO 680 A 800 RPM E MÁXIMO 2420 A 2500 RPM | Não Informada | ROTAÇÃO MÍNIMA DO MOTOR EM 760 RPM; ROTAÇÃO MÁXIMA DO MOTOR EM 2.460 RPM. |  | NÃO
0633B | HYDRA 200 | Auditoria | Não Conforme | 1404 ¦ FIXAÇÃO DO TANQUE DE PRODUTO (FIXADORES, CINTA E PROTEÇÕES) | 1 ¦ Incidental | CINTA DO TANQUE DE PRODUTO FROUXA. | TANQUE DE PRODUTO | NÃO
0633B | HYDRA 200 | Auditoria | Não Conforme | 1906 ¦ PINTURA | 1 ¦ Incidental | OXIDAÇÃO PARTE INFERIOR DA COLUNA DIANTEIRA ESQUERDA DA CABINE. | CABINE | NÃO
0633B | HYDRA 200 | Auditoria | Conforme Com OBS | 0301 ¦ PRESSÃO DA BOMBA DE TRANSMISSÃO DE 370 A 390 BAR | Não Informada | PRESSÃO BLOCO DIANTEIRO TPA/TPB: 380/400 BAR; PRESSÃO BLOCO TRASEIRO TPA/TPB: 360/380 BAR. |  | NÃO
0633B | HYDRA 200 | Auditoria | Conforme Com OBS | 0302 ¦ PRESSÃO DA BOMBA DE MOVIMENTOS 140 A 160 BAR | Não Informada | PRESSÃO BLOCO 2+1: 160 BAR |  | NÃO
0633B | HYDRA 200 | Auditoria | Conforme Com OBS | 0303 ¦ PRESSÃO DA BOMBA DE PULVERIZAÇÃO 140 A 160 BAR | Não Informada | PRESSÃO BLOCO PULVERIZAÇÃO: 150 BAR |  | NÃO
0633B | HYDRA 200 | Auditoria | Não Conforme | 0420 ¦ REGISTROS | 10 ¦ Maior | VAZAMENTO NO REGISTRO DE SAÍDA DO TANQUE CIRCUITO PESADO PARA O FILTRO. | REGISTRO | NÃO
0633B | HYDRA 200 | Auditoria | Não Conforme | 0423 ¦ OUTRAS OBSERVAÇÕES | 10 ¦ Maior | VAZAMENTO NO TAMPÃO LATERAL DO TANQUE CIRCUITO PESADO. | TANQUE CIRCUITO PESADO | NÃO
0651B | ORION 250 | Terminação | Não Conforme | 0102 ¦ VERIFICAR ITENS FALTANTES | 0 ¦ Comentário | FALTA LINHA DE PULVERIZAÇÃO, FALTA PATIN |  | NÃO
0651B | ORION 250 | Terminação | Não Conforme | 0105 ¦ PRESSÃO DOS PNEUS 45 A 49PSI | 0 ¦ Comentário | FORA DO ESPECÍFICO |  | NÃO
0651B | ORION 250 | Terminação | Não Conforme | 0307 ¦ ACIONAR OS MOVIMENTOS HIDRÁULICOS (BARRAS, QUADRO, ESCADA, BITOLA) | 0 ¦ Comentário | CILINDRO DO ALIN DIREITO NÃO FECHA E O CILINDRO DO 45 GRAUS ESTÁ TRANCANDO |  | NÃO
0651B | ORION 250 | Terminação | Não Conforme | 0308 ¦ OUTRAS OBSERVAÇÕES | 0 ¦ Comentário | FOI SUBSTITUÍDA O CILINDRO DO 45 GRAUS E A VÁLVULA SOLENÓIDE DO BLOCO DO 7 VIAS |  | NÃO
0651B | ORION 250 | Terminação | Não Conforme | 0401 ¦ BLOCO DO PILOTO / ORBITROL | 0 ¦ Comentário | COM VAZAMENTO ENTRE O BLOCO DO PILOTO E A ORBITROL |  | NÃO
0651B | ORION 250 | Terminação | Não Conforme | 0408 ¦ MOTORES DE RODA | 0 ¦ Comentário | MOTOR DE RODA TRASEIRA ESQUERDA COM VAZAMENTO |  | NÃO
0651B | ORION 250 | Terminação | Não Conforme | 0409 ¦ REDUTORES | 0 ¦ Comentário | COM PINTURA DANIFICADA |  | NÃO
0651B | ORION 250 | Terminação | Não Conforme | 0417 ¦ TANQUE CIRCUITO LEVE | 0 ¦ Comentário | COM PINTURA DANIFICADA |  | NÃO
0651B | ORION 250 | Terminação | Não Conforme | 0418 ¦ TANQUE CIRCUITO PESADO | 0 ¦ Comentário | COM PINTURA DANIFICADA |  | NÃO
0651B | ORION 250 | Terminação |  | 0710 ¦ CONVERGÊNCIA EIXO DIANTEIRO DIFERENÇA ENTRE A MEDIÇÃO PARALELA E EM “X” MÁXIMO 15MM. | Não Informada |  |  | NÃO
0651B | ORION 250 | Terminação | Não Conforme | 0713 ¦ CILINDRO TRAVA BASCULANTE | 0 ¦ Comentário | FALTA PINTURA |  | NÃO
0651B | ORION 250 | Terminação | Não Conforme | 0814 ¦ ESCADA HIDRÁULICA | 0 ¦ Comentário | COM PINTURA DANIFICADA |  | NÃO
0651B | ORION 250 | Terminação | Não Conforme | 0818 ¦ FIXAÇÃO E ALINHAMENTO DAS CARENAGENS DA COLUNA DE DIREÇÃO | 0 ¦ Comentário | CARENAGEM SOLTA |  | NÃO
0651B | ORION 250 | Terminação | Não Conforme | 1103 ¦ ATERRAMENTOS (CHAVE GERAL, MOTOR DE PARTIDA E SUBTETO CABINE) | 0 ¦ Comentário | FALTA PINTURA NO ATERRAMENTO DA CHAVE GERAL |  | NÃO
0645B | HYDRA 200 | Auditoria | Conforme Com OBS | 0601 ¦ ALTA E BAIXA COM VELOCIDADES ADEQUADAS (HYDRA 12 A 13KM/H E ORION 16 A 19KM/H) | Não Informada | VELOCIDADE TARTARUGA EM 13 KM/H; VELOCIDADE LEBRE SEM ESPAÇO SEGURO PARA TESTE. |  | NÃO
0645B | HYDRA 200 | Auditoria | Conforme Com OBS | 0602 ¦ TESTAR ROTAÇÃO DO MOTOR MÍNIMO 680 A 800 RPM E MÁXIMO 2420 A 2500 RPM | Não Informada | ROTAÇÃO MÍNIMA DO MOTOR EM 700 RPM; ROTAÇÃO MÁXIMA DO MOTOR EM 2.450 RPM. |  | NÃO
0645B | HYDRA 200 | Auditoria | Não Conforme | 0603 ¦ AJUSTE DO CABO DO JOYSTICK E RETORNO AO NEUTRO COM VELOCIDADE ADEQUADA | 1 ¦ Incidental | JOYSTICK NÃO RETORNA AO NEUTRO. | JOYSTICK | NÃO
T0001B | HYDRA 200 |  | Conforme Com OBS | 3008 ¦ MISTURADOR | Não Informada | TESTE 2222 |  | NÃO
0645B | HYDRA 200 | Auditoria | Não Conforme | 0111 ¦ TESTAR PINO TRAVA DO QUADRO E DAS BARRAS | 0 ¦ Comentário | PINO TRAVA DO DESCANSO DE BARRA AUSENTE. | TRAVA DESCANSO DE BARRA | NÃO
0651B | ORION 250 | Terminação | Não Conforme | 1203 ¦ ESCAPAMENTO POSICIONADO CORRETAMENTE | 0 ¦ Comentário | COM PINTURA DANIFICADA. |  | NÃO
0651B | ORION 250 | Terminação | Não Conforme | 1206 ¦ MANGUEIRAS RADIADOR | 0 ¦ Comentário | MANGUEIRA DO RADIADOR RASPANDO NO SUPORTE DO RADIADOR. |  | NÃO
0651B | ORION 250 | Terminação | Não Conforme | 1208 ¦ PINTURA | 0 ¦ Comentário | COM PINTURA DANIFICADA NOS PARAFUSO CARTER E NA CAPA CECA DO MOTOR. |  | NÃO
0651B | ORION 250 | Terminação | Não Conforme | 1209 ¦ CAPÔ E CARENAGENS | 0 ¦ Comentário | COM PINTURA DANIFICADA. |  | NÃO
0651B | ORION 250 | Terminação | Não Conforme | 1210 ¦ FECHADURA DO CAPÔ | 0 ¦ Comentário | COM PINTURA DANIFICADA. |  | NÃO
0651B | ORION 250 | Terminação | Não Conforme | 1212 ¦ OUTRAS OBSERVAÇÕES | 0 ¦ Comentário | TAMPA DO CAPO RASPANDO NA CARENAM. |  | NÃO
0651B | ORION 250 | Terminação | Não Conforme | 1308 ¦ INTEGRIDADE DOS CILINDROS EM GERAL | 0 ¦ Comentário | CILINDRO DA DIREÇÃO COM PINTURA DANIFICADA. |  | NÃO
0651B | ORION 250 | Terminação | Não Conforme | 1403 ¦ ESPAÇAMENTO LINHA DE PULVERIZAÇÃO 500MM | 0 ¦ Comentário | FALTA LINHA DE PULVERIZAÇÃO. |  | NÃO
0651B | ORION 250 | Terminação | Não Conforme | 1406 ¦ FIXAÇÃO DO CONO MISTURADOR | 0 ¦ Comentário | FALTA PINTURA. |  | NÃO
0651B | ORION 250 | Terminação | Não Conforme | 1407 ¦ PRESENÇA DOS PORTA BICOS | 0 ¦ Comentário | FALTA LINHA DE PULVERIZAÇÃO. |  | NÃO
0651B | ORION 250 | Terminação | Não Conforme | 1501 ¦ INTEGRIDADE DOS ELASTÔMEROS DAS MOLAS DO QUADRO | 0 ¦ Comentário | MOLAS COM PINTURA DANIFICADA. |  | NÃO
0651B | ORION 250 | Terminação | Não Conforme | 1505 ¦ PARTE INTERNA DO QUADRO | 0 ¦ Comentário | COM PINTURA DANIFICADA. |  | NÃO
0651B | ORION 250 | Terminação | Não Conforme | 1506 ¦ PARTE EXTERNA DO QUADRO | 0 ¦ Comentário | COM PINTURA DANIFICADA. |  | NÃO
0651B | ORION 250 | Terminação | Não Conforme | 1601 ¦ REFORÇOS DA BARRA | 0 ¦ Comentário | FALTA PINTURA. |  | NÃO
0651B | ORION 250 | Terminação | Não Conforme | 1604 ¦ SOLDAS DAS TRELIÇAS DAS BARRAS | 0 ¦ Comentário | COM FUROS NA SOLDA. |  | NÃO
0651B | ORION 250 | Terminação | Não Conforme | 1605 ¦ ACABAMENTO ADEQUADO PARA A UNIÃO DE TUBOS | 0 ¦ Comentário | ACABAMENTO RUIM. |  | NÃO
0651B | ORION 250 | Terminação | Não Conforme | 1607 ¦ PINTURA BARRA GRANDE ESQUERDA | 0 ¦ Comentário | COM PINTURA DANIFICADA. |  | NÃO
0651B | ORION 250 | Terminação | Não Conforme | 1608 ¦ PINTURA BARRA GRANDE DIREITA | 0 ¦ Comentário | COM PINTURA DANIFICADA. |  | NÃO
0651B | ORION 250 | Terminação | Não Conforme | 1609 ¦ PINTURA BARRA INTERMEDIÁRIA E ALIN ESQUERDO | 0 ¦ Comentário | COM PINTURA DANIFICADA. |  | NÃO
0651B | ORION 250 | Terminação | Não Conforme | 1610 ¦ PINTURA BARRA INTERMEDIÁRIA E ALIN DIREITO | 0 ¦ Comentário | COM PINTURA DANIFICADA. |  | NÃO
0651B | ORION 250 | Terminação | Não Conforme | 1613 ¦ OUTRAS OBSERVAÇÕES | 0 ¦ Comentário | BARRAS COM ACABAMENTO RUIM. |  | NÃO
0651B | ORION 250 | Terminação | Não Conforme | 1701 ¦ CORDÃO DE SOLDA SEM FALHAS | 0 ¦ Comentário | BARRA GRANDE LADO DIRETA FALTA SOLDA. |  | NÃO
0651B | ORION 250 | Terminação | Não Conforme | 1703 ¦ SEM RESPINGOS DE SOLDA | 0 ¦ Comentário | BARRAS COM RESPINGOS DE SOLDA. |  | NÃO
0651B | ORION 250 | Terminação | Não Conforme | 1805 ¦ AMORTECEDORES | 0 ¦ Comentário | COM PINTURA DANIFICADA. |  | NÃO
0651B | ORION 250 | Terminação | Não Conforme | 1806 ¦ PINTURA | 0 ¦ Comentário | FALTA PINTURA NA BASE DOS CARRINHOS. |  | NÃO
0651B | ORION 250 | Terminação | Não Conforme | 1807 ¦ ALINHAMENTO DOS CORRIMÃOS | 0 ¦ Comentário | FALTA PINTURA NOS CORRIMÃOS. |  | NÃO
0651B | ORION 250 | Terminação | Não Conforme | 1906 ¦ PINTURA | 0 ¦ Comentário | COM PINTURA DANIFICADA NA PARTE INFERIOR DA CABINE. |  | NÃO
0651B | ORION 250 | Terminação | Não Conforme | 2004 ¦ ALINHAMENTO DOS PARALAMAS | 0 ¦ Comentário | MESMO COM APERTO FICA SOLTO. |  | NÃO
0651B | ORION 250 | Terminação | Não Conforme | 2010 ¦ PINTURA | 0 ¦ Comentário | COM PINTURA DANIFICADA NA BASE DOS CAVALETES. |  | NÃO
0651B | ORION 250 | Terminação | Não Conforme | 2011 ¦ OUTRAS OBSERVAÇÕES | 0 ¦ Comentário | ACABAMENTO RUIM NA BAIXADA TRASEIRA. |  | NÃO
0651B | ORION 250 | Terminação | Não Conforme | 2107 ¦ ABRIDORES DE LINHA E KIT EXTRA SEPARADOS | 0 ¦ Comentário | FALTA KIT. |  | NÃO
0645B | HYDRA 200 | Auditoria | Conforme Com OBS | 0301 ¦ PRESSÃO DA BOMBA DE TRANSMISSÃO DE 370 A 390 BAR | Não Informada | PRESSÃO BLOCO DIANTEIRO TPA/TPB: 380/400 BAR; PRESSÃO BLOCO TRASEIRO TPA/TPB: 380/380 BAR. |  | NÃO
0645B | HYDRA 200 | Auditoria | Conforme Com OBS | 0302 ¦ PRESSÃO DA BOMBA DE MOVIMENTOS 140 A 160 BAR | Não Informada | PRESSÃO BLOCO 2+1: 160 BAR |  | NÃO
0645B | HYDRA 200 | Auditoria | Conforme Com OBS | 0303 ¦ PRESSÃO DA BOMBA DE PULVERIZAÇÃO 140 A 160 BAR | Não Informada | PRESSÃO BLOCO PULVERIZAÇÃO: 150 BAR |  | NÃO
0645B | HYDRA 200 | Auditoria | Não Conforme | 1305 ¦ ROTEAMENTO DAS MANGUEIRAS HIDRÁULICAS | 1 ¦ Incidental | MANGUEIRA HIDRÁULICA RASPANDO EM CANTO VIVO ATRÁS DO TANQUE CIRCUITO LEVE. | MANGUEIRA HIDRÁULICA | NÃO
0645B | HYDRA 200 | Auditoria | Não Conforme | 1314 ¦ OUTRAS OBSERVAÇÕES | 1 ¦ Incidental | PRESENÇA DE TINTA NA MANGUEIRA HIDRÁULICA DO FILTRO CIRCUITO LEVE E MANGUEIRA DA TRANSMISSÃO TRASEIRA DIREITA. | MANGUEIRA HIDRÁULICA | NÃO
0645B | HYDRA 200 | Auditoria | Não Conforme | 2007 ¦ ALTURA DOS PULMÕES DE 230MM A 250MM | 0 ¦ Comentário | ALTURA PULMÕES DIANTEIROS: DIR 210/ ESQ 220MM; ALTURA PULMÕES TRASEIROS: DIR 230/ 230MM. | PULMÃO | NÃO
0645B | HYDRA 200 | Auditoria | Não Conforme | 2107 ¦ ABRIDORES DE LINHA E KIT EXTRA SEPARADOS | 0 ¦ Comentário | ABRIDORES DE LINHA E KIT EXTRA AUSENTE NA PRATELEIRA. | ACESSÓRIOS | NÃO
0645B | HYDRA 200 | Auditoria | Não Conforme | 1613 ¦ OUTRAS OBSERVAÇÕES | 1 ¦ Incidental | ADESIVO DA PONTEIRA DA BARRA DIREITA/ESQUERDA COM BOLHAS. | ADESIVO | NÃO
0645B | HYDRA 200 | Auditoria | Não Conforme | 1311 ¦ AUSÊNCIA DE OXIDAÇÃO NOS BLOCOS, CONEXÕES E TERMINAIS DAS MANGUEIRAS | 1 ¦ Incidental | OXIDAÇÃO NA RÓTULA DO CILINDRO DE DIREÇÃO DIREITO/ESQUERDO.(LADO HASTE E LADO FIXO). | CILINDRO DE DIREÇÃO | NÃO
0651B | ORION 250 | Pré Auditoria | Conforme Com OBS | 0114 ¦ CAMBAGEM POSITIVA ENTRE 1º A 2º | 0 ¦ Comentário | D E 88.4 D D 88.8 T E 89.0 T D 88.8 |  | NÃO
0651B | ORION 250 | Pré Auditoria | Não Conforme | 1103 ¦ ATERRAMENTOS (CHAVE GERAL, MOTOR DE PARTIDA E SUBTETO CABINE) | 1 ¦ Incidental | RETOCAR PINTURA NO ATERRAMENTO DA CHAVE GERAL NO CHASSI. | ATERRAMENTO | NÃO
0651B | ORION 250 | Pré Auditoria | Não Conforme | 0112 ¦ OUTRAS OBSERVAÇÕES | 1 ¦ Incidental | VAZAMENTO NA CONEXÃO DE AR DO SISTEMA DA MÁQUINA PRÓXIMO DO TANQUE DE PRODUTO DO LADO INFERIOR ESQUERDO. | CONEXÕES | NÃO
0651B | ORION 250 | Pré Auditoria | Não Conforme | 1305 ¦ ROTEAMENTO DAS MANGUEIRAS HIDRÁULICAS | 5 ¦ Menor | MELHORAR ROTEAMENTO DAS MANGUEIRAS HIDRÁULICA DA TRANSMISSÃO NA BAIXADA DIANTEIRO DIREITO. | ROTEAMENTO HIDRÁULICA | NÃO
0651B | ORION 250 | Pré Auditoria | Não Conforme | 0609 ¦ OUTRAS OBSERVAÇÕES | 5 ¦ Menor | MOVIMENTO DO 45° DA BARRA PRINCIPAL DIREITO MUITO LENTO PARA BAIXAR. | MOVIMENTO DE BARRA | NÃO
0651B | ORION 250 | Pré Auditoria | Não Conforme | 0716 ¦ OUTRAS OBSERVAÇÕES | 5 ¦ Menor | ALIN ESQUERDO BAIXANDO SOZINHO. | MOVIMENTO DE BARRA | NÃO
0651B | ORION 250 | Pré Auditoria | Não Conforme | 1601 ¦ REFORÇOS DA BARRA | 5 ¦ Menor | PINTURA DANIFICADO NO REFORÇO DA BARRA INTERMEDIÁRIO ESQUERDO. PINTURA DANIFICADO NO SUPORTE DO PINO NO REFORÇO DA BARRA PRINCIPAL DIREITO. | REFORÇO | NÃO
0651B | ORION 250 | Pré Auditoria | Não Conforme | 1602 ¦ BISAGRAS SEM TRINCAS | 5 ¦ Menor | PINTURA DANIFICADO NO SUPORTE DO CILINDRO 45° ESQUERDO NA BISAGRA. | BISAGRA | NÃO
0651B | ORION 250 | Pré Auditoria | Não Conforme | 1609 ¦ PINTURA BARRA INTERMEDIÁRIA E ALIN ESQUERDO | 5 ¦ Menor | PINTURA DANIFICADO NA BARRA INTERMEDIÁRIO ESQUERDO PRÓXIMO DO REFORÇO. PINTURA DANIFICADO NA ARTICULAÇÃO DA PONTEIRA COM A BARRA INTERMEDIÁRIO ESQUERDO. PINTURA DANIFICADO NO PINO DA ARTICULAÇÃO DA PONTEIRA COM A BARRA INTERMEDIÁRIO ESQUERDO. | PONTEIRA E BARRA INTERMEDIÁRIO ESQUERDO PINTURA | NÃO
0651B | ORION 250 | Pré Auditoria | Não Conforme | 1607 ¦ PINTURA BARRA GRANDE ESQUERDA | 5 ¦ Menor | PINTURA DANIFICADO NO DESCANSO DE BARRA FIXO NA BARRA PRINCIPAL ESQUERDO. PINTURA DANIFICADO NA BARRA PRINCIPAL ESQUERDO PRÓXIMO DO DESCANSO DE BARRA. PINTURA DANIFICADO NO SUPORTE DO CILINDRO DO ALIN ESQUERDO. PINTURA DANIFICADO NA 7° E 15° TRELIÇA DA BARRA PRINCIPAL ESQUERDO PARTINDO DA BISAGRA. PINTURA ESCORRIDO NA BARRA PRINCIPAL ESQUERDO PRÓXIMO DA 14° TRELIÇA PARTINDO DA BISAGRA. PINTURA DANIFICADO NA BARRA PRINCIPAL ESQUERDO INTERNO PRÓXIMO DA BISAGRA. | BARRA PRINCIPAL ESQUERDO | NÃO
0651B | ORION 250 | Pré Auditoria | Não Conforme | 1603 ¦ BARRAS SEM TRINCAS | 1 ¦ Incidental | COLOCAR SELANTE NO SUPORTE DO BATENTE DA BARRA PRINCIPAL ESQUERDO E DIREITO. | BARRA | NÃO
0651B | ORION 250 | Pré Auditoria | Não Conforme | 1308 ¦ INTEGRIDADE DOS CILINDROS EM GERAL | 5 ¦ Menor | PINTURA COM MANCHAS NO CILINDRO DO ALIN ESQUERDO. PINTURA DANIFICADO NO CILINDRO DO 45° ESQUERDO. PINTURA DANIFICADO NA RÓTULA DO CILINDRO DA ESCADA. | CILINDROS | NÃO
0651B | ORION 250 | Pré Auditoria | Não Conforme | 1310 ¦ PRESENÇA DA VÁLVULA REGULADORA DE VAZÃO DO CILINDRO 45° | 1 ¦ Incidental | PINTURA DANIFICADO NO REGULADOR DE PRESSÃO DO CILINDRO 45° DIREITO. | REGULADOR DE PRESSÃO | NÃO
0651B | ORION 250 | Pré Auditoria | Não Conforme | 1506 ¦ PARTE EXTERNA DO QUADRO | 5 ¦ Menor | PINTURA DANIFICADO NA TRAVESSA DO TECNIL NO QUADRO. PINTURA DANIFICADO NO TRAVA QUADRO DO LADO DIREITO. PINTURA DANIFICADO NO SUPORTE DO PINO TRAVA QUADRO DO LADO DIREITO. | QUADRO PINTURA | NÃO
0651B | ORION 250 | Pré Auditoria | Não Conforme | 1505 ¦ PARTE INTERNA DO QUADRO | 5 ¦ Menor | PINTURA DANIFICADO NO REFORÇO INFERIOR INTERNO DO QUADRO DO LADO ESQUERDO PRÓXIMO DA BISAGRA. PINTURA DANIFICADO NO QUADRO INTERNO ESQUERDO PRÓXIMO DO TECNIL. PINTURA DANIFICADO NO SUPORTE INFERIOR DA BIELA ESQUERDO INTERNO DO QUADRO. PINTURA DANIFICADO NO QUADRO INFERIOR PRÓXIMO DO PINO TRAVA QUADRO. PINTURA DANIFICADO NO QUADRO INFERIOR PRÓXIMO DO REFORÇO INFERIOR DO CILINDRO DO QUADRO. PINTURA DANIFICADO NA LATERAL INFERIOR DO CILINDRO DO QUADRO. | QUADRO INTERNO PINTURA | NÃO
0651B | ORION 250 | Pré Auditoria | Não Conforme | 1608 ¦ PINTURA BARRA GRANDE DIREITA | 5 ¦ Menor | PINTURA DANIFICADO NO SUPORTE DO PINO COM A BISAGRA NA BARRA PRINCIPAL DIREITO INTERNO. PINTURA DANIFICADO NA BARRA PRINCIPAL DIREITO PRÓXIMO DO SUPORTE DO CILINDRO DO ALIN DIREITO. PINTURA DANIFICADO NA BARRA PRINCIPAL DIREITO PRÓXIMO DO REFORÇO. PINTURA DANIFICADO NA 6° E 15° TRELIÇA DA BARRA PRINCIPAL DIREITO PARTINDO DA BISAGRA. | BARRA PRINCIPAL DIREITO | NÃO
0651B | ORION 250 | Pré Auditoria | Não Conforme | 1610 ¦ PINTURA BARRA INTERMEDIÁRIA E ALIN DIREITO | 5 ¦ Menor | PINTURA DANIFICADO NA PONTEIRA DIREITO PRÓXIMO DO PENÚLTIMO BICO DA LINHA DE PULVERIZAÇÃO. PINTURA DANIFICADO NO PINO SAFE DIREITO. PINTURA DANIFICADO NA BARRA INTERMEDIÁRIO DIREITO PRÓXIMO DO REFORÇO. | PONTEIRA E BARRA INTERMEDIÁRIO DIREITO | NÃO
0651B | ORION 250 | Pré Auditoria | Não Conforme | 1612 ¦ TESTAR DESNUQUE DO ALIN | 5 ¦ Menor | PINTURA DANIFICADO NA ARTICULAÇÃO DA PONTEIRA COM A BARRA INTERMEDIÁRIO ESQUERDO E DIREITO | BARRAS | NÃO
0651B | ORION 250 | Pré Auditoria | Não Conforme | 1613 ¦ OUTRAS OBSERVAÇÕES | 1 ¦ Incidental | PINTURA DANIFICADO NA TESOURA ESQUERDO PRÓXIMO DA GRAXEIRA. PINTURA DANIFICADO NA TESOURA DIREITO. | BARRA | NÃO
0651B | ORION 250 | Pré Auditoria | Não Conforme | 1507 ¦ OUTRAS OBSERVAÇÕES | 5 ¦ Menor | PINTURA DANIFICADO NO QUADRO INFERIOR DIREITO PRÓXIMO DO 3° SUPORTE DA LINHA DE PULVERIZAÇÃO. PINTURA DANIFICADO NO SUPORTE INFERIOR DIREITO E ESQUERDO DO TECNIL DO QUADRO PINTURA DANIFICADO NO QUADRO INFERIOR PRÓXIMO DO SUPORTE INFERIOR DO CILINDRO DO QUADRO DO LADO ESQUERDO E DIREITO | QUADRO INFERIOR | NÃO
0651B | ORION 250 | Pré Auditoria | Não Conforme | 0713 ¦ CILINDRO TRAVA BASCULANTE | 1 ¦ Incidental | REFORÇAR PINTURA NAS CONEXÕES DO CILINDRO TRAVA QUADRO. | CILINDROS | NÃO
0651B | ORION 250 | Pré Auditoria | Não Conforme | 1206 ¦ MANGUEIRAS RADIADOR | 1 ¦ Incidental | RETOCAR PINTURA NO RETORNO DA ÁGUA DO RADIADOR DO LADO INFERIOR. | RADIADOR | NÃO
0651B | ORION 250 | Pré Auditoria | Não Conforme | 1208 ¦ PINTURA | 5 ¦ Menor | RETOCAR PINTURA NOS PARAFUSOS DA TAMPA DO CÁRTER. PINTURA DANIFICADO NO MOTOR INFERIOR PRÓXIMO DA TAMPA DO CÁRTER. | MOTOR | NÃO
0651B | ORION 250 | Pré Auditoria | Não Conforme | 1211 ¦ CHAPAS DE PROTEÇÃO | 0 ¦ Comentário | MONTAR CHAPAS INFERIOR DO RADIADOR. | CHAPAS | NÃO
0651B | ORION 250 | Pré Auditoria | Não Conforme | 1301 ¦ ALINHAMENTO DA DIREÇÃO (135MM DE HASTE DO CILINDRO DE DIREÇÃO) | 5 ¦ Menor | PINTURA DANIFICADO NO CILINDRO DE DIREÇÃO DIREITO DO LADO SUPERIOR. | CILINDROS | NÃO
0651B | ORION 250 | Pré Auditoria | Não Conforme | 1304 ¦ UNIÃO ROSCADA CILINDRO DE ABERTURA DE BITOLA MÁXIMO 27,5MM | 1 ¦ Incidental | PINTURA DANIFICADO NO CILINDRO DA BITOLA DIANTEIRO ESQUERDO. | CILINDROS | NÃO
0651B | ORION 250 | Pré Auditoria | Não Conforme | 1307 ¦ NÍVEL DE ÓLEO DO TANQUE CIRCUITO LEVE (ATÉ 10MM ABAIXO DO MÁXIMO) | 1 ¦ Incidental | PINTURA DANIFICADO NOS APOIOS DO TANQUE DE CIRCUITO LEVE. | TANQUE DE CIRCUITO LEVE | NÃO
0651B | ORION 250 | Pré Auditoria | Não Conforme | 1306 ¦ NÍVEL DE ÓLEO DO TANQUE CIRCUITO PESADO (ATÉ 10MM ABAIXO DO MÁXIMO) | 1 ¦ Incidental | PINTURA DANIFICADO NO TANQUE DE CIRCUITO PESADO DO LADO INFERIOR. | TANQUE DE CIRCUITO PESADO | NÃO
0651B | ORION 250 | Pré Auditoria | Não Conforme | 1406 ¦ FIXAÇÃO DO CONO MISTURADOR | 5 ¦ Menor | PINTURA DANIFICADO NO SUPORTE DO CONO MISTURADOR NA ARTICULAÇÃO SUPERIOR E INFERIOR. PINTURA DANIFICADO NO SUPORTE DO CONO MISTURADOR PRÓXIMO DA TRAVA. | SUPORTE CONO MISTURADOR | NÃO
0651B | ORION 250 | Pré Auditoria | Não Conforme | 1801 ¦ CHASSI SEM TRINCAS | 1 ¦ Incidental | PINTURA DANIFICADO NOS TENSORES. | TENSORES | NÃO
0651B | ORION 250 | Pré Auditoria | Não Conforme | 1802 ¦ APERTO DAS PORCAS DOS TENSORES | 1 ¦ Incidental | PINTURA DANIFICADO NAS PORCAS DOS TENSORES. | PORCA DOS TENSORES | NÃO
0651B | ORION 250 | Pré Auditoria | Não Conforme | 1804 ¦ RÓTULAS DOS TENSORES SEM FOLGA | 5 ¦ Menor | PINTURA DANIFICADO NA RÓTULAS DOS TENSORES DIANTEIRO ESQUERDO INFERIOR NO SUPORTE DO EIXO. PINTURA DANIFICADO NA RÓTULA DIANTEIRO ESQUERDO SUPERIOR NO SUPORTE DO CHASSI. PINTURA DANIFICADO NA RÓTULA TRASEIRO ESQUERDO INFERIOR NO SUPORTE DO EIXO. | RÓTULAS | NÃO
0646B | HYDRA 200 | Auditoria | Não Conforme | 0111 ¦ TESTAR PINO TRAVA DO QUADRO E DAS BARRAS | 0 ¦ Comentário | TRAVA DO DESCANSO DE BARRA AUSENTE. | PINO TRAVA | NÃO
0646B | HYDRA 200 | Auditoria | Conforme Com OBS | 0302 ¦ PRESSÃO DA BOMBA DE MOVIMENTOS 140 A 160 BAR | Não Informada | PRESSÃO BLOCO 2+1: 160 BAR |  | NÃO
0646B | HYDRA 200 | Auditoria | Conforme Com OBS | 0601 ¦ ALTA E BAIXA COM VELOCIDADES ADEQUADAS (HYDRA 12 A 13KM/H E ORION 16 A 19KM/H) | Não Informada | VELOCIDADE TARTARUGA EM 13 KM/H; VELOCIDADE LEBRE SEM ESPAÇO SEGURO PARA TESTE. |  | NÃO
0646B | HYDRA 200 | Auditoria | Conforme Com OBS | 0602 ¦ TESTAR ROTAÇÃO DO MOTOR MÍNIMO 680 A 800 RPM E MÁXIMO 2420 A 2500 RPM | Não Informada | ROTAÇÃO MÍNIMA DO MOTOR EM 715 RPM; ROTAÇÃO MÁXIMA DO MOTOR EM 2.460 RPM. |  | NÃO
0646B | HYDRA 200 | Auditoria | Não Conforme | 0603 ¦ AJUSTE DO CABO DO JOYSTICK E RETORNO AO NEUTRO COM VELOCIDADE ADEQUADA | 1 ¦ Incidental | JOYSTICK NÃO RETORNA AO NEUTRO. | JOYSTICK | NÃO
0651B | ORION 250 | Pré Auditoria | Não Conforme | 1203 ¦ ESCAPAMENTO POSICIONADO CORRETAMENTE | 5 ¦ Menor | PINTURA DANIFICADO NO ESCAPAMENTO DO LADO ESQUERDO. | ESCAPAMENTO PINTURA | NÃO
0651B | ORION 250 | Pré Auditoria | Não Conforme | 1209 ¦ CAPÔ E CARENAGENS | 1 ¦ Incidental | PINTURA DANIFICADO NO CAPÔ SUPERIOR PRÓXIMO DA TAMPA DO CAPÔ. | CAPÔ | NÃO
0651B | ORION 250 | Pré Auditoria | Não Conforme | 1807 ¦ ALINHAMENTO DOS CORRIMÃOS | 5 ¦ Menor | PINTURA DANIFICADO NO CORRIMÃO TRASEIRO ESQUERDO PRÓXIMO DO SUPORTE SUPERIOR ESQUERDO DO QUADRO. PINTURA DANIFICADO NO CORRIMÃO DA ESCADA PRÓXIMO DO DESCANSO DE BARRA. | CORRIMÃO | NÃO
0651B | ORION 250 | Pré Auditoria | Não Conforme | 1805 ¦ AMORTECEDORES | 1 ¦ Incidental | PINTURA DANIFICADO NO AMORTECEDOR TRASEIRO DIREITO. PINTURA DANIFICADO NO AMORTECEDOR DIANTEIRO DIREITO. | AMORTECEDOR PINTURA | NÃO
0651B | ORION 250 | Pré Auditoria | Não Conforme | 1906 ¦ PINTURA | 5 ¦ Menor | PINTURA DANIFICADO NA CABINE DO LADO INFERIOR. REFORÇAR PINTURA NA SAÍDA DAS MANGUEIRAS DO AR CONDICIONADO DA CABINE. | CABINE | NÃO
0651B | ORION 250 | Pré Auditoria | Não Conforme | 2001 ¦ APERTO DAS TAMPAS DOS REGISTROS ROSCADOS | 5 ¦ Menor | PINTURA DANIFICADO NO REGISTRO ROSCADO NO EIXO TRASEIRO. | REGISTRO ROSCADO | NÃO
0651B | ORION 250 | Pré Auditoria | Não Conforme | 2003 ¦ ALINHAMENTO DA BAIXADA | 0 ¦ Comentário | ACABAMENTO RUIM DO REFORÇO NA BAIXADA TRASEIRO DIREITO. ACABAMENTO RUIM NO SUPORTE DO TENSOR TRASEIRO DIREITO INTERNO. | BAIXADA | NÃO
0646B | HYDRA 200 | Auditoria | Conforme Com OBS | 0301 ¦ PRESSÃO DA BOMBA DE TRANSMISSÃO DE 370 A 390 BAR | Não Informada | PRESSÃO BLOCO DIANTEIRO TPA/TPB: 380/400 BAR; PRESSÃO BLOCO TRASEIRO TPA/TPB: 380/390 BAR. |  | NÃO
0646B | HYDRA 200 | Auditoria | Conforme Com OBS | 0303 ¦ PRESSÃO DA BOMBA DE PULVERIZAÇÃO 140 A 160 BAR | Não Informada | PRESSÃO BLOCO PULVERIZAÇÃO: 160 BAR |  | NÃO
0651B | ORION 250 | Pré Auditoria | Não Conforme | 2004 ¦ ALINHAMENTO DOS PARALAMAS | 1 ¦ Incidental | FALTA APERTO NO PARAFUSO DO PARALAMA TRASEIRO ESQUERDO DO LADO SUPERIOR. | PARALAMA | NÃO
0651B | ORION 250 | Pré Auditoria | Não Conforme | 2009 ¦ TORQUE NAS PORCAS DOS PARAFUSOS DAS RODAS 290NM | 1 ¦ Incidental | PINTURA DANIFICADO NO REDUTOR TRASEIRO DIREITO. | REDUTORES | NÃO
0651B | ORION 250 | Pré Auditoria | Não Conforme | 1904 ¦ ACABAMENTO GERAL DA CABINE (INTERNO E EXTERNO) | 1 ¦ Incidental | EXCESSO DE SILICONE NO TETO FRONTAL ESQUERDO DA CABINE PRÓXIMO DO PARABRISA E DOS FAROLETE ESQUERDO. | CABINE | NÃO
0651B | ORION 250 | Pré Auditoria | Não Conforme | 1806 ¦ PINTURA | 5 ¦ Menor | PINTURA ESCORRIDA NO SUPORTE DO TENSOR TRASEIRO ESQUERDO INFERIOR. PINTURA DANIFICADO NO CHASSI DO LADO ESQUERDO PRÓXIMO DO SUPORTE DO CONO MISTURADOR. PINTURA ESCORRIDO NO SUPORTE DOS TENSORES TRASEIRO DIREITO. PINTURA DANIFICADO NO SUPORTE DA SINALEIRA TRASEIRA DIREITA. | CHASSI PINTURA | NÃO
0651B | ORION 250 | Pré Auditoria | Não Conforme | 2007 ¦ ALTURA DOS PULMÕES DE 230MM A 250MM | 1 ¦ Incidental | PULMÃO DIANTEIRO ESQUERDO E DIREITO COM 23,50 ( DENTRO DO ESPECÍFICADO ) PULMÃO TRASEIRO ESQUERDO COM 24,70 PULMÃO TRASEIRO DIREITO COM 23.60 | PULMÕES | NÃO
0651B | ORION 250 | Pré Auditoria | Não Conforme | 2010 ¦ PINTURA | 5 ¦ Menor | PINTURA DANIFICADO NA BAIXADA DIANTEIRO DIREITO PRÓXIMO DA RÓTULA DO CILINDRO DA BITOLA DIANTEIRA DIREITO. PINTURA DANIFICADO NO EIXO PRÓXIMO DAS BAIXADA PINTURA DANIFICADO NO EIXO DIANTEIRO PRÓXIMO DO BLOCO DE TRANSMISSÃO DIANTEIRO. PINTURA ESCORRIDO NO SUPORTE DO TENSOR DIANTEIRO DIREITO INFERIOR NO EIXO DO LADO INTERNO. | EIXO E BAIXADA | NÃO
0651B | ORION 250 | Pré Auditoria | Não Conforme | 2011 ¦ OUTRAS OBSERVAÇÕES | 5 ¦ Menor | PINTURA DANIFICADO NO EIXO TRASEIRO PRÓXIMO DA GRAXEIRA ESQUERDO. PINTURA DANIFICADO NO EIXO TRASEIRO PRÓXIMO DO REGISTRO ROSCADO DIREITO INFERIOR. PINTURA DANIFICADO NO SUPORTE DO TENSOR TRANSVERSAL DIANTEIRO NO EIXO DO LADO DIREITO. PINTURA DANIFICADO NO SUPORTE DO BLOCO DA TRANSMISSÃO TRASEIRO. | EIXO BAIXADA TRASEIRO | NÃO
0651B | ORION 250 | Pré Auditoria | Não Conforme | 2106 ¦ PINTURA | 5 ¦ Menor | PINTURA DANIFICADO NOS PINOS ARTICULAÇÃO DA ESCADA. PINTURA DANIFICADO NO APÓIO DIREITO DA ESCADA. | ESCADA PINTURA | NÃO
0651B | ORION 250 | Pré Auditoria | Não Conforme | 2111 ¦ PRESENÇA DAS ETIQUETAS DE PROCESSO | 1 ¦ Incidental | FALTA A ETIQUETA DA TERMINAÇÃO. | ETIQUETA | NÃO
0651B | ORION 250 | Pré Auditoria | Não Conforme | 2113 ¦ OUTRAS OBSERVAÇÕES | 1 ¦ Incidental | PINTURA DANIFICADO NO CHASSI ONDE FICAVA OS APOIOS DO CARRINHO DE PINTURA. PINTURA DANIFICADO NOS EIXOS ONDE FICAVA OS CAVALETES. PINTURA DANIFICADO NA PASSARELA LATERAL E TRASEIRO ONDE FICAVA OS APOIOS DO CARRINHO DE PINTURA. | PROCESSO | NÃO
0651B | ORION 250 | Pré Auditoria | Conforme Com OBS | 0709 ¦ CONVERGÊNCIA EIXO TRASEIRO DIFERENÇA ENTRE A MEDIÇÃO PARALELA E EM “X” MÁXIMO 20MM. | Não Informada | EM LINHA RODA TRASEIRO PELO LADO DE TRÁS COM 2.527 EM LINHA RODA TRASEIRO PELO LADO DA FRENTE COM 2.518 EM X RODA TRASEIRO DIREITO PELO LADO DA FRENTE COM A RODA TRASEIRO ESQUERDO PELO LADO DE TRÁS COM 2.708 EM X RODA TRASEIRO DIREITO PELO LADO DE TRÁS COM A RODA TRASEIRO ESQUERDO PELO LADO DA FRENTE COM 2.694 |  | NÃO
0652B | ORION 250 | Terminação | Não Conforme | 0102 ¦ VERIFICAR ITENS FALTANTES | 0 ¦ Comentário | FALTA LINHA DE PULVERIZAÇÃO, PATI E MANGUEIRA DA PULVERIZAÇÃO. |  | NÃO
0652B | ORION 250 | Terminação | Não Conforme | 0105 ¦ PRESSÃO DOS PNEUS 45 A 49PSI | 0 ¦ Comentário | FARA DO ESPECIFICADO. |  | NÃO
0652B | ORION 250 | Terminação | Não Conforme | 0307 ¦ ACIONAR OS MOVIMENTOS HIDRÁULICOS (BARRAS, QUADRO, ESCADA, BITOLA) | 0 ¦ Comentário | CILINDROS DO ALIM TRANCANDO. |  | NÃO
0652B | ORION 250 | Terminação | Não Conforme | 0401 ¦ BLOCO DO PILOTO / ORBITROL | 0 ¦ Comentário | COM VAZAMENTO. |  | NÃO
0652B | ORION 250 | Terminação | Não Conforme | 0404 ¦ BLOCO ABERTURA DE BITOLA | 0 ¦ Comentário | COM VAZAMENTO. |  | NÃO
0652B | ORION 250 | Terminação | Não Conforme | 0409 ¦ REDUTORES | 0 ¦ Comentário | COM PINTURA DANIFICADA. |  | NÃO
0652B | ORION 250 | Terminação | Não Conforme | 0417 ¦ TANQUE CIRCUITO LEVE | 0 ¦ Comentário | COM PINTURA DANIFICADA. |  | NÃO
0652B | ORION 250 | Terminação | Não Conforme | 0418 ¦ TANQUE CIRCUITO PESADO | 0 ¦ Comentário | COM PINTURA DANIFICADA. |  | NÃO
0652B | ORION 250 | Terminação | Não Conforme | 0713 ¦ CILINDRO TRAVA BASCULANTE | 0 ¦ Comentário | FALTA PINTURA. |  | NÃO
0652B | ORION 250 | Terminação | Não Conforme | 0803 ¦ FUNCIONAMENTO DO LIMPADOR DE PARA BRISAS | 0 ¦ Comentário | COM DEFEITO. |  | NÃO
0652B | ORION 250 | Terminação | Não Conforme | 0818 ¦ FIXAÇÃO E ALINHAMENTO DAS CARENAGENS DA COLUNA DE DIREÇÃO | 0 ¦ Comentário | CARENAGEM SOLTA. |  | NÃO
0652B | ORION 250 | Terminação | Não Conforme | 1103 ¦ ATERRAMENTOS (CHAVE GERAL, MOTOR DE PARTIDA E SUBTETO CABINE) | 0 ¦ Comentário | FALTA PINTURA NO TERRA DA CHAVE GERAL. |  | NÃO
0652B | ORION 250 | Terminação | Não Conforme | 1203 ¦ ESCAPAMENTO POSICIONADO CORRETAMENTE | 0 ¦ Comentário | FARA DA POSIÇÃO. |  | NÃO
0652B | ORION 250 | Terminação | Não Conforme | 1206 ¦ MANGUEIRAS RADIADOR | 0 ¦ Comentário | RASPANDO NO SUPORTE DO RADIADOR. |  | NÃO
0652B | ORION 250 | Terminação | Não Conforme | 1208 ¦ PINTURA | 0 ¦ Comentário | COM PINTURA DANIFICADA NA PARTE INFERIOR DO RADIADOR. |  | NÃO
0652B | ORION 250 | Terminação | Não Conforme | 1209 ¦ CAPÔ E CARENAGENS | 0 ¦ Comentário | COM PINTURA DANIFICADA. |  | NÃO
0652B | ORION 250 | Terminação | Não Conforme | 1210 ¦ FECHADURA DO CAPÔ | 0 ¦ Comentário | COM PINTURA DANIFICADA. |  | NÃO
0652B | ORION 250 | Terminação | Não Conforme | 1308 ¦ INTEGRIDADE DOS CILINDROS EM GERAL | 0 ¦ Comentário | CILINDRO DA DIREÇÃO COM PINTURA DANIFICADA. |  | NÃO
0652B | ORION 250 | Terminação | Não Conforme | 1403 ¦ ESPAÇAMENTO LINHA DE PULVERIZAÇÃO 500MM | 0 ¦ Comentário | FORA ESPECIFICADO |  | NÃO
0652B | ORION 250 | Terminação | Não Conforme | 1406 ¦ FIXAÇÃO DO CONO MISTURADOR | 0 ¦ Comentário | FALTA PINTURA. |  | NÃO
0652B | ORION 250 | Terminação | Não Conforme | 1407 ¦ PRESENÇA DOS PORTA BICOS | 0 ¦ Comentário | FALTA LINHA. |  | NÃO
0652B | ORION 250 | Terminação | Não Conforme | 1501 ¦ INTEGRIDADE DOS ELASTÔMEROS DAS MOLAS DO QUADRO | 0 ¦ Comentário | MOLAS COM PINTURA DANIFICADA. |  | NÃO
0652B | ORION 250 | Terminação | Não Conforme | 1505 ¦ PARTE INTERNA DO QUADRO | 0 ¦ Comentário | COM PINTURA DANIFICADA. |  | NÃO
0652B | ORION 250 | Terminação | Não Conforme | 1506 ¦ PARTE EXTERNA DO QUADRO | 0 ¦ Comentário | COM PINTURA DANIFICADA. |  | NÃO
0652B | ORION 250 | Terminação | Não Conforme | 1601 ¦ REFORÇOS DA BARRA | 0 ¦ Comentário | FALTA PINTURA |  | NÃO
0652B | ORION 250 | Terminação | Não Conforme | 1603 ¦ BARRAS SEM TRINCAS | 0 ¦ Comentário | COM FUROS NA SOLDA. |  | NÃO
0652B | ORION 250 | Terminação | Não Conforme | 1604 ¦ SOLDAS DAS TRELIÇAS DAS BARRAS | 0 ¦ Comentário | COM FUROS NA SOLDA. |  | NÃO
0652B | ORION 250 | Terminação | Não Conforme | 1605 ¦ ACABAMENTO ADEQUADO PARA A UNIÃO DE TUBOS | 0 ¦ Comentário | ACABAMENTO RUIM. |  | NÃO
0652B | ORION 250 | Terminação | Não Conforme | 1607 ¦ PINTURA BARRA GRANDE ESQUERDA | 0 ¦ Comentário | COM PITURA DANIFICADA. |  | NÃO
0652B | ORION 250 | Terminação | Não Conforme | 1608 ¦ PINTURA BARRA GRANDE DIREITA | 0 ¦ Comentário | COM PITURA DANIFICADA. |  | NÃO
0652B | ORION 250 | Terminação | Não Conforme | 1609 ¦ PINTURA BARRA INTERMEDIÁRIA E ALIN ESQUERDO | 0 ¦ Comentário | COM PITURA DANIFICADA E FALTA DE PINTURA. |  | NÃO
0652B | ORION 250 | Terminação | Não Conforme | 1610 ¦ PINTURA BARRA INTERMEDIÁRIA E ALIN DIREITO | 0 ¦ Comentário | COM PITURA DANIFICADA E FALTA DE PINTURA. |  | NÃO
0652B | ORION 250 | Terminação | Não Conforme | 1703 ¦ SEM RESPINGOS DE SOLDA | 0 ¦ Comentário | BARRAS COM RESPINGOS DE SOLDA |  | NÃO
0652B | ORION 250 | Terminação | Não Conforme | 1803 ¦ ALINHAMENTO DA PASSARELA | 0 ¦ Comentário | FALTA PINTURA. |  | NÃO
0652B | ORION 250 | Terminação | Não Conforme | 1805 ¦ AMORTECEDORES | 0 ¦ Comentário | COM PITURA DANIFICADA |  | NÃO
0652B | ORION 250 | Terminação | Não Conforme | 1806 ¦ PINTURA | 0 ¦ Comentário | FALTA PINTURA NO SUPORTE DOS CARRINHOS. |  | NÃO
0652B | ORION 250 | Terminação | Não Conforme | 1807 ¦ ALINHAMENTO DOS CORRIMÃOS | 0 ¦ Comentário | FALTA PINTURA. |  | NÃO
0652B | ORION 250 | Terminação | Não Conforme | 1906 ¦ PINTURA | 0 ¦ Comentário | COM PITURA DANIFICADA NA PASTE INFERIOR DA CABINE. |  | NÃO
0652B | ORION 250 | Terminação | Não Conforme | 2010 ¦ PINTURA | 0 ¦ Comentário | COM PITURA DANIFICADA NA BASE DOS CAVALETES. |  | NÃO
0652B | ORION 250 | Terminação | Não Conforme | 2103 ¦ PRESENÇA DE GRAXEIRAS EM POSIÇÕES ADEQUADAS E ISENTAS DE TINTA | 0 ¦ Comentário | FALTA UM GRAXEIRA NO EIXO. |  | NÃO
0652B | ORION 250 | Terminação | Não Conforme | 2107 ¦ ABRIDORES DE LINHA E KIT EXTRA SEPARADOS | 0 ¦ Comentário | FALTA ABRIDOR DE LINHA. |  | NÃO
0651B | ORION 250 | Pré Auditoria | Conforme Com OBS | 0710 ¦ CONVERGÊNCIA EIXO DIANTEIRO DIFERENÇA ENTRE A MEDIÇÃO PARALELA E EM “X” MÁXIMO 15MM. | Não Informada | EM LINHA RODA DIANTEIRA PELO LADO DE TRÁS COM 2.523 EM LINHA RODA DIANTEIRA PELO LADO DA FRENTE COM 2.508 EM X RODA DIANTEIRA DIREITA PELO LADO DA FRENTE COM A RODA DIANTEIRA ESQUERDO PELO LADO DE TRÁS COM 2.704 EM X RODA DIANTEIRA DIREITA PELO LADO DE TRÁS COM A RODA DIANTEIRA ESQUERDO PELO LADO DA FRENTE COM 2.683 |  | NÃO
0646B | HYDRA 200 | Auditoria | Não Conforme | 1004 ¦ FILTROS | 10 ¦ Maior | ORING DE VEDAÇÃO DO COPO DO FILTRO DE LINHA FORA DE POSIÇÃO PERMITINDO VAZAMENTO. | FILTRO DE LINHA | NÃO
0646B | HYDRA 200 | Auditoria | Não Conforme | 1005 ¦ TANQUE DE ÁGUA LIMPA | 5 ¦ Menor | VAZAMENTO NA VÁLVULA ANTI RETORNO DO TANQUE DE ÁGUA LIMPA. | TANQUE DE ÁGUA LIMPA | NÃO
0646B | HYDRA 200 | Auditoria | Não Conforme | 1010 ¦ OUTRAS OBSERVAÇÕES | 10 ¦ Maior | ÚLTIMO PORTA BICOS DA QUARTA SEÇÃO COM VAZAMENTO INTERNO. | PORTA BICOS | NÃO
0651B | ORION 250 | Pré Auditoria | Não Conforme | 2109 ¦ SEM ITEM EM EXCESSO OU DESNECESSÁRIO | 1 ¦ Incidental | FALTA CUPILHA NO PINO ARTICULADO DA ESCADA | ESCADA | NÃO
0646B | HYDRA 200 | Auditoria | Não Conforme | 2105 ¦ PRESENÇA ADESIVOS | 1 ¦ Incidental | FALTAM ADESIVOS DE SEGURANÇA. | ADESIVOS | NÃO
0646B | HYDRA 200 | Auditoria | Não Conforme | 1311 ¦ AUSÊNCIA DE OXIDAÇÃO NOS BLOCOS, CONEXÕES E TERMINAIS DAS MANGUEIRAS | 1 ¦ Incidental | OXIDAÇÃO NA RÓTULA DO CILINDRO DE DIREÇÃO ESQUERDO(LADO FIXO). | RÓTULA DO CILINDRO DE DIREÇÃO | NÃO
0533B | ORION 250 | RAE | Não Conforme | 0104 ¦ PARÂMETROS DE SETUP DO PILOTO | 0 ¦ Comentário | SEM ANTENA, IMPOSSIVEL DEFINIR OU FAZER CALIBRAÇOES. |  | SIM
0533B | ORION 250 | RAE | Não Conforme | 0109 ¦ VERSÃO SOFTWARE DO COMPUTADOR (01.12.43) | 20 ¦ Crítico | SOFTWARE ATUAL (04.26), SERA NECESSÁRIA NOVA LICENÇA PARA ATUALIZAÇÃO. |  | SIM
0533B | ORION 250 | RAE | Não Conforme | 0112 ¦ OUTRAS OBSERVAÇÕES | 20 ¦ Crítico | BOLHAS NA TELA DO CONTROLADOR, NECESSÁRIO SUBSTITUI-LO. | CODIGO DO ITEM: 5PL75162, NAO DISPONIVEL COM ESTE CODIGO NO PDC | SIM
0533B | ORION 250 | RAE | Não Conforme | 0113 ¦ KIT EXTRA E CHAVE RESERVA | 20 ¦ Crítico | ITEM: 0113 DO RAE - KIT EXTRA E CHAVE RESERVA ¦ NAO ENCONTRADO NO EQUIPAMENTO, POSSIVELMENTE NAO FOI ENVIADO DEVIDO A SER UM EQUIPAMENTO DE DEMO. | NAO ENCONTRADO PART NUMBER PARA ESTE ITEM . | SIM
0533B | ORION 250 | RAE | Não Conforme | 0413 ¦ MOTOR BOMBA DE PULVERIZAÇÃO | 20 ¦ Crítico | NAO FUNCIONA, DEVE SER REPARADO/SUBSTITUIDO | 5PL55855 | SIM
0533B | ORION 250 | RAE | Não Conforme | 0421 ¦ FILTROS | 20 ¦ Crítico | FILTROS ENFERRUJADOS EM VIRTUDE DO DO TEMPO EM QUE FICOU PARADO EXPOSTO A INTEMPÉRIES. | FALTA IMAGEM DOS FILTROS PARA APONTAR OS CODIGOS | SIM
0533B | ORION 250 | RAE | Não Conforme | 0501 ¦ MÁQUINA MANTÊM LINHA, NÍVEL DE AGRESSIVIDADE | 20 ¦ Crítico | ANTENA DANIFICADA, PRECISA SER SUBSTITUIDA | 5PL75119 - ANTENA GPS | SIM
0646B | HYDRA 200 | Auditoria | Não Conforme | 2113 ¦ OUTRAS OBSERVAÇÕES | 0 ¦ Comentário | FIXAR CHICOTE ELÉTRICO NA PARTE TRASEIRA DO CHASSI. | CHICOTE ELÉTRICO | NÃO
0646B | HYDRA 200 | Auditoria | Não Conforme | 2007 ¦ ALTURA DOS PULMÕES DE 230MM A 250MM | 0 ¦ Comentário | ALTURA PULMÕES DIANTEIROS: DIR 210 / ESQ 235MM; ALTURA PULMÕES TRASEIROS: DIR 235 / ESQ 255NM. | PULMÃO | NÃO
0646B | HYDRA 200 | Auditoria | Não Conforme | 0822 ¦ OUTRAS OBSERVAÇÕES | 5 ¦ Menor | SENSOR DO FILTRO DE AR DO MOTOR INFORMANDO SATURADO. | SENSOR DO FILTRO DE AR | NÃO
0646B | HYDRA 200 | Auditoria | Não Conforme | 0408 ¦ MOTORES DE RODA | 10 ¦ Maior | VAZAMENTO NA CONEXÃO DA MANGUEIRA HIDRÁULICA DE RETORNO COM O MOTOR DE RODA DIANTEIRO DIREITO. | MOTOR DE RODA | NÃO
0652B | ORION 250 | Pré Auditoria | Conforme Com OBS | 0114 ¦ CAMBAGEM POSITIVA ENTRE 1º A 2º | Não Informada | D E 88.7 D D 88.4 T E 88.5 T D 88.5 |  | NÃO
0652B | ORION 250 | Pré Auditoria | Não Conforme | 2007 ¦ ALTURA DOS PULMÕES DE 230MM A 250MM | 1 ¦ Incidental | PULMÃO DIANTEIRO ESQUERDO COM 25.50 PULMÃO DIANTEIRO DIREITO COM 24.20 PULMÃO TRASEIRO ESQUERDO COM 25.00 PULMÃO TRASEIRO DIREITO COM 23.50 | PULMÃO | NÃO
0646B | HYDRA 200 | Auditoria | Não Conforme | 1505 ¦ PARTE INTERNA DO QUADRO | 1 ¦ Incidental | OXIDAÇÃO NA PARTE INTERNA DO SUPORTE INFERIOR DO CILINDRO DO QUADRO DESLIZANTE. | QUADRO DESLIZANTE | NÃO
0646B | HYDRA 200 | Auditoria | Não Conforme | 1506 ¦ PARTE EXTERNA DO QUADRO | 1 ¦ Incidental | OXIDAÇÃO NOS PARAFUSOS DO SUPORTE DAS MOLAS DO CILINDRO ABRE ALA DIREITO/ESQUERDO; OXIDAÇÃO NA FRENTE DA TRAVA DIREITA DO QUADRO MÓVEL. | QUADRO MÓVEL | NÃO
0652B | ORION 250 | Pré Auditoria | Não Conforme | 0713 ¦ CILINDRO TRAVA BASCULANTE | 1 ¦ Incidental | RETOCAR PINTURA NAS CONEXÕES DO CILINDRO TRAVA QUADRO. | CILINDROS | NÃO
0646B | HYDRA 200 | Auditoria | Não Conforme | 1607 ¦ PINTURA BARRA GRANDE ESQUERDA | 1 ¦ Incidental | OXIDAÇÃO NA PARTE INTERNA DA ORELHA DE FIXAÇÃO DO PINO DA BARRA PRINCIPAL DIREITA/ESQUERDA COM A BISAGRA; PINTURA DANIFICADA NA PARTE SUPERIOR DA BARRA PRINCIPAL ESQUERDA PRÓXIMO DO CALÇO DE BORRACHA MAIS ALTO; OXIDAÇÃO NA PARTE INTERNA DO REFORÇO DA BARRA PRINCIPAL ESQUERDA. | BARRA PRINCIPAL | NÃO
0646B | HYDRA 200 | Auditoria | Não Conforme | 1609 ¦ PINTURA BARRA INTERMEDIÁRIA E ALIN ESQUERDO | 1 ¦ Incidental | OXIDAÇÃO NA PARTE INTERNA DO REFORÇO DA BARRA INTERMEDIÁRIA E PONTEIRA DIREITA/ESQUERDA. | BARRA INTERMEDIÁRIA ESQUERDA | NÃO
0646B | HYDRA 200 | Auditoria | Não Conforme | 1613 ¦ OUTRAS OBSERVAÇÕES | 1 ¦ Incidental | OXIDAÇÃO NAS ARRUELAS DOS PARAFUSOS DE FIXAÇÃO DO PATIN DA BARRA DIREITA. | PATIN | NÃO
0652B | ORION 250 | Pré Auditoria | Não Conforme | 1204 ¦ NÍVEL DE COMBUSTÍVEL | 1 ¦ Incidental | PINTURA DANIFICADO NA CINTA DO TANQUE DE COMBUSTÍVEL. | TANQUE DE COMBUSTÍVEL | NÃO
0652B | ORION 250 | Pré Auditoria | Não Conforme | 1206 ¦ MANGUEIRAS RADIADOR | 1 ¦ Incidental | PINTURA DANIFICADO NO RETORNO DA ÁGUA DO RADIADOR DO LADO INFERIOR. | RADIADOR | NÃO
0652B | ORION 250 | Pré Auditoria | Não Conforme | 1208 ¦ PINTURA | 5 ¦ Menor | PINTURA DANIFICADO NOS PARAFUSOS DA TAMPA DO CÁRTER. PINTURA DANIFICADO NO MOTOR INFERIOR PRÓXIMO DA TAMPA DO CÁRTER. PINTURA DANIFICADO PRÓXIMO DA BOMBA DE TRANSMISSÃO. | MOTOR | NÃO
0652B | ORION 250 | Pré Auditoria | Não Conforme | 1609 ¦ PINTURA BARRA INTERMEDIÁRIA E ALIN ESQUERDO | 5 ¦ Menor | PINTURA DANIFICADO NA PONTEIRA ESQUERDO PRÓXIMO DO 2° BICO DA LINHA DE PULVERIZAÇÃO. PINTURA DANIFICADO NO PINO SAFE ESQUERDO. PINTURA DANIFICADO NA BARRA INTERMEDIÁRIO ESQUERDO PRÓXIMO DO CILINDRO DO ALIN. | PONTEIRA E BARRA INTERMEDIÁRIO ESQUERDO | NÃO
0652B | ORION 250 | Pré Auditoria | Não Conforme | 1605 ¦ ACABAMENTO ADEQUADO PARA A UNIÃO DE TUBOS | 5 ¦ Menor | EXCESSO DE MATERIAL NA BARRA INTERMEDIÁRIO ESQUERDO PRÓXIMO DA ARTICULAÇÃO COM A PONTEIRA. | PONTEIRA E BARRA INTERMEDIÁRIO ESQUERDO | NÃO
0652B | ORION 250 | Pré Auditoria | Não Conforme | 1601 ¦ REFORÇOS DA BARRA | 5 ¦ Menor | PINTURA DANIFICADO NO SUPORTE DO PINO NO REFORÇO DA BARRA PRINCIPAL ESQUERDO. | BARRA PRINCIPAL ESQUERDO | NÃO
0652B | ORION 250 | Pré Auditoria | Não Conforme | 1603 ¦ BARRAS SEM TRINCAS | 0 ¦ Comentário | ACABAMENTO RUIM NO REFORÇO DA BARRA PRINCIPAL DIREITO | REFORÇO DA BARRA | NÃO
0646B | HYDRA 200 | Auditoria | Não Conforme | 2010 ¦ PINTURA | 1 ¦ Incidental | OXIDAÇÃO NA PARTE SUPERIOR DA BAIXADA DIANTEIRA DIREITA/ESQUERDA AONDE ENCAIXA A PONTEIRA DO EIXO; OXIDAÇÃO NA ROSCA DA RÓTULA DO TENSOR TRASEIRO DIREITO (SUPERIOR/INFERIOR). | BAIXADA | NÃO
0646B | HYDRA 200 | Auditoria | Não Conforme | 2107 ¦ ABRIDORES DE LINHA E KIT EXTRA SEPARADOS | 0 ¦ Comentário | ABRIDORES DE LINHA E KIT EXTRA AUSENTE NA PRATELEIRA. | ACESSÓRIOS | NÃO
0652B | ORION 250 | Pré Auditoria | Não Conforme | 1701 ¦ CORDÃO DE SOLDA SEM FALHAS | 0 ¦ Comentário | FURO NA SOLDA NA PONTEIRA ESQUERDO PRÓXIMO DA ARTICULAÇÃO COM A BARRA INTERMEDIÁRIO | SOLDA | NÃO
0652B | ORION 250 | Pré Auditoria | Não Conforme | 1604 ¦ SOLDAS DAS TRELIÇAS DAS BARRAS | 1 ¦ Incidental | FURO NA SOLDA NA 1° TRELIÇA DA BARRA PRINCIPAL ESQUERDO PARTINDO DA BISAGRA DO LADO INTERNO. | TRELIÇA | NÃO
0652B | ORION 250 | Pré Auditoria | Não Conforme | 1607 ¦ PINTURA BARRA GRANDE ESQUERDA | 5 ¦ Menor | PINTURA ESCORRIDO NA 5° 6° 7° E 12° TRELIÇA DA BARRA PRINCIPAL ESQUERDO PARTINDO DA BISAGRA. PINTURA DANIFICADO NA BARRA PRINCIPAL ESQUERDO PRÓXIMO DO DESCANSO DE BARRA. PINTURA DANIFICADO NA BARRA PRINCIPAL ESQUERDO PRÓXIMO DO REFORÇO. PINTURA DANIFICADO NA BARRA PRINCIPAL ESQUERDO INTERNO DA 1° E 2° TRELIÇA PARTINDO DA BISAGRA. PINTURA DANIFICADO NA 5° E 14° TRELIÇA DA BARRA PRINCIPAL ESQUERDO PARTINDO DA BISAGRA. | BARRA PRINCIPAL ESQUERDO | NÃO
0652B | ORION 250 | Pré Auditoria | Não Conforme | 1612 ¦ TESTAR DESNUQUE DO ALIN | 0 ¦ Comentário | PINTURA DANIFICADO NA ARTICULAÇÃO DA PONTEIRA COM A BARRA INTERMEDIÁRIO ESQUERDO E DIREITO. | BARRA | NÃO
0652B | ORION 250 | Pré Auditoria | Não Conforme | 1302 ¦ UNIÃO ROSCADA CILINDRO DE ABERTURA E FECHAMENTO DE BARRA MÁXIMO 10MM | 5 ¦ Menor | PINTURA DANIFICADO NO CILINDRO DA BARRA ESQUERDO. | CILINDROS | NÃO
0652B | ORION 250 | Pré Auditoria | Não Conforme | 1610 ¦ PINTURA BARRA INTERMEDIÁRIA E ALIN DIREITO | 5 ¦ Menor | PINTURA DANIFICADO NO PINO SAFE DIREITO. PINTURA DANIFICADO NA BARRA INTERMEDIÁRIO DIREITO PRÓXIMO DO CILINDRO DO ALIN. PINTURA DANIFICADO NA BARRA INTERMEDIÁRIO DIREITO PRÓXIMO 3° SUPORTE DA LINHA DE PULVERIZAÇÃO PARTINDO DA ARTICULAÇÃO COM A PONTEIRA PINTURA DANIFICADO NO PINO DA ARTICULAÇÃO DA PONTEIRA COM A BARRA INTERMEDIÁRIO DIREITO. | PONTEIRA E BARRA INTERMEDIÁRIO DIREITO | NÃO
0652B | ORION 250 | Pré Auditoria | Não Conforme | 1608 ¦ PINTURA BARRA GRANDE DIREITA | 5 ¦ Menor | PINTURA DANIFICADO NA BARRA PRINCIPAL DIREITO PRÓXIMO DO DESCANSO DE BARRA PINTURA DANIFICADO NA BARRA PRINCIPAL DIREITO PRÓXIMO DO REFORÇO. PINTURA DANIFICADO NA 5° E 14° TRELIÇA DA BARRA PRINCIPAL DIREITO PARTINDO DA BISAGRA. PINTURA DANIFICADO NA BARRA PRINCIPAL DIREITO PRÓXIMO DO REFORÇO DO LADO INFERIOR. PINTURA DANIFICADO NA BARRA PRINCIPAL DIREITO PRÓXIMO DO DESCANSO DE BARRA DO LADO INFERIOR. | BARRA PRINCIPAL DIREITO | NÃO
0652B | ORION 250 | Pré Auditoria | Não Conforme | 1308 ¦ INTEGRIDADE DOS CILINDROS EM GERAL | 1 ¦ Incidental | PINTURA DANIFICADO NO CILINDRO DO ALIN DIREITO PINTURA DANIFICADO NO CILINDRO DA ESCADA PRÓXIMO DA CONEXÃO INFERIOR. PINTURA DANIFICADO NA RÓTULA DO CILINDRO DA ESCADA. | CILINDROS | NÃO
0652B | ORION 250 | Pré Auditoria | Não Conforme | 1506 ¦ PARTE EXTERNA DO QUADRO | 5 ¦ Menor | PINTURA DANIFICADO NO QUADRO DO LADO ESQUERDO. PINTURA DANIFICADO NA TRAVESSA DO TECNIL DO QUADRO. PINTURA DANIFICADO NO SUPORTE INFERIOR DIREITO DA MOLA DO CILINDRO DA BARRA DIREITO. | QUADRO PINTURA | NÃO
0652B | ORION 250 | Pré Auditoria | Não Conforme | 1505 ¦ PARTE INTERNA DO QUADRO | 5 ¦ Menor | PINTURA DANIFICADO NO SUPORTE SUPERIOR ESQUERDO INTERNO DA BIELA DO QUADRO. PINTURA DANIFICADO NO QUADRO INTERNO ESQUERDO PRÓXIMO DO TECNIL. PINTURA DANIFICADO NO QUADRO INFERIOR INTERNO PRÓXIMO DO REFORÇO INFERIOR DO CILINDRO DO QUADRO. PINTURA DANIFICADO NA RÓTULA INFERIOR DO CILINDRO DO QUADRO. PINTURA DANIFICADO NO REFORÇO LATERAL ESQUERDO DO CILINDRO DO QUADRO. | QUADRO INTERNO PINTURA | NÃO
0652B | ORION 250 | Pré Auditoria | Não Conforme | 1613 ¦ OUTRAS OBSERVAÇÕES | 5 ¦ Menor | PINTURA DANIFICADO NA TESOURA DA BARRA PRÓXIMO DA GRAXEIRA. | BARRA | NÃO
0652B | ORION 250 | Pré Auditoria | Não Conforme | 1602 ¦ BISAGRAS SEM TRINCAS | 1 ¦ Incidental | PINTURA DANIFICADO NA BISAGRA DIREITO SUPERIOR. PINTURA DANIFICADO NA BISAGRA DIREITO E ESQUERDO NO SUPORTE DO CILINDRO 45° | BISAGRA | NÃO
0652B | ORION 250 | Pré Auditoria | Não Conforme | 0716 ¦ OUTRAS OBSERVAÇÕES | 1 ¦ Incidental | ALIN ESQUERDO MUITO LENTO PARA SUBIR. | MOVIMENTO DE BARRA | NÃO
0652B | ORION 250 | Pré Auditoria | Não Conforme | 1611 ¦ RÓTULAS DO CILINDROS ABRE/FECHA BARRAS DIREITA E ESQUERDA SEM FOLGA | 1 ¦ Incidental | PINTURA DANIFICADO NA RÓTULA DO CILINDRO DA BARRA ESQUERDO. | RÓTULAS PINTURA | NÃO
0652B | ORION 250 | Pré Auditoria | Não Conforme | 1507 ¦ OUTRAS OBSERVAÇÕES | 5 ¦ Menor | PINTURA DANIFICADO NO QUADRO INFERIOR PRÓXIMO DO 1° E 4° SUPORTE DA LINHA DE PULVERIZAÇÃO. PINTURA DANIFICADO NO QUADRO INFERIOR ESQUERDO E DIREITO. PINTURA DANIFICADO NO QUADRO NOS REFORÇO INFERIOR DO CILINDRO DO QUADRO. | QUADRO | NÃO
0652B | ORION 250 | Pré Auditoria | Não Conforme | 0712 ¦ BARRAS POSICIONADAS PERFEITAMENTE NO DESCANSO DE BARRASEL | 1 ¦ Incidental | PONTEIRA ESQUERDO NÃO FICA NO DESCANSO NO BATENTE DA BARRA PRINCIPAL. | BARRA | NÃO
0652B | ORION 250 | Pré Auditoria | Não Conforme | 0803 ¦ FUNCIONAMENTO DO LIMPADOR DE PARA BRISAS | 1 ¦ Incidental | LIMPADOR DE PARA-BRISA NÃO PARA NA POSIÇÃO CORRETO. | LIMPADOR DE PARABRISA | NÃO
0652B | ORION 250 | Pré Auditoria | Não Conforme | 1301 ¦ ALINHAMENTO DA DIREÇÃO (135MM DE HASTE DO CILINDRO DE DIREÇÃO) | 5 ¦ Menor | PINTURA DANIFICADO NO CILINDRO DE DIREÇÃO ESQUERDO E DIREITO DO LADO INFERIOR. | CILINDROS | NÃO
0652B | ORION 250 | Pré Auditoria | Não Conforme | 1203 ¦ ESCAPAMENTO POSICIONADO CORRETAMENTE | 5 ¦ Menor | PINTURA DANIFICADO NO ESCAPAMENTO DO LADO DIREITO. | ESCAPAMENTO PINTURA | NÃO
0652B | ORION 250 | Pré Auditoria | Não Conforme | 1211 ¦ CHAPAS DE PROTEÇÃO | 0 ¦ Comentário | MONTAR CHAPAS INFERIOR DO RADIADOR. | RADIADOR | NÃO
0652B | ORION 250 | Pré Auditoria | Não Conforme | 1306 ¦ NÍVEL DE ÓLEO DO TANQUE CIRCUITO PESADO (ATÉ 10MM ABAIXO DO MÁXIMO) | 1 ¦ Incidental | PINTURA DANIFICADO NO TANQUE DE CIRCUITO PESADO DO LADO INFERIOR. | TANQUE DE CIRCUITO PESADO. | NÃO
0652B | ORION 250 | Pré Auditoria | Não Conforme | 1406 ¦ FIXAÇÃO DO CONO MISTURADOR | 5 ¦ Menor | REFORÇAR PINTURA NO SUPORTE DO CONO MISTURADOR NA ARTICULAÇÃO SUPERIOR E INFERIOR. PINTURA DANIFICADO NO SUPORTE DO CONO MISTURADOR PRÓXIMO DA TRAVA. PINTURA DANIFICADO NO SUPORTE ARTICULADO DO CONO MISTURADOR. PRESENÇA DE LACRE QUÍMICO NO SUPORTE DO CONO MISTURADOR. | SUPORTE DO CONO MISTURADOR | NÃO
0652B | ORION 250 | Pré Auditoria | Não Conforme | 1801 ¦ CHASSI SEM TRINCAS | 1 ¦ Incidental | PINTURA DANIFICADO NOS TENSORES | TENSORES | NÃO
0652B | ORION 250 | Pré Auditoria | Não Conforme | 1802 ¦ APERTO DAS PORCAS DOS TENSORES | 1 ¦ Incidental | PINTURA DANIFICADO NAS PORCAS DOS TENSORES. | PORCA DOS TENSORES | NÃO
0652B | ORION 250 | Pré Auditoria | Não Conforme | 1804 ¦ RÓTULAS DOS TENSORES SEM FOLGA | 5 ¦ Menor | PINTURA DANIFICADO NA RÓTULA DIANTEIRO DIREITO INFERIOR NO SUPORTE DO CHASSI. PINTURA DANIFICADO NA RÓTULA TRASEIRO ESQUERDO INFERIOR NO SUPORTE DO EIXO PINTURA DANIFICADO NA RÓTULA TRASEIRO DIREITO INFERIOR. | RÓTULAS | NÃO
0652B | ORION 250 | Pré Auditoria | Não Conforme | 1807 ¦ ALINHAMENTO DOS CORRIMÃOS | 5 ¦ Menor | PINTURA DANIFICADO NO CORRIMÃO DA ESCADA DO LADO SUPERIOR. PINTURA DANIFICADO NO CORRIMÃO DA ESCADA PRÓXIMO DO DESCANSO DE BARRA. PINTURA DANIFICADO NO REFORÇO SUPERIOR DO CORRIMÃO DA ESCADA. | CORRIMÃO ESCADA | NÃO
0652B | ORION 250 | Pré Auditoria | Não Conforme | 0112 ¦ OUTRAS OBSERVAÇÕES | 5 ¦ Menor | BARRA ESQUERDO BATENDO NO CORRIMÃO DA ESCADA. | CORRIMÃO/BARRA | NÃO
0652B | ORION 250 | Pré Auditoria | Não Conforme | 1906 ¦ PINTURA | 5 ¦ Menor | PINTURA DANIFICADO NA CABINE DO LADO INFERIOR. REFORÇAR PINTURA NA SAÍDA DAS MANGUEIRAS DO AR CONDICIONADO DA CABINE. | CABINE | NÃO
0652B | ORION 250 | Pré Auditoria | Não Conforme | 1908 ¦ TANQUE DE ÁGUA LIMPA | 5 ¦ Menor | PINTURA DANIFICADO NO SUPORTE DO TANQUE DE ÁGUA LIMPA. | TANQUE DE ÁGUA LIMPA | NÃO
0652B | ORION 250 | Pré Auditoria | Não Conforme | 2006 ¦ CONDIÇÃO DO AROS | 5 ¦ Menor | PINTURA DANIFICADO NA RODA DIANTEIRA ESQUERDO PRÓXIMO DO REDUTOR. | RODAS | NÃO
0652B | ORION 250 | Pré Auditoria | Não Conforme | 2009 ¦ TORQUE NAS PORCAS DOS PARAFUSOS DAS RODAS 290NM | 1 ¦ Incidental | ACABAMENTO RUIM NO REDUTOR DIANTEIRO DIREITO. | REDUTORES | NÃO
0652B | ORION 250 | Pré Auditoria | Não Conforme | 2005 ¦ ALINHAMENTO PULMÕES | 5 ¦ Menor | PULMÃO TRASEIRO ESQUERDO NÃO FICA CHEIO ENQUANTO A MÁQUINA FICA DESLIGADO. | PULMÃO | NÃO
0652B | ORION 250 | Pré Auditoria | Não Conforme | 1806 ¦ PINTURA | 5 ¦ Menor | ACABAMENTO RUIM NO SUPORTE DIANTEIRO ESQUERDO DO CRUZEIRO. PINTURA DANIFICADO NO SUPORTE DO MOTOR TRASEIRO ESQUERDO. PINTURA DANIFICADO NA TRAVESSA DO CHASSI PRÓXIMO DO TENSOR TRANSVERSAL TRASEIRO. PINTURA ESCORRIDO NO CHASSI PRÓXIMO DO SUPORTE DOS TENSORES TRASEIRO DIREITO. | CHASSI | NÃO
0652B | ORION 250 | Pré Auditoria | Não Conforme | 1808 ¦ OUTRAS OBSERVAÇÕES | 1 ¦ Incidental | PRESENÇA DE LACRE QUÍMICO NO SUPORTE DO MOTOR TRASEIRO ESQUERDO. | CHASSI | NÃO
0652B | ORION 250 | Pré Auditoria | Não Conforme | 2001 ¦ APERTO DAS TAMPAS DOS REGISTROS ROSCADOS | 5 ¦ Menor | FALTA OS REGISTROS ROSCADO NO EIXO TRASEIRO DO LADO INFERIOR ESQUERDO E DIREITO. | REGISTRO ROSCADO | NÃO
0652B | ORION 250 | Pré Auditoria | Não Conforme | 2003 ¦ ALINHAMENTO DA BAIXADA | 0 ¦ Comentário | ACABAMENTO RUIM DA BAIXADA DIANTEIRO DIREITO. | BAIXADA | NÃO
0652B | ORION 250 | Pré Auditoria | Não Conforme | 2004 ¦ ALINHAMENTO DOS PARALAMAS | 1 ¦ Incidental | PINTURA DANIFICADO NO SUPORTE DO PARALAMA TRASEIRO ESQUERDO. | PARALAMA | NÃO
0652B | ORION 250 | Pré Auditoria | Não Conforme | 2010 ¦ PINTURA | 5 ¦ Menor | PINTURA DANIFICADO NO SUPORTE DO CILINDRO DE DIREÇÃO DIREITO NA BAIXADA SUPERIOR DO LADO DE BAIXO. PINTURA DANIFICADO NO EIXO PRÓXIMO DÁS BAIXADA. PINTURA DANIFICADO NO SUPORTE DO CILINDRO DE DIREÇÃO ESQUERDO NA BAIXADA. | BAIXADA EIXO | NÃO
0652B | ORION 250 | Pré Auditoria | Não Conforme | 2011 ¦ OUTRAS OBSERVAÇÕES | 5 ¦ Menor | PINTURA DANIFICADO NO SUPORTE DO BLOCO DA TRANSMISSÃO TRASEIRO. PINTURA DANIFICADO NO SUPORTE DO TENSOR TRASEIRO ESQUERDO NO EIXO. | EIXO BAIXADA TRASEIRO | NÃO
0652B | ORION 250 | Pré Auditoria | Não Conforme | 2113 ¦ OUTRAS OBSERVAÇÕES | 1 ¦ Incidental | PINTURA DANIFICADO NO CHASSI ONDE FICAVA OS APOIOS DO CARRINHO DE PINTURA. PINTURA DANIFICADO NOS EIXOS ONDE FICAVA OS CAVALETES. PINTURA DANIFICADO NA PASSARELA LATERAL E TRASEIRO ONDE FICAVA OS APOIOS DO CARRINHO DE PINTURA. | PROCESSO | NÃO
0652B | ORION 250 | Pré Auditoria | Não Conforme | 2106 ¦ PINTURA | 5 ¦ Menor | PINTURA DANIFICADO NO 4° DEGRAU DA ESCADA. PINTURA DANIFICADO NOS PINOS ARTICULAÇÃO DA ESCADA. PINTURA DANIFICADO NO APOIO ARTICULADO DA ESCADA ESQUERDO. PINTURA DANIFICADO NO APOIO ARTICULADO DA ESCADA DO LADO DIREITO. | ESCADA PINTURA | NÃO
0652B | ORION 250 | Pré Auditoria | Conforme Com OBS | 0709 ¦ CONVERGÊNCIA EIXO TRASEIRO DIFERENÇA ENTRE A MEDIÇÃO PARALELA E EM “X” MÁXIMO 20MM. | Não Informada | EM LINHA RODA TRASEIRO PELO LADO DE TRÁS COM 2.517 EM LINHA RODA TRASEIRO PELO LADO DA FRENTE COM 2.516 EM X RODA TRASEIRO DIREITO PELO LADO DE TRÁS COM A RODA TRASEIRO ESQUERDO PELO LADO DA FRENTE COM 2.692 EM X RODA TRASEIRO DIREITO PELO LADO DA FRENTE COM A RODA TRASEIRO ESQUERDO PELO LADO DE TRÁS COM 2.697 |  | NÃO
0652B | ORION 250 | Pré Auditoria | Conforme Com OBS | 0710 ¦ CONVERGÊNCIA EIXO DIANTEIRO DIFERENÇA ENTRE A MEDIÇÃO PARALELA E EM “X” MÁXIMO 15MM. | Não Informada | EM LINHA RODA DIANTEIRA PELO LADO DE TRÁS COM 2.516 EM LINHA RODA DIANTEIRA PELO LADO DA FRENTE COM 2.524 EM X RODA DIANTEIRA DIREITA PELO LADO DE TRÁS COM A RODA DIANTEIRA ESQUERDO PELO LADO DA FRENTE COM 2.710 EM X RODA DIANTEIRA DIREITA PELO LADO DA FRENTE COM A RODA DIANTEIRA ESQUERDO PELO LADO DE TRÁS COM 2.686 |  | NÃO
0652B | ORION 250 | Pré Auditoria | Não Conforme | 2109 ¦ SEM ITEM EM EXCESSO OU DESNECESSÁRIO | 1 ¦ Incidental | PRESENÇA DE BOLHAS NO ADESIVO DO SUPORTE DA SINALEIRA TRASEIRA DIREITA. | ADESIVO | NÃO
0649B | ORION 250 | Auditoria | Conforme Com OBS | 0601 ¦ ALTA E BAIXA COM VELOCIDADES ADEQUADAS (HYDRA 12 A 13KM/H E ORION 16 A 19KM/H) | Não Informada | VELOCIDADE TARTARUGA EM 19 KM/H; VELOCIDADE LEBRE SEM ESPAÇO SEGURO PARA TESTE. |  | NÃO
0649B | ORION 250 | Auditoria | Não Conforme | 0703 ¦ CILINDRO DE ABERTURA E FECHAMENTO DO ALIN COM AMORTECIMENTO | 1 ¦ Incidental | ALIN DIREITO SEM AMORTECIMENTO AO ABRIR. | ALIN DIREITO | NÃO
0649B | ORION 250 | Auditoria | Não Conforme | 1212 ¦ OUTRAS OBSERVAÇÕES | 1 ¦ Incidental | CHAPA PERFURADA DA PARTE SUPERIOR DO CAPÔ DO MOTOR VIBRANDO; TAMPA ESQUERDA DO CAPÔ DO MOTOR RASPANDO NA PARTE SUPERIOR DA ESTRUTURA; PROLONGAMENTO DIREITO DO CAPÔ DO MOTOR COM A PARTE SUPERIOR TORTA. | CAPÔ DO MOTOR | NÃO
0649B | ORION 250 | Auditoria | Não Conforme | 1305 ¦ ROTEAMENTO DAS MANGUEIRAS HIDRÁULICAS | 1 ¦ Incidental | MANGUEIRA DE COMBUSTÍVEL RASPANDO NO PARAFUSO DIANTEIRO DA CINTA DE FIXAÇÃO DO TANQUE DE PRODUTO; MANGUEIRA HIDRÁULICA RASPANDO NO SUPORTE DA VÁLVULA DO PULMÃO TRASEIRO DIREITO. | MANGUEIRA HIDRÁULICA | NÃO
0649B | ORION 250 | Auditoria | Não Conforme | 0111 ¦ TESTAR PINO TRAVA DO QUADRO E DAS BARRAS | 0 ¦ Comentário | PINO DA TRAVA DO DESCANSO DE BARRA AUSENTE. | PINO TRAVA | NÃO
0649B | ORION 250 | Auditoria | Conforme Com OBS | 0602 ¦ TESTAR ROTAÇÃO DO MOTOR MÍNIMO 680 A 800 RPM E MÁXIMO 2420 A 2500 RPM | Não Informada | ROTAÇÃO MÍNIMA DO MOTOR EM 790 RPM; ROTAÇÃO MÁXIMA DO MOTOR EM 2.490 RPM. |  | NÃO
0649B | ORION 250 | Auditoria | Conforme Com OBS | 0301 ¦ PRESSÃO DA BOMBA DE TRANSMISSÃO DE 370 A 390 BAR | Não Informada | PRESSÃO BLOCO DIANTEIRO TPA/TPB: 370/380 BAR; PRESSÃO BLOCO TRASEIRO TPA/TPB: 400/400 BAR. |  | NÃO
0649B | ORION 250 | Auditoria | Conforme Com OBS | 0302 ¦ PRESSÃO DA BOMBA DE MOVIMENTOS 140 A 160 BAR | Não Informada | PRESSÃO BLOCO 2+1: 160 BAR |  | NÃO
0649B | ORION 250 | Auditoria | Conforme Com OBS | 0303 ¦ PRESSÃO DA BOMBA DE PULVERIZAÇÃO 140 A 160 BAR | Não Informada | PRESSÃO BLOCO PULVERIZAÇÃO: 140 BAR |  | NÃO
0649B | ORION 250 | Auditoria | Não Conforme | 2010 ¦ PINTURA | 1 ¦ Incidental | FALTA PINTURA NO PONTO DE FIXAÇÃO DA RÉGUA DA BITOLA TRASEIRA DIREITA. | BAIXADA | NÃO
0649B | ORION 250 | Auditoria | Não Conforme | 0822 ¦ OUTRAS OBSERVAÇÕES | 1 ¦ Incidental | JOYSTICK MUITO PRÓXIMO DA DIREÇÃO AO AVANÇAR. | JOYSTICK | NÃO
0653B | ORION 250 | Terminação | Não Conforme | 0102 ¦ VERIFICAR ITENS FALTANTES | 0 ¦ Comentário | LINHA DE PULVERIZAÇÃO, SENSOR DO PILOTO |  | NÃO
0653B | ORION 250 | Terminação | Não Conforme | 0105 ¦ PRESSÃO DOS PNEUS 45 A 49PSI | 0 ¦ Comentário | FORA DO ESPECÍFICO |  | NÃO
0653B | ORION 250 | Terminação | Não Conforme | 0108 ¦ ALINHAMENTO ZERO DO PILOTO | 0 ¦ Comentário | FALTA SENSOR |  | NÃO
0653B | ORION 250 | Terminação | Não Conforme | 0401 ¦ BLOCO DO PILOTO / ORBITROL | 0 ¦ Comentário | VAZAMENTO ENTRE O BLOCO DO PILOTO E A ORBITROL |  | NÃO
0653B | ORION 250 | Terminação | Não Conforme | 0409 ¦ REDUTORES | 0 ¦ Comentário | COM PINTURA DANIFICADA |  | NÃO
0653B | ORION 250 | Terminação | Não Conforme | 0417 ¦ TANQUE CIRCUITO LEVE | 0 ¦ Comentário | COM PINTURA DANIFICADA |  | NÃO
0653B | ORION 250 | Terminação | Não Conforme | 0418 ¦ TANQUE CIRCUITO PESADO | 0 ¦ Comentário | COM PINTURA DANIFICADA |  | NÃO
0653B | ORION 250 | Terminação | Não Conforme | 0706 ¦ ABERTURA DE BITOLA TRASEIRA 2790MM A 2810MM | 0 ¦ Comentário | FORA DO ESPECÍFICO |  | NÃO
0653B | ORION 250 | Terminação | Não Conforme | 0707 ¦ ABERTURA DE BITOLA DIANTEIRA 2790MM A 2810MM | 0 ¦ Comentário | FORA DO ESPECÍFICO |  | NÃO
0653B | ORION 250 | Terminação | Não Conforme | 0708 ¦ ABERTURA DE BITOLA DIFERENÇA ENTRE EIXOS MÁXIMO 10MM | 0 ¦ Comentário | FORA DO ESPECÍFICO |  | NÃO
0653B | ORION 250 | Terminação | Não Conforme | 0713 ¦ CILINDRO TRAVA BASCULANTE | 0 ¦ Comentário | FALTA PINTURA |  | NÃO
0653B | ORION 250 | Terminação | Não Conforme | 0803 ¦ FUNCIONAMENTO DO LIMPADOR DE PARA BRISAS | 0 ¦ Comentário | NÃO FUNCIONA |  | NÃO
0653B | ORION 250 | Terminação | Não Conforme | 0818 ¦ FIXAÇÃO E ALINHAMENTO DAS CARENAGENS DA COLUNA DE DIREÇÃO | 0 ¦ Comentário | CARENAGEM SOLTA |  | NÃO
0653B | ORION 250 | Terminação | Não Conforme | 1103 ¦ ATERRAMENTOS (CHAVE GERAL, MOTOR DE PARTIDA E SUBTETO CABINE) | 0 ¦ Comentário | FALTA PINTURA NO ATERRAMENTO DA CHAVE GERAL |  | NÃO
0653B | ORION 250 | Terminação | Não Conforme | 1203 ¦ ESCAPAMENTO POSICIONADO CORRETAMENTE | 0 ¦ Comentário | FORA DA POSIÇÃO |  | NÃO
0653B | ORION 250 | Terminação | Não Conforme | 1204 ¦ NÍVEL DE COMBUSTÍVEL | 0 ¦ Comentário | ESTÁ BAIXO |  | NÃO
0653B | ORION 250 | Terminação | Não Conforme | 1206 ¦ MANGUEIRAS RADIADOR | 0 ¦ Comentário | RASPANDO NO SUPORTE DO RADIADOR |  | NÃO
0653B | ORION 250 | Terminação | Não Conforme | 1208 ¦ PINTURA | 0 ¦ Comentário | COM PINTURA DANIFICADA NA PARTE INFERIOR DO RADIADOR |  | NÃO
0653B | ORION 250 | Terminação | Não Conforme | 1209 ¦ CAPÔ E CARENAGENS | 0 ¦ Comentário | COM PINTURA DANIFICADA |  | NÃO
0653B | ORION 250 | Terminação | Não Conforme | 1210 ¦ FECHADURA DO CAPÔ | 0 ¦ Comentário | COM PINTURA DANIFICADA |  | NÃO
0653B | ORION 250 | Terminação | Não Conforme | 1403 ¦ ESPAÇAMENTO LINHA DE PULVERIZAÇÃO 500MM | 0 ¦ Comentário | FALTA LINHA DE PULVERIZAÇÃO |  | NÃO
0653B | ORION 250 | Terminação | Não Conforme | 1406 ¦ FIXAÇÃO DO CONO MISTURADOR | 0 ¦ Comentário | FALTA PINTURA |  | NÃO
0649B | ORION 250 | Auditoria | Não Conforme | 0409 ¦ REDUTORES | 1 ¦ Incidental | PINTURA COM FALHA NO REDUTOR DIANTEIRO DIREITO. | REDUTOR DE RODA | NÃO
0653B | ORION 250 | Terminação | Conforme Com OBS | 0422 ¦ PRESENÇA DA ETIQUETA DE FLUSHING COM REGISTRO | Não Informada | 14/11/07 |  | NÃO
0649B | ORION 250 | Auditoria | Não Conforme | 1906 ¦ PINTURA | 1 ¦ Incidental | OXIDAÇÃO NA PARTE INFERIOR DA COLUNA DIANTEIRA ESQUERDA; CARENAGEM DIREITA DO TANQUE DE ÁGUA LIMPA COM A LATERAL FOSCA. | CABINE | NÃO
0649B | ORION 250 | Auditoria | Não Conforme | 2002 ¦ PRESENÇA DAS TAMPAS DOS MOTORES DE RODA | 0 ¦ Comentário | TAMPA DOS MOTORES DE RODA AUSENTE. | TAMPA MOTOR DE RODA | NÃO
0649B | ORION 250 | Auditoria | Não Conforme | 2107 ¦ ABRIDORES DE LINHA E KIT EXTRA SEPARADOS | 0 ¦ Comentário | ABRIDORES DE LINHA E KIT EXTRA AUSENTE NA PRATELEIRA. | ACESSÓRIOS | NÃO
0649B | ORION 250 | Auditoria | Não Conforme | 2113 ¦ OUTRAS OBSERVAÇÕES | 1 ¦ Incidental | SUBSTITUIR PORCAS DA CANTONEIRA DE FIXAÇÃO DA BATERIA. | BATERIA | NÃO
0653B | ORION 250 | Terminação | Não Conforme | 1308 ¦ INTEGRIDADE DOS CILINDROS EM GERAL | 0 ¦ Comentário | CILINDROS DO ALIN COM PINTURA DANIFICADA E ABRE ALAS |  | NÃO
0653B | ORION 250 | Terminação | Não Conforme | 1407 ¦ PRESENÇA DOS PORTA BICOS | 0 ¦ Comentário | FALTA LINHA DE PULVERIZAÇÃO |  | NÃO
0653B | ORION 250 | Terminação | Não Conforme | 1505 ¦ PARTE INTERNA DO QUADRO | 0 ¦ Comentário | COM PINTURA DANIFICADA |  | NÃO
0653B | ORION 250 | Terminação | Não Conforme | 1506 ¦ PARTE EXTERNA DO QUADRO | 0 ¦ Comentário | COM PINTURA DANIFICADA |  | NÃO
0653B | ORION 250 | Terminação | Não Conforme | 1601 ¦ REFORÇOS DA BARRA | 0 ¦ Comentário | FALTA PINTURA |  | NÃO
0653B | ORION 250 | Terminação | Não Conforme | 1603 ¦ BARRAS SEM TRINCAS | 0 ¦ Comentário | COM POROSIDADE NA SOLDA |  | NÃO
0653B | ORION 250 | Terminação | Não Conforme | 1604 ¦ SOLDAS DAS TRELIÇAS DAS BARRAS | 0 ¦ Comentário | COM FUROS NA SOLDA |  | NÃO
0653B | ORION 250 | Terminação | Não Conforme | 1605 ¦ ACABAMENTO ADEQUADO PARA A UNIÃO DE TUBOS | 0 ¦ Comentário | ACABAMENTO RUIM |  | NÃO
0653B | ORION 250 | Terminação | Não Conforme | 1607 ¦ PINTURA BARRA GRANDE ESQUERDA | 0 ¦ Comentário | COM PINTURA DANIFICADA |  | NÃO
0653B | ORION 250 | Terminação | Não Conforme | 1608 ¦ PINTURA BARRA GRANDE DIREITA | 0 ¦ Comentário | COM PINTURA DANIFICADA |  | NÃO
0653B | ORION 250 | Terminação | Não Conforme | 1609 ¦ PINTURA BARRA INTERMEDIÁRIA E ALIN ESQUERDO | 0 ¦ Comentário | COM PINTURA DANIFICADA |  | NÃO
0653B | ORION 250 | Terminação | Não Conforme | 1610 ¦ PINTURA BARRA INTERMEDIÁRIA E ALIN DIREITO | 0 ¦ Comentário | COM PINTURA DANIFICADA |  | NÃO
0653B | ORION 250 | Terminação | Não Conforme | 1613 ¦ OUTRAS OBSERVAÇÕES | 0 ¦ Comentário | BARRAS COM RESPINGOS DE SOLDA |  | NÃO
0653B | ORION 250 | Terminação | Não Conforme | 1701 ¦ CORDÃO DE SOLDA SEM FALHAS | 0 ¦ Comentário | BARRAS COM POROSIDADE NA SOLDA |  | NÃO
0653B | ORION 250 | Terminação | Não Conforme | 1703 ¦ SEM RESPINGOS DE SOLDA | 0 ¦ Comentário | BARRAS COM RESPINGOS DE SOLDA |  | NÃO
0653B | ORION 250 | Terminação | Não Conforme | 1805 ¦ AMORTECEDORES | 0 ¦ Comentário | COM PINTURA DANIFICADA |  | NÃO
0653B | ORION 250 | Terminação | Não Conforme | 1806 ¦ PINTURA | 0 ¦ Comentário | COM PINTURA DANIFICADA NA BASE DO CAVALETE |  | NÃO
0653B | ORION 250 | Terminação | Não Conforme | 1807 ¦ ALINHAMENTO DOS CORRIMÃOS | 0 ¦ Comentário | CORRIMÃO COM PINTURA DANIFICADA |  | NÃO
0653B | ORION 250 | Terminação | Não Conforme | 1903 ¦ FIXAÇÃO DOS FARÓIS DO TANQUE DE ÁGUA LIMPA | 0 ¦ Comentário | ESTAVA SOLTO |  | NÃO
0653B | ORION 250 | Terminação | Não Conforme | 1906 ¦ PINTURA | 0 ¦ Comentário | COM PINTURA DANIFICADA NA PARTE INFERIOR DA GABINE |  | NÃO
0653B | ORION 250 | Terminação | Não Conforme | 2004 ¦ ALINHAMENTO DOS PARALAMAS | 0 ¦ Comentário | MESMO COM O APERTO FICOU SOLTO |  | NÃO
0653B | ORION 250 | Terminação | Não Conforme | 2006 ¦ CONDIÇÃO DO AROS | 0 ¦ Comentário | COM PINTURA DANIFICADA |  | NÃO
0653B | ORION 250 | Terminação | Não Conforme | 2010 ¦ PINTURA | 0 ¦ Comentário | COM PINTURA DANIFICADA NA BASE DO CAVALETE |  | NÃO
0653B | ORION 250 | Terminação | Não Conforme | 2103 ¦ PRESENÇA DE GRAXEIRAS EM POSIÇÕES ADEQUADAS E ISENTAS DE TINTA | 0 ¦ Comentário | GRAXEIRA QUEBRADA |  | NÃO
0653B | ORION 250 | Terminação | Não Conforme | 2107 ¦ ABRIDORES DE LINHA E KIT EXTRA SEPARADOS | 0 ¦ Comentário | FALTA ABRIDOR DE LINHA |  | NÃO
0653B | ORION 250 | Terminação | Não Conforme | 2111 ¦ PRESENÇA DAS ETIQUETAS DE PROCESSO | 0 ¦ Comentário | FALTA 2 |  | NÃO
0649B | ORION 250 | Auditoria | Não Conforme | 1301 ¦ ALINHAMENTO DA DIREÇÃO (135MM DE HASTE DO CILINDRO DE DIREÇÃO) | 1 ¦ Incidental | SENSOR DE RODA 1° FORA DE ALINHAMENTO. | SENSOR DE RODA | NÃO
0649B | ORION 250 | Auditoria | Não Conforme | 1505 ¦ PARTE INTERNA DO QUADRO | 1 ¦ Incidental | OXIDAÇÃO NA PARTE INTERNA DO SUPORTE INFERIOR DO CILINDRO DO QUADRO DESLIZANTE. | QUADRO | NÃO
0649B | ORION 250 | Auditoria | Não Conforme | 1607 ¦ PINTURA BARRA GRANDE ESQUERDA | 1 ¦ Incidental | PINTURA COM FALHA NA PARTE INTERNA DO SUPORTE DO PINO DA BARRA PRINCIPAL ESQUERDA COM A BISAGRA; APLICAR SELANTE NA PARTE INFERIOR DO SUPORTE DO CALÇO DE BORRACHA DA BARRA PRINCIPAL DIREITA/ESQUERDA; PRESENÇA DE TINTA NO PRIMEIRO E SEGUNDO SUPORTE DA LINHA DE PULVERIZAÇÃO DA BARRA PRINCIPAL DIREITA/ESQUERDA PRÓXIMO DA BISAGRA. | BARRA PRINCIPAL | NÃO
0649B | ORION 250 | Auditoria | Não Conforme | 1609 ¦ PINTURA BARRA INTERMEDIÁRIA E ALIN ESQUERDO | 1 ¦ Incidental | ADESIVO DA PONTEIRA DA BARRA INTERMEDIÁRIA DIREITA/ESQUERDA COM BOLHAS. | PONTEIRA BARRA | NÃO
0653B | ORION 250 | Terminação | Não Conforme | 0403 ¦ BLOCO BOMBA DE PULVERIZAÇÃO / BOMBA DE CARGA | 0 ¦ Comentário | COM VAZAMENTO |  | NÃO
0653B | ORION 250 | Terminação | Não Conforme | 1212 ¦ OUTRAS OBSERVAÇÕES | 0 ¦ Comentário | CHAPÉU DO FILTRO DESALINHADO |  | NÃO
0653B | ORION 250 | Terminação | Não Conforme | 0112 ¦ OUTRAS OBSERVAÇÕES | 0 ¦ Comentário | NÍVEL DE COMBUSTÍVEL BAIXO |  | NÃO
0649B | ORION 250 | Auditoria | Não Conforme | 1608 ¦ PINTURA BARRA GRANDE DIREITA | 0 ¦ Comentário | PINTURA DANIFICADA NA PARTE SUPERIOR DA BARRA PRINCIPAL DIREITA PRÓXIMO DA BISAGRA. | BARRA PRINCIPAL DIREITA | NÃO
0653B | ORION 250 | Pré Auditoria | Conforme Com OBS | 0114 ¦ CAMBAGEM POSITIVA ENTRE 1º A 2º | Não Informada | D E 88.6 D D 88.5 T E 88.4 T D 88.0 |  | NÃO
0653B | ORION 250 | Pré Auditoria | Não Conforme | 1507 ¦ OUTRAS OBSERVAÇÕES | 5 ¦ Menor | PINTURA DANIFICADO NO QUADRO INFERIOR PRÓXIMO DO 1° SUPORTE DA LINHA DE PULVERIZAÇÃO. PINTURA DANIFICADO NO SUPORTE DO TECNIL INFERIOR ESQUERDO DO QUADRO. PINTURA DANIFICADO NO REFORÇO INFERIOR ESQUERDO DO CILINDRO DO QUADRO. | QUADRO INFERIOR | NÃO
0653B | ORION 250 | Pré Auditoria | Não Conforme | 1601 ¦ REFORÇOS DA BARRA | 5 ¦ Menor | PINTURA DANIFICADO NO REFORÇO DA BARRA INTERMEDIÁRIO ESQUERDO. PINTURA DANIFICADO NO SUPORTE DO PINO NO REFORÇO DA BARRA PRINCIPAL ESQUERDO. REFORÇAR PINTURA NO SUPORTE DO PINO NO REFORÇO DA BARRA PRINCIPAL DIREITO. PINTURA DANIFICADO NO REFORÇO DA BARRA PRINCIPAL DIREITO. | REFORÇO DA BARRA | NÃO
0653B | ORION 250 | Pré Auditoria | Não Conforme | 1609 ¦ PINTURA BARRA INTERMEDIÁRIA E ALIN ESQUERDO | 5 ¦ Menor | PINTURA DANIFICADO NA PONTEIRA ESQUERDO PRÓXIMO DO 1° SUPORTE DA LINHA DE PULVERIZAÇÃO. PINTURA DANIFICADO NA BARRA INTERMEDIÁRIO ESQUERDO PRÓXIMO DO 3° SUPORTE DA LINHA DE PULVERIZAÇÃO PINTURA DANIFICADO NA ÚLTIMA TRELIÇA DA BARRA INTERMEDIÁRIO ESQUERDO PRÓXIMO DO REFORÇO. PINTURA DANIFICADO NA ARTICULAÇÃO DA PONTEIRA E BARRA INTERMEDIÁRIO ESQUERDO. PINTURA DANIFICADO NA 2° SUPORTE DA LINHA DE PULVERIZAÇÃO NA PONTEIRA ESQUERDO. | PONTEIRA E BARRA INTERMEDIÁRIO ESQUERDO | NÃO
0653B | ORION 250 | Pré Auditoria | Não Conforme | 1607 ¦ PINTURA BARRA GRANDE ESQUERDA | 5 ¦ Menor | PINTURA DANIFICADO NA BARRA PRINCIPAL ESQUERDO PRÓXIMO DO DESCANSO DE BARRA. PINTURA DANIFICADO NA 5° E 15° TRELIÇA DA BARRA PRINCIPAL ESQUERDO PARTINDO DA BISAGRA. PINTURA DANIFICADO NA BARRA PRINCIPAL ESQUERDO DO LADO INFERIOR. PINTURA ESCORRIDO NA BARRA PRINCIPAL ESQUERDO PRÓXIMO DA 4° TRELIÇA PARTINDO DA BISAGRA. | BARRA PRINCIPAL ESQUERDO | NÃO
0653B | ORION 250 | Pré Auditoria | Não Conforme | 1308 ¦ INTEGRIDADE DOS CILINDROS EM GERAL | 5 ¦ Menor | PINTURA DANIFICADO NO CILINDRO DO ALIN DIREITO. | CILINDROS | NÃO
0653B | ORION 250 | Pré Auditoria | Não Conforme | 1505 ¦ PARTE INTERNA DO QUADRO | 5 ¦ Menor | PINTURA DANIFICADO NA BIELA DO QUADRO INTERNO DIREITO. PINTURA DANIFICADO NO SUPORTE SUPERIOR INTERNO ESQUERDO DA BIELA DO QUADRO. PINTURA DANIFICADO NO QUADRO INFERIOR PRÓXIMO DOS PINOS DO TRAVA QUADRO. PINTURA DANIFICADO NO QUADRO INFERIOR PRÓXIMO DO CILINDRO TRAVA QUADRO. | QUADRO PINTURA | NÃO
0653B | ORION 250 | Pré Auditoria | Não Conforme | 1501 ¦ INTEGRIDADE DOS ELASTÔMEROS DAS MOLAS DO QUADRO | 5 ¦ Menor | PINTURA DANIFICADO NO QUADRO INFERIOR PRÓXIMO DO REFORÇO INFERIOR DO CILINDRO DO QUADRO. PINTURA DANIFICADO NA LATERAL INFERIOR DO CILINDRO DO QUADRO. PINTURA DANIFICADO NO QUADRO INTERNO ESQUERDO PRÓXIMO DO TECNIL. | QUADRO | NÃO
0653B | ORION 250 | Pré Auditoria | Não Conforme | 1506 ¦ PARTE EXTERNA DO QUADRO | 5 ¦ Menor | PINTURA ESCORRIDO NO QUADRO ESQUERDO EXTERNO PRÓXIMO DO SUPORTE DA BISAGRA ESQUERDO SUPERIOR. PINTURA DANIFICADO NA TRAVESSA DO TECNIL DO QUADRO. PINTURA DANIFICADO NA LATERAL DO QUADRO DIREITO. PINTURA DANIFICADO NO SUPORTE DO PINO TRAVA QUADRO DO LADO DIREITO. | QUADRO PINTURA | NÃO
0653B | ORION 250 | Pré Auditoria | Não Conforme | 1610 ¦ PINTURA BARRA INTERMEDIÁRIA E ALIN DIREITO | 5 ¦ Menor | PINTURA DANIFICADO NA PONTEIRA DIREITO PRÓXIMO DO BATENTE. PINTURA DANIFICADO NO SUPORTE DO PINO SAFE DIREITO. PINTURA DANIFICADO NA BARRA INTERMEDIÁRIO DIREITO PRÓXIMO DO REFORÇO. PINTURA DANIFICADO NA PONTEIRA DIREITO PRÓXIMO DO ÚLTIMO SUPORTE DA LINHA DE PULVERIZAÇÃO. | PONTEIRA E BARRA INTERMEDIÁRIO DIREITO | NÃO
0653B | ORION 250 | Pré Auditoria | Não Conforme | 1608 ¦ PINTURA BARRA GRANDE DIREITA | 5 ¦ Menor | PINTURA DANIFICADO NA BARRA PRINCIPAL DIREITO PRÓXIMO DO REFORÇO PINTURA DANIFICADO NA SUPORTE DO 45° DIREITO NA BARRA PRINCIPAL DIREITO. PINTURA DANIFICADO NA 4° E 14° TRELIÇA DA BARRA PRINCIPAL DIREITO PARTINDO DA BISAGRA. ACABAMENTO RUIM NA BARRA PRINCIPAL DIREITO PRÓXIMO DA 3° TRELIÇA PARTINDO DA BISAGRA. | BARRA PRINCIPAL DIREITO | NÃO
0653B | ORION 250 | Pré Auditoria | Não Conforme | 1603 ¦ BARRAS SEM TRINCAS | 1 ¦ Incidental | FURO NA SOLDA NO SAFE ESQUERDO. | SAFE | NÃO
0653B | ORION 250 | Pré Auditoria | Não Conforme | 1612 ¦ TESTAR DESNUQUE DO ALIN | 5 ¦ Menor | PINTURA DANIFICADO NA ARTICULAÇÃO DA PONTEIRA COM A BARRA INTERMEDIÁRIO ESQUERDO E DIREITO. | BARRA | NÃO
0653B | ORION 250 | Pré Auditoria | Não Conforme | 1602 ¦ BISAGRAS SEM TRINCAS | 5 ¦ Menor | PINTURA DANIFICADO NA BISAGRA DIREITO NO SUPORTE DO CILINDRO 45° DIREITO E ESQUERDO. PINTURA DANIFICADO NA BISAGRA ESQUERDO SUPERIOR INTERNO PRÓXIMO DA BARRA PRINCIPAL | BISAGRA | NÃO
0653B | ORION 250 | Pré Auditoria | Não Conforme | 1613 ¦ OUTRAS OBSERVAÇÕES | 5 ¦ Menor | PINTURA DANIFICADO NAS TESOURAS DA BARRA. | TESOURA BARRA | NÃO
0653B | ORION 250 | Pré Auditoria | Não Conforme | 0713 ¦ CILINDRO TRAVA BASCULANTE | 5 ¦ Menor | RETOCAR PINTURA NAS CONEXÕES DO CILINDRO TRAVA QUADRO. | CILINDROS | NÃO
0653B | ORION 250 | Pré Auditoria | Não Conforme | 1407 ¦ PRESENÇA DOS PORTA BICOS | 1 ¦ Incidental | PINTURA ESCORRIDO NO 4° SUPORTE DA LINHA DE PULVERIZAÇÃO DA BARRA INTERMEDIÁRIO ESQUERDO PRÓXIMO DO REFORÇO. | SUPORTE LINHA DE PULVERIZAÇÃO | NÃO
0653B | ORION 250 | Pré Auditoria | Não Conforme | 1605 ¦ ACABAMENTO ADEQUADO PARA A UNIÃO DE TUBOS | 0 ¦ Comentário | ACABAMENTO RUIM DA BARRA PRINCIPAL ESQUERDO PRÓXIMO DA 1° TRELIÇA PARTINDO DA BISAGRA. ACABAMENTO RUIM PRÓXIMO DA 10° TRELIÇA PARTINDO DA BISAGRA. | ACABAMENTO BARRA | NÃO
0650B | ORION 250 | Auditoria |  | 0110 ¦ CALIBRAÇÃO DO PILOTO | Não Informada |  |  | NÃO
0650B | ORION 250 | Auditoria |  | 0106 ¦ VEDAÇÃO DO TETO E PORTA DA CABINE (TESTE COM ÁGUA) | Não Informada |  |  | NÃO
0650B | ORION 250 | Auditoria | Conforme Com OBS | 0601 ¦ ALTA E BAIXA COM VELOCIDADES ADEQUADAS (HYDRA 12 A 13KM/H E ORION 16 A 19KM/H) | Não Informada | VELOCIDADE TARTARUGA EM 19 KM/H; VELOCIDADE LEBRE SEM ESPAÇO SEGURO PARA TESTE. |  | NÃO
0650B | ORION 250 | Auditoria | Conforme Com OBS | 0602 ¦ TESTAR ROTAÇÃO DO MOTOR MÍNIMO 680 A 800 RPM E MÁXIMO 2420 A 2500 RPM | Não Informada | ROTAÇÃO MÍNIMA DO MOTOR EM 790 RPM; ROTAÇÃO MÁXIMA DO MOTOR EM 2.490 RPM. |  | NÃO
0650B | ORION 250 | Auditoria | Não Conforme | 0607 ¦ VOLANTE GIRANDO LIVRE PARA AMBOS OS LADOS | 20 ¦ Crítico | CARTUCHO DA SOLENÓIDE DO BLOCO DO PILOTO TRAVOU POR CONTAMINAÇÃO DE LIMALHA DE FERRO. | BLOCO DO PILOTO | NÃO
0650B | ORION 250 | Auditoria | Não Conforme | 2113 ¦ OUTRAS OBSERVAÇÕES | 1 ¦ Incidental | SUBSTITUIR PORCAS DA CANTONEIRA DE FIXAÇÃO DA BATERIA. | BATERIA | NÃO
0650B | ORION 250 | Auditoria | Não Conforme | 0111 ¦ TESTAR PINO TRAVA DO QUADRO E DAS BARRAS | 0 ¦ Comentário | TRAVA DO DESCANSO DE BARRA AUSENTE. | PINO TRAVA | NÃO
0650B | ORION 250 | Auditoria | Não Conforme | 1003 ¦ CONEXÕES | 10 ¦ Maior | VAZAMENTO NO NIPEL DE CONEXÃO DA MANGUEIRA DE PULVERIZAÇÃO COM A VÁLVULA GERAL. | MANGUEIRA DE PULVERIZAÇÃO | NÃO
0650B | ORION 250 | Auditoria | Conforme Com OBS | 0301 ¦ PRESSÃO DA BOMBA DE TRANSMISSÃO DE 370 A 390 BAR | Não Informada | PRESSÃO BLOCO DIANTEIRO TPA/TPB: 370/370; PRESSÃO BLOCO TRASEIRO TPA/TPB: 370/370. |  | NÃO
0650B | ORION 250 | Auditoria | Conforme Com OBS | 0302 ¦ PRESSÃO DA BOMBA DE MOVIMENTOS 140 A 160 BAR | Não Informada | PRESSÃO BLOCO 2+1: 160 BAR |  | NÃO
0650B | ORION 250 | Auditoria | Conforme Com OBS | 0303 ¦ PRESSÃO DA BOMBA DE PULVERIZAÇÃO 140 A 160 BAR | Não Informada | PRESSÃO BLOCO PULV/CARGA: 140 BAR |  | NÃO
0650B | ORION 250 | Auditoria | Não Conforme | 1301 ¦ ALINHAMENTO DA DIREÇÃO (135MM DE HASTE DO CILINDRO DE DIREÇÃO) | 1 ¦ Incidental | SENSOR DE RODA 1° FORA DE ALINHAMENTO. | SENSOR DE RODA | NÃO
0650B | ORION 250 | Auditoria | Não Conforme | 1311 ¦ AUSÊNCIA DE OXIDAÇÃO NOS BLOCOS, CONEXÕES E TERMINAIS DAS MANGUEIRAS | 1 ¦ Incidental | OXIDAÇÃO NA RÓTULA DO CILINDRO DE DIREÇÃO ESQUERDO (LADO FIXO). | RÓTULA | NÃO
0650B | ORION 250 | Auditoria | Não Conforme | 1305 ¦ ROTEAMENTO DAS MANGUEIRAS HIDRÁULICAS | 1 ¦ Incidental | MANGUEIRA HIDRÁULICA RASPANDO EM CANTO VIVO ATRÁS DO TANQUE CIRCUITO LEVE E SOBRE A BATERIA. | MANGUEIRA HIDRÁULICA | NÃO
0650B | ORION 250 | Auditoria | Não Conforme | 1802 ¦ APERTO DAS PORCAS DOS TENSORES | 1 ¦ Incidental | PORCA SOLTA DO TENSOR DIANTEIRO DIREITO SUPERIOR (LADO DE TRÁS). | PORCA DO TENSOR | NÃO
0650B | ORION 250 | Auditoria | Não Conforme | 0907 ¦ SANGRIA DA BOMBA DE PULVERIZAÇÃO | 10 ¦ Maior | CONECTOR DO SENSOR DE NÍVEL MÍNIMO DO TANQUE DE PRODUTO DANIFICADO (NÃO LIGOU BOMBA DE PULVERIZAÇÃO). | SENSOR DE NÍVEL | NÃO
0650B | ORION 250 | Auditoria | Não Conforme | 2002 ¦ PRESENÇA DAS TAMPAS DOS MOTORES DE RODA | 0 ¦ Comentário | TAMPA DOS MOTORES DE RODA AUSENTE. | MOTOR DE RODA | NÃO
0650B | ORION 250 | Auditoria | Conforme Com OBS | 2007 ¦ ALTURA DOS PULMÕES DE 230MM A 250MM | Não Informada | ALTURA PULMÕES DIANTEIROS: DIR 245 / ESQ 235MM; ALTURA PULMÕES TRASEIROS: DIR 245 / ESQ 240MM. |  | NÃO
0650B | ORION 250 | Auditoria | Não Conforme | 2010 ¦ PINTURA | 1 ¦ Incidental | OXIDAÇÃO NA PARTE SUPERIOR DA BAIXADA DIANTEIRA ESQUERDA AONDE ENCAIXA A PONTEIRA DO EIXO; REFORÇAR PINTURA NA PARTE INFERIOR DO SUPORTE DO PULMÃO DIANTEIRO DIREITO/ESQUERDO. | BAIXADA DIANTEIRA | NÃO
0650B | ORION 250 | Auditoria | Não Conforme | 2107 ¦ ABRIDORES DE LINHA E KIT EXTRA SEPARADOS | 0 ¦ Comentário | ABRIDORES DE LINHA E KIT EXTRA AUSENTE NA PRATELEIRA. | ACESSÓRIOS | NÃO
0653B | ORION 250 | Pré Auditoria | Não Conforme | 1204 ¦ NÍVEL DE COMBUSTÍVEL | 1 ¦ Incidental | PINTURA DANIFICADO NO SUPORTE DO TANQUE DE COMBUSTÍVEL. | TANQUE DE COMBUSTÍVEL | NÃO
0653B | ORION 250 | Pré Auditoria | Não Conforme | 1206 ¦ MANGUEIRAS RADIADOR | 1 ¦ Incidental | PINTURA DANIFICADO NO RETORNO DA ÁGUA DO RADIADOR DO LADO INFERIOR. | RADIADOR | NÃO
0653B | ORION 250 | Pré Auditoria | Não Conforme | 1208 ¦ PINTURA | 5 ¦ Menor | PINTURA DANIFICADO NOS PARAFUSOS DA TAMPA DO CÁRTER. PINTURA DANIFICADO NA TAMPA DO CÁRTER DO LADO DIREITO. PINTURA DANIFICADO NO MOTOR INFERIOR PRÓXIMO DA TAMPA DO CÁRTER. PINTURA DANIFICADO NA CHAPA INFERIOR DO MOTOR. PINTURA DANIFICADO NO PARAFUSO DO CÁRTER | MOTOR | NÃO
0653B | ORION 250 | Pré Auditoria | Não Conforme | 1211 ¦ CHAPAS DE PROTEÇÃO | 0 ¦ Comentário | MONTAR CHAPAS INFERIOR DO RADIADOR. | CHAPAS | NÃO
0653B | ORION 250 | Pré Auditoria | Não Conforme | 1301 ¦ ALINHAMENTO DA DIREÇÃO (135MM DE HASTE DO CILINDRO DE DIREÇÃO) | 5 ¦ Menor | PINTURA DANIFICADO NO CILINDRO DE DIREÇÃO DIREITO INFERIOR. | CILINDROS | NÃO
0653B | ORION 250 | Pré Auditoria | Não Conforme | 1307 ¦ NÍVEL DE ÓLEO DO TANQUE CIRCUITO LEVE (ATÉ 10MM ABAIXO DO MÁXIMO) | 1 ¦ Incidental | PINTURA DANIFICADO NO APOIO DO TANQUE DE CIRCUITO LEVE DO LADO INFERIOR. PINTURA DANIFICADO NO TANQUE DE CIRCUITO LEVE DO LADO SUPERIOR. | TANQUE DE CIRCUITO LEVE | NÃO
0653B | ORION 250 | Pré Auditoria | Não Conforme | 1203 ¦ ESCAPAMENTO POSICIONADO CORRETAMENTE | 5 ¦ Menor | PINTURA DANIFICADO NO ESCAPAMENTO PRÓXIMO DA TELA SUPERIOR. | ESCAPAMENTO | NÃO
0653B | ORION 250 | Pré Auditoria | Não Conforme | 1209 ¦ CAPÔ E CARENAGENS | 1 ¦ Incidental | PINTURA DANIFICADO NA TAMPA ESQUERDO DO CAPÔ PRÓXIMO DA TELA PERFURADO. | CAPÔ | NÃO
0653B | ORION 250 | Pré Auditoria | Não Conforme | 1404 ¦ FIXAÇÃO DO TANQUE DE PRODUTO (FIXADORES, CINTA E PROTEÇÕES) | 1 ¦ Incidental | CINTA DO TANQUE DE PRODUTO MUITO MANCHADO. | CINTA | NÃO
0653B | ORION 250 | Pré Auditoria | Não Conforme | 1406 ¦ FIXAÇÃO DO CONO MISTURADOR | 5 ¦ Menor | PINTURA DANIFICADO NO SUPORTE DO CONO MISTURADOR NA ARTICULAÇÃO SUPERIOR E INFERIOR. PINTURA DANIFICADO NO SUPORTE DO CONO MISTURADOR PRÓXIMO DA TRAVA. | CONO MISTURADOR | NÃO
0653B | ORION 250 | Pré Auditoria | Não Conforme | 1801 ¦ CHASSI SEM TRINCAS | 1 ¦ Incidental | PINTURA DANIFICADO NOS TENSORES | TENSORES | NÃO
0653B | ORION 250 | Pré Auditoria | Não Conforme | 1802 ¦ APERTO DAS PORCAS DOS TENSORES | 1 ¦ Incidental | PINTURA DANIFICADO NAS PORCAS DOS TENSORES. | PORCAS DOS TENSORES | NÃO
0653B | ORION 250 | Pré Auditoria | Não Conforme | 1805 ¦ AMORTECEDORES | 1 ¦ Incidental | PINTURA DANIFICADO NO AMORTECEDOR DIANTEIRO DIREITO. | AMORTECEDOR | NÃO
0653B | ORION 250 | Pré Auditoria | Não Conforme | 2001 ¦ APERTO DAS TAMPAS DOS REGISTROS ROSCADOS | 1 ¦ Incidental | PINTURA DANIFICADO NO REGISTRO ROSCADO NO EIXO DIANTEIRO DO LADO DIREITO FRONTAL. | REGISTRO ROSCADO | NÃO
0653B | ORION 250 | Pré Auditoria | Não Conforme | 2006 ¦ CONDIÇÃO DO AROS | 5 ¦ Menor | ACABAMENTO RUIM NA RODA DIANTEIRA ESQUERDO. | RODAS | NÃO
0653B | ORION 250 | Pré Auditoria | Não Conforme | 2009 ¦ TORQUE NAS PORCAS DOS PARAFUSOS DAS RODAS 290NM | 1 ¦ Incidental | PINTURA DANIFICADO NO REDUTOR TRASEIRO ESQUERDO. | REDUTORES | NÃO
0653B | ORION 250 | Pré Auditoria | Não Conforme | 1804 ¦ RÓTULAS DOS TENSORES SEM FOLGA | 1 ¦ Incidental | PINTURA DANIFICADO NA RÓTULA TRASEIRO ESQUERDO INFERIOR NO SUPORTE DO CHASSI | RÓTULAS | NÃO
0653B | ORION 250 | Pré Auditoria | Não Conforme | 1807 ¦ ALINHAMENTO DOS CORRIMÃOS | 5 ¦ Menor | PINTURA DANIFICADO NO CORRIMÃO LATERAL PRÓXIMO DA RÉGUA DO TANQUE DE PRODUTO. PINTURA DANIFICADO NO CORRIMÃO DA ESCADA PRÓXIMO DO DESCANSO DE BARRA. PINTURA DANIFICADO NO CORRIMÃO DA ESCADA DO LADO INFERIOR. | CORRIMÃO | NÃO
0653B | ORION 250 | Pré Auditoria | Não Conforme | 1212 ¦ OUTRAS OBSERVAÇÕES | 5 ¦ Menor | FALTA ABRAÇADEIRA DA MANGUEIRA DO AR. | MOTOR | NÃO
0653B | ORION 250 | Pré Auditoria | Não Conforme | 1904 ¦ ACABAMENTO GERAL DA CABINE (INTERNO E EXTERNO) | 1 ¦ Incidental | CARENAGEM TRASEIRO INTERNO DA CABINE RISCADO. | CABINE | NÃO
0653B | ORION 250 | Pré Auditoria | Não Conforme | 1909 ¦ OUTRAS OBSERVAÇÕES | 1 ¦ Incidental | CARENAGEM ESQUERDO DA CABINE MANCHADO. | CABINE | NÃO
0653B | ORION 250 | Pré Auditoria | Não Conforme | 1906 ¦ PINTURA | 5 ¦ Menor | PINTURA DANIFICADO NA CABINE DO LADO INFERIOR. REFORÇAR PINTURA NA SAÍDA DAS MANGUEIRAS DO AR CONDICIONADO. | CABINE | NÃO
0653B | ORION 250 | Pré Auditoria | Não Conforme | 2004 ¦ ALINHAMENTO DOS PARALAMAS | 1 ¦ Incidental | PINTURA DANIFICADO NO SUPORTE DO PARALAMA DIANTEIRO DIREITO. | PARALAMA | NÃO
0653B | ORION 250 | Pré Auditoria | Não Conforme | 1908 ¦ TANQUE DE ÁGUA LIMPA | 1 ¦ Incidental | PINTURA DANIFICADO NO SUPORTE DO TANQUE DE ÁGUA LIMPA. | TANQUE DE ÁGUA LIMPA | NÃO
0653B | ORION 250 | Pré Auditoria | Não Conforme | 2010 ¦ PINTURA | 5 ¦ Menor | PINTURA DANIFICADO NO EIXO DIANTEIRO PRÓXIMO DAS BAIXADA. PINTURA DANIFICADO NO BRAÇO EXTENSIVO NO EIXO DIANTEIRO. PINTURA DANIFICADO NO SUPORTE DIANTEIRO DIREITO INFERIOR DO TENSOR NO EIXO DIANTEIRO. | BAIXADA EIXO | NÃO
0653B | ORION 250 | Pré Auditoria | Não Conforme | 2011 ¦ OUTRAS OBSERVAÇÕES | 5 ¦ Menor | PINTURA DANIFICADO NO PASSA MANGUEIRA DA BAIXADA TRASEIRO DIREITO. PINTURA DANIFICADO NA BAIXADA TRASEIRO ESQUERDO. | BAIXADA EIXO TRASEIRO | NÃO
0653B | ORION 250 | Pré Auditoria | Não Conforme | 1304 ¦ UNIÃO ROSCADA CILINDRO DE ABERTURA DE BITOLA MÁXIMO 27,5MM | 1 ¦ Incidental | PINTURA DANIFICADO NO CILINDRO DA BITOLA TRASEIRA DIREITO. | CILINDROS | NÃO
0653B | ORION 250 | Pré Auditoria | Não Conforme | 0112 ¦ OUTRAS OBSERVAÇÕES | 1 ¦ Incidental | FALTA SUPORTE DO SENSOR DE RODA. | SUPORTE DO SENSOR | NÃO
0653B | ORION 250 | Pré Auditoria | Não Conforme | 0609 ¦ OUTRAS OBSERVAÇÕES | 5 ¦ Menor | FALTA OS SUPORTES DA RÉGUA DA BITOLA E O INDICADOR NO EIXO DIANTEIRO E TRASEIRO. | BAIXADA | NÃO
0653B | ORION 250 | Pré Auditoria | Não Conforme | 2106 ¦ PINTURA | 5 ¦ Menor | PINTURA DANIFICADO NOS PINOS ARTICULAÇÃO DA ESCADA. PINTURA DANIFICADO NA RÓTULA DO CILINDRO DA ESCADA. | ESCASA | NÃO
0653B | ORION 250 | Pré Auditoria | Não Conforme | 1806 ¦ PINTURA | 5 ¦ Menor | PINTURA ESCORRIDO NO SUPORTE DO TENSOR TRASEIRO ESQUERDO NO CHASSI. PINTURA ESCORRIDO NO SUPORTE DO TENSOR TRASEIRO TRANSVERSAL NO CHASSI. PINTURA DANIFICADO NO SUPORTE DO CRUZEIRO DIANTEIRO DIREITO. PINTURA DANIFICADO NO CRUZEIRO TRASEIRO DO LADO ESQUERDO FRONTAL. PINTURA DANIFICADO NO SUPORTE SUPERIOR DO PULMÃO TRASEIRO DIREITO. | CHASSI PINTURA | NÃO
0650B | ORION 250 | Auditoria | Não Conforme | 1505 ¦ PARTE INTERNA DO QUADRO | 1 ¦ Incidental | REFORÇAR PINTURA NA PARTE INTERNA DO SUPORTE INFERIOR DO CILINDRO DO QUADRO DESLIZANTE. | QUADRO DESLIZANTE | NÃO
0653B | ORION 250 | Pré Auditoria | Não Conforme | 2113 ¦ OUTRAS OBSERVAÇÕES | 1 ¦ Incidental | PINTURA DANIFICADO NO CHASSI ONDE FICAVA OS APOIOS DO CARRINHO DE PINTURA. PINTURA DANIFICADO NOS EIXOS ONDE FICAVA OS APOIOS DOS CAVALETES. PINTURA DANIFICADO NA PASSARELA LATERAL E TRASEIRO ONDE FICAVA OS APOIOS DO CARRINHO DE PINTURA. | PROCESSO | NÃO
0650B | ORION 250 | Auditoria | Não Conforme | 1609 ¦ PINTURA BARRA INTERMEDIÁRIA E ALIN ESQUERDO | 1 ¦ Incidental | RETIRAR ETIQUETA DE GARANTIA DO CILINDRO DO ALIN ESQUERDO. | CILINDRO | NÃO
0650B | ORION 250 | Auditoria | Não Conforme | 1608 ¦ PINTURA BARRA GRANDE DIREITA | 1 ¦ Incidental | REFORÇAR PINTURA NA PARTE INTERNA DA ORELHA DE FIXAÇÃO DO PINO DA BARRA PRINCIPAL DIREITA COM A BISAGRA; APLICAR SELANTE NA PARTE INFERIOR DO SUPORTE DO CALÇO DE BORRACHA DA BARRA PRINCIPAL DIREITA/ESQUERDA. | BARRA PRINCIPAL DIREITA | NÃO
0653B | ORION 250 | Pré Auditoria | Não Conforme | 2007 ¦ ALTURA DOS PULMÕES DE 230MM A 250MM | 1 ¦ Incidental | PULMÃO DIANTEIRO ESQUERDO COM 25.00 PULMÃO DIANTEIRO DIREITO COM 23.50 PULMÃO TRASEIRO ESQUERDO COM 24.20 PULMÃO TRASEIRO DIREITO COM 23.50 | PULMÃO | NÃO
0653B | ORION 250 | Pré Auditoria | Conforme Com OBS | 0709 ¦ CONVERGÊNCIA EIXO TRASEIRO DIFERENÇA ENTRE A MEDIÇÃO PARALELA E EM “X” MÁXIMO 20MM. | Não Informada | EM LINHA RODA TRASEIRO PELO LADO DE TRÁS COM 2.508 EM LINHA RODA TRASEIRO PELO LADO DA FRENTE COM 2.511 EM X RODA TRASEIRO DIREITO PELO LADO DE TRÁS COM A RODA TRASEIRO ESQUERDO PELO LADO DA FRENTE COM 2.686 EM X RODA TRASEIRO DIREITO PELO LADO DA FRENTE COM A RODA TRASEIRO ESQUERDO PELO LADO DE TRÁS COM 2.693 |  | NÃO
0653B | ORION 250 | Pré Auditoria | Conforme Com OBS | 0710 ¦ CONVERGÊNCIA EIXO DIANTEIRO DIFERENÇA ENTRE A MEDIÇÃO PARALELA E EM “X” MÁXIMO 15MM. | Não Informada | EM LINHA RODA DIANTEIRA PELO LADO DE TRÁS COM 2.506 EM LINHA RODA DIANTEIRA PELO LADO DA FRENTE COM 2.528 EM X RODA DIANTEIRA DIREITA PELO LADO DE TRÁS COM A RODA DIANTEIRA ESQUERDO PELO LADO DA FRENTE COM 2.709 EM X RODA DIANTEIRA DIREITA PELO LADO DA FRENTE COM A RODA DIANTEIRA ESQUERDO PELO LADO DE TRÁS COM 2.682 |  | NÃO
0653B | ORION 250 | Pré Auditoria | Conforme Com OBS | 0706 ¦ ABERTURA DE BITOLA TRASEIRA 2790MM A 2810MM | Não Informada | 2.80 |  | NÃO
0653B | ORION 250 | Pré Auditoria | Não Conforme | 0707 ¦ ABERTURA DE BITOLA DIANTEIRA 2790MM A 2810MM | 1 ¦ Incidental | ABERTURA DA BITOLA DIANTEIRO COM 2.82 | ABERTURA DE BITOLA | NÃO
0654B | ORION 250 | Terminação | Não Conforme | 0102 ¦ VERIFICAR ITENS FALTANTES | 0 ¦ Comentário | FALTAM SUPORTE DA LINHA DE PULVERIZAÇÃO, ABRAÇADEIRA DO FILTRO E O SUPORTE DO SENSOR DO PILOTO |  | NÃO
0654B | ORION 250 | Terminação | Não Conforme | 0105 ¦ PRESSÃO DOS PNEUS 45 A 49PSI | 0 ¦ Comentário | FORA DO ESPECÍFICO |  | NÃO
0654B | ORION 250 | Terminação | Não Conforme | 0108 ¦ ALINHAMENTO ZERO DO PILOTO | 0 ¦ Comentário | FALTA SUPORTE |  | NÃO
0654B | ORION 250 | Terminação | Não Conforme | 0307 ¦ ACIONAR OS MOVIMENTOS HIDRÁULICOS (BARRAS, QUADRO, ESCADA, BITOLA) | 0 ¦ Comentário | CILINDRO DO ALIN DIREITO TRANCANDO |  | NÃO
0654B | ORION 250 | Terminação | Não Conforme | 0308 ¦ OUTRAS OBSERVAÇÕES | 0 ¦ Comentário | VÁLVULA DO 7 VIAS TRANCANDA |  | NÃO
0654B | ORION 250 | Terminação | Não Conforme | 0401 ¦ BLOCO DO PILOTO / ORBITROL | 0 ¦ Comentário | COM VAZAMENTO ENTRE O BLOCO DO PILOTO E A ORBITROL |  | NÃO
0654B | ORION 250 | Terminação | Não Conforme | 0409 ¦ REDUTORES | 0 ¦ Comentário | COM PINTURA DANIFICADA |  | NÃO
0654B | ORION 250 | Terminação | Não Conforme | 0417 ¦ TANQUE CIRCUITO LEVE | 0 ¦ Comentário | COM PINTURA DANIFICADA E ACABAMENTO RUIM |  | NÃO
0654B | ORION 250 | Terminação | Não Conforme | 0418 ¦ TANQUE CIRCUITO PESADO | 0 ¦ Comentário | COM PINTURA DANIFICADA |  | NÃO
0654B | ORION 250 | Terminação | Não Conforme | 0713 ¦ CILINDRO TRAVA BASCULANTE | 0 ¦ Comentário | FALTA PINTURA |  | NÃO
0654B | ORION 250 | Terminação | Não Conforme | 0814 ¦ ESCADA HIDRÁULICA | 0 ¦ Comentário | COM PINTURA DANIFICADA |  | NÃO
0654B | ORION 250 | Terminação | Não Conforme | 1103 ¦ ATERRAMENTOS (CHAVE GERAL, MOTOR DE PARTIDA E SUBTETO CABINE) | 0 ¦ Comentário | FALTA PINTURA NO ATERRAMENTO DA CHAVE GERAL |  | NÃO
0654B | ORION 250 | Terminação | Não Conforme | 1203 ¦ ESCAPAMENTO POSICIONADO CORRETAMENTE | 0 ¦ Comentário | COM PINTURA DANIFICADA |  | NÃO
0654B | ORION 250 | Terminação | Não Conforme | 1205 ¦ FILTRO E MANGUEIRA DE AR (POSICIONAMENTO E PRESENÇA DE ABRAÇADEIRA DE TUCHO RETA) | 0 ¦ Comentário | FALTA ABRAÇADEIRA DO FILTRO DE AR |  | NÃO
0654B | ORION 250 | Terminação | Não Conforme | 1206 ¦ MANGUEIRAS RADIADOR | 0 ¦ Comentário | MANGUEIRA DO RADIADOR RASPANDO NO SUPORTE DO RADIADOR |  | NÃO
0654B | ORION 250 | Terminação | Não Conforme | 1208 ¦ PINTURA | 0 ¦ Comentário | COM PINTURA DANIFICADA NA PARTE INFERIOR DO RADIADOR |  | NÃO
0654B | ORION 250 | Terminação | Não Conforme | 1209 ¦ CAPÔ E CARENAGENS | 0 ¦ Comentário | COM PINTURA DANIFICADA |  | NÃO
0654B | ORION 250 | Terminação | Não Conforme | 1210 ¦ FECHADURA DO CAPÔ | 0 ¦ Comentário | COM PINTURA DANIFICADA |  | NÃO
0654B | ORION 250 | Terminação | Não Conforme | 1212 ¦ OUTRAS OBSERVAÇÕES | 0 ¦ Comentário | COM PINTURA DANIFICADA NA CAPA SECA DO MOTOR |  | NÃO
0654B | ORION 250 | Terminação | Não Conforme | 1305 ¦ ROTEAMENTO DAS MANGUEIRAS HIDRÁULICAS | 0 ¦ Comentário | FALTA PROTEÇÃO NAS MANGUEIRAS |  | NÃO
0654B | ORION 250 | Terminação | Não Conforme | 1308 ¦ INTEGRIDADE DOS CILINDROS EM GERAL | 0 ¦ Comentário | CILINDRO DA DIREÇÃO COM PINTURA DANIFICADA CILINDRO DO QUADRO COM PINTURA DANIFICADA |  | NÃO
0654B | ORION 250 | Terminação | Não Conforme | 1403 ¦ ESPAÇAMENTO LINHA DE PULVERIZAÇÃO 500MM | 0 ¦ Comentário | FALTA LINHA DE PULVERIZAÇÃO |  | NÃO
0654B | ORION 250 | Terminação | Não Conforme | 1405 ¦ INTEGRIDADE DAS MANGUEIRAS DE PULVERIZAÇÃO | 0 ¦ Comentário | FALTA DAS BARRAS |  | NÃO
0654B | ORION 250 | Terminação | Não Conforme | 1406 ¦ FIXAÇÃO DO CONO MISTURADOR | 0 ¦ Comentário | FALTA PINTURA |  | NÃO
0654B | ORION 250 | Terminação | Não Conforme | 1407 ¦ PRESENÇA DOS PORTA BICOS | 0 ¦ Comentário | FALTA LINHA DE PULVERIZAÇÃO |  | NÃO
0654B | ORION 250 | Terminação | Não Conforme | 1501 ¦ INTEGRIDADE DOS ELASTÔMEROS DAS MOLAS DO QUADRO | 0 ¦ Comentário | MOLAS COM PINTURA DANIFICADA |  | NÃO
0654B | ORION 250 | Terminação | Não Conforme | 1505 ¦ PARTE INTERNA DO QUADRO | 0 ¦ Comentário | COM PINTURA DANIFICADA |  | NÃO
0654B | ORION 250 | Terminação | Não Conforme | 1506 ¦ PARTE EXTERNA DO QUADRO | 0 ¦ Comentário | COM PINTURA DANIFICADA |  | NÃO
0654B | ORION 250 | Terminação | Não Conforme | 1507 ¦ OUTRAS OBSERVAÇÕES | 0 ¦ Comentário | PARTE INFERIOR DO QUADRO COM PINTURA DANIFICADA |  | NÃO
0654B | ORION 250 | Terminação | Não Conforme | 1601 ¦ REFORÇOS DA BARRA | 0 ¦ Comentário | COM PINTURA DANIFICADA |  | NÃO
0654B | ORION 250 | Terminação | Não Conforme | 1602 ¦ BISAGRAS SEM TRINCAS | 0 ¦ Comentário | COM FALHA NA SOLDA |  | NÃO
0654B | ORION 250 | Terminação | Não Conforme | 1604 ¦ SOLDAS DAS TRELIÇAS DAS BARRAS | 0 ¦ Comentário | COM FUROS NA SOLDA |  | NÃO
0654B | ORION 250 | Terminação | Não Conforme | 1605 ¦ ACABAMENTO ADEQUADO PARA A UNIÃO DE TUBOS | 0 ¦ Comentário | ACABAMENTO RUIM |  | NÃO
0654B | ORION 250 | Terminação | Não Conforme | 1607 ¦ PINTURA BARRA GRANDE ESQUERDA | 0 ¦ Comentário | COM PINTURA DANIFICADA |  | NÃO
0654B | ORION 250 | Terminação | Não Conforme | 1608 ¦ PINTURA BARRA GRANDE DIREITA | 0 ¦ Comentário | COM PINTURA DANIFICADA |  | NÃO
0654B | ORION 250 | Terminação | Não Conforme | 1609 ¦ PINTURA BARRA INTERMEDIÁRIA E ALIN ESQUERDO | 0 ¦ Comentário | COM PINTURA DANIFICADA |  | NÃO
0654B | ORION 250 | Terminação | Não Conforme | 1610 ¦ PINTURA BARRA INTERMEDIÁRIA E ALIN DIREITO | 0 ¦ Comentário | COM PINTURA DANIFICADA |  | NÃO
0654B | ORION 250 | Terminação | Não Conforme | 1613 ¦ OUTRAS OBSERVAÇÕES | 0 ¦ Comentário | COM TRELIÇAS TORTAS |  | NÃO
0654B | ORION 250 | Terminação | Não Conforme | 1701 ¦ CORDÃO DE SOLDA SEM FALHAS | 0 ¦ Comentário | NA BARRA DIREITA |  | NÃO
0654B | ORION 250 | Terminação | Não Conforme | 1702 ¦ CORDÃO DE SOLDA COM PENETRAÇÃO | 0 ¦ Comentário | NO PINO DO ALIN LADO DIREITO |  | NÃO
0654B | ORION 250 | Terminação | Não Conforme | 1703 ¦ SEM RESPINGOS DE SOLDA | 0 ¦ Comentário | BARRAS COM RESPINGOS DE SOLDA |  | NÃO
0654B | ORION 250 | Terminação | Não Conforme | 0817 ¦ CONECTORES DA VÁLVULA GERAL E REGULADORA (PULVERIZAÇÃO) - POLARIDADE | 0 ¦ Comentário |  |  | NÃO
0654B | ORION 250 | Terminação | Não Conforme | 1402 ¦ ROTEAMENTO DAS MANGUEIRAS DE PULVERIZAÇÃO | 0 ¦ Comentário | FALTA DAS BARRAS |  | NÃO
0654B | ORION 250 | Terminação | Não Conforme | 1805 ¦ AMORTECEDORES | 0 ¦ Comentário | COM PINTURA DANIFICADA |  | NÃO
0654B | ORION 250 | Terminação | Não Conforme | 1806 ¦ PINTURA | 0 ¦ Comentário | FALTA PINTURA NA BASE DO CAVALETE |  | NÃO
0654B | ORION 250 | Terminação | Não Conforme | 1807 ¦ ALINHAMENTO DOS CORRIMÃOS | 0 ¦ Comentário | NÃO CONFORMI |  | NÃO
0654B | ORION 250 | Terminação | Não Conforme | 1808 ¦ OUTRAS OBSERVAÇÕES | 0 ¦ Comentário | FALTA PINTURA NÓS CORRIMÃO |  | NÃO
0654B | ORION 250 | Terminação | Não Conforme | 1906 ¦ PINTURA | 0 ¦ Comentário | COM PINTURA DANIFICADA NA PARTE INFERIOR DA GABINE |  | NÃO
0654B | ORION 250 | Terminação | Não Conforme | 2010 ¦ PINTURA | 0 ¦ Comentário | COM PINTURA DANIFICADA NA BASE DO CAVALETE |  | NÃO
0654B | ORION 250 | Terminação | Não Conforme | 2107 ¦ ABRIDORES DE LINHA E KIT EXTRA SEPARADOS | 0 ¦ Comentário | FALTA ABRIDOR DE LINHA |  | NÃO
0654B | ORION 250 | Terminação | Não Conforme | 2111 ¦ PRESENÇA DAS ETIQUETAS DE PROCESSO | 0 ¦ Comentário | FALTA 1 |  | NÃO
0654B | ORION 250 | Terminação | Conforme Com OBS | 0422 ¦ PRESENÇA DA ETIQUETA DE FLUSHING COM REGISTRO | Não Informada | 15/14/05 |  | NÃO
0654B | ORION 250 | Pré Auditoria | Conforme Com OBS | 0114 ¦ CAMBAGEM POSITIVA ENTRE 1º A 2º | Não Informada | D E 88.7 D D 88.5 T E 88.8 T D 88.5 |  | NÃO
0654B | ORION 250 | Pré Auditoria | Não Conforme | 1103 ¦ ATERRAMENTOS (CHAVE GERAL, MOTOR DE PARTIDA E SUBTETO CABINE) | 1 ¦ Incidental | RETOCAR PINTURA NO ATERRAMENTO DA CHAVE GERAL. | ATERRAMENTO | NÃO
0654B | ORION 250 | Pré Auditoria | Não Conforme | 1209 ¦ CAPÔ E CARENAGENS | 5 ¦ Menor | TAMPA DO CAPÔ DO LADO DIREITO MANCHADO. | CAPÔ | NÃO
0654B | ORION 250 | Pré Auditoria | Não Conforme | 1203 ¦ ESCAPAMENTO POSICIONADO CORRETAMENTE | 5 ¦ Menor | PINTURA DANIFICADO NO ESCAPAMENTO DO LADO DIREITO. | ESCAPAMENTO | NÃO
0654B | ORION 250 | Pré Auditoria | Não Conforme | 1208 ¦ PINTURA | 5 ¦ Menor | PINTURA DANIFICADO NOS PARAFUSOS DA TAMPA DO CÁRTER. PINTURA DANIFICADO NO APOIO DO RADIADOR DO LADO INFERIOR DIREITO. | MOTOR PINTURA | NÃO
0654B | ORION 250 | Pré Auditoria | Não Conforme | 1211 ¦ CHAPAS DE PROTEÇÃO | 0 ¦ Comentário | MONTAR CHAPAS INFERIOR DO RADIADOR. | CHAPAS | NÃO
0654B | ORION 250 | Pré Auditoria | Não Conforme | 1301 ¦ ALINHAMENTO DA DIREÇÃO (135MM DE HASTE DO CILINDRO DE DIREÇÃO) | 1 ¦ Incidental | PINTURA DANIFICADO NO CILINDRO DE DIREÇÃO DIREITO DO LADO INFERIOR. PINTURA DANIFICADO NA CONEXÃO DO CILINDRO DE DIREÇÃO DIREITO. PINTURA DANIFICADO NO CILINDRO DE DIREÇÃO ESQUERDO DO LADO INFERIOR. | CILINDROS | NÃO
0654B | ORION 250 | Pré Auditoria | Não Conforme | 1307 ¦ NÍVEL DE ÓLEO DO TANQUE CIRCUITO LEVE (ATÉ 10MM ABAIXO DO MÁXIMO) | 5 ¦ Menor | PINTURA DANIFICADO NO TANQUE DE CIRCUITO LEVE DO LADO INFERIOR. PINTURA DANIFICADO NO APOIO DO TANQUE DE CIRCUITO LEVE. | TANQUE DE CIRCUITO LEVE | NÃO
0654B | ORION 250 | Pré Auditoria | Não Conforme | 1406 ¦ FIXAÇÃO DO CONO MISTURADOR | 5 ¦ Menor | PINTURA DANIFICADO NO SUPORTE DO CONO MISTURADOR NA ARTICULAÇÃO SUPERIOR E INFERIOR. PINTURA DANIFICADO NO SUPORTE DO CONO MISTURADOR NA LATERAL ESQUERDO. PINTURA DANIFICADO NO SUPORTE DO CONO MISTURADOR PRÓXIMO DA TRAVA. | CONO MISTURADOR | NÃO
0654B | ORION 250 | Pré Auditoria | Não Conforme | 1507 ¦ OUTRAS OBSERVAÇÕES | 5 ¦ Menor | PINTURA DANIFICADO NO QUADRO INFERIOR PRÓXIMO DO 1° SUPORTE DA LINHA DE PULVERIZAÇÃO. PINTURA DANIFICADO NO SUPORTE DO TECNIL INFERIOR DIREITO DO QUADRO. PINTURA DANIFICADO NO QUADRO INFERIOR ESQUERDO E DIREITO. | QUADRO INFERIOR | NÃO
0654B | ORION 250 | Pré Auditoria | Não Conforme | 1801 ¦ CHASSI SEM TRINCAS | 1 ¦ Incidental | PINTURA DANIFICADO NOS TENSORES. | TENSORES | NÃO
0654B | ORION 250 | Pré Auditoria | Não Conforme | 1802 ¦ APERTO DAS PORCAS DOS TENSORES | 1 ¦ Incidental | PINTURA DANIFICADO NAS PORCAS DOS TENSORES. | PORCAS DOS TENSORES | NÃO
0654B | ORION 250 | Pré Auditoria | Não Conforme | 1805 ¦ AMORTECEDORES | 1 ¦ Incidental | PINTURA DANIFICADO NO AMORTECEDOR DIANTEIRO ESQUERDO. | AMORTECEDOR | NÃO
0654B | ORION 250 | Pré Auditoria | Não Conforme | 1807 ¦ ALINHAMENTO DOS CORRIMÃOS | 1 ¦ Incidental | PINTURA DANIFICADO NO REFORÇO DO CORRIMÃO TRASEIRO. PINTURA DANIFICADO NO CORRIMÃO DA ESCADA PRÓXIMO DO DESCANSO DE BARRA. PINTURA DANIFICADO NO ESPAÇADOR ENTRE CORRIMÃO DA ESCADA E CORRIMÃO DO LADO DA CABINE. PINTURA DANIFICADO NO CORRIMÃO DA ESCADA DO LADO INFERIOR. | CORRIMÃO | NÃO
0654B | ORION 250 | Pré Auditoria | Não Conforme | 2001 ¦ APERTO DAS TAMPAS DOS REGISTROS ROSCADOS | 5 ¦ Menor | PARAFUSOS DO REGISTRO ROSCADO DESALINHADO NO EIXO TRASEIRO DO LADO DIREITO. | REGISTRO ROSCADO | NÃO
0654B | ORION 250 | Pré Auditoria | Não Conforme | 2006 ¦ CONDIÇÃO DO AROS | 5 ¦ Menor | PINTURA DANIFICADO NA RODA TRASEIRO DIREITO. | RODAS | NÃO
0654B | ORION 250 | Pré Auditoria | Não Conforme | 2009 ¦ TORQUE NAS PORCAS DOS PARAFUSOS DAS RODAS 290NM | 1 ¦ Incidental | PINTURA DANIFICADO NO REDUTOR TRASEIRO DIREITO. | REDUTORES | NÃO
0654B | ORION 250 | Pré Auditoria | Não Conforme | 2010 ¦ PINTURA | 5 ¦ Menor | PINTURA DANIFICADO NO EIXO DIANTEIRO PRÓXIMO DAS BAIXADA. PINTURA DANIFICADO NO SUPORTE DO CILINDRO DA BITOLA DIANTEIRO ESQUERDO E DIREITO NO EIXO DO LADO INFERIOR. PINTURA DANIFICADO NOS BRAÇOS EXTENSIVO DIANTEIRO DIREITO E ESQUERDO. | EIXO BAIXADA DIANTEIRO | NÃO
0654B | ORION 250 | Pré Auditoria | Não Conforme | 1314 ¦ OUTRAS OBSERVAÇÕES | 0 ¦ Comentário | ACABAMENTO RUIM NO TANQUE DE CIRCUITO LEVE DO LADO FRONTAL. | TANQUE DE CIRCUITO LEVE | NÃO
0654B | ORION 250 | Pré Auditoria | Não Conforme | 1906 ¦ PINTURA | 5 ¦ Menor | PINTURA DANIFICADO NA CABINE DO LADO INFERIOR. REFORÇAR PINTURA NA SAÍDA DAS MANGUEIRAS DO AR CONDICIONADO DA CABINE. | CABINE | NÃO
0654B | ORION 250 | Pré Auditoria | Não Conforme | 2011 ¦ OUTRAS OBSERVAÇÕES | 5 ¦ Menor | PINTURA DANIFICADO NO EIXO TRASEIRO PRÓXIMO DO REGISTRO ROSCADO FRONTAL DIREITO. ACABAMENTO RUIM NO EIXO TRASEIRO DO LADO INFERIOR PRÓXIMO DO SUPORTE DO BLOCO DE TRANSMISSÃO. PINTURA DANIFICADO NA BAIXADA TRASEIRO ESQUERDO PRÓXIMO DO APOIO DO MACACO. | EIXO BAIXADA TRASEIRO | NÃO
0654B | ORION 250 | Pré Auditoria | Não Conforme | 1908 ¦ TANQUE DE ÁGUA LIMPA | 1 ¦ Incidental | PINTURA DANIFICADO NO SUPORTE DO TANQUE DE ÁGUA LIMPA ESQUERDO. | TANQUE DE ÁGUA LIMPA | NÃO
0654B | ORION 250 | Pré Auditoria | Não Conforme | 2113 ¦ OUTRAS OBSERVAÇÕES | 1 ¦ Incidental | PINTURA DANIFICADO NO CHASSI ONDE FICAVA OS APOIOS DO CARRINHO DE PINTURA. PINTURA DANIFICADO NOS EIXOS ONDE FICAVA OS CAVALETES. PINTURA DANIFICADO NA PASSARELA LATERAL E TRASEIRO ONDE FICAVA OS APOIOS DO CARRINHO DE PINTURA | PROCESSO | NÃO
0654B | ORION 250 | Pré Auditoria | Não Conforme | 2106 ¦ PINTURA | 5 ¦ Menor | PINTURA DANIFICADO NOS PINOS ARTICULAÇÃO DA ESCADA. PINTURA DANIFICADO NO APOIO ARTICULADO DA ESCADA. PINTURA DANIFICADO NA BASE DA ESCADA DO LADO INFERIOR PRÓXIMO DO ESLINGA | ESCADA | NÃO
0570B | TAURUS 320 | Embarque | Não Conforme | 0102 ¦ VERIFICAR ITENS FALTANTES | 0 ¦ Comentário | TRAVA DO DESCANSO DE BARRA AUSENTE. | PINO TRAVA BARRA | NÃO
0570B | TAURUS 320 | Embarque | Não Conforme | 1211 ¦ PINTURA | 1 ¦ Incidental | PINTURA DANIFICADA NA CARENAGEM DE PLÁSTICO NA PARTE SUPERIOR DO CAPÔ DO MOTOR; OXIDAÇÃO NO PONTO DE FIXAÇÃO DO SUPORTE DO FILTRO DE AR DO MOTOR LADO DIREITO. | CAPÔ DO MOTOR | NÃO
0570B | TAURUS 320 | Embarque | Não Conforme | 1405 ¦ FIXAÇÃO DO TANQUE DE PRODUTO | 1 ¦ Incidental | CINTA DO TANQUE DE PRODUTO FROUXA; FALTA CHAPA DE PROTEÇÃO NA PARTE DIANTEIRA DA CINTA DO TANQUE. | TANQUE DE PRODUTO | NÃO
0570B | TAURUS 320 | Embarque | Não Conforme | 2119 ¦ PRESENÇA DAS ETIQUETAS DE PROCESSO | 1 ¦ Incidental | FALTA ETIQUETAS DE FLUSHING E TERMINAÇÃO. | ETIQUETAS | NÃO
0654B | ORION 250 | Pré Auditoria | Não Conforme | 1806 ¦ PINTURA | 5 ¦ Menor | PINTURA DANIFICADO NO SUPORTE DO MOTOR TRASEIRO ESQUERDO. PINTURA DANIFICADO NO SUPORTE DA SINALEIRA TRASEIRA ESQUERDO. PINTURA DANIFICADO NO CRUZEIRO DIANTEIRO DO LADO DIREITO INFERIOR. | CHASSI | NÃO
0570B | TAURUS 320 | Embarque | Não Conforme | 1104 ¦ OUTRAS OBSERVAÇÕES | 1 ¦ Incidental | SUBSTITUIR PORCAS DA CANTONEIRA DE FIXAÇÃO DA BATERIA; OXIDAÇÃO NA ROSCA DO SUPORTE DA CANTONEIRA DE FIXAÇÃO DA BATERIA. | BATERIA | NÃO
0654B | ORION 250 | Pré Auditoria | Não Conforme | 0102 ¦ VERIFICAR ITENS FALTANTES | 5 ¦ Menor | FALTA OS SUPORTES DA RÉGUA DA BITOLA E OS INDICADORES NO EIXO DIANTEIRO. | EIXO | NÃO
0570B | TAURUS 320 | Embarque | Não Conforme | 1313 ¦ OUTRAS OBSERVAÇÕES | 1 ¦ Incidental | PRESENÇA DE TINTA NA RÉGUA DA BITOLA TRASEIRA LADO DIREITO/ESQUERDO. | RÉGUA DA BITOLA | NÃO
0570B | TAURUS 320 | Embarque | Não Conforme | 1407 ¦ FIXAÇÃO DO CONO MISTURADOR | 1 ¦ Incidental | PRESENÇA DE FUMAÇA DE TINTA NA TAMPA E NO BRAÇO DE ARTICULAÇÃO DO CONO MISTURADOR. | CONO MISTURADOR | NÃO
0570B | TAURUS 320 | Embarque | Não Conforme | 1311 ¦ AUSÊNCIA DE OXIDAÇÃO NOS BLOCOS, CONEXÕES E TERMINAIS DAS MANGUEIRAS | 1 ¦ Incidental | OXIDAÇÃO NA RÓTULA DO CILINDRO DE DIREÇÃO DIREITO/ESQUERDO (LADO DA HASTE); OXIDAÇÃO NA PARTE DE TRÁS DA RÓTULA DO CILINDRO DE DIREÇÃO DIREITO/ESQUERDO (LADO FIXO). | RÓTULA | NÃO
0570B | TAURUS 320 | Embarque | Não Conforme | 1312 ¦ NÍVEL DE ÓLEO NOS REDUTORES (VERIFICAR LACRE AMARELO) | 1 ¦ Incidental | MELHOR APLICAÇÃO DE LACRE QUÍMICO NOS TAMPÕES DOS REDUTORES DE RODA. | REDUTOR DE RODA | NÃO
0570B | TAURUS 320 | Embarque | Não Conforme | 1406 ¦ INTEGRIDADE DAS MANGUEIRAS DE PULVERIZAÇÃO | 5 ¦ Menor | MANGUEIRA AMARELA DA PARTE INTERNA DO TANQUE DE PRODUTO MANCHADA; MANGUEIRA DA RÉGUA EXTERNA DO TANQUE DE PRODUTO MANCHADA. | MANGUEIRA DE PULVERIZAÇÃO | NÃO
0570B | TAURUS 320 | Embarque | Não Conforme | 1410 ¦ OUTRAS OBSERVAÇÕES | 1 ¦ Incidental | OXIDAÇÃO NOS PARAFUSOS DA TAMPA DO TANQUE DE PRODUTO; OXIDAÇÃO NOS PARAFUSOS DE FIXAÇÃO DA RÉGUA INTERNA DO TANQUE DE PRODUTO. | TANQUE DE PRODUTO | NÃO
0570B | TAURUS 320 | Embarque | Não Conforme | 1209 ¦ MANGUEIRAS RADIADOR | 1 ¦ Incidental | MANGUEIRA DO LADO DIREITO SUPERIOR DO RADIADOR DO MOTOR COM MANCHAS; OXIDAÇÃO NA PORCA DA ABRAÇADEIRA DA MANGUEIRA INFERIOR DO RADIADOR DO MOTOR. | MANGUEIRA RADIADOR | NÃO
0570B | TAURUS 320 | Embarque | Não Conforme | 1906 ¦ PINTURA | 1 ¦ Incidental | PINTURA RISCADA NA PARTE DE TRÁS DA CABINE ACIMA DO RADIADOR DO MOTOR; OXIDAÇÃO NA PARTE INFERIOR DAS COLUNAS DIANTEIRAS E TRASEIRAS DA CABINE. | CABINE | NÃO
0533B | ORION 250 | RAE | Não Conforme | 0809 ¦ ACIONAMENTO DOS PISCAS | 1 ¦ Incidental | BOTAO DE ACIONAMENTO DOS PISCAS DANIFICADO | NAO FOI POSSIVEL IDENTIFICAR PART NUMBER PARA RESPOSICAO | SIM
0533B | ORION 250 | RAE | Não Conforme | 0904 ¦ FILTROS ISENTOS DE CONTAMINANTES | 0 ¦ Comentário | TANQUE DE CALDA CHEIO DE DEFENSIVO |  | NÃO
0533B | ORION 250 | RAE | Não Conforme | 0910 ¦ OUTRAS OBSERVAÇÕES | 20 ¦ Crítico | TAMPA DO MISTURADOR DANIFICADA, PRECISA SER SUBSTITUIDA. | NAO FOI POSSIVEL ENCONTRAR PART NUMBER PARA REPOSICAO | SIM
0533B | ORION 250 | RAE | Não Conforme | 1010 ¦ OUTRAS OBSERVAÇÕES | 10 ¦ Maior | MAGUEIRA DE NIVEL DO TANQUE DE CALDA OPACA, SEM VISIBILIDADE DO NIVEL DA CALDA. | [1] 54047 - MANGUEIRA CRISTAL 5/8" | SIM
0533B | ORION 250 | RAE | Não Conforme | 1212 ¦ OUTRAS OBSERVAÇÕES | 20 ¦ Crítico | ADUTOR DE AR DO RADIADOR QUEBRADO, DANIFICADO TAMBEM A HELICE. VALVULA DE DRENO DO RESERVATORIO DE AR COMPRIMIDO DANIFICADA, PRECISA SER SUBSTITUIDA. | [1] 54124 - MANGUEIRA DO INTERCOOLER (GRANDE) (DESCRICAO DIVERGENTE DO MOSTRADO NO CATALO COM ESSE CODIGO) [1] 42011 - VÁLVULA DRENAGEM MANUAL | SIM
0533B | ORION 250 | RAE | Não Conforme | 2106 ¦ PINTURA | 1 ¦ Incidental | PINTURA PARCIALMENTE DANIFICADA |  | SIM
0533B | ORION 250 | RAE | Não Conforme | 2110 ¦ PRESENÇA DO KIT DE CHAVES | 5 ¦ Menor | KIT AUSENTE | NAO ENCONTRADO PART NUMBER PARA REPOSICAO | SIM
0533B | ORION 250 | RAE | Não Conforme | 2113 ¦ OUTRAS OBSERVAÇÕES | 5 ¦ Menor | RETROVISOR DIANTEIRO ESQUERDO QUEBRADO | 5PL603671 [1] RETROVISOR | SIM
0654B | ORION 250 | Pré Auditoria | Conforme Com OBS | 0709 ¦ CONVERGÊNCIA EIXO TRASEIRO DIFERENÇA ENTRE A MEDIÇÃO PARALELA E EM “X” MÁXIMO 20MM. | Não Informada | EM LINHA RODA TRASEIRO PELO LADO DE TRÁS COM 2.496 EM LINHA RODA TRASEIRO PELO LADO DA FRENTE COM 2.501 EM X RODA TRASEIRO DIREITO PELO LADO DE TRÁS COM A RODA TRASEIRO ESQUERDO PELO LADO DA FRENTE COM 2.677 EM X RODA TRASEIRO DIREITO PELO LADO DA FRENTE COM A RODA TRASEIRO ESQUERDO PELO LADO DE TRÁS COM 2.687 |  | NÃO
0654B | ORION 250 | Pré Auditoria | Conforme Com OBS | 0710 ¦ CONVERGÊNCIA EIXO DIANTEIRO DIFERENÇA ENTRE A MEDIÇÃO PARALELA E EM “X” MÁXIMO 15MM. | Não Informada | EM LINHA RODA DIANTEIRA PELO LADO DE TRÁS COM 2.517 EM LINHA RODA DIANTEIRA PELO LADO DA FRENTE COM 2.528 EM X RODA DIANTEIRA DIREITA PELO LADO DE TRÁS COM A RODA DIANTEIRA ESQUERDO PELO LADO DA FRENTE COM 2.745 EM X RODA DIANTEIRA DIREITA PELO LADO DA FRENTE COM A RODA DIANTEIRA ESQUERDO PELO LADO DE TRÁS COM 2.658 |  | NÃO
0654B | ORION 250 | Pré Auditoria | Não Conforme | 0707 ¦ ABERTURA DE BITOLA DIANTEIRA 2790MM A 2810MM | 5 ¦ Menor | ABERTURA DE BITOLA DIANTEIRO COM 2.82 | BITOLA | NÃO
0570B | TAURUS 320 | Embarque | Não Conforme | 0704 ¦ CILINDRO DE ABERTURA E FECHAMENTO DO ALIN COM VELOCIDADE ADEQUADA | 1 ¦ Incidental | CILINDRO DO ALIN ESQUERDO MUITO LENTO PARA RECOLHER. | CILINDRO | NÃO
0570B | TAURUS 320 | Embarque | Conforme Com OBS | 1301 ¦ ALINHAMENTO DA DIREÇÃO | Não Informada | MÁQUINA EQUIPADA COM CILINDROS DE DIREÇÃO CÓDIGO 19050 (CURSO MENOR DA HASTE). |  | NÃO
0570B | TAURUS 320 | Embarque | Não Conforme | 0404 ¦ SENSOR DE NÍVEL DO TANQUE DE PRODUTO | 10 ¦ Maior | NÍVEL DO TANQUE DE PRODUTO NA TELA DO LOHR MARCANDO" 0" E PINTANDO O DESENHO DO TANQUE COMO SE ESTIVESSE CHEIO. | NÍVEL TANQUE DE PRODUTO | NÃO
0570B | TAURUS 320 | Embarque | Não Conforme | 1503 ¦ PINTURA | 1 ¦ Incidental | OXIDAÇÃO NA PARTE INTERNA DA TRAVA DIREITA/ESQUERDA DO QUADRO BASCULANTE. | QUADRO BASCULANTE | NÃO
0570B | TAURUS 320 | Embarque | Não Conforme | 1607 ¦ PINTURA | 1 ¦ Incidental | PINTURA DANIFICADA NA LATERAL DO CILINDRO 45° PRÓXIMO DA HASTE;; OXIDAÇÃO NOS PARAFUSOS DE FIXAÇÃO DO PATIN DA BARRA DIREITA/ESQUERDA; OXIDAÇÃO NAS GRAXEIRAS DA ARTICULAÇÃO DO ALIN COM A BARRA PRINCIPAL DIREITA/ESQUERDA. | BARRA PRINCIPAL | NÃO
0570B | TAURUS 320 | Embarque | Não Conforme | 1608 ¦ OUTRAS OBSERVAÇÕES | 5 ¦ Menor | PONTEIRA DO ALIN ESQUERDO TRAVANDO E NÃO RETORNA AO DOBRAR. | ALIN ESQUERDO | NÃO
0570B | TAURUS 320 | Embarque | Não Conforme | 1808 ¦ PINTURA | 1 ¦ Incidental | PRESENÇA DE TINTA NA PARTE DE TRÁS E NA FRENTE DOS DEGRAUS DA ESCADA; OXIDAÇÃO NA PARTE INFERIOR DIREITA DO CHASSI PRÓXIMO DO SUPORTE DO TENSOR; OXIDAÇÃO ENTRE O SUPORTE DIREITO/ESQUERDO DO TENSOR E O SUPORTE DO CRUZEIRO DO RADIADOR; OXIDAÇÃO NA PARTE INTERNA DO SUPORTE ESQUERDO DA PATA DO MOTOR. | CHASSI | NÃO
0570B | TAURUS 320 | Embarque | Não Conforme | 2012 ¦ PINTURA | 1 ¦ Incidental | MELHORAS PINTURA NA PARTE INTERNA DOS REDUTORES DE RODA DIANTEIRO/TRASEIRO; OXIDAÇÃO NA PARTE INFERIOR DO SUPORTE DIREITO/ESQUERDO DO TENSOR TRASEIRO (LADO FRENTE/TRÁS); OXIDAÇÃO NA PARTE INFERIOR DO SUPORTE DO PULMÃO TRASEIRO LADO DIREITO/ESQUERDO. | BAIXADA | NÃO
0570B | TAURUS 320 | Embarque | Não Conforme | 1904 ¦ ACABAMENTO GERAL DA CABINE (INTERNO E EXTERNO) | 1 ¦ Incidental | BANCO DO CARONA DA CABINE MANCHADO. | CABINE | NÃO
0570B | TAURUS 320 | Embarque | Não Conforme | 2001 ¦ APERTO DAS TAMPAS DOS REGISTROS ROSCADOS | 1 ¦ Incidental | AJUSTAR EIXO DIANTEIRO COM FOLGA. | EIXO DIANTEIRO | NÃO
0570B | TAURUS 320 | Embarque | Não Conforme | 2112 ¦ LIMPEZA | 0 ¦ Comentário | PRESENÇA DE FARELOS ATRÁS DO BANCO E SOBRE AS CARENAGENS INTERNAS DA CABINE. | CABINE | NÃO
0570B | TAURUS 320 | Embarque | Não Conforme | 2010 ¦ ABRIDORES DE LINHA | 0 ¦ Comentário | FALTAM ABRIDORES DE LINHA E KIT EXTRA. | ACESSÓRIOS | NÃO
0618B | ORION 250 | RAE/PDI |  | 0714 ¦ VERIFICAR VARÃO DA EQUALIZAÇÃO BOMBAS TRANSMISSÃO (LACRE QUÍMICO) | 5 ¦ Menor | NÃO ESTAVA EQUALIZADO, PORÉM TÉCNICO JÁ EQUALIZOU |  | NÃO
0618B | ORION 250 | RAE/PDI |  | 1208 ¦ PINTURA | 5 ¦ Menor | DEFEITO NA PINTURA |  | NÃO
0577B | TAURUS 320 | Embarque | Conforme Com OBS | 0106 ¦ CALIBRAÇÃO DO FLUXÔMETRO | Não Informada | CALIBRAÇÃO EFETUADA EM CAMPO CONFORME BICO UTILIZADO. |  | NÃO
0577B | TAURUS 320 | Embarque | Conforme Com OBS | 0714 ¦ PRESSÃO DE FLUSHING | Não Informada | SEM MANÔMETRO ESPECÍFICO PARA MEDICAÇÃO (PRESSÃO BAIXA +- 30 BAR). |  | NÃO
0577B | TAURUS 320 | Embarque | Não Conforme | 1003 ¦ CONEXÕES | 10 ¦ Maior | VAZAMENTO NA CONEXÃO DA MANGUEIRA DA RÉGUA COM O TANQUE DE PRODUTO. | TANQUE DE PRODUTO | NÃO
0577B | TAURUS 320 | Embarque | Não Conforme | 1006 ¦ VEDAÇÃO DA TAMPA DO TANQUE DE PRODUTO | 0 ¦ Comentário | FALTA TAMPA DO TANQUE DE PRODUTO. | TANQUE DE PRODUTO | NÃO
0577B | TAURUS 320 | Embarque | Não Conforme | 1212 ¦ CAPÔ E CARENAGENS | 1 ¦ Incidental | OXIDAÇÃO NA PARTE INFERIOR INTERNA LADO DIREITO/ESQUERDO DO CAPÔ DO MOTOR; OXIDAÇÃO NA ROSCA DA BARRA DE FIXAÇÃO DO RADIADOR DO MOTOR. | CAPÔ DO MOTOR | NÃO
0577B | TAURUS 320 | Embarque | Conforme Com OBS | 1301 ¦ ALINHAMENTO DA DIREÇÃO | Não Informada | MÁQUINA EQUIPADA COM CILINDROS DE DIREÇÃO CÓDIGO 19050(CURSO MENOR DA HASTE). |  | NÃO
0654B | ORION 250 | Pré Auditoria | Não Conforme | 1601 ¦ REFORÇOS DA BARRA | 5 ¦ Menor | PINTURA E ACABAMENTO DO REFORÇO DA BARRA INTERMEDIÁRIO ESQUERDO. PINTURA DANIFICADO NO SUPORTE DO PINO NO REFORÇO DA BARRA PRINCIPAL ESQUERDO. PINTURA DANIFICADO NO SUPORTE DO PINO NO REFORÇO DA BARRA PRINCIPAL DIREITO. | REFORÇO | NÃO
0654B | ORION 250 | Pré Auditoria | Não Conforme | 1602 ¦ BISAGRAS SEM TRINCAS | 5 ¦ Menor | PINTURA DANIFICADO NO SUPORTE DO CILINDRO 45° ESQUERDO NA BISAGRA. PINTURA DANIFICADO NO SUPORTE DO CILINDRO DA BARRA ESQUERDO NA BISAGRA. PINTURA DANIFICADO NO SUPORTE DO CILINDRO 45° DIREITO NA BISAGRA. | BISAGRA | NÃO
0654B | ORION 250 | Pré Auditoria | Não Conforme | 1308 ¦ INTEGRIDADE DOS CILINDROS EM GERAL | 5 ¦ Menor | PINTURA MANCHADO NO CILINDRO DO ALIN ESQUERDO. | CILINDROS | NÃO
0654B | ORION 250 | Pré Auditoria | Não Conforme | 1609 ¦ PINTURA BARRA INTERMEDIÁRIA E ALIN ESQUERDO | 5 ¦ Menor | PINTURA DANIFICADO NA PONTEIRA ESQUERDO PRÓXIMO DO 3° BICO. PINTURA DANIFICADO NO SUPORTE DO PINO SAFE ESQUERDO. PINTURA DANIFICADO NO PINO SAFE ESQUERDO. PINTURA DANIFICADO NO SAFE ESQUERDO. PINTURA DANIFICADO NA ÚLTIMA TRELIÇA DA BARRA INTERMEDIÁRIO ESQUERDO PRÓXIMO DO REFORÇO. | PONTEIRA E BARRA INTERMEDIÁRIO ESQUERDO | NÃO
0654B | ORION 250 | Pré Auditoria | Não Conforme | 1613 ¦ OUTRAS OBSERVAÇÕES | 5 ¦ Menor | PINTURA DANIFICADO NA TESOURA DA BARRA ESQUERDO E DIREITO. | BARRA | NÃO
0654B | ORION 250 | Pré Auditoria | Não Conforme | 1607 ¦ PINTURA BARRA GRANDE ESQUERDA | 5 ¦ Menor | ACABAMENTO RUIM NA BARRA PRINCIPAL ESQUERDO DA 1° ATÉ A 6° TRELIÇA PARTINDO DA BISAGRA. PINTURA DANIFICADO NO SUPORTE DO BATENTE NA BARRA PRINCIPAL ESQUERDO NO APOIO DA PONTEIRA. PINTURA DANIFICADO NA BARRA PRINCIPAL ESQUERDO PRÓXIMO DA MOLA DA PONTEIRA E BARRA INTERMEDIÁRIO ESQUERDO. PINTURA DANIFICADO NA BARRA PRINCIPAL ESQUERDO PRÓXIMO DO REFORÇO. PINTURA DANIFICADO NA BARRA PRINCIPAL ESQUERDO DO LADO INFERIOR PRÓXIMO DO REFORÇO. | BARRA PRINCIPAL ESQUERDO | NÃO
0654B | ORION 250 | Pré Auditoria | Não Conforme | 1605 ¦ ACABAMENTO ADEQUADO PARA A UNIÃO DE TUBOS | 5 ¦ Menor | PINTURA DANIFICADO NA BARRA PRINCIPAL ESQUERDO PRÓXIMO DA 8° TRELIÇA PARTINDO DA BISAGRA DO LADO EXTERNO DA BARRA. PINTURA DANIFICADO NA BARRA PRINCIPAL ESQUERDO PRÓXIMO DA 5° SUPORTE DA LINHA DE PULVERIZAÇÃO PARTINDO DA BISAGRA. PINTURA DANIFICADO NO SUPORTE DO PINO DA BARRA PRINCIPAL ESQUERDO PRÓXIMO DA BISAGRA. PINTURA DANIFICADO NA 6° 7° 14° E 15° TRELIÇA DA BARRA PRINCIPAL ESQUERDO PARTINDO DA BISAGRA. | BARRA PRINCIPAL ESQUERDO | NÃO
0654B | ORION 250 | Pré Auditoria | Não Conforme | 1506 ¦ PARTE EXTERNA DO QUADRO | 5 ¦ Menor | PINTURA DANIFICADO NO QUADRO DO LADO ESQUERDO. PINTURA DANIFICADO NO QUADRO PRÓXIMO DO 1° SUPORTE DA LINHA DE PULVERIZAÇÃO. PINTURA DANIFICADO NA TRAVESSA DO TECNIL DO QUADRO. REFORÇAR PINTURA NO SUPORTE DO PINO TRAVA QUADRO DO LADO ESQUERDO. | QUADRO EXTERNO PINTURA | NÃO
0654B | ORION 250 | Pré Auditoria | Não Conforme | 1501 ¦ INTEGRIDADE DOS ELASTÔMEROS DAS MOLAS DO QUADRO | 5 ¦ Menor | PINTURA DANIFICADO NA MOLA DIREITO DO CILINDRO DA BARRA. PINTURA DANIFICADO NA MOLA ESQUERDO DO CILINDRO DA BARRA. | MOLA | NÃO
0654B | ORION 250 | Pré Auditoria | Não Conforme | 1505 ¦ PARTE INTERNA DO QUADRO | 5 ¦ Menor | PINTURA DANIFICADO NO QUADRO INTERNO PRÓXIMO DO SUPORTE DA BIELA SUPERIOR DIREITO. PINTURA DANIFICADO NO QUADRO INTERNO ESQUERDO PRÓXIMO DO SUPORTE DO TECNIL. PINTURA DANIFICADO NO QUADRO INFERIOR PRÓXIMO DO PINO DO CILINDRO TRAVA QUADRO PINTURA DANIFICADO NO REFORÇO LATERAL DIREITO DO CILINDRO DO QUADRO. | QUADRO | NÃO
0654B | ORION 250 | Pré Auditoria | Não Conforme | 0713 ¦ CILINDRO TRAVA BASCULANTE | 1 ¦ Incidental | REFORÇAR PINTURA NA CONEXÕES DO CILINDRO TRAVA QUADRO. | CILINDROS | NÃO
0654B | ORION 250 | Pré Auditoria | Não Conforme | 1610 ¦ PINTURA BARRA INTERMEDIÁRIA E ALIN DIREITO | 5 ¦ Menor | PINTURA DANIFICADO NA PONTEIRA DIREITO PRÓXIMO DA CONEXÃO DA LINHA DE PULVERIZAÇÃO. PINTURA DANIFICADO NO SUPORTE DO PINO SAFE DIREITO. PINTURA DANIFICADO NA BARRA INTERMEDIÁRIO DIREITO PRÓXIMO DA ÚLTIMA TRELIÇA. | PONTEIRA E BARRA INTERMEDIÁRIO DIREITO | NÃO
0654B | ORION 250 | Pré Auditoria | Não Conforme | 1608 ¦ PINTURA BARRA GRANDE DIREITA | 5 ¦ Menor | ACABAMENTO RUIM NA BARRA PRINCIPAL DIREITO DA 1° ATÉ A 6° TRELIÇA PARTINDO DA BISAGRA. PINTURA DANIFICADO NO SUPORTE DO CILINDRO 45° DIREITO. ACABAMENTO RUIM NA BARRA PRINCIPAL DIREITO PRÓXIMO DO REFORÇO. PINTURA DANIFICADO NA 7° 8° E 15° TRELIÇA DA BARRA PRINCIPAL DIREITO PARTINDO DA BISAGRA PINTURA DANIFICADO NA BARRA PRINCIPAL DIREITO PRÓXIMO DO REFORÇO. | BARRA PRINCIPAL DIREITO | NÃO
0654B | ORION 250 | Pré Auditoria | Não Conforme | 1612 ¦ TESTAR DESNUQUE DO ALIN | 5 ¦ Menor | PINTURA DANIFICADO NA ARTICULAÇÃO DA PONTEIRA COM A BARRA INTERMEDIÁRIO ESQUERDO E DIREITO. | BARRA | NÃO
0654B | ORION 250 | Pré Auditoria | Não Conforme | 1604 ¦ SOLDAS DAS TRELIÇAS DAS BARRAS | 1 ¦ Incidental | FURO NA SOLDA NA 6° TRELIÇA SUPERIOR PARTINDO DA BISAGRA. | SOLDA | NÃO
0654B | ORION 250 | Pré Auditoria | Não Conforme | 1403 ¦ ESPAÇAMENTO LINHA DE PULVERIZAÇÃO 500MM | 5 ¦ Menor | ESPAÇAMENTO DOS BICOS NA BARRA PRINCIPAL DIREITO PRÓXIMO DO REFORÇO COM 517 MM | ESPAÇAMENTO | NÃO
0654B | ORION 250 | Pré Auditoria | Não Conforme | 1404 ¦ FIXAÇÃO DO TANQUE DE PRODUTO (FIXADORES, CINTA E PROTEÇÕES) | 1 ¦ Incidental | PINTURA DANIFICADO NO SUPORTE DO GRAMPO DO TANQUE DE PRODUTO DIANTEIRO ESQUERDO. | TANQUE DE PRODUTO | NÃO
0577B | TAURUS 320 | Embarque |  | 0602 ¦ ROTAÇÃO DO MOTOR | Não Informada | ROTAÇÃO MÍNIMA DO MOTOR; 790 RPM; ROTAÇÃO MÁXIMA DO MOTOR: 2.500 RPM. |  | NÃO
0577B | TAURUS 320 | Embarque | Não Conforme | 0923 ¦ PRESENÇA DA ETIQUETA DE FLUSHING COM REGISTRO | 1 ¦ Incidental | FALTA ETIQUETAS DE FLUSHING COM REGISTRO. | ETIQUETA FLUSHING | NÃO
0654B | ORION 250 | Pré Auditoria | Não Conforme | 0415 ¦ CONEXÕES E TERMINAIS DAS MANGUEIRAS | 10 ¦ Maior | VAZAMENTO NO REGISTRO DE REGULAGEM DO CILINDRO 45° DIREITO. | REGISTRO DO CILINDRO 45° | NÃO
0577B | TAURUS 320 | Embarque | Não Conforme | 1405 ¦ FIXAÇÃO DO TANQUE DE PRODUTO | 1 ¦ Incidental | FALTA CHAPA DE PROTEÇÃO DA CINTA DE FIXAÇÃO NA PARTE DIANTEIRA DO TANQUE DE PRODUTO. | TANQUE DE PRODUTO | NÃO
0577B | TAURUS 320 | Embarque | Não Conforme | 1608 ¦ OUTRAS OBSERVAÇÕES | 1 ¦ Incidental | OXIDAÇÃO NO PINO TRAVA DO DESCANSO DE BARRA DIREITO/ESQUERDO; OXIDAÇÃO NAS GRAXEIRAS DA PARTE FIXA DO CILINDRO DO ALIN DIREITO/ESQUERDO; OXIDAÇÃO NA PORCA DA ABRAÇADEIRA DE PULVERIZAÇÃO NA ARTICULAÇÃO DA BARRA INTERMEDIÁRIA DIREITA; OXIDAÇÃO NA PORCA DA ABRAÇADEIRA DE PULVERIZAÇÃO NA VÁLVULA DE CORTE DA SÉTIMA SEÇÃO. | PINO TRAVA/GRAXEIRA | NÃO
0577B | TAURUS 320 | Embarque | Não Conforme | 1809 ¦ OUTRAS OBSERVAÇÕES | 1 ¦ Incidental | OXIDAÇÃO NAS ARRUELAS DOS PARAFUSOS DE FIXAÇÃO DO TECNIL DO DESCANSO DE BARRA DIREITO/ESQUERDO; OXIDAÇÃO NAS ARRUELAS DOS PARAFUSOS DO SUPORTE SUPERIOR E INFERIOR DE FIXAÇÃO DOS PARALAMAS. | DESCANSO DE BARRA | NÃO
0577B | TAURUS 320 | Embarque | Não Conforme | 1901 ¦ SUBTETO SEM OXIDAÇÃO | 1 ¦ Incidental | OXIDAÇÃO NO ATERRAMENTO DO SUBTETO DA CABINE. | CABINE | NÃO
0577B | TAURUS 320 | Embarque | Não Conforme | 1906 ¦ PINTURA | 1 ¦ Incidental | OXIDAÇÃO NA PARTE INFERIOR DAS COLUNAS TRASEIRAS E DIANTEIRA DIREITA; CARENAGEM DA ENTRADA DA PORTA DA CABINE RISCADA. | CABINE | NÃO
0577B | TAURUS 320 | Embarque | Não Conforme | 1305 ¦ ROTEAMENTO DAS MANGUEIRAS HIDRÁULICAS | 1 ¦ Incidental | FIXAR MANGUEIRA HIDRÁULICA DA ESCADA NA PARTE DA BAIXO DA CABINE. | MANGUEIRA HIDRÁULICA | NÃO
0577B | TAURUS 320 | Embarque | Não Conforme | 1403 ¦ ROTEAMENTO DAS MANGUEIRAS DE PULVERIZAÇÃO | 1 ¦ Incidental | FIXAR MANGUEIRA DO TANQUE DE ÁGUA LIMPA. | MANGUEIRA DE PULVERIZAÇÃO | NÃO
0577B | TAURUS 320 | Embarque | Não Conforme | 1406 ¦ INTEGRIDADE DAS MANGUEIRAS DE PULVERIZAÇÃO | 1 ¦ Incidental | MANGUEIRA AMARELA INTERNA DO TANQUE DE PRODUTO MANCHADA; MANGUEIRA DA RÉGUA EXTERNA DO TANQUE DE PRODUTO MANCHADA. | MANGUEIRA PULVERIZAÇÃO | NÃO
0577B | TAURUS 320 | Embarque | Não Conforme | 1410 ¦ OUTRAS OBSERVAÇÕES | 1 ¦ Incidental | OXIDAÇÃO NAS BUCHAS DOS GRAMPOS DE FIXAÇÃO DA LATERAL DIREITA/ESQUERDA DO TANQUE DE PRODUTO; OXIDAÇÃO NOS PARAFUSOS DE FIXAÇÃO DA RÉGUA INTERNA DO TANQUE DE PRODUTO. | TANQUE DE PRODUTO | NÃO
0653B | ORION 250 | Pré Auditoria | Não Conforme | 0104 ¦ PARÂMETROS DE SETUP DO PILOTO | 1 ¦ Incidental | REGULAR A POSIÇÃO DO SENSOR. 01 GRAU FORA. | SENSOR | NÃO
0577B | TAURUS 320 | Embarque | Não Conforme | 1808 ¦ PINTURA | 1 ¦ Incidental | OXIDAÇÃO NA PARTE INTERNA DO SUPORTE DA PATA DIREITA DO MOTOR; OXIDAÇÃO NA PARTE INTERNA DO SUPORTE INFERIOR DIREITO/ESQUERDO DO TENSOR TRASEIRO(LADO FRENTE); OXIDAÇÃO NO ATERRAMENTO FIXO NA PARTE INTERNA DIREITA DO CHASSI AO LADO DO RADIADOR DO MOTOR; PINTURA SOBRE ETIQUETA NO SUPORTE INFERIOR DIANTEIRO ESQUERDO DA CABINE. | CHASSI | NÃO
0577B | TAURUS 320 | Embarque | Conforme Com OBS | 0711 ¦ PRESSÃO DA BOMBA DE TRANSMISSÃO | Não Informada | PRESSÃO BOMBA DE TRANSMISSÃO DIANTEIRA: FRENTE-360 / RÉ- 350 BAR; PRESSÃO BOMBA DE TRANSMISSÃO TRASEIRA: FRENTE-380 / RÉ-380 BAR. |  | NÃO
0577B | TAURUS 320 | Embarque | Conforme Com OBS | 0712 ¦ PRESSÃO DA BOMBA DE MOVIMENTOS | Não Informada | PRESSÃO BLOCO 2+1: 160 BAR |  | NÃO
0577B | TAURUS 320 | Embarque | Conforme Com OBS | 0713 ¦ PRESSÃO DA BOMBA DE PULVERIZAÇÃO | Não Informada | PRESSÃO BLOCO PULVERIZAÇÃO/CARGA: 140 BAR |  | NÃO
0577B | TAURUS 320 | Embarque | Não Conforme | 1213 ¦ OUTRAS OBSERVAÇÕES | 5 ¦ Menor | MOTOR APRESENTA FALHA (SPN 723 FMI 5) QUANDO DEMORA PARA DAR PARTIDA. | MOTOR | NÃO
0577B | TAURUS 320 | Embarque | Não Conforme | 1211 ¦ PINTURA | 1 ¦ Incidental | OXIDAÇÃO NO TUBO COLETOR DE ÓLEO DO SISTEMA LEVE; OXIDAÇÃO NO PARAFUSO INFERIOR DO COMPRESSOR DO AR CONDICIONADO. | COLETOR ÓLEO/COMPRESSOR AR CONDICIONADO | NÃO
0577B | TAURUS 320 | Embarque | Não Conforme | 2002 ¦ TAMPAS DOS MOTORES DE RODA | 0 ¦ Comentário | TAMPA DOS MOTORES DE RODA AUSENTE. | MOTOR DE RODA | NÃO
0577B | TAURUS 320 | Embarque | Não Conforme | 2006 ¦ RÉGUA DA BITOLA | 1 ¦ Incidental | RÉGUA DA BITOLA TRASEIRA DIREITA/ESQUERDA COM FUMAÇA DE TINTA; OXIDAÇÃO NA PORCA DA RÉGUA DA BITOLA TRASEIRA DIREITA; RÉGUA DA BITOLA DIANTEIRA DIREITA/ESQUERDA DIFÍCIL DE VISUALIZAR OS NÚMEROS. | RÉGUA DA BITOLA | NÃO
0577B | TAURUS 320 | Embarque | Não Conforme | 2009 ¦ ESLINGAS | 1 ¦ Incidental | ESLINGA DIANTEIRA DIREITA/ESQUERDA COM PRESENÇA DE TINTA. | EIXO DIANTEIRO | NÃO
0577B | TAURUS 320 | Embarque | Não Conforme | 2010 ¦ ABRIDORES DE LINHA | 0 ¦ Comentário | ABRIDORES DE LINHA AUSENTE. | ACESSÓRIOS | NÃO
0577B | TAURUS 320 | Embarque | Não Conforme | 2012 ¦ PINTURA | 1 ¦ Incidental | OXIDAÇÃO NA PARTE INFERIOR DO SUPORTE DO PULMÃO DIANTEIRO DIREITO/ESQUERDO; OXIDAÇÃO NA PARTE SUPERIOR DA BAIXADA DIANTEIRA E TRASEIRA AONDE ENCAIXA A PONTEIRA DO EIXO; RETOCAR PINTURA NO REGISTRO ROSCADO DA PARTE INFERIOR LADO DIREITO NO EIXO DIANTEIRO/TRASEIRO; PRESENÇA DE TINTA CINZA NOS REDUTORES DE RODA DIANTEIRO/TRASEIRO NA PARTE INTERNA; OXIDAÇÃO NA PARTE INTERNA DA RODA TRASEIRA DIREITA/ESQUERDA OXIDAÇÃO NA PARTE INTERNA DO SUPORTE INFERIOR DO PULMÃO TRASEIRO DIREITO/ESQUERDO. | EIXO | NÃO
0577B | TAURUS 320 | Embarque | Não Conforme | 2111 ¦ KIT EXTRA | 0 ¦ Comentário | KIT EXTRA AUSENTE. | ACESSÓRIOS | NÃO
0577B | TAURUS 320 | Embarque | Não Conforme | 2112 ¦ LIMPEZA | 0 ¦ Comentário | PRESENÇA DE FARELOS SOBRE AS CARENAGENS INTERNA E ATRÁS DO BANCO. | CABINE | NÃO
0577B | TAURUS 320 | Embarque | Não Conforme | 2119 ¦ PRESENÇA DAS ETIQUETAS DE PROCESSO | 1 ¦ Incidental | FALTAM ETIQUETAS DE PULVERIZAÇÃO/ MOTOR/ TERMINAÇÃO/ FLUSHING. | ETIQUETAS | NÃO
0577B | TAURUS 320 | Embarque | Não Conforme | 1603 ¦ BARRAS SEM TRINCAS | 1 ¦ Incidental | TRELIÇA TORTA PRÓXIMO DA VÁLVULA DE CORTE DA TERCEIRA SEÇÃO. | BARRA PRINCIPAL ESQUERDA | NÃO
0577B | TAURUS 320 | Embarque | Não Conforme | 1605 ¦ ACABAMENTO ADEQUADO PARA A UNIÃO DE TUBOS | 5 ¦ Menor | TUBULAÇÃO DE INOX MANCHADA. | LINHA DE PULVERIZAÇÃO | NÃO
0577B | TAURUS 320 | Embarque | Não Conforme | 1607 ¦ PINTURA | 1 ¦ Incidental | OXIDAÇÃO NA PARTE SUPERIOR INTERNA DO REFORÇO DA BARRA PRINCIPAL DIREITA/ESQUERDA PRÓXIMO DA BISAGRA; OXIDAÇÃO NA PARTE INTERNA DO REFORÇO DA PONTEIRA DIREITA. | BARRA PRINCIPAL | NÃO
0647B | HYDRA 200 | Auditoria | Não Conforme | 0111 ¦ TESTAR PINO TRAVA DO QUADRO E DAS BARRAS | 0 ¦ Comentário | FALTA PINO TRAVA DO DESCANSO DE BARRA DIREITO/ESQUERDO. | TRAVA DO DESCANSO DE BARRA | NÃO
0647B | HYDRA 200 | Auditoria | Não Conforme | 0822 ¦ OUTRAS OBSERVAÇÕES | 5 ¦ Menor | AR CONDICIONADO NÃO FUNCIONOU(VAZOU GÁS). | AR CONDICIONADO | NÃO
0647B | HYDRA 200 | Auditoria | Não Conforme | 1506 ¦ PARTE EXTERNA DO QUADRO | 1 ¦ Incidental | PINTURA COM FALHA NA PARTE DE BAIXO DO SUPORTE INFERIOR DO CILINDRO DO QUADRO DESLIZANTE. | QUADRO DESLIZANTE | NÃO
0647B | HYDRA 200 | Auditoria | Conforme Com OBS | 0602 ¦ TESTAR ROTAÇÃO DO MOTOR MÍNIMO 680 A 800 RPM E MÁXIMO 2420 A 2500 RPM | Não Informada | ROTAÇÃO MÍNIMA DO MOTOR: 710 RPM; ROTAÇÃO MÁXIMA DO MOTOR: 2.440 RPM. |  | NÃO
0647B | HYDRA 200 | Auditoria | Não Conforme | 1212 ¦ OUTRAS OBSERVAÇÕES | 1 ¦ Incidental | TAMPA DIREITA DO CAPÔ DO MOTOR RASPANDO NA PARTE SUPERIOR DA ESTRUTURA; CHAPA PERFURADA DIREITA/ESQUERDA DO PROLONGADOR DO CAPÔ AMASSADA. | CAPÔ DO MOTOR | NÃO
0647B | HYDRA 200 | Auditoria | Conforme Com OBS | 0601 ¦ ALTA E BAIXA COM VELOCIDADES ADEQUADAS (HYDRA 12 A 13KM/H E ORION 16 A 19KM/H) | Não Informada | VELOCIDADE TARTARUGA EM 13 KM/H; VELOCIDADE LEBRE SEM ESPAÇO SEGURO PARA TESTE. |  | NÃO
0647B | HYDRA 200 | Auditoria | Não Conforme | 0603 ¦ AJUSTE DO CABO DO JOYSTICK E RETORNO AO NEUTRO COM VELOCIDADE ADEQUADA | 1 ¦ Incidental | JOYSTICK RETORNA MUITO RÁPIDO AO NEUTRO. | JOYSTICK | NÃO
0647B | HYDRA 200 | Auditoria | Não Conforme | 1003 ¦ CONEXÕES | 10 ¦ Maior | ANEL ORING ESMAGADO NA CONEXÃO DE SAÍDA DA VÁLVULA GERAL PARA TANQUE. | VÁLVULA GERAL | NÃO
0647B | HYDRA 200 | Auditoria | Não Conforme | 0409 ¦ REDUTORES | 1 ¦ Incidental | MELHORAR APLICAÇÃO DE LACRE QUÍMICO NOS TAMPÕES DE REABASTECIMENTO DOS REDUTORES. | REDUTOR DE RODA | NÃO
0647B | HYDRA 200 | Auditoria | Conforme Com OBS | 0302 ¦ PRESSÃO DA BOMBA DE MOVIMENTOS 140 A 160 BAR | Não Informada | PRESSÃO BLOCO 2+1: 160 BAR |  | NÃO
0647B | HYDRA 200 | Auditoria | Conforme Com OBS | 0303 ¦ PRESSÃO DA BOMBA DE PULVERIZAÇÃO 140 A 160 BAR | Não Informada | PRESSÃO BLOCO DE PULVERIZAÇÃO: 160 BAR |  | NÃO
0647B | HYDRA 200 | Auditoria | Conforme Com OBS | 0301 ¦ PRESSÃO DA BOMBA DE TRANSMISSÃO DE 370 A 390 BAR | Não Informada | PRESSÃO BLOCO DIANTEIRO TPA/TPB; 380/400 BAR; PRESSÃO BLOCO TRASEIRO TPA/TPB: 380/400BAR. |  | NÃO
0647B | HYDRA 200 | Auditoria | Não Conforme | 0308 ¦ OUTRAS OBSERVAÇÕES | 20 ¦ Crítico | MIOLO DO TOMADOR DE PRESSÃO NO BLOCO DE TRANSMISSÃO DIANTEIRO SE SOLTOU. | BLOCO TRANSMISSÃO DIANTEIRA | NÃO
0647B | HYDRA 200 | Auditoria | Não Conforme | 0418 ¦ TANQUE CIRCUITO PESADO | 0 ¦ Comentário | NÍVEL BAIXO DO ÓLEO DO TANQUE CIRCUITO PESADO. | TANQUE CIRCUITO PESADO | NÃO
0647B | HYDRA 200 | Auditoria | Não Conforme | 1607 ¦ PINTURA BARRA GRANDE ESQUERDA | 1 ¦ Incidental | APLICAR SELANTE NA PARTE INFERIOR DO SUPORTE DO CALÇO DE BORRACHA NA BARRA PRINCIPAL DIREITA/ESQUERDA PRÓXIMO DO CILINDRO DO ALIN. | BARRA PRINCIPAL | NÃO
0647B | HYDRA 200 | Auditoria | Não Conforme | 1906 ¦ PINTURA | 1 ¦ Incidental | FALTA PINTURA NA PARTE INFERIOR DA COLUNA DIANTEIRA DIREITA DA CABINE; OXIDAÇÃO NA TRAVESSA INFERIOR TRASEIRA NA PARTE DE BAIXO DA CABINE; PINTURA COM FALHA NA PARTE INFERIOR DA CABINE PERTO DA COLUNA TRASEIRA ESQUERDA. | CABINE | NÃO
0647B | HYDRA 200 | Auditoria | Conforme Com OBS | 2007 ¦ ALTURA DOS PULMÕES DE 230MM A 250MM | Não Informada | ALTURA PULMÕES DIANTEIROS: DIR 235 / ESQ 235MM ALTURA PULMÕES TRASEIROS: DIR 230 / ESQ 230MM |  | NÃO
0647B | HYDRA 200 | Auditoria | Não Conforme | 2107 ¦ ABRIDORES DE LINHA E KIT EXTRA SEPARADOS | 0 ¦ Comentário | ABRIDORES DE LINHA E KIT EXTRA AUSENTE NA PRATELEIRA. | ACESSÓRIOS | NÃO
0651B | ORION 250 | Auditoria | Não Conforme | 0111 ¦ TESTAR PINO TRAVA DO QUADRO E DAS BARRAS | 0 ¦ Comentário | FALTA PINO TRAVA DO DESCANSO DE BARRA. | TRAVA DO DESCANSO DE BARRA | NÃO
0651B | ORION 250 | Auditoria | Conforme Com OBS | 0601 ¦ ALTA E BAIXA COM VELOCIDADES ADEQUADAS (HYDRA 12 A 13KM/H E ORION 16 A 19KM/H) | Não Informada | VELOCIDADE TARTARUGA EM 19 KM/H; VELOCIDADE LEBRE SEM ESPAÇO SEGURO PARA TESTE. |  | NÃO
0651B | ORION 250 | Auditoria | Conforme Com OBS | 0602 ¦ TESTAR ROTAÇÃO DO MOTOR MÍNIMO 680 A 800 RPM E MÁXIMO 2420 A 2500 RPM | Não Informada | ROTAÇÃO MÍNIMA DO MOTOR EM 790 RPM; ROTAÇÃO MÁXIMA DO MOTOR EM 2.490 RPM. |  | NÃO
0651B | ORION 250 | Auditoria | Conforme Com OBS | 0301 ¦ PRESSÃO DA BOMBA DE TRANSMISSÃO DE 370 A 390 BAR | Não Informada | PRESSÃO BLOCO DIANTEIRO TPA/TPB: 370/370 BAR PRESSÃO BLOCO TRASEIRO TPA/TPB: 370/380 BAR |  | NÃO
0651B | ORION 250 | Auditoria | Conforme Com OBS | 0302 ¦ PRESSÃO DA BOMBA DE MOVIMENTOS 140 A 160 BAR | Não Informada | PRESSÃO BLOCO 2+1 COM 160 BAR. |  | NÃO
0651B | ORION 250 | Auditoria | Conforme Com OBS | 0303 ¦ PRESSÃO DA BOMBA DE PULVERIZAÇÃO 140 A 160 BAR | Não Informada | PRESSÃO BLOCO DE PULVERIZAÇÃO COM 140 BAR. |  | NÃO
0651B | ORION 250 | Auditoria | Não Conforme | 0910 ¦ OUTRAS OBSERVAÇÕES | 10 ¦ Maior | FLUXOMETRO NÃO MARCOU A VAZÃO DE APLICAÇÃO. | FLUXOMETRO | NÃO
0651B | ORION 250 | Auditoria | Não Conforme | 1311 ¦ AUSÊNCIA DE OXIDAÇÃO NOS BLOCOS, CONEXÕES E TERMINAIS DAS MANGUEIRAS | 1 ¦ Incidental | FALTA PINTURA NA CONEXÃO DAS MANGUEIRAS HIDRÁULICAS COM O MOTOR DA BOMBA DE PULVERIZAÇÃO. | MOTOR BOMBA DE PULVERIZAÇÃO | NÃO
0651B | ORION 250 | Auditoria | Não Conforme | 1806 ¦ PINTURA | 1 ¦ Incidental | PINTURA EM VERNIZ COM FALHA NO AMORTECEDOR DIANTEIRO ESQUERDO; PRESENÇA DE TINTA CINZA NO AMORTECEDOR DIANTEIRO DIREITO. | AMORTECEDOR | NÃO
0651B | ORION 250 | Auditoria | Não Conforme | 0417 ¦ TANQUE CIRCUITO LEVE | 0 ¦ Comentário | NÍVEL BAIXO DE ÓLEO DO TANQUE CIRCUITO LEVE. | TANQUE CIRCUITO LEVE | NÃO
0651B | ORION 250 | Auditoria | Não Conforme | 0418 ¦ TANQUE CIRCUITO PESADO | 0 ¦ Comentário | NÍVEL BAIXO DE ÓLEO DO TANQUE CIRCUITO PESADO. | TANQUE CIRCUITO PESADO | NÃO
0651B | ORION 250 | Auditoria | Não Conforme | 2002 ¦ PRESENÇA DAS TAMPAS DOS MOTORES DE RODA | 0 ¦ Comentário | TAMPA DOS MOTORES DE RODA AUSENTE. | MOTOR DE RODA | NÃO
0651B | ORION 250 | Auditoria | Conforme Com OBS | 2007 ¦ ALTURA DOS PULMÕES DE 230MM A 250MM | Não Informada | ALTURA PULMÕES DIANTEIROS: DIR 240/ ESQ 230MM; ALTURA PULMÕES TRASEIROS: DIR 235 / ESQ 245 MM. |  | NÃO
0651B | ORION 250 | Auditoria | Não Conforme | 1212 ¦ OUTRAS OBSERVAÇÕES | 1 ¦ Incidental | TAMPA ESQUERDA DO CAPÔ DO MOTOR RASPANDO NA PARTE SUPERIOR DA ESTRUTURA. | CAPÔ DO MOTOR | NÃO
0651B | ORION 250 | Auditoria | Não Conforme | 2107 ¦ ABRIDORES DE LINHA E KIT EXTRA SEPARADOS | 0 ¦ Comentário | ABRIDORES DE LINHA E KIT EXTRA AUSENTE NA PRATELEIRA. | ACESSÓRIOS | NÃO
0651B | ORION 250 | Auditoria | Não Conforme | 1607 ¦ PINTURA BARRA GRANDE ESQUERDA | 1 ¦ Incidental | PRESENÇA DE LIMALHA DE FERRO NA PARTE INTERNA DO REFORÇO DA BARRA PRINCIPAL ESQUERDA. | BARRA PRINCIPAL | NÃO
0651B | ORION 250 | Auditoria | Não Conforme | 1609 ¦ PINTURA BARRA INTERMEDIÁRIA E ALIN ESQUERDO | 1 ¦ Incidental | PRESENÇA DE LIMALHA DE FERRO NA PARTE INTERNA DO REFORÇO DA BARRA INTERMEDIÁRIA ESQUERDA NA ARTICULAÇÃO DO ALIN. | BARRA INTERMEDIÁRIA | NÃO
0652B | ORION 250 | Auditoria | Não Conforme | 0111 ¦ TESTAR PINO TRAVA DO QUADRO E DAS BARRAS | 0 ¦ Comentário | FALTA TRAVA DO DESCANSO DE BARRA. | PINO TRAVA | NÃO
0652B | ORION 250 | Auditoria | Conforme Com OBS | 0601 ¦ ALTA E BAIXA COM VELOCIDADES ADEQUADAS (HYDRA 12 A 13KM/H E ORION 16 A 19KM/H) | Não Informada | VELOCIDADE TARTARUGA EM 19 KM/H; VELOCIDADE LEBRE SEM ESPAÇO SEGURO PARA TESTE. |  | NÃO
0652B | ORION 250 | Auditoria | Conforme Com OBS | 0602 ¦ TESTAR ROTAÇÃO DO MOTOR MÍNIMO 680 A 800 RPM E MÁXIMO 2420 A 2500 RPM | Não Informada | ROTAÇÃO MÍNIMA DO MOTOR EM 790 RPM; ROTAÇÃO MÁXIMA DO MOTOR EM 2.490 RPM. |  | NÃO
0652B | ORION 250 | Auditoria | Conforme Com OBS | 0301 ¦ PRESSÃO DA BOMBA DE TRANSMISSÃO DE 370 A 390 BAR | Não Informada | PRESSÃO BLOCO DIANTEIRO TPA/TPB: 380/380 BAR; PRESSÃO BLOCO TRASEIRO TPA/TPB: 370/380 BAR. |  | NÃO
0652B | ORION 250 | Auditoria | Conforme Com OBS | 0302 ¦ PRESSÃO DA BOMBA DE MOVIMENTOS 140 A 160 BAR | Não Informada | PRESSÃO BLOCO 2+1 COM 160 BAR. |  | NÃO
0652B | ORION 250 | Auditoria | Conforme Com OBS | 0303 ¦ PRESSÃO DA BOMBA DE PULVERIZAÇÃO 140 A 160 BAR | Não Informada | PRESSÃO BLOCO PULV/CARGA COM 140 BAR. |  | NÃO
0652B | ORION 250 | Auditoria | Não Conforme | 1212 ¦ OUTRAS OBSERVAÇÕES | 1 ¦ Incidental | CHAPÉU DO FILTRO DE AR FROUXO; TAMPA DIREITA DO CAPÔ DO MOTOR RASPANDO NA PARTE SUPERIOR DA ESTRUTURA. | FILTRO DE AR | NÃO
0652B | ORION 250 | Auditoria | Não Conforme | 0418 ¦ TANQUE CIRCUITO PESADO | 10 ¦ Maior | VAZAMENTO HIDRÁULICO NA TAMPA PARAFUSADA NA LATERAL DO TANQUE CIRCUITO PESADO. | TANQUE PESADO | NÃO
0652B | ORION 250 | Auditoria | Não Conforme | 0416 ¦ MOTOR DIESEL | 0 ¦ Comentário | MOTOR DIESEL APRESENTOU UMIDADE NA JUNTA DE VEDAÇÃO DO ADITIVO DE REFRIGERAÇÃO NA LATERAL ESQUERDA ATRÁS DO FILTRO DE ÓLEO. | MOTOR DIESEL | NÃO
0652B | ORION 250 | Auditoria | Não Conforme | 1906 ¦ PINTURA | 1 ¦ Incidental | PINTURA DANIFICADA NA TRAVESSA INFERIOR TRASEIRA DA CABINE. | CABINE | NÃO
0652B | ORION 250 | Auditoria | Não Conforme | 2002 ¦ PRESENÇA DAS TAMPAS DOS MOTORES DE RODA | 0 ¦ Comentário | TAMPA DOS MOTORES DE RODA AUSENTE. | MOTOR DE RODA | NÃO
0652B | ORION 250 | Auditoria | Não Conforme | 2007 ¦ ALTURA DOS PULMÕES DE 230MM A 250MM | 0 ¦ Comentário | ALTURA PULMÕES DIANTEIROS: 215/210MM; ALTURA PULMÕES TRASEIROS: 230/230MM. |  | NÃO
0652B | ORION 250 | Auditoria | Não Conforme | 2010 ¦ PINTURA | 1 ¦ Incidental | PINTURA DANIFICADA NA BORDA INTERNA DO ARO DIANTEIRO/TRASEIRO ESQUERDO; REFORÇAR PINTURA NA PARTE INFERIOR DO SUPORTE DO PULMÃO DIANTEIRO DIREITO/ESQUERDO. | BAIXADA | NÃO
0652B | ORION 250 | Auditoria | Não Conforme | 2107 ¦ ABRIDORES DE LINHA E KIT EXTRA SEPARADOS | 0 ¦ Comentário | ABRIDORES DE LINHA E KIT EXTRA AUSENTE. | ACESSÓRIOS | NÃO
0652B | ORION 250 | Auditoria | Não Conforme | 1607 ¦ PINTURA BARRA GRANDE ESQUERDA | 1 ¦ Incidental | APLICAR SELANTE NA PARTE INFERIOR DO SUPORTE DO CALÇO DE BORRACHA PRÓXIMO DO CILINDRO DO ALIN DIREITO/ESQUERDO. | BARRA PRINCIPAL | NÃO
0652B | ORION 250 | Auditoria | Não Conforme | 1609 ¦ PINTURA BARRA INTERMEDIÁRIA E ALIN ESQUERDO | 1 ¦ Incidental | OXIDAÇÃO NA PARTE INTERNA DO REFORÇO DA PONTEIRA DA BARRA INTERMEDIÁRIA ESQUERDA; ADESIVO REFLETIVO COM BOLHAS NA BARRA DIREITA/ESQUERDA. | BARRA INTERMEDIÁRIA | NÃO
0653B | ORION 250 | Auditoria | Não Conforme | 0111 ¦ TESTAR PINO TRAVA DO QUADRO E DAS BARRAS | 0 ¦ Comentário | FALTA TRAVA DO DESCANSO DE BARRA. | PINO TRAVA | NÃO
0653B | ORION 250 | Auditoria | Conforme Com OBS | 0601 ¦ ALTA E BAIXA COM VELOCIDADES ADEQUADAS (HYDRA 12 A 13KM/H E ORION 16 A 19KM/H) | Não Informada | VELOCIDADE TARTARUGA EM 19 KM/H; VELOCIDADE LEBRE SEM ESPAÇO SEGURO PARA TESTE. |  | NÃO
0653B | ORION 250 | Auditoria | Conforme Com OBS | 0602 ¦ TESTAR ROTAÇÃO DO MOTOR MÍNIMO 680 A 800 RPM E MÁXIMO 2420 A 2500 RPM | Não Informada | ROTAÇÃO MÍNIMA DO MOTOR EM 790 RPM; ROTAÇÃO MÁXIMA DO MOTOR EM 2.490 RPM. |  | NÃO
0653B | ORION 250 | Auditoria | Não Conforme | 1314 ¦ OUTRAS OBSERVAÇÕES | 1 ¦ Incidental | PORCA SOLTA DA RÓTULA DO CILINDRO DE ABERTURA DE BITOLA TRASEIRA ESQUERDA; ABRAÇADEIRA FROUXA DA RÓTULA DO CILINDRO DE DIREÇÃO DIREITO/ESQUERDO LADO HASTE/FIXO. | CILINDRO DE BITOLA | NÃO
0653B | ORION 250 | Auditoria | Não Conforme | 1606 ¦ ALINHAMENTO DAS BARRAS | 1 ¦ Incidental | BARRAMENTO DIREITO LEVEMENTE PARA TRÁS. | BARRA | NÃO
0653B | ORION 250 | Auditoria | Não Conforme | 0906 ¦ BOMBA DE CARGA | 10 ¦ Maior | MANGUEIRA HIDRÁULICA DE PRESSÃO DA BOMBA DE REABASTECIMENTO MONTADO INVERTIDO NO BLOCO. | MANGUEIRA HIDRÁULICA | NÃO
0653B | ORION 250 | Auditoria | Não Conforme | 1002 ¦ REGISTROS | 10 ¦ Maior | PARAFUSOS FROUXOS DA UNIÃO DO CORPO DO REGISTRO DO AGITADOR INTERNO DO TANQUE DE PRODUTO. | REGISTRO AGITADOR TANQUE DE PRODUTO | NÃO
0653B | ORION 250 | Auditoria | Conforme Com OBS | 0301 ¦ PRESSÃO DA BOMBA DE TRANSMISSÃO DE 370 A 390 BAR | Não Informada | PRESSÃO BLOCO DIANTEIRO TPA/TPB: 370/370 BAR. PRESSÃO BLOCO TRASEIRO TPA/TPB: 380/380 BAR. |  | NÃO
0653B | ORION 250 | Auditoria | Conforme Com OBS | 0302 ¦ PRESSÃO DA BOMBA DE MOVIMENTOS 140 A 160 BAR | Não Informada | PRESSÃO BLOCO 2+1 COM 160 BAR. |  | NÃO
0653B | ORION 250 | Auditoria | Conforme Com OBS | 0303 ¦ PRESSÃO DA BOMBA DE PULVERIZAÇÃO 140 A 160 BAR | Não Informada | PRESSÃO BLOCO PULV/CARGA COM 140 BAR. |  | NÃO
0653B | ORION 250 | Auditoria | Não Conforme | 1311 ¦ AUSÊNCIA DE OXIDAÇÃO NOS BLOCOS, CONEXÕES E TERMINAIS DAS MANGUEIRAS | 1 ¦ Incidental | OXIDAÇÃO NA CONEXÃO DA MANGUEIRA HIDRÁULICA COM O MOTOR DA BOMBA DE PULVERIZAÇÃO. | BOMBA DE PULVERIZAÇÃO | NÃO
0653B | ORION 250 | Auditoria | Não Conforme | 2002 ¦ PRESENÇA DAS TAMPAS DOS MOTORES DE RODA | 0 ¦ Comentário | FALTA TAMPA DOS MOTORES DE RODA. | MOTOR DE RODA | NÃO
0653B | ORION 250 | Auditoria | Não Conforme | 1301 ¦ ALINHAMENTO DA DIREÇÃO (135MM DE HASTE DO CILINDRO DE DIREÇÃO) | 1 ¦ Incidental | SENSOR DE RODA 1° FORA DE CENTRO. | SENSOR DE RODA | NÃO
0653B | ORION 250 | Auditoria | Não Conforme | 1607 ¦ PINTURA BARRA GRANDE ESQUERDA | 1 ¦ Incidental | APLICAR SELANTE NA PARTE INFERIOR DO SUPORTE DO CALÇO DE BORRACHA PRÓXIMO DO CILINDRO DO ALIN DIREITO/ESQUERDO; PRESENÇA DE LIMALHA DE FERRO NA PARTE INTERNA DO REFORÇO DA BARRA PRINCIPAL DIREITA. | BARRA PRINCIPAL | NÃO
0653B | ORION 250 | Auditoria | Não Conforme | 1610 ¦ PINTURA BARRA INTERMEDIÁRIA E ALIN DIREITO | 1 ¦ Incidental | RETIRAR ETIQUETA DE GARANTIA DO CILINDRO DO ALIN DIREITO; PRESENÇA DE LIMALHA DE FERRO NA PARTE INTERNA DO REFORÇO DA BARRA INTERMEDIÁRIA DIREITA ABAIXO DO CILINDRO DO ALIN. | BARRA INTERMEDIÁRIA | NÃO
0653B | ORION 250 | Auditoria | Não Conforme | 1305 ¦ ROTEAMENTO DAS MANGUEIRAS HIDRÁULICAS | 1 ¦ Incidental | MANGUEIRA HIDRÁULICA RASPANDO EM CANTO VIVO ATRÁS DO TANQUE CIRCUITO LEVE. | MANGUEIRA HIDRÁULICA | NÃO
0653B | ORION 250 | Auditoria | Não Conforme | 2003 ¦ ALINHAMENTO DA BAIXADA | 1 ¦ Incidental | BAIXADA DIANTEIRA DIREITA LEVEMENTE PARA TRÁS. | BAIXADA | NÃO
0653B | ORION 250 | Auditoria | Não Conforme | 2007 ¦ ALTURA DOS PULMÕES DE 230MM A 250MM | 0 ¦ Comentário | ALTURA PULMÕES DIANTEIROS: DIR 235 / ESQ 250MM. ALTURA PULMÕES TRASEIROS: DIR 240 / ESQ 245MM. | ALTURA PULMÕES | NÃO
0653B | ORION 250 | Auditoria | Não Conforme | 2010 ¦ PINTURA | 1 ¦ Incidental | REFORÇAR PINTURA NA PARTE INFERIOR DO SUPORTE DO PULMÃO DIANTEIRO DIREITO/ESQUERDO; REFORÇAR PINTURA NA PARTE SUPERIOR DA BAIXADA DIANTEIRA LADO DIREITO/ESQUERDO AONDE ENCAIXA A PONTEIRA DO EIXO; REFORÇAR PINTURA NA PARTE INTERNA DO SUPORTE DO TENSOR TRASEIRO DIREITO/ESQUERDO (LADO FRENTE); REFORÇAR PINTURA NA PARTE INFERIOR DO SUPORTE DO PULMÃO TRASEIRO DIREITO (LADO DE TRÁS). | BAIXADA | NÃO
0653B | ORION 250 | Auditoria | Não Conforme | 2107 ¦ ABRIDORES DE LINHA E KIT EXTRA SEPARADOS | 0 ¦ Comentário | ABRIDORES DE LINHA E KIT EXTRA AUSENTE. | ACESSÓRIOS | NÃO
0654B | ORION 250 | Auditoria | Não Conforme | 0609 ¦ OUTRAS OBSERVAÇÕES | 20 ¦ Crítico | PRESENÇA DE LIMALHA DE FERRO NO CARTUCHO DA SOLENÓIDE DO BLOCO DO PILOTO. | BLOCO DO PILOTO | NÃO
0654B | ORION 250 | Auditoria | Não Conforme | 0111 ¦ TESTAR PINO TRAVA DO QUADRO E DAS BARRAS | 0 ¦ Comentário | FALTA TRAVA DO DESCANSO DE BARRA. | PINO TRAVA | NÃO
0654B | ORION 250 | Auditoria | Conforme Com OBS | 0601 ¦ ALTA E BAIXA COM VELOCIDADES ADEQUADAS (HYDRA 12 A 13KM/H E ORION 16 A 19KM/H) | Não Informada | VELOCIDADE TARTARUGA EM 19 KM/H. VELOCIDADE LEBRE SEM ESPAÇO SEGURO PARA TESTE. |  | NÃO
0654B | ORION 250 | Auditoria | Conforme Com OBS | 0602 ¦ TESTAR ROTAÇÃO DO MOTOR MÍNIMO 680 A 800 RPM E MÁXIMO 2420 A 2500 RPM | Não Informada | ROTAÇÃO MÍNIMA DO MOTOR EM 790 RPM. ROTAÇÃO MÁXIMA DO MOTOR EM 2.490 RPM. |  | NÃO
0654B | ORION 250 | Auditoria | Não Conforme | 0603 ¦ AJUSTE DO CABO DO JOYSTICK E RETORNO AO NEUTRO COM VELOCIDADE ADEQUADA | 1 ¦ Incidental | JOYSTICK NÃO RETORNA AO NEUTRO. | JOYSTICK | NÃO
0654B | ORION 250 | Auditoria | Não Conforme | 0702 ¦ CILINDRO DE 45º RÁPIDO PARA SUBIR E LENTO PARA DESCER | 1 ¦ Incidental | CILINDRO 45 MUITO RÁPIDO PARA DESCER. | CILINDRO 45° | NÃO
0654B | ORION 250 | Auditoria | Não Conforme | 0716 ¦ OUTRAS OBSERVAÇÕES | 5 ¦ Menor | ESCADA HIDRÁULICA FAZ ESTALO NA ARRANCADA E NO MEIO DO PERCURSO DE SUBIDA. | ESCADA HIDRÁULICA | NÃO
0654B | ORION 250 | Auditoria | Conforme Com OBS | 0301 ¦ PRESSÃO DA BOMBA DE TRANSMISSÃO DE 370 A 390 BAR | Não Informada | PRESSÃO BLOCO DIANTEIRO TPA/TPB: 370/370 BAR. PRESSÃO BLOCO TRASEIRO TPA/TPB: 370/370 BAR. |  | NÃO
0654B | ORION 250 | Auditoria | Conforme Com OBS | 0302 ¦ PRESSÃO DA BOMBA DE MOVIMENTOS 140 A 160 BAR | Não Informada | PRESSÃO BLOCO 2+1 COM 160 BAR. |  | NÃO
0654B | ORION 250 | Auditoria | Conforme Com OBS | 0303 ¦ PRESSÃO DA BOMBA DE PULVERIZAÇÃO 140 A 160 BAR | Não Informada | PRESSÃO BLOCO PULV/CARGA COM 140 BAR. |  | NÃO
0654B | ORION 250 | Auditoria | Não Conforme | 1305 ¦ ROTEAMENTO DAS MANGUEIRAS HIDRÁULICAS | 1 ¦ Incidental | MANGUEIRA HIDRÁULICA RASPANDO NO SUPORTE DA VÁLVULA DE AR DO PULMÃO TRASEIRO DIREITO. | MANGUEIRA HIDRÁULICA | NÃO
0654B | ORION 250 | Auditoria | Não Conforme | 0421 ¦ FILTROS | 5 ¦ Menor | OXIDAÇÃO NO CORPO DO FILTRO HIDRÁULICO DO SISTEMA LEVE E PESADO. | FILTRO HIDRÁULICO | NÃO
0654B | ORION 250 | Auditoria | Não Conforme | 0417 ¦ TANQUE CIRCUITO LEVE | 0 ¦ Comentário | NÍVEL BAIXO DO ÓLEO DO TANQUE CIRCUITO LEVE. | TANQUE CIRCUITO LEVE | NÃO
0654B | ORION 250 | Auditoria | Não Conforme | 2002 ¦ PRESENÇA DAS TAMPAS DOS MOTORES DE RODA | 0 ¦ Comentário | FALTA TAMPA DOS MOTORES DE RODA. | MOTOR DE RODA | NÃO
0654B | ORION 250 | Auditoria | Conforme Com OBS | 2007 ¦ ALTURA DOS PULMÕES DE 230MM A 250MM | Não Informada | ALTURA PULMÕES DIANTEIROS: DIR 230 / ESQ 240MM. ALTURA PULMÕES TRASEIROS: DIR 240 / ESQ 245MM. |  | NÃO
0654B | ORION 250 | Auditoria | Não Conforme | 2010 ¦ PINTURA | 1 ¦ Incidental | REFORÇAR PINTURA NA PARTE INFERIOR DO SUPORTE DO PULMÃO DIANTEIRO DIREITO/ESQUERDO; REFORÇAR PINTURA NA PARTE INTERNA DO SUPORTE DO TENSOR TRASEIRO DIREITO/ESQUERDO (LADO FRENTE); PINTURA DANIFICADA NO SUPORTE DO REDUTOR DE RODA DIANTEIRO DIREITO (LADO INTERNO DA RODA). | BAIXADA | NÃO
0654B | ORION 250 | Auditoria | Não Conforme | 2107 ¦ ABRIDORES DE LINHA E KIT EXTRA SEPARADOS | 0 ¦ Comentário | FALTA ABRIDORES DE LINHA E KIT EXTRA. | ACESSÓRIOS | NÃO
0654B | ORION 250 | Auditoria | Não Conforme | 1806 ¦ PINTURA | 0 ¦ Comentário | RETOCAR PORCA DA HASTE DO CILINDRO DA ESCADA HIDRÁULICA. | ESCADA HIDRÁULICA | NÃO
0654B | ORION 250 | Auditoria | Não Conforme | 1505 ¦ PARTE INTERNA DO QUADRO | 1 ¦ Incidental | REFORÇAR PINTURA NA PARTE INTERNA DO SUPORTE INFERIOR DO QUADRO DESLIZANTE. | QUADRO DESLIZANTE | NÃO
0654B | ORION 250 | Auditoria | Não Conforme | 1608 ¦ PINTURA BARRA GRANDE DIREITA | 1 ¦ Incidental | PINTURA COM FALHA NA PARTE INTERNA DA ORELHA DE FIXAÇÃO DA BARRA PRINCIPAL DIREITA COM A BISAGRA; OXIDAÇÃO NA PARTE INTERNA DO REFORÇO DA BARRA PRINCIPAL DIREITA. | BARRA PRINCIPAL | NÃO
0654B | ORION 250 | Auditoria | Não Conforme | 1609 ¦ PINTURA BARRA INTERMEDIÁRIA E ALIN ESQUERDO | 0 ¦ Comentário | PINTURA DANIFICADA NA PARTE SUPERIOR EXTERNA DO REFORÇO DA PONTEIRA DO ALIN ESQUERDO. | PONTEIRA DO ALIN | NÃO
0654B | ORION 250 | Auditoria | Não Conforme | 1610 ¦ PINTURA BARRA INTERMEDIÁRIA E ALIN DIREITO | 1 ¦ Incidental | RETIRAR ETIQUETA DE GARANTIA DO CILINDRO DO ALIN DIREITO. | BARRA INTERMEDIÁRIA DIREITA | NÃO
0595B | ORION 250 | RAE/PDI | Não Conforme | 0105 ¦ PRESSÃO DOS PNEUS 45 A 49PSI | 0 ¦ Comentário | PNEUS DIANTEIROS COM PRESSÕES ACIMAS DO RECOMENDADO. REALIZADO A CALIBRAÇÃO CONFORME ESPECIFICAÇÕES DE FÁBRICA. | NÃO APLICÁVEL. | NÃO
0595B | ORION 250 | RAE/PDI | Não Conforme | 0415 ¦ CONEXÕES E TERMINAIS DAS MANGUEIRAS | 10 ¦ Maior | RODA DIANTEIRA DIREITA APRESENTOU VAZAMENTO, SENDO QUE AS CONEXÕES FORAM SUBSTITUÍDAS EM MODO DE PMP. | UTILIZADOS 8 CONEXÕES DAS MANGUEIRAS DOS MOTORES DE RODA DA LINHA A E B. | SIM
0595B | ORION 250 | RAE/PDI | Não Conforme | 0702 ¦ CILINDRO DE 45º RÁPIDO PARA SUBIR E LENTO PARA DESCER | 0 ¦ Comentário | DURANTE A ENTREGA TÉCNICA O MOVIMENTO DO CILINDRO 45º DO LADO ESQUERDO PAROU DE FUNCIONAR, PRECISANDO SER DESLIGADO O MONITOR PARA CONSERTAR A FALHA. | NÃO APLICÁVEL. | NÃO
0595B | ORION 250 | RAE/PDI | Não Conforme | 1613 ¦ OUTRAS OBSERVAÇÕES | 20 ¦ Crítico | DURANTE A PREPARAÇÃO DE ENTREGA FOI CONSTATADO QUE O DESNUQUE DA BARRA LADO ESQUERDO NÃO ESTAVA ATUANDO, DEVIDO A RESÍDUOS DE SOLDA ENTRANDO EM ATRITO COM O SUPORTE DAS BUCHAS, PRECISANDO REALIZAR A DESMONTAGEM PARA CORRIGIR A FALHA. FOI NECESSÁRIO MANDADO FAZER 01 KG DE TINTA PARA RETOCAR AS ÁREAS TRABALHADAS. | 01 KG DE TINTA | SIM
0595B | ORION 250 | RAE/PDI | Não Conforme | 2002 ¦ PRESENÇA DAS TAMPAS DOS MOTORES DE RODA | 10 ¦ Maior | DURANTE A PREPARAÇÃO DE ENTREGA FOI CONSTATADO QUE AS TAMPAS DOS MOTORES DE RODA DIANTEIROS DIREITO E ESQUERDO ESTAVAM TRINCADAS. PRECISANDO SEREM SUBSTITUÍDOS. | PRECISA SER ENVIADAS 02 TAMPAS DOS MOTORES DE RODA. | SIM
0595B | ORION 250 | RAE/PDI | Não Conforme | 2011 ¦ OUTRAS OBSERVAÇÕES | 5 ¦ Menor | DURANTE A PREPARAÇÃO DE ENTREGA FOI CONSTATADO A FALTA DE 01 GRAXEIRA NA EXTENSIVA DIANTEIRO ESQUERDO. | 01 GRAXEIRA | NÃO
0595B | ORION 250 | RAE/PDI | Não Conforme | 2106 ¦ PINTURA | 10 ¦ Maior | DURANTE A PREPARAÇÃO DE ENTREGA FOI CONSTATADO VÁRIOS PONTOS DE FERRUGEM, SENDO NECESSÁRIO REALIZAR REPAROS E SUBSTITUIÇÃO DE ALGUNS COMPONENTES. |  | SIM
0595B | ORION 250 | RAE/PDI | Não Conforme | 2113 ¦ OUTRAS OBSERVAÇÕES | 5 ¦ Menor | AO REALIZAR PREPARAÇÃO DE ENTREGA FOI CONSTATADO QUE O ADESIVO DO TANQUE DE SOLUÇÃO LADO ESQUERDO ESTA DANIFICADO. NECESSÁRIO SUBSTITUIR O MESMO. | 01 ADESIVO (PLA) LADO ESQUERDO | SIM
0627B | HYDRA 200 | RAE/PDI | Não Conforme | 0112 ¦ OUTRAS OBSERVAÇÕES | 10 ¦ Maior | DURANTE PREPARAÇÃO DE ENTREGA O MONITOR APRESENTOU 2 FALHAS ONDE : - QUANDO CRIADO UM TALHAO E ENTRADO NA AREA DE TRABALHO, JA HAVIA UMA PINTURA NA TELA SEM HAVER NENHUMA AÇAO ANTERIOR. - TAMBEM QUANDO ENTRADO NA AREA DE TRABALHO O PONTO "A" JA ESTAVA DEFINIDO SEM HAVER NENHUMA AÇÃO ANTERIOR. | NÃO APLICAVEL. | NÃO
0627B | HYDRA 200 | RAE/PDI | Não Conforme | 0401 ¦ BLOCO DO PILOTO / ORBITROL | 5 ¦ Menor | FALTA DE APERTO NAS MANGUEIRAS DO BLOCO DO PILOTO ONDE TODAS APRESENTAVAM VAZAMENTO, MANGUEIRAS REAPERTADAS. | NÃO FOI NECESSÁRIO APLICAÇÃO DE PEÇAS, SOMENTE REAPERTO DAS PEÇAS | NÃO
0627B | HYDRA 200 | RAE/PDI | Não Conforme | 0909 ¦ CONO MISTURADOR | 10 ¦ Maior | AO BAIXAR CONO MISTURADOR PARA PREPARO DE CALDA O MESMO FICAVA APOIADO SOBRE O ABRIDOR DE LINHAS EM SITUAÇÕES LEVES DE DESNIVEL DO TERRENO. FOI REMOVIDO O CONO PARA REFURAR A CHAPA DE FIXAÇÃO DO MESMO 5CM A CIMA. | NÃO HOUVE APLICAÇÕES DE PEÇAS, SOMENTE REFURADO A CHAPA DE FIXAÇÃO. | NÃO
0627B | HYDRA 200 | RAE/PDI | Não Conforme | 1003 ¦ CONEXÕES | 10 ¦ Maior | VEDAÇÃO DA CONEXAO DE ENTRADA DA VALVULA GERAL ESTAVA DANIFICADA POR FALHA DE MONTAGEM, NECESSITOU SUBSTITUIÇAO POR OUTRA NÃO ORIGINAL. | APLICADO ITEM NAO ORIGINAL DISPONIVEL NO CONCESSIONARIO | NÃO
0627B | HYDRA 200 | RAE/PDI | Não Conforme | 1212 ¦ OUTRAS OBSERVAÇÕES | 10 ¦ Maior | DURANTE PREPARAÇÃO FOI OBSERVADO QUE O CONECTOR DO ALTERNADOR ESTA EM ATRITO COM A MANGUEIRO DA TURBINA. | NÃO APLICADO NENHUMA PEÇA. | NÃO
0635B | ORION 250 | RAE/PDI | Não Conforme | 0112 ¦ OUTRAS OBSERVAÇÕES | 10 ¦ Maior | COMANDOS DO MACHER MUITAS VEZES NÃO FUNCIONA |  | NÃO
0635B | ORION 250 | RAE/PDI | Não Conforme | 0113 ¦ KIT EXTRA E CHAVE RESERVA | 0 ¦ Comentário | SÓ TEM CHAVE DE RODA |  | NÃO
0635B | ORION 250 | RAE/PDI | Não Conforme | 0812 ¦ FECHADURA DA CABINE NOS DOIS ESTÁGIOS | 10 ¦ Maior | FECHADURA ESTA ENROSCANDO |  | NÃO
0635B | ORION 250 | RAE/PDI | Não Conforme | 0822 ¦ OUTRAS OBSERVAÇÕES | 10 ¦ Maior | FARÓIS LIGAM INVERTIDOS DA DIANTEIRA |  | NÃO
0635B | ORION 250 | RAE/PDI | Não Conforme | 1613 ¦ OUTRAS OBSERVAÇÕES | 10 ¦ Maior | BARA ESQUERDA PONTEIRA FICA MAIS ERGUIDA |  | NÃO
0628B | HYDRA 200 | RAE/PDI | Não Conforme | 0112 ¦ OUTRAS OBSERVAÇÕES | 1 ¦ Incidental | DURANTE UMA DAS DEMONSTRAÇÕES, O MONITOR MUDOU SEU HORÍMETRO SOZINHO. SAIU DE 83 HORAS PARA 160 HORAS. |  | NÃO
0628B | HYDRA 200 | RAE/PDI | Não Conforme | 0414 ¦ MANGUEIRAS HIDRÁULICAS | 20 ¦ Crítico | QUANDO ABRE E FECHA AS BARRAS, AS MANGUEIRAS HIDRÁULICAS PEGA NO GUIA DAS MESMAS FAZENDO COM QUE DESGASTE AS MANGUEIRAS. |  | NÃO
0628B | HYDRA 200 | RAE/PDI | Não Conforme | 0419 ¦ CILINDROS | 20 ¦ Crítico | VAZAMENTO NO CILINDRO QUE ABRE A PONTEIRA DA BARRA DO LADO DIREITO. |  | NÃO
0628B | HYDRA 200 | RAE/PDI | Não Conforme | 0423 ¦ OUTRAS OBSERVAÇÕES | 10 ¦ Maior | MANÔMETRO DO FILTRO HIDRÁULICO DANIFICADO COM ÓLEO DENTRO. |  | NÃO
0628B | HYDRA 200 | RAE/PDI | Não Conforme | 0803 ¦ FUNCIONAMENTO DO LIMPADOR DE PARA BRISAS | 10 ¦ Maior | LIMPADOR DE PARA BRISA NÃO FUNCIONA NA POSIÇÃO DE TEMPORIZADOR E VELOCIDADE 1. FUNCIONA APENAS NA VELOCIDADE 2. |  | NÃO
0628B | HYDRA 200 | RAE/PDI | Não Conforme | 2114 ¦ ABRIDOR DE LINHA | 1 ¦ Incidental | VEIO SOMENTE O SUPORTE DO ABRIDOR DE LINHA. O ABRIDOR DE LINHA NÃO VEIO. |  | NÃO
0657B | ORION 250 | Terminação | Não Conforme | 0107 ¦ REALIZAR PROCEDIMENTO DE CARGA DE GÁS DO AC | 0 ¦ Comentário | FALTA DAS MANGUEIRAS DO AR CONDICIONADO |  | NÃO
0657B | ORION 250 | Terminação | Não Conforme | 0111 ¦ TESTAR PINO TRAVA DO QUADRO E DAS BARRAS | 0 ¦ Comentário | PINO TRAVA QUADRO FALTANDO |  | NÃO
0657B | ORION 250 | Terminação | Não Conforme | 0602 ¦ TESTAR ROTAÇÃO DO MOTOR MÍNIMO 680 A 800 RPM E MÁXIMO 2420 A 2500 RPM | 0 ¦ Comentário | ROTAÇÃO MÁXIMA 2350 RPM |  | NÃO
0657B | ORION 250 | Terminação | Não Conforme | 0712 ¦ BARRAS POSICIONADAS PERFEITAMENTE NO DESCANSO DE BARRASEL | 0 ¦ Comentário | ALIN ESQUERDO LEVEMENTE TORTO |  | NÃO
0657B | ORION 250 | Terminação | Não Conforme | 0801 ¦ AR CONDICIONADO FUNCIONANDO (REFRIGERAÇÃO E VELOCIDADES) | 0 ¦ Comentário | FALTA DAS MANGUEIRAS DO AR |  | NÃO
0657B | ORION 250 | Terminação | Não Conforme | 0802 ¦ SEM GOTEIRAS ORIUNDAS DE CONDENSAÇÃO DO AR CONDICIONADO | 0 ¦ Comentário | FALTAS DAS MANGUEIRAS DO AR |  | NÃO
0657B | ORION 250 | Terminação | Não Conforme | 0803 ¦ FUNCIONAMENTO DO LIMPADOR DE PARA BRISAS | 0 ¦ Comentário |  |  | NÃO
0657B | ORION 250 | Terminação | Conforme Com OBS | 0812 ¦ FECHADURA DA CABINE NOS DOIS ESTÁGIOS | Não Informada | NAO EXISTE DOIS ESTÁGIOS |  | NÃO
0657B | ORION 250 | Terminação | Não Conforme | 1702 ¦ CORDÃO DE SOLDA COM PENETRAÇÃO | 0 ¦ Comentário | POROSIDADE |  | NÃO
0657B | ORION 250 | Terminação | Não Conforme | 1703 ¦ SEM RESPINGOS DE SOLDA | 0 ¦ Comentário |  |  | NÃO
0657B | ORION 250 | Terminação | Não Conforme | 1807 ¦ ALINHAMENTO DOS CORRIMÃOS | 0 ¦ Comentário | CORRIMÃO DA ESCADA DANIFICADO |  | NÃO
0657B | ORION 250 | Pré Auditoria |  | 0103 ¦ PARÂMETRO DE SETUP DA PULVERIZAÇÃO | Não Informada |  |  | NÃO
0657B | ORION 250 | Pré Auditoria |  | 0104 ¦ PARÂMETROS DE SETUP DO PILOTO | Não Informada |  |  | NÃO
0657B | ORION 250 | Pré Auditoria | Não Conforme | 1208 ¦ PINTURA | 5 ¦ Menor | PINTURA DANIFICADO NO MOTOR INFERIOR PRÓXIMO DA TAMPA DO CÁRTER DO LADO DIREITO TRASEIRO. | MOTOR PINTURA | NÃO
0657B | ORION 250 | Pré Auditoria | Não Conforme | 1307 ¦ NÍVEL DE ÓLEO DO TANQUE CIRCUITO LEVE (ATÉ 10MM ABAIXO DO MÁXIMO) | 5 ¦ Menor | NÍVEL DE ÓLEO BAIXO DO TANQUE DE CIRCUITO LEVE. | TANQUE DE CIRCUITO LEVE | NÃO
0657B | ORION 250 | Pré Auditoria | Não Conforme | 1507 ¦ OUTRAS OBSERVAÇÕES | 5 ¦ Menor | PINTURA DANIFICADO NO TUBO INFERIOR DO QUADRO. PINTURA DANIFICADO NO QUADRO INFERIOR DO LADO ESQUERDO PRÓXIMO DO 1° SUPORTE DA LINHA DE PULVERIZAÇÃO. PINTURA DANIFICADO NO SUPORTE DO TECNI INFERIOR ESQUERDO. | QUADRO INFERIOR | NÃO
0657B | ORION 250 | Pré Auditoria | Não Conforme | 1314 ¦ OUTRAS OBSERVAÇÕES | 5 ¦ Menor | PINTURA DANIFICADO NO TANQUE DE CIRCUITO PESADO DO LADO INFERIOR. | PINTURA | NÃO
0657B | ORION 250 | Pré Auditoria | Não Conforme | 1209 ¦ CAPÔ E CARENAGENS | 1 ¦ Incidental | PRESENÇA DE TINTA AMARELO NA TELA PERFURADO DA TAMPA DO CAPÔ NO LADO ESQUERDO. | CAPÔ | NÃO
0657B | ORION 250 | Pré Auditoria | Não Conforme | 1406 ¦ FIXAÇÃO DO CONO MISTURADOR | 5 ¦ Menor | PINTURA DANIFICADO NO SUPORTE DO CONO MISTURADOR PRÓXIMO DA TRAVA. PINTURA DANIFICADO NA ARTICULAÇÃO DO SUPORTE DO CONO MISTURADOR. PINTURA DANIFICADO NO SUPORTE INTERNO DO CONO MISTURADOR. | CONO MISTURADOR | NÃO
0657B | ORION 250 | Pré Auditoria | Não Conforme | 2006 ¦ CONDIÇÃO DO AROS | 1 ¦ Incidental | PINTURA DANIFICADO NO ESPAÇADOR DA RODA DIANTEIRO DIREITO. | RODAS PINTURA | NÃO
0657B | ORION 250 | Pré Auditoria | Não Conforme | 1409 ¦ OUTRAS OBSERVAÇÕES | 5 ¦ Menor | PARAFUSO DO FIXADOR DO QUADRO ATRAVESSADO. | QUADRO | NÃO
0657B | ORION 250 | Pré Auditoria | Não Conforme | 0801 ¦ AR CONDICIONADO FUNCIONANDO (REFRIGERAÇÃO E VELOCIDADES) | 5 ¦ Menor | FALTA AS MANGUEIRAS DO AR CONDICIONADO | AR CONDICIONADO | NÃO
0657B | ORION 250 | Pré Auditoria | Não Conforme | 1807 ¦ ALINHAMENTO DOS CORRIMÃOS | 1 ¦ Incidental | PINTURA DANIFICADO NO ESPAÇADOR INFERIOR PRÓXIMO DO TANQUE DE PRODUTO. PINTURA DANIFICADO NO ESPAÇADOR ENTRE O CORRIMÃO DA ESCADA E CORRIMÃO DO LADO DA CABINE. PINTURA DANIFICADO NO CORRIMÃO DA ESCADA DO LADO SUPERIOR PRÓXIMO DA PORTA. PINTURA DANIFICADO NO CORRIMÃO DA ESCADA PRÓXIMO DO BATENTE DE BORRACHA. | CORRIMÃO | NÃO
0657B | ORION 250 | Pré Auditoria | Não Conforme | 1903 ¦ FIXAÇÃO DOS FARÓIS DO TANQUE DE ÁGUA LIMPA | 1 ¦ Incidental | FAROL DO TANQUE DE ÁGUA LIMPA SOLTO | TANQUE DE ÁGUA LIMPA | NÃO
0657B | ORION 250 | Pré Auditoria | Não Conforme | 1909 ¦ OUTRAS OBSERVAÇÕES | 5 ¦ Menor | ESCADA ENCOSTANDO NO CORRIMÃO DA ESCADA AO FECHAR | ESCADA | NÃO
0657B | ORION 250 | Pré Auditoria | Não Conforme | 1607 ¦ PINTURA BARRA GRANDE ESQUERDA | 5 ¦ Menor | PINTURA DANIFICADO NA BARRA PRINCIPAL ESQUERDO PRÓXIMO DO DESCANSO DE BARRA. PINTURA DANIFICADO NA 7° E 15° TRELIÇA DA BARRA PRINCIPAL ESQUERDO PARTINDO DA BISAGRA. | BARRA | NÃO
0657B | ORION 250 | Pré Auditoria | Não Conforme | 1601 ¦ REFORÇOS DA BARRA | 1 ¦ Incidental | PINTURA DANIFICADO NO REFORÇO DA BARRA INTERMEDIÁRIO ESQUERDO. | BARRA | NÃO
0657B | ORION 250 | Pré Auditoria | Não Conforme | 1505 ¦ PARTE INTERNA DO QUADRO | 5 ¦ Menor | PINTURA DANIFICADO NO QUADRO INTERNO ESQUERDO PRÓXIMO DO TECNIL. PINTURA DANIFICADO NO QUADRO INTERNO INFERIOR PRÓXIMO DO REFORÇO DO CILINDRO DO QUADRO. FALTA PINTURA NO SUPORTE DO TRAVA QUADRO INTERNO. | QUADRO INTERNO | NÃO
0657B | ORION 250 | Pré Auditoria | Não Conforme | 2113 ¦ OUTRAS OBSERVAÇÕES | 1 ¦ Incidental | PINTURA DANIFICADO NO CHASSI ONDE FICAVA OS APOIO DO CARRINHO DE PINTURA. PINTURA DANIFICADO NO EIXO ONDE FICAVA OS CAVALETES. PINTURA DANIFICADO NA PASSARELA DO LADO INFERIOR ONDE FICAVA OS APOIO DO CARRINHO DE PINTURA. | PROCESSO DE MONTAGEM | NÃO
0657B | ORION 250 | Pré Auditoria | Não Conforme | 2010 ¦ PINTURA | 1 ¦ Incidental | PINTURA DANIFICADO NO SUPORTE DO CILINDRO DE DIREÇÃO NA BAIXADA DIREITO | BAIXADA | NÃO
0657B | ORION 250 | Pré Auditoria | Não Conforme | 2003 ¦ ALINHAMENTO DA BAIXADA | 1 ¦ Incidental | PINTURA DANIFICADO NOS TENSORES PINTURA DANIFICADO NA PORTA DOS TENSORES | PINTURA TENSORES | NÃO
0657B | ORION 250 | Auditoria | Não Conforme | 0106 ¦ VEDAÇÃO DO TETO E PORTA DA CABINE (TESTE COM ÁGUA) | 1 ¦ Incidental | POUCA PRESSÃO DA BORRACHA NA PARTE SUPERIOR E INFERIOR DA PORTA DA CABINE. INDICADOR DE PRESSURIZAÇÃO NÃO MARCA ( LIBERADO PELA ENGENHARIA ) | CABINE | NÃO
0657B | ORION 250 | Auditoria | Não Conforme | 0111 ¦ TESTAR PINO TRAVA DO QUADRO E DAS BARRAS | 0 ¦ Comentário | TRAVA DO DESCANSO DE BARRA AUSENTE | PINO TRAVA BARRA | NÃO
0657B | ORION 250 | Auditoria | Não Conforme | 0112 ¦ OUTRAS OBSERVAÇÕES | 0 ¦ Comentário | FALTA AMORTECEDOR DA PORTA DA CABINE ( ENGENHARIA NÃO VAI DESENVOLVER AMORTECEDOR ) | CABINE | NÃO
0657B | ORION 250 | Auditoria | Não Conforme | 0702 ¦ CILINDRO DE 45º RÁPIDO PARA SUBIR E LENTO PARA DESCER | 1 ¦ Incidental | CILINDRO 45 MUITO RÁPIDO PARA DESCER | CILINDRO | NÃO
0657B | ORION 250 | Auditoria | Não Conforme | 0713 ¦ CILINDRO TRAVA BASCULANTE | 5 ¦ Menor | CURSO DO CILINDRO DO QUADRO BASCULANTE MUITO LONGO PARA FECHAR | CILINDRO TRAVA QUADRO | NÃO
0657B | ORION 250 | Auditoria | Não Conforme | 0602 ¦ TESTAR ROTAÇÃO DO MOTOR MÍNIMO 680 A 800 RPM E MÁXIMO 2420 A 2500 RPM | 0 ¦ Comentário | ROTAÇÃO MÍNIMA DO MOTOR EM 800RPM; ROTAÇÃO MÁXIMA DO MOTOR EM 2.360RPM (ENGENHARIA ATESTOU NOVA ROTAÇÃO) | MOTOR | NÃO
0657B | ORION 250 | Auditoria | Conforme Com OBS | 0422 ¦ PRESENÇA DA ETIQUETA DE FLUSHING COM REGISTRO | Não Informada | FLUSHING REGISTRADO POR HORA DE FILTRAGEM. |  | NÃO
0657B | ORION 250 | Auditoria | Não Conforme | 1909 ¦ OUTRAS OBSERVAÇÕES | 0 ¦ Comentário | CONECTOR DO CHICOTE ELÉTRICO MUITO EXPOSTO NA LATERAL DIREITA DA CABINE ( LIBERADO PELA ENGENHARIA) | CABINE | NÃO
0657B | ORION 250 | Auditoria | Não Conforme | 2002 ¦ PRESENÇA DAS TAMPAS DOS MOTORES DE RODA | 0 ¦ Comentário | TAMPA DOS MOTORES DE RODA AUSENTE | MOTOR DE RODA | NÃO
0657B | ORION 250 | Auditoria | Não Conforme | 0910 ¦ OUTRAS OBSERVAÇÕES | 1 ¦ Incidental | ADESIVOS DA CHAVE LIGA/DESLIGA PULVERIZAÇÃO/ CARGA INVERTIDOS | CHAVE LATERAL DO CHASSI | NÃO
0657B | ORION 250 | Auditoria | Não Conforme | 1008 ¦ BOMBA DE CARGA (APERTO CONEXÕES E PRESENÇA DOS GRAMPOS) | 10 ¦ Maior | VAZAMENTO NA CONEXÃO DA MANGUEIRA COM A BOMBA DE CARGA | BOMBA DE CARGA | NÃO
0657B | ORION 250 | Auditoria | Não Conforme | 0308 ¦ OUTRAS OBSERVAÇÕES | 5 ¦ Menor | TENSÃO ECU 2 E 3 ABAIXO DO NORMAL 13.5V | ELÉTRICA | NÃO
0657B | ORION 250 | Auditoria | Não Conforme | 0903 ¦ FUNCIONAMENTO DAS SEÇÕES | 10 ¦ Maior | PRIMEIRA SEÇÃO DE PULVERIZAÇÃO NÃO FUNCIONA | CONECTOR ELÉTRICO DANIFICADO NA SAÍDA DO MÓDULO | NÃO
0657B | ORION 250 | Auditoria | Conforme Com OBS | 0110 ¦ CALIBRAÇÃO DO PILOTO | Não Informada | SEM INSTRUÇÕES DE OPERAÇÃO |  | NÃO
0657B | ORION 250 | Auditoria | Não Conforme | 0703 ¦ CILINDRO DE ABERTURA E FECHAMENTO DO ALIN COM AMORTECIMENTO | 5 ¦ Menor | REGULAR ABERTURA DO CILINDRO DO ALIN DIREITO (POUCO TENSIONADO) | CILINDRO ALIN | NÃO
0657B | ORION 250 | Auditoria | Conforme Com OBS | 0501 ¦ MÁQUINA MANTÊM LINHA, NÍVEL DE AGRESSIVIDADE | Não Informada | SEM INSTRUÇÕES DE OPERAÇÃO DO PILOTO |  | NÃO
0657B | ORION 250 | Auditoria | Não Conforme | 1406 ¦ FIXAÇÃO DO CONO MISTURADOR | 1 ¦ Incidental | CINTA DE FIXAÇÃO DO CONO MISTURADOR FROUXA | CONO MISTURADOR | NÃO
0657B | ORION 250 | Auditoria | Não Conforme | 2107 ¦ ABRIDORES DE LINHA E KIT EXTRA SEPARADOS | 0 ¦ Comentário | ABRIDORES DE LINHA E KIT EXTRA AUSENTE | ACESSÓRIOS | NÃO
0657B | ORION 250 | Auditoria | Não Conforme | 1808 ¦ OUTRAS OBSERVAÇÕES | 1 ¦ Incidental | CORRIMÃO DA ESCADA MUITO PRÓXIMO DO BATENTE DE BORRACHA (LIBERADO PELA ENGENHARIA) | CORRIMÃO | NÃO
0657B | ORION 250 | Auditoria | Não Conforme | 0609 ¦ OUTRAS OBSERVAÇÕES | 5 ¦ Menor | SENSOR DE VELOCIDADE MUITO AFASTADO DEVIDO A CONTRA PORCA MUITO GROSSA | SENSOR DE VELOCIDADE | NÃO
0657B | ORION 250 | Auditoria | Não Conforme | 2003 ¦ ALINHAMENTO DA BAIXADA | 1 ¦ Incidental | BAIXADA DIANTEIRA DIREITA LEVEMENTE PARA TRÁS | BAIXADA | NÃO
0657B | ORION 250 | Auditoria | Não Conforme | 1314 ¦ OUTRAS OBSERVAÇÕES | 1 ¦ Incidental | FIXAR CONECTOR HIDRÁULICO DA MANGUEIRA DO FREIO NA FRENTE DO BLOCO TRAÇÃO DIANTEIRA | MANGUEIRA FREIO | NÃO
0657B | ORION 250 | Auditoria | Não Conforme | 1305 ¦ ROTEAMENTO DAS MANGUEIRAS HIDRÁULICAS | 10 ¦ Maior | MANGUEIRA HIDRÁULICA DO BLOCO DE TRANSMISSÃO DIANTEIRA DANIFICADA. RASPANDO NO CANTO DIREITO DA CAIXA DE AR LIMPO | MANGUEIRA HIDRÁULICA | NÃO
0657B | ORION 250 | Auditoria | Não Conforme | 1806 ¦ PINTURA | 1 ¦ Incidental | FALTA PINTURA NO SUPORTE INFERIOR ESQUERDO DO RADIADOR DO MOTOR | SUPORTE RADIADOR | NÃO
0657B | ORION 250 | Auditoria | Não Conforme | 1212 ¦ OUTRAS OBSERVAÇÕES | 1 ¦ Incidental | ISOLAR TRÊS TERMINAL ELÉTRICO SEM USO NA LATERAL DIREITA DO MOTOR; MELHORAR FIXAÇÃO DO CHICOTE ELÉTRICO EM CIMA DA BOMBA DE TRANSMISSÃO | CHICOTE ELÉTRICO | NÃO
0657B | ORION 250 | Auditoria | Conforme Com OBS | 0301 ¦ PRESSÃO DA BOMBA DE TRANSMISSÃO DE 370 A 390 BAR | Não Informada | PRESSÃO BLOCO DE TRANSMISSÃO DIANTEIRA TPA/TPB: 170/160 BAR PRESSÃO BLOCO DE TRANSMISSÃO TRASEIRO TPA/TPB: 170/160 BAR |  | NÃO
0657B | ORION 250 | Auditoria | Conforme Com OBS | 0302 ¦ PRESSÃO DA BOMBA DE MOVIMENTOS 140 A 160 BAR | Não Informada | PRESSÃO BLOCO 2+1: 150 BAR |  | NÃO
0657B | ORION 250 | Auditoria | Conforme Com OBS | 0303 ¦ PRESSÃO DA BOMBA DE PULVERIZAÇÃO 140 A 160 BAR | Não Informada | PRESSÃO BLOCO PULVERIZAÇÃO/CARGA: 140 BAR |  | NÃO
0658B | 120J | Terminação | Não Conforme | 0111 ¦ TESTAR PINO TRAVA DO QUADRO E DAS BARRAS | 0 ¦ Comentário | GRAMPO N PASSA NO BURACO, PEGANDO NA BARRA |  | NÃO
0658B | 120J | Terminação | Não Conforme | 0422 ¦ PRESENÇA DA ETIQUETA DE FLUSHING | 0 ¦ Comentário |  |  | NÃO
0658B | 120J | Terminação | Não Conforme | 0602 ¦ TESTAR ROTAÇÃO DO MOTOR MÍNIMO 680 A 800 RPM E MÁXIMO 2350 A 2400 RPM | 0 ¦ Comentário | RPM MAX 2345 |  | NÃO
0658B | 120J | Terminação | Não Conforme | 0803 ¦ FUNCIONAMENTO DO LIMPADOR DE PARA BRISAS | 0 ¦ Comentário | AUSÊNCIA DO LIMPADOR DEVIDO AO PROBLEMA NO CHICOTE |  | NÃO
0658B | 120J | Terminação | Não Conforme | 1208 ¦ PINTURA | 0 ¦ Comentário |  |  | NÃO
0658B | 120J | Terminação | Não Conforme | 1606 ¦ ALINHAMENTO DAS BARRAS | 0 ¦ Comentário | FOI ALINHADO MAS CONTINUOU MAIS PRA FRENTE Q O CORRETO |  | NÃO
0658B | 120J | Terminação | Não Conforme | 1702 ¦ CORDÃO DE SOLDA COM PENETRAÇÃO | 0 ¦ Comentário | APRESENTA POROSIDADE |  | NÃO
0658B | 120J | Terminação | Não Conforme | 1806 ¦ PINTURA | 0 ¦ Comentário |  |  | NÃO
0658B | 120J | Terminação | Não Conforme | 1807 ¦ ALINHAMENTO DOS CORRIMÃOS | 0 ¦ Comentário | ESCADA PEGANDO NO CORRIMÃO |  | NÃO
0658B | 120J | Terminação | Não Conforme | 2006 ¦ CONDIÇÃO DO AROS | 0 ¦ Comentário | PINTURA ESCORRIDA NA RODA DIANTEIRA ESQUERDA |  | NÃO
0658B | 120J | Terminação | Não Conforme | 2010 ¦ PINTURA | 0 ¦ Comentário |  |  | NÃO
0658B | 120J | Pré Auditoria |  | 0114 ¦ CAMBAGEM POSITIVA ENTRE 1º A 2º | Não Informada |  |  | NÃO
0658B | 120J | Pré Auditoria |  | 0706 ¦ ABERTURA DE BITOLA TRASEIRA 2790MM A 2810MM | Não Informada |  |  | NÃO
0658B | 120J | Pré Auditoria |  | 0707 ¦ ABERTURA DE BITOLA DIANTEIRA 2790MM A 2810MM | Não Informada |  |  | NÃO
0658B | 120J | Pré Auditoria |  | 0708 ¦ ABERTURA DE BITOLA DIFERENÇA ENTRE EIXOS MÁXIMO 10MM | Não Informada |  |  | NÃO
0658B | 120J | Pré Auditoria |  | 0709 ¦ CONVERGÊNCIA EIXO TRASEIRO DIFERENÇA ENTRE A MEDIÇÃO PARALELA E EM “X” MÁXIMO 20MM. | Não Informada |  |  | NÃO
0658B | 120J | Pré Auditoria |  | 0710 ¦ CONVERGÊNCIA EIXO DIANTEIRO DIFERENÇA ENTRE A MEDIÇÃO PARALELA E EM “X” MÁXIMO 15MM. | Não Informada |  |  | NÃO
0658B | 120J | Pré Auditoria | Não Conforme | 0713 ¦ CILINDRO TRAVA BASCULANTE | 1 ¦ Incidental | PINTURA DANIFICADO NO CILINDRO TRAVA QUADRO. RETOCAR PINTURA NAS CONEXÕES DO CILINDRO TRAVA QUADRO. | CILINDRO | NÃO
0658B | 120J | Pré Auditoria | Não Conforme | 0803 ¦ FUNCIONAMENTO DO LIMPADOR DE PARA BRISAS | 5 ¦ Menor | FALTA O LIMPADOR DE PARA BRISA | LIMPADOR DE PARA BRISA | NÃO
0658B | 120J | Pré Auditoria | Não Conforme | 1409 ¦ OUTRAS OBSERVAÇÕES | 5 ¦ Menor | TANQUE DE PRODUTO DANIFICADO DO LADO TRASEIRO ESQUERDO. | TANQUE DE PRODUTO | NÃO
0658B | 120J | Pré Auditoria | Não Conforme | 1506 ¦ PARTE EXTERNA DO QUADRO | 1 ¦ Incidental | PINTURA DANIFICADO NO QUADRO DO LADO ESQUERDO PRÓXIMO DO CILINDRO DA BARRA. PINTURA DANIFICADO NA TRAVESSA DO TECNIL DO QUADRO. PINTURA DANIFICADO NO QUADRO DO LADO ESQUERDO. PINTURA DANIFICADO NO QUADRO DO LADO INFERIOR PRÓXIMO DA TRAVESSA DO TECNIL. | QUADRO PINTURA | NÃO
0658B | 120J | Pré Auditoria | Não Conforme | 1505 ¦ PARTE INTERNA DO QUADRO | 1 ¦ Incidental | PINTURA DANIFICADO NO QUADRO DO LADO ESQUERDO INTERNO PRÓXIMO DA BISAGRA. PINTURA DANIFICADO NO QUADRO INTERNO PRÓXIMO DO REFORÇO INFERIOR DO CILINDRO DO QUADRO. PINTURA DANIFICADO NO QUADRO INTERNO DIREITO PROXIMO DA BISAGRA. PINTURA DANIFICADO NO SUPORTE DO TRAVA QUADRO DO LADO DIREITO. | QUADRO | NÃO
0658B | 120J | Pré Auditoria | Não Conforme | 1308 ¦ INTEGRIDADE DOS CILINDROS EM GERAL | 10 ¦ Maior | ALIEN DIREITO NÃO ABRE. | BARRA CILINDRO | NÃO
0658B | 120J | Pré Auditoria | Não Conforme | 1601 ¦ REFORÇOS DA BARRA | 5 ¦ Menor | PINTURA DANIFICADO NO SUPORTE DO PINO NA BARRA PRINCIPAL ESQUERDO. | REFORÇO DA BARRA | NÃO
0658B | 120J | Pré Auditoria | Não Conforme | 2006 ¦ CONDIÇÃO DO AROS | 1 ¦ Incidental | PINTURA ESCORRIDA E COM PRESENÇA DE LACRE QUIMICO NA RODA DIANTEIRA ESQUERDA | RODA | NÃO
0658B | 120J | Pré Auditoria | Não Conforme | 0609 ¦ OUTRAS OBSERVAÇÕES | 1 ¦ Incidental | ESCADA BATENDO NO CORRIMÃO DA ESCADA | ESCADA | NÃO
0658B | 120J | Pré Auditoria | Não Conforme | 0822 ¦ OUTRAS OBSERVAÇÕES | 1 ¦ Incidental | ARRUELA DE PRESSÃO MONTADO ERRADO NO SUPORTE DO MODULO TRASEIRO NA TRAVESSA DO CHASSI DO LADO INFERIOR | MONTAGEM | NÃO
0658B | 120J | Pré Auditoria | Não Conforme | 1406 ¦ FIXAÇÃO DO CONO MISTURADOR | 5 ¦ Menor | SUPORTE ARTICULADO DO CONO MISTURADOR PEGANDO NAS MANGUEIRAS DE PULVERIZAÇÃO, DIFICULTANDO O PROCESSO DE DESCER O CONO MISTURADOR | CONO MISTURADOR | NÃO
0658B | 120J | Pré Auditoria | Não Conforme | 1408 ¦ CONEXÕES | 1 ¦ Incidental | PINTURA DANIFICADO NO SUPORTE DO CONO MISTURADOR PRÓXIMO DA TRAVA. PINTURA DANIFICADO NA ARTICULAÇÃO DO SUPORTE DO CONO MISTURADOR NA PARTE SUPERIOR E INFERIOR. PINTURA DANIFICADO NO SUPORTE DO CONO MISTURADOR DO LADO INTERNO. | CONO MISTURADOR PINTURA | NÃO
0658B | 120J | Pré Auditoria | Não Conforme | 1212 ¦ OUTRAS OBSERVAÇÕES | 1 ¦ Incidental | PINTURA DANIFICADO NO MOTOR DO LADO INFERIOR DIREITO PRÓXIMO DA TAMPA DO CARTER | MOTOR PEÇA | NÃO
0658B | 120J | Pré Auditoria | Não Conforme | 2010 ¦ PINTURA | 1 ¦ Incidental | PINTURA DANIFICADO NO EIXO PRÓXIMO DAS BAIXADA NOS DOIS LADO. PINTURA ESCORRIDA NO SUPORTE DO PULMÃO DIANTEIRO DIREITO DO LADO INTERNO. PINTURA DANIFICADO NO SUPORTE NO EIXO DO CILINDRO DE DIREÇÃO DO LADO DIREITO. | BAIXADA | NÃO
0658B | 120J | Pré Auditoria | Não Conforme | 2001 ¦ APERTO DAS TAMPAS DOS REGISTROS ROSCADOS | 1 ¦ Incidental | PINTURA DANIFICADO NAS ROTULAS DO CILINDRO DE DIREÇÃO | ROTULAS DO CILINDRO | NÃO
0658B | 120J | Pré Auditoria | Não Conforme | 1204 ¦ NÍVEL DE COMBUSTÍVEL | 1 ¦ Incidental | PINTURA DANIFICADO NO SUPORTE DO TANQUE DE COMBUSTÍVEL | TANQUE DE COMBUSTÍVEL | NÃO
0658B | 120J | Pré Auditoria | Não Conforme | 1802 ¦ APERTO DAS PORCAS DOS TENSORES | 1 ¦ Incidental | PINTURA DANIFICADO NAS PORCA DOS TENSORES | PORCA DOS TENSORES | NÃO
0658B | 120J | Pré Auditoria | Não Conforme | 1804 ¦ RÓTULAS DOS TENSORES SEM FOLGA | 1 ¦ Incidental | PINTURA DANIFICADO NOS TENSORES | TENSORES | NÃO
0658B | 120J | Pré Auditoria | Não Conforme | 1806 ¦ PINTURA | 1 ¦ Incidental | PINTURA DANIFICADO NO SUPORTE TRASEIRO ESQUERDO DO MOTOR. PINTURA DANIFICADO NO SUPORTE DA BATERIA DO LADO INFERIOR. PINTURA DANIFICADO NO SUPORTE TRASEIRO DIREITO DO MOTOR. | CHASSI PINTURA | NÃO
0658B | 120J | Pré Auditoria | Não Conforme | 1609 ¦ PINTURA BARRA INTERMEDIÁRIA E ALIN ESQUERDO | 1 ¦ Incidental | PINTURA DANIFICADO NO PINO SAFE ESQUERDO. RETOCAR PINTURA NO REFORÇO INTERNO NA BARRA INTERMEDIÁRIO E ALIEN. PINTURA DANIFICADO NA BARRA INTERMEDIÁRIO ESQUERDO PROXIMO DO PATIN. PINTURA DANIFICADO NA BARRA INTERMEDIÁRIO PRÓXIMO AO REFORÇO. | BARRA INTERMEDIARIO E ALIEN ESQUERDO | NÃO
0658B | 120J | Pré Auditoria | Não Conforme | 1602 ¦ BISAGRAS SEM TRINCAS | 1 ¦ Incidental | PINTURA DANIFICADO NA BISAGRA DIREITO DO LADO INTERNO NO SUPORTE DO CILINDRO 45 º | BISAGRA | NÃO
0658B | 120J | Pré Auditoria | Não Conforme | 1607 ¦ PINTURA BARRA GRANDE ESQUERDA | 1 ¦ Incidental | PINTURA DANIFICADO NA BARRA PRINCIPAL ESQUERDO PRÓXIMO DA 5 TRELIÇA PARTINDO DA BISAGRA DO LADO INTERNO. PINTURA DANIFICADO NA PARTE SUPERIOR DA BARRA PRINCIPAL ESQUERDO PRÓXIMO DO DESCANSO DE BARRA. PINTURA DANIFICADO NA BARRA PRINCIPAL ESQUERDO NA 11º E 15 TRELIÇA PARTINDO DA BISAGRA. PINTURA DANIFICADO NA BARRA PRINCIPAL ESQUERDO INFERIOR PRÓXIMO DO REFORÇO. | BARRA PRINCIPAL | NÃO
0658B | 120J | Pré Auditoria | Não Conforme | 2106 ¦ PINTURA | 1 ¦ Incidental | PINTURA DANIFICADO NA PASSARELA DO LADO INFERIOR ONDE FICAVA OS APOIOS DO CARRINHO DE PINTURA. PINTURA DANIFICADO NO EIXO ONDE FICAVA OS CAVALETES. PINTURA DANIFICADO NO CHASSI ONDE FICAVA OS APOIO DO CARRINHO DE PINTURA. | PROCESSO | NÃO
0658B | 120J | Pré Auditoria | Não Conforme | 1103 ¦ ATERRAMENTOS (CHAVE GERAL, MOTOR DE PARTIDA E SUBTETO CABINE) | 1 ¦ Incidental | RETOCAR PINTURA NO CHASSI NA TRAVESSA DIANTEIRA NO ATERRAMENTO DO CHICOTE. RETOCAR PINTURA NO CHASSI DO LADO TRASEIRO ESQUERDO NO ATERRAMENTO DO MODULO. | ATERRAMENTO | NÃO
0658B | 120J | Pré Auditoria | Não Conforme | 1608 ¦ PINTURA BARRA GRANDE DIREITA | 1 ¦ Incidental | PINTURA DANIFICADO NA BARRA PRINCIPAL DIREITO SUPERIOR PRÓXIMO DO DESCANSO DE BARRA. PINTURA DANIFICADO NA BARRA PRINCIPAL DIREITO INFERIOR PROXIMO DO REFORÇO. PINTURA DANIFICADO NO SUPORTE DO PINO PRINCIPAL DA BARRA DIREITA. PINTURA DANIFICADO NA 4 º 8º E 15º TRELIÇA DA BARRA PRINCIPAL DIREITO. | BARRA PRINCIPAL DIREITO | NÃO
0658B | 120J | Pré Auditoria | Não Conforme | 1613 ¦ OUTRAS OBSERVAÇÕES | 1 ¦ Incidental | BARRA PRINCIPAL ESQUERDO E DIREITO LEVEMENTE PARA FRENTE. | BARRA | NÃO
0658B | 120J | Pré Auditoria | Não Conforme | 1507 ¦ OUTRAS OBSERVAÇÕES | 1 ¦ Incidental | PINTURA DANIFICADO PROXIMO REFORÇO DO CILINDRO DO QUADRO. PINTURA DANIFICADO NO SUPORTE DO TECNIL DO QUADRO DO LADO ESQUERDO. | QUADRO INFERIOR | NÃO
0658B | 120J | Pré Auditoria | Não Conforme | 1302 ¦ UNIÃO ROSCADA CILINDRO DE ABERTURA E FECHAMENTO DE BARRA MÁXIMO 10MM | 1 ¦ Incidental | CILINDRO DA BARRA DO LADO ESQUERDO E DIREITO COM MANCHAS | CILINDROS | NÃO
0658B | 120J | Pré Auditoria | Não Conforme | 1610 ¦ PINTURA BARRA INTERMEDIÁRIA E ALIN DIREITO | 1 ¦ Incidental | PINTURA DANIFICADO NA PONTEIRA DIREITA PRÓXIMO DOS ÚLTIMOS BICOS. PINTURA DANIFICADO NA BARRA INTERMEDIÁRIO DIREITO PRÓXIMO DO REFORÇO | BARRA INTERMEDIÁRIO E PONTEIRA | NÃO
0658B | 120J | Pré Auditoria | Não Conforme | 2003 ¦ ALINHAMENTO DA BAIXADA | 1 ¦ Incidental | BAIXADA TRASEIRA ESQUERDA COM TRINCA | BAIXADA | NÃO
0658B | 120J | Pré Auditoria | Não Conforme | 0808 ¦ ACIONAMENTO DAS SINALEIRAS | 1 ¦ Incidental | BRILHO DA TELA DIMINUI QUANDO É ACIONADO OS FAROL. | TELA | NÃO
0658B | 120J | Pré Auditoria | Não Conforme | 1605 ¦ ACABAMENTO ADEQUADO PARA A UNIÃO DE TUBOS | 1 ¦ Incidental | PINTURA DANIFICADO NO PINO ENTRE A BARRA PRINCIPAL E BARRA INTERMEDIÁRIO. PINTURA DANIFICADO NA BARRA INTERMEDIÁRIO PRÓXIMO DO REFORÇO. | BARRA | NÃO
0658B | 120J | Pré Auditoria | Não Conforme | 1908 ¦ TANQUE DE ÁGUA LIMPA | 1 ¦ Incidental | CARENAGEM DO FAROL NO TANQUE DE ÁGUA LIMPA DO LADO ESQUERDO COM LEVE AVALIA. | TANQUE DE ÁGUA LIMPA | NÃO
0658B | 120J | Pré Auditoria | Não Conforme | 1314 ¦ OUTRAS OBSERVAÇÕES | 1 ¦ Incidental | PINTURA DANIFICADO NA TAMPA FRONTAL NOS PARAFUSOS DO TANQUE DE CIRCUITO LEVE | TANQUE DE CIRCUITO LEVE | NÃO
0658B | 120J | Pré Auditoria | Não Conforme | 1805 ¦ AMORTECEDORES | 1 ¦ Incidental | PINTURA DANIFICADO NO AMORTECEDOR DIANTEIRO DIREITO. | AMORTECEDOR | NÃO
0658B | 120J | Pré Auditoria | Não Conforme | 0417 ¦ TANQUE CIRCUITO LEVE | 10 ¦ Maior | VAZAMENTO NO VISOR DO TANQUE DE CIRCUITO LEVE | VAZAMENTO | NÃO
0658B | 120J | Pré Auditoria | Não Conforme | 0418 ¦ TANQUE CIRCUITO PESADO | 10 ¦ Maior | VAZAMENTO NO VISOR DO TANQUE DE CIRCUITO PESADO | VAZAMENTO | NÃO
0658B | 120J | Pré Auditoria | Não Conforme | 1701 ¦ CORDÃO DE SOLDA SEM FALHAS | 1 ¦ Incidental | FALTA CORDÃO DE SOLDA NO SUPORTE DO PINO NO DESCANSO DE BARRA. | SOLDA | NÃO
0658B | 120J | Pré Auditoria | Não Conforme | 1909 ¦ OUTRAS OBSERVAÇÕES | 1 ¦ Incidental | PRESENÇA DE SILICONE E SUJEIRA NO TETO DA CABINE PRÓXIMO DA PORTA. | CABINE | NÃO
0658B | 120J | Pré Auditoria | Não Conforme | 1807 ¦ ALINHAMENTO DOS CORRIMÃOS | 1 ¦ Incidental | PINTURA DANIFICADO NO CORRIMÃO TRASEIRO DO TANQUE DE PRODUTO DO LADO INFERIOR. | CORRIMÃO | NÃO
0658B | 120J | Pré Auditoria | Não Conforme | 1808 ¦ OUTRAS OBSERVAÇÕES | 1 ¦ Incidental | PINTURA DANIFICADO NO CORRIMÃO DA ESCADA DO LADO SUPERIOR. PINTURA DANIFICADO NO CORRIMÃO DO LADO DA CABINE PRÓXIMO DO DESCANSO DE BARRA. PINTURA DANIFICADO NO CORRIMÃO DA ESCADA PRÓXIMO DO BATENTE. | CORRIMÃO | NÃO
0658B | 120J | Pré Auditoria | Não Conforme | 1404 ¦ FIXAÇÃO DO TANQUE DE PRODUTO (FIXADORES, CINTA E PROTEÇÕES) | 1 ¦ Incidental | EXCESSO DE SILICONE NO TANQUE DE PRODUTO DO LADO INFERIOR. | TANQUE DE PRODUTO | NÃO
0658B | 120J | Pré Auditoria | Não Conforme | 1101 ¦ VERIFICAR CONECTORES E CHICOTES (ROTEAMENTO) EM GERAL | 1 ¦ Incidental | CHICOTE DO NÍVEL DO TANQUE CIRCUITO PESADO SOLTO. | CHICOTE | NÃO
0658B | 120J | Pré Auditoria | Não Conforme | 1207 ¦ PRESENÇA DE TELA DE PROTEÇÃO DO RADIADOR | 0 ¦ Comentário | FALTA MONTAS SUPORTE DE PROTEÇÃO DO MOTOR DO LADO INFERIOR. | SUPORTE | NÃO
0658B | 120J | Pré Auditoria | Não Conforme | 0716 ¦ OUTRAS OBSERVAÇÕES | 5 ¦ Menor | FALTA SUPORTE DO TRAVA QUADRO | QUADRO | NÃO
0658B | 120J | Pré Auditoria | Não Conforme | 1209 ¦ CAPÔ E CARENAGENS | 1 ¦ Incidental | REMOVER PAPEL DE ADESIVO 120J DO CAPO | ADESIVO | NÃO
0658B | 120J | Pré Auditoria | Não Conforme | 2111 ¦ PRESENÇA DAS ETIQUETAS DE PROCESSO | 1 ¦ Incidental | FALTA ETIQUETA DE PROCESSO DA TERMINAÇÃO | ETIQUETA | NÃO
0658B | 120J | Pré Auditoria | Não Conforme | 2011 ¦ OUTRAS OBSERVAÇÕES | 1 ¦ Incidental | PINTURA DANIFICADO NAS ROTULAS DOS TENSORES. | ROTULAS | NÃO
0658B | 120J | Pré Auditoria | Não Conforme | 1612 ¦ TESTAR DESNUQUE DO ALIN | 1 ¦ Incidental | RETOCAR PINTURA NA EXTREMIDADE DA BARRA INTERMEDIÁRIO E A PONTEIRA ESQUERDO E DIREITO. | BARRA | NÃO
0658B | 120J | Pré Auditoria | Não Conforme | 2113 ¦ OUTRAS OBSERVAÇÕES | 1 ¦ Incidental | PINTURA DANIFICADO NOS PINOS ARTICULADO DA ESCADA DO LADO ESQUERDO E DIREITO. PINTURA DANIFICADO NA ROTULA DO CILINDRO DA ESCADA DO LADO SUPERIOR. PINTURA DANIFICADO NO SUPORTE ARTICULADO DA ESCADA. | ESCADA | NÃO
0660B | 125J | Terminação | Não Conforme | 1208 ¦ PINTURA | 0 ¦ Comentário | AGUARDANDO RETOQUE. |  | NÃO
0660B | 125J | Terminação | Não Conforme | 1211 ¦ CHAPAS DE PROTEÇÃO | 0 ¦ Comentário | AGUARDANDO FINALIZAR PRÉ AUDITORIA. |  | NÃO
0660B | 125J | Terminação | Não Conforme | 1806 ¦ PINTURA | 0 ¦ Comentário | AGUARDANDO RETOQUES. |  | NÃO
0660B | 125J | Terminação | Não Conforme | 2106 ¦ PINTURA | 0 ¦ Comentário | AGUARDANDO RETOQUES. |  | NÃO
0660B | 125J | Terminação | Não Conforme | 2107 ¦ ABRIDORES DE LINHA E KIT EXTRA SEPARADOS | 0 ¦ Comentário | ADICIONADO FINAL AUDITORIA DE PRODUTO. |  | NÃO
0660B | 125J | Pré Auditoria | Não Conforme | 1208 ¦ PINTURA | 1 ¦ Incidental | PINTURA DANIFICADO NO MOTOR DO LADO INFERIOR DIREITO. PINTURA DANIFICADO NO MOTOR DO LADO DE TRÁS. | MOTOR | NÃO
0660B | 125J | Pré Auditoria | Não Conforme | 1806 ¦ PINTURA | 5 ¦ Menor | PINTURA ESCORRIDO NO SUPORTE DO CRUZEIRO DIANTEIRO ESQUERDO NO CHASSI. PRÓXIMO DO TANQUE DE COMBUSTÍVEL. PINTURA DANIFICADO NO SUPORTE TRASEIRO ESQUERDO DO MOTOR. PINTURA DANIFICADO NA TRAVESSA TRASEIRO DO CHASSI PRÓXIMO DO SUPORTE DO MÓDULO. PINTURA DANIFICADO NO CHASSI PRÓXIMO DOS PARAFUSOS DE APOIO DO QUADRO DO LADO DIREITO. PINTURA DANIFICADO NO SUPORTE DIANTEIRO ESQUERDO SUPORTE DO QUADRO NO CHASSI. | CHASSI | NÃO
0660B | 125J | Pré Auditoria | Não Conforme | 2010 ¦ PINTURA | 10 ¦ Maior | PINTURA DANIFICADO NO BRAÇO EXTENSIVO ESQUERDO. PINTURA DANIFICADO NO EIXO PRÓXIMO DA BAIXADA DIANTEIRO ESQUERDO. PINTURA DANIFICADO NO EIXO DIANTEIRO ESQUERDO PRÓXIMO DO SUPORTE DO CILINDRO DA BITOLA DIANTEIRO ESQUERDO. | BAIXADA EIXO | NÃO
0660B | 125J | Pré Auditoria | Não Conforme | 2106 ¦ PINTURA | 1 ¦ Incidental | PINTURA DANIFICADO NA PASSARELA ONDE FICAVA OS APOIOS DO CARRINHO DE PINTURA. PINTURA DANIFICADO NO CHASSI ONDE FICAVA OS APOIOS DO CARRINHO DE PINTURA. PINTURA DANIFICADO NO EIXO ONDE FICAVA OS APOIOS DOS CAVALETE. | PROCESSO | NÃO
0658B | 120J | Auditoria | Não Conforme | 1909 ¦ OUTRAS OBSERVAÇÕES | 1 ¦ Incidental | FIXAR FIO DO SENSOR E MANGUEIRA DO RESERVATÓRIO DE ÁGUA DO LIMPADOR DE PARA BRISA. | RESERVATÓRIO ÁGUA DO LIMPADOR PARA BRISA | NÃO
0658B | 120J | Auditoria | Não Conforme | 2113 ¦ OUTRAS OBSERVAÇÕES | 5 ¦ Menor | FECHADURA DA TAMPA DIREITA DO CAPÔ DO MOTOR ESTÁ COM O FECHO FORA DE POSIÇÃO NÃO PERMITINDO TRAVAMENTO DA TAMPA. | FECHADURA TAMPA CAPÔ MOTOR | NÃO
0658B | 120J | Auditoria | Não Conforme | 0111 ¦ TESTAR PINO TRAVA DO QUADRO E DAS BARRAS | 0 ¦ Comentário | FALTA PINO DA TRAVA DO QUADRO TRASEIRO | TRAVA QUADRO | NÃO
0658B | 120J | Auditoria | Não Conforme | 1212 ¦ OUTRAS OBSERVAÇÕES | 1 ¦ Incidental | MELHORAR ROTEAMENTO DO CHICOTE DO MÓDULO DO MOTOR LOCALIZADO NA LATERAL ESQUERDA. | CHICOTE MOTOR | NÃO
0658B | 120J | Auditoria | Não Conforme | 1409 ¦ OUTRAS OBSERVAÇÕES | 1 ¦ Incidental | CHAVE LIGA/DESLIGA BOMBA DE PULVERIZAÇÃO NA LATERAL DO CHASSI FROUXA E SEM DESCRIÇÃO LIGA/DESLIGA. | CHAVE BOMBA PULVERIZAÇÃO | NÃO
0658B | 120J | Auditoria | Não Conforme | 1314 ¦ OUTRAS OBSERVAÇÕES | 1 ¦ Incidental | RETIRAR ETIQUETA AMARELA E AZUL DAS MANGUEIRAS HIDRÁULICAS EM VÁRIOS PONTOS | MANGUEIRA HIDRÁULICA | NÃO
0658B | 120J | Auditoria | Não Conforme | 1404 ¦ FIXAÇÃO DO TANQUE DE PRODUTO (FIXADORES, CINTA E PROTEÇÕES) | 5 ¦ Menor | ACABAMENTO RUIM DO MATERIAL NO CANTO TRASEIRO ESQUERDO E ABAIXO DO ADESIVO DA LATERAL ESQUERDA DO TANQUE DE PRODUTO. | TANQUE DE PRODUTO | NÃO
0660B | 125J | Pré Auditoria | Não Conforme | 0716 ¦ OUTRAS OBSERVAÇÕES | 1 ¦ Incidental | FALTA SUPORTE DO TRAVA QUADRO | SUPORTE | NÃO
0660B | 125J | Pré Auditoria | Não Conforme | 1103 ¦ ATERRAMENTOS (CHAVE GERAL, MOTOR DE PARTIDA E SUBTETO CABINE) | 1 ¦ Incidental | RETOCAR PINTURA NO ATERRAMENTO DA CHAVE GERAL. RETOCAR PINTURA NO ATERRAMENTO NO MOTOR DO LADO DIREITO. RETOCAR PINTURA NO ATERRAMENTO NO CHASSI DO LADO ESQUERDO INTERNO PRÓXIMO DO SUPORTE TRASEIRO ESQUERDO DA SINALEIRA. | ATERRAMENTO | NÃO
0660B | 125J | Pré Auditoria | Não Conforme | 1209 ¦ CAPÔ E CARENAGENS | 5 ¦ Menor | PRESENÇA DE FURO NA TELA PERFURADO SUPERIOR DIREITO DO CAPÔ. | CAPÔ | NÃO
0660B | 125J | Pré Auditoria | Não Conforme | 1607 ¦ PINTURA BARRA GRANDE ESQUERDA | 1 ¦ Incidental | PINTURA DANIFICADO NO DESCANSO DE BARRA DO LADO ESQUERDO. PINTURA DANIFICADO NA BARRA PRINCIPAL ESQUERDO PRÓXIMO DO REFORÇO. PINTURA DANIFICADO NA 9° 12° E 15° TRELIÇA DA BARRA PRINCIPAL ESQUERDO PARTINDO DA BISAGRA. PINTURA DANIFICADO NA BARRA PRINCIPAL ESQUERDO DO LADO INFERIOR. | BARRA PRINCIPAL ESQUERDO | NÃO
0660B | 125J | Pré Auditoria | Não Conforme | 1609 ¦ PINTURA BARRA INTERMEDIÁRIA E ALIN ESQUERDO | 5 ¦ Menor | PINTURA ESCORRIDO NA PONTEIRA ESQUERDO PRÓXIMO DO SAFE. REFORÇAR PINTURA NO REFORÇO INTERNO DAS BARRA. PINTURA DANIFICADO NA TRELIÇA DA BARRA INTERMEDIÁRIO ESQUERDO PRÓXIMO DA TESOURA. PINTURA DANIFICADO NA BARRA INTERMEDIÁRIO ESQUERDO PRÓXIMO DO PATIN. | PONTEIRA E BARRA INTERMEDIÁRIO ESQUERDO | NÃO
0660B | 125J | Pré Auditoria | Não Conforme | 1308 ¦ INTEGRIDADE DOS CILINDROS EM GERAL | 5 ¦ Menor | PINTURA DANIFICADO NO CILINDRO DO ALINE ESQUERDO. PINTURA DANIFICADO NO CILINDRO DA BARRA ESQUERDO. PINTURA DANIFICADO NO CILINDRO DA ESCADA. PINTURA DANIFICADO NA RÓTULA DO CILINDRO DA ESCADA. | CILINDRO | NÃO
0660B | 125J | Pré Auditoria | Não Conforme | 1601 ¦ REFORÇOS DA BARRA | 1 ¦ Incidental | PINTURA DANIFICADO NO REFORÇO DA BARRA INTERMEDIÁRIO ESQUERDO. | REFORÇO | NÃO
0660B | 125J | Pré Auditoria | Não Conforme | 1506 ¦ PARTE EXTERNA DO QUADRO | 1 ¦ Incidental | PINTURA DANIFICADO NO QUADRO DO LADO ESQUERDO PRÓXIMO DA BISAGRA. PINTURA DANIFICADO NO SUPORTE DA BIELA EXTERNO DO LADO DIREITO SUPERIOR. PINTURA DANIFICADO NO QUADRO EXTERNO ESQUERDO PRÓXIMO DA TRAVESSA DO TECNIL. REFORÇAR PINTURA NO SUPORTE TRAVA QUADRO DO LADO ESQUERDO. | QUADRO | NÃO
0660B | 125J | Pré Auditoria | Não Conforme | 1701 ¦ CORDÃO DE SOLDA SEM FALHAS | 5 ¦ Menor | MELHORAR ACABAMENTO DE SOLDA NA BARRA PRINCIPAL DIREITO DO LADO SUPERIOR PRÓXIMO DO 1° SUPORTE DA LINHA DE PULVERIZAÇÃO PARTINDO DA BISAGRA. | SOLDA | NÃO
0660B | 125J | Pré Auditoria | Não Conforme | 1608 ¦ PINTURA BARRA GRANDE DIREITA | 1 ¦ Incidental | PINTURA DANIFICADO NA BARRA PRINCIPAL DIREITO PRÓXIMO DO REFORÇO. PINTURA DANIFICADO NA 4° 7° E 15° TRELIÇA DA BARRA PRINCIPAL DIREITO PARTINDO DA BISAGRA. PINTURA DANIFICADO NA BARRA PRINCIPAL DIREITO PRÓXIMO DO ÚLTIMO SUPORTE DA LINHA DE PULVERIZAÇÃO PARTINDO DA BISAGRA. | BARRA PRINCIPAL DIREITO | NÃO
0660B | 125J | Pré Auditoria | Não Conforme | 1610 ¦ PINTURA BARRA INTERMEDIÁRIA E ALIN DIREITO | 5 ¦ Menor | PINTURA DANIFICADO NA BARRA INTERMEDIÁRIO DIREITO PRÓXIMO DA TESOURA. PINTURA DANIFICADO NA PONTEIRA DIREITO PRÓXIMO DO SUPORTE DO BATENTE DE BORRACHA. | BARRA INTERMEDIÁRIO E PONTEIRA | NÃO
0660B | 125J | Pré Auditoria | Não Conforme | 1602 ¦ BISAGRAS SEM TRINCAS | 5 ¦ Menor | PINTURA DANIFICADO NA BISAGRA DIREITO INTERNO PRÓXIMO DA BARRA PRINCIPAL. | BISAGRA | NÃO
0660B | 125J | Pré Auditoria | Não Conforme | 0713 ¦ CILINDRO TRAVA BASCULANTE | 1 ¦ Incidental | REFORÇAR PINTURA NAS CONEXÕES DO CILINDRO TRAVA QUADRO. | CILINDRO | NÃO
0660B | 125J | Pré Auditoria | Não Conforme | 1207 ¦ PRESENÇA DE TELA DE PROTEÇÃO DO RADIADOR | 0 ¦ Comentário | FALTA TELA DE PROTEÇÃO. | CHAPA DE PROTEÇÃO | NÃO
0660B | 125J | Pré Auditoria | Não Conforme | 1501 ¦ INTEGRIDADE DOS ELASTÔMEROS DAS MOLAS DO QUADRO | 5 ¦ Menor | PINTURA DANIFICADO NO REFORÇO INTERNO DIREITO DO QUADRO. PINTURA DANIFICADO NO QUADRO INTERNO PRÓXIMO DO PINO DIREITO DO CILINDRO TRAVA QUADRO. PINTURA DANIFICADO NO SUPORTE INFERIOR DO CILINDRO DO QUADRO. PINTURA DANIFICADO NO QUADRO INTERNO PRÓXIMO DO REFORÇO INFERIOR DO CILINDRO DO QUADRO. | QUADRO | NÃO
0660B | 125J | Pré Auditoria | Não Conforme | 1505 ¦ PARTE INTERNA DO QUADRO | 5 ¦ Menor | PINTURA DANIFICADO NO QUADRO INTERNO ESQUERDO PRÓXIMO DO TECNIL. PINTURA DANIFICADO NO SUPORTE DA BIELA INTERNO ESQUERDO. PINTURA DANIFICADO NO QUADRO INTERNO PRÓXIMO DO SUPORTE INFERIOR DA BIELA DIREITO. | QUADRO INTERNO | NÃO
0660B | 125J | Pré Auditoria | Não Conforme | 1507 ¦ OUTRAS OBSERVAÇÕES | 1 ¦ Incidental | PINTURA DANIFICADO NO QUADRO INFERIOR ESQUERDO E DIREITO. PINTURA DANIFICADO NO REFORÇO DO CILINDRO DO QUADRO INFERIOR. PINTURA DANIFICADO NO QUADRO INFERIOR PRÓXIMO DO 1° E 4° SUPORTE DA LINHA DE PULVERIZAÇÃO. | QUADRO INFERIOR | NÃO
0660B | 125J | Pré Auditoria | Não Conforme | 0609 ¦ OUTRAS OBSERVAÇÕES | 5 ¦ Menor | BARRA LEVEMENTE PARA FRENTE | BARRA | NÃO
0660B | 125J | Pré Auditoria | Não Conforme | 1404 ¦ FIXAÇÃO DO TANQUE DE PRODUTO (FIXADORES, CINTA E PROTEÇÕES) | 5 ¦ Menor | TANQUE DE PRODUTO DANIFICADO NO LADO ESQUERDO PRÓXIMO DO ÚLTIMO GRAMPO. | TANQUE DE PRODUTO | NÃO
0660B | 125J | Pré Auditoria | Não Conforme | 1409 ¦ OUTRAS OBSERVAÇÕES | 5 ¦ Menor | PINTURA DANIFICADO NA BANDEJA DO QUADRO DO LADO INTERNO DIREITO. | QUADRO | NÃO
0660B | 125J | Pré Auditoria | Não Conforme | 1408 ¦ CONEXÕES | 1 ¦ Incidental | PINTURA DANIFICADO NO SUPORTE ESQUERDO DO TANQUE DE PRODUTO. | TANQUE | NÃO
0660B | 125J | Pré Auditoria | Não Conforme | 1204 ¦ NÍVEL DE COMBUSTÍVEL | 5 ¦ Menor | ACABAMENTO RUIM NA CINTA DO TANQUE DE COMBUSTÍVEL. | TANQUE DE COMBUSTÍVEL | NÃO
0660B | 125J | Pré Auditoria | Não Conforme | 1301 ¦ ALINHAMENTO DA DIREÇÃO (135MM DE HASTE DO CILINDRO DE DIREÇÃO) | 5 ¦ Menor | RÓTULA DO CILINDRO DE DIREÇÃO ESQUERDO OXIDADO. | CILINDRO | NÃO
0660B | 125J | Pré Auditoria | Não Conforme | 1302 ¦ UNIÃO ROSCADA CILINDRO DE ABERTURA E FECHAMENTO DE BARRA MÁXIMO 10MM | 1 ¦ Incidental | REFORÇAR PINTURA NAS CONEXÕES DO CILINDRO DA BARRA | CILINDRO | NÃO
0660B | 125J | Pré Auditoria | Não Conforme | 1310 ¦ PRESENÇA DA VÁLVULA REGULADORA DE VAZÃO DO CILINDRO 45° | 1 ¦ Incidental | REFORÇAR PINTURA NAS CONEXÕES DO CILINDRO DO 45° | CILINDRO | NÃO
0660B | 125J | Pré Auditoria | Não Conforme | 1406 ¦ FIXAÇÃO DO CONO MISTURADOR | 5 ¦ Menor | PINTURA DANIFICADO NO SUPORTE DO CONO MISTURADOR PRÓXIMO DA TRAVA. PINTURA DANIFICADO NO SUPORTE ARTICULADO DO CONO MISTURADOR SUPERIOR E INFERIOR. PINTURA DANIFICADO NO SUPORTE PRÓXIMO DO CONO MISTURADOR. | CONO MISTURADOR | NÃO
0658B | 120J | Auditoria | Não Conforme | 0504 ¦ OUTRAS OBSERVAÇÕES | 5 ¦ Menor | SENSOR DE VELOCIDADE COM FIO INVERTIDO (NEGATIVO/SINAL). | SENSOR DE VELOCIDADE | NÃO
0660B | 125J | Pré Auditoria | Não Conforme | 1612 ¦ TESTAR DESNUQUE DO ALIN | 1 ¦ Incidental | REFORÇAR A PINTURA NA EXTREMIDADE DA PONTEIRA COM A BARRA INTERMEDIÁRIO ESQUERDO E DIREITO | BARRA | NÃO
0658B | 120J | Auditoria | Conforme Com OBS | 0110 ¦ CALIBRAÇÃO DO PILOTO | Não Informada | SEM INSTRUÇÕES DE OPERAÇÃO. |  | NÃO
0660B | 125J | Pré Auditoria | Não Conforme | 1802 ¦ APERTO DAS PORCAS DOS TENSORES | 1 ¦ Incidental | PINTURA DANIFICADO NAS PORCAS DOS TENSORES. | PORCA | NÃO
0660B | 125J | Pré Auditoria | Não Conforme | 1804 ¦ RÓTULAS DOS TENSORES SEM FOLGA | 1 ¦ Incidental | PINTURA DANIFICADO NA RÓTULA DO TENSOR TRASEIRO DIREITO SUPERIOR. PINTURA DANIFICADO NA RÓTULA DIANTEIRO ESQUERDO INFERIOR. | RÓTULA | NÃO
0660B | 125J | Pré Auditoria | Não Conforme | 1805 ¦ AMORTECEDORES | 1 ¦ Incidental | PINTURA DANIFICADO NO AMORTECEDOR DIANTEIRO ESQUERDO. | AMORTECEDOR | NÃO
0660B | 125J | Pré Auditoria | Não Conforme | 1807 ¦ ALINHAMENTO DOS CORRIMÃOS | 1 ¦ Incidental | PINTURA DANIFICADO NO CORRIMÃO TRASEIRO DO LADO INFERIOR PRÓXIMO DO TANQUE DE PRODUTO. PINTURA DANIFICADO NO ESPAÇADOR ENTRE CORRIMÃO TRASEIRO COM CORRIMÃO LATERAL | CORRIMÃO | NÃO
0660B | 125J | Pré Auditoria | Não Conforme | 1803 ¦ ALINHAMENTO DA PASSARELA | 5 ¦ Menor | PASSARELA PEGANDO NA CABINE. | PASSARELA | NÃO
0660B | 125J | Pré Auditoria | Não Conforme | 1808 ¦ OUTRAS OBSERVAÇÕES | 1 ¦ Incidental | PINTURA DANIFICADO NO CORRIMÃO DA ESCADA PRÓXIMO DO DESCANSO DE BARRA. PINTURA DANIFICADO NO CORRIMÃO DA ESCADA DO LADO INFERIOR. PINTURA DANIFICADO NO CORRIMÃO DA ESCADA PRÓXIMO DO BATENTE DE BORRACHA. | CORRIMÃO | NÃO
0660B | 125J | Pré Auditoria | Não Conforme | 2006 ¦ CONDIÇÃO DO AROS | 1 ¦ Incidental | PINTURA DANIFICADO NA RODA DIANTEIRO ESQUERDO. OXIDAÇÃO NA RODA DIANTEIRO DIREITO. | RODA | NÃO
0660B | 125J | Pré Auditoria | Não Conforme | 2009 ¦ TORQUE NAS PORCAS DOS PARAFUSOS DAS RODAS 290NM | 1 ¦ Incidental | PINTURA DANIFICADO NO PARAFUSO DO REDUTOR DIANTEIRO ESQUERDO. | REDUTOR | NÃO
0660B | 125J | Pré Auditoria | Não Conforme | 1307 ¦ NÍVEL DE ÓLEO DO TANQUE CIRCUITO LEVE (ATÉ 10MM ABAIXO DO MÁXIMO) | 5 ¦ Menor | PINTURA DANIFICADO NO TANQUE DE CIRCUITO LEVE PRÓXIMO DO REGISTRO. PINTURA DANIFICADO NO TANQUE DE CIRCUITO LEVE DO LADO INFERIOR. PINTURA DANIFICADO NO SUPORTE DO TANQUE DE CIRCUITO LEVE. PINTURA DANIFICADO NA TAMPA FRONTAL DO TANQUE DE CIRCUITO LEVE NOS PARAFUSOS. | TANQUE DE CIRCUITO LEVE | NÃO
0660B | 125J | Pré Auditoria | Não Conforme | 1704 ¦ OUTRAS OBSERVAÇÕES | 1 ¦ Incidental | PINTURA DANIFICADO NÓS TENSORES. | TENSORES | NÃO
0660B | 125J | Pré Auditoria | Não Conforme | 2007 ¦ ALTURA DOS PULMÕES DE 230MM A 250MM | 1 ¦ Incidental | PULMÃO DIANTEIRO ESQUERDO COM 18.50 PULMÃO DIANTEIRO DIREITO COM 25.00 PULMÃO TRASEIRO ESQUERDO COM 19.90 PULMÃO TRASEIRO DIREITO COM 22.90 | PULMÃO | NÃO
0660B | 125J | Pré Auditoria | Não Conforme | 2011 ¦ OUTRAS OBSERVAÇÕES | 1 ¦ Incidental | PINTURA DANIFICADO NO EIXO TRASEIRO PRÓXIMO DO CILINDRO DA BITOLA TRASEIRO ESQUERDO. PINTURA DANIFICADO NO SUPORTE DO BLOCO DE TRANSMISSÃO NO EIXO TRASEIRO. PINTURA DANIFICADO NA BAIXADA DIANTEIRO DIREITO SUPERIOR. | EIXO | NÃO
0658B | 120J | Auditoria | Não Conforme | 0112 ¦ OUTRAS OBSERVAÇÕES | 5 ¦ Menor | MELHORAR ATERRAMENTO DA ECU02 EMBAIXO DA CABINE. TENSÃO BAIXA E INTERFERINDO NO MARCADOR DE COMBUSTÍVEL. | MÓDULO | NÃO
0660B | 125J | Pré Auditoria | Não Conforme | 1106 ¦ OUTRAS OBSERVAÇÕES | 5 ¦ Menor | PARAFUSO QUE FIXA O SUPORTE DOS MÓDULOS NA TRAVESSA TRASEIRO DO CHASSI ESTÃO TORTO. | SUPORTE | NÃO
0660B | 125J | Pré Auditoria | Não Conforme | 1801 ¦ CHASSI SEM TRINCAS | 1 ¦ Incidental | PINTURA DANIFICADO NO SUPORTE TRASEIRO DIREITO DO MOTOR NO CHASSI. PINTURA DANIFICADO NO SUPORTE DOS TENSORES TRASEIRO DIREITO NO CHASSI. PINTURA ESCORRIDO NO CRUZEIRO DIANTEIRO DO LADO ESQUERDO. | CHASSI PINTURA | NÃO
0660B | 125J | Pré Auditoria | Não Conforme | 1305 ¦ ROTEAMENTO DAS MANGUEIRAS HIDRÁULICAS | 5 ¦ Menor | MELHORAR ROTEAMENTO DAS MANGUEIRAS HIDRÁULICA DO MOTOR DE RODA DIANTEIRO ESQUERDO. | ROTEAMENTO HIDRÁULICA | NÃO
0660B | 125J | Pré Auditoria | Não Conforme | 1309 ¦ INTEGRIDADE DAS MANGUEIRAS HIDRÁULICAS | 5 ¦ Menor | MANGUEIRA HIDRÁULICA DO CILINDRO DE DIREÇÃO DO LADO DIREITO SÃO DIFERENTES | MANGUEIRA HIDRÁULICA | NÃO
0660B | 125J | Pré Auditoria | Não Conforme | 1314 ¦ OUTRAS OBSERVAÇÕES | 1 ¦ Incidental | MANGUEIRA HIDRÁULICA DO CILINDRO DE DIREÇÃO DO LADO DIREITO MUITO COMPRIDO. | MANGUEIRA HIDRÁULICA | NÃO
0660B | 125J | Pré Auditoria | Conforme Com OBS | 0709 ¦ CONVERGÊNCIA EIXO TRASEIRO DIFERENÇA ENTRE A MEDIÇÃO PARALELA E EM “X” MÁXIMO 20MM. | Não Informada | EM LINHA RETA RODA TRASEIRA PELO LADO DE TRÁS COM 2510 EM LINHA RETA RODA TRASEIRA PELO LADO DA FRENTE COM 2508 |  | NÃO
0660B | 125J | Pré Auditoria | Conforme Com OBS | 0710 ¦ CONVERGÊNCIA EIXO DIANTEIRO DIFERENÇA ENTRE A MEDIÇÃO PARALELA E EM “X” MÁXIMO 15MM. | Não Informada | EM LINHA RETA RODA DIANTEIRO PELO LADO DE TRÁS COM 2.469 EM LINHA RETA RODA DIANTEIRO PELO LADO DA FRENTE COM 2475 |  | NÃO
0658B | 120J | Auditoria | Não Conforme | 1305 ¦ ROTEAMENTO DAS MANGUEIRAS HIDRÁULICAS | 1 ¦ Incidental | MANGUEIRA HIDRÁULICA DO ORBITROL DA DIREÇÃO ESTÁ CURTA E EM CONTATO COM A CONEXÃO HIDRÁULICA DA VÁLVULA DO PEDAL DO FREIO. MANGUEIRA HIDRÁULICA EM CONTATO COM CANTO VIVO ATRÁS DO TANQUE CIRCUITO LEVE. | MANGUEIRA HIDRÁULICA | NÃO
0658B | 120J | Auditoria | Não Conforme | 1402 ¦ ROTEAMENTO DAS MANGUEIRAS DE PULVERIZAÇÃO | 1 ¦ Incidental | SUBSTITUIR PASSA MANGUEIRA DA VÁLVULA GERAL DA PULVERIZAÇÃO PELO PASSA MANGUEIRA MODELO "PIRULITO". | PASSA MANGUEIRA PULVERIZAÇÃO | NÃO
0658B | 120J | Auditoria | Conforme Com OBS | 0601 ¦ ALTA E BAIXA COM VELOCIDADES ADEQUADAS (HYDRA 12 A 13KM/H E ORION 16 A 19KM/H) | Não Informada | VELOCIDADE TARTARUGA EM 13KM/H VELOCIDADE LEBRE SEM ESPAÇO SEGURO PARA TESTE |  | NÃO
0658B | 120J | Auditoria | Não Conforme | 0702 ¦ CILINDRO DE 45º RÁPIDO PARA SUBIR E LENTO PARA DESCER | 1 ¦ Incidental | CILINDRO 45° MUITO RÁPIDO PARA BAIXAR | CILINDRO 45° | NÃO
0658B | 120J | Auditoria | Não Conforme | 0703 ¦ CILINDRO DE ABERTURA E FECHAMENTO DO ALIN COM AMORTECIMENTO | 5 ¦ Menor | SUBSTITUIR CILINDRO ALIN DIREITO, NÃO FUNCIONOU O AMORTECIMENTO AO ABRIR. | CILINDRO ALIN | NÃO
0658B | 120J | Auditoria | Conforme Com OBS | 1311 ¦ AUSÊNCIA DE OXIDAÇÃO NOS BLOCOS, CONEXÕES E TERMINAIS DAS MANGUEIRAS | Não Informada | VÁLVULA DO ACUMULADOR DE PRESSÃO DOS CILINDROS 45° EM PRETO E VÁLVULA DO ACUMULADOR DE PRESSÃO DO CILINDRO DO QUADRO BASCULANTE EM PRATA |  | NÃO
0658B | 120J | Auditoria | Conforme Com OBS | 0602 ¦ TESTAR ROTAÇÃO DO MOTOR MÍNIMO 680 A 800 RPM E MÁXIMO 2350 A 2400 RPM | Não Informada | ROTAÇÃO MÍNIMA DO MOTOR EM 800RPM ROTAÇÃO MÁXIMA DO MOTOR EM 2.350RPM |  | NÃO
0658B | 120J | Auditoria | Não Conforme | 1613 ¦ OUTRAS OBSERVAÇÕES | 1 ¦ Incidental | FALTA LUBRIFICAÇÃO NO PINO DE ARTICULAÇÃO DA PONTEIRA DIREITA/ESQUERDA; FALTA LUBRIFICAÇÃO NAS BIELAS DO QUADRO DESLIZANTE. | LUBRIFICAÇÃO | NÃO
0658B | 120J | Auditoria | Não Conforme | 1802 ¦ APERTO DAS PORCAS DOS TENSORES | 1 ¦ Incidental | PORCA SOLTA DO TENSOR DIANTEIRO DIREITO SUPERIOR (LADO TRÁS). | PORCA TENSOR | NÃO
0655B | PEGASUS 4.6 AIR | Terminação | Não Conforme | 0422 ¦ PRESENÇA DA ETIQUETA DE FLUSHING COM REGISTRO | 0 ¦ Comentário |  |  | NÃO
0655B | PEGASUS 4.6 AIR | Terminação | Não Conforme | 0904 ¦ FIXAÇÃO DO TANQUE DE PRODUTO | 0 ¦ Comentário | EQUIPAMENTO PEGASUS |  | NÃO
0655B | PEGASUS 4.6 AIR | Terminação | Não Conforme | 1307 ¦ NÍVEL DE ÓLEO DO TANQUE CIRCUITO LEVE (ATÉ 10MM ABAIXO DO MÁXIMO) | 0 ¦ Comentário | ABAIXO DO NÍVEL |  | NÃO
0655B | PEGASUS 4.6 AIR | Terminação | Não Conforme | 1613 ¦ OUTRAS OBSERVAÇÕES | 0 ¦ Comentário | PINTURA DANIFICADA BISAGRAS |  | NÃO
0655B | PEGASUS 4.6 AIR | Terminação | Não Conforme | 1702 ¦ CORDÃO DE SOLDA COM PENETRAÇÃO | 0 ¦ Comentário | POROSIDADE |  | NÃO
0655B | PEGASUS 4.6 AIR | Terminação | Não Conforme | 1806 ¦ PINTURA | 0 ¦ Comentário |  |  | NÃO
0655B | PEGASUS 4.6 AIR | Terminação | Não Conforme | 2004 ¦ ALINHAMENTO DOS PARALAMAS | 0 ¦ Comentário | PARALAMAS FORA DO ALINHAMENTO |  | NÃO
0655B | PEGASUS 4.6 AIR | Terminação | Não Conforme | 2006 ¦ CONDIÇÃO DO AROS | 0 ¦ Comentário | TRINCA ARO DIANTEIRO ESQUERDO |  | NÃO
0655B | PEGASUS 4.6 AIR | Terminação | Não Conforme | 2010 ¦ PINTURA | 0 ¦ Comentário | PINTURA DANIFICADA |  | NÃO
0655B | PEGASUS 4.6 AIR | Terminação | Não Conforme | 2111 ¦ PRESENÇA DAS ETIQUETAS DE PROCESSO | 0 ¦ Comentário |  |  | NÃO
0658B | 120J | Auditoria | Não Conforme | 2107 ¦ ABRIDORES DE LINHA E KIT EXTRA SEPARADOS | 0 ¦ Comentário | FALTA KIT EXTRA E ABRIDORES DE LINHA | ACESSÓRIOS | NÃO
0658B | 120J | Auditoria | Não Conforme | 1808 ¦ OUTRAS OBSERVAÇÕES | 1 ¦ Incidental | FALTA CHAPA DE PROTEÇÃO NA PARTE INFERIOR DO RADIADOR DO MOTOR. | CAIXA DE AR LIMPO | NÃO
0655B | PEGASUS 4.6 AIR | Pré Auditoria | Não Conforme | 0111 ¦ TESTAR PINO TRAVA DO QUADRO E DAS BARRAS | 0 ¦ Comentário | FALTA AS TRAVA (PORÉM FOI TESTADO COM OUTRA TRAVA) | TRAVA | NÃO
0655B | PEGASUS 4.6 AIR | Pré Auditoria | Não Conforme | 1305 ¦ ROTEAMENTO DAS MANGUEIRAS HIDRÁULICAS | 5 ¦ Menor | MANGUEIRAS HIDRÁULICA COM A PROTEÇÃO ENCOSTANDO NO RELÓGIO DO FILTRO DO ÓLEO. ( RISCO DE QUEBRAR O RELÓGIO ) MANGUEIRAS HIDRÁULICA DO BLOCO CENTRAL DE TRANSMISSÃO COM ROTEAMENTO CINTA PLÁSTICO. | MANGUEIRAS HIDRÁULICA | NÃO
0655B | PEGASUS 4.6 AIR | Pré Auditoria | Não Conforme | 1101 ¦ VERIFICAR CONECTORES E CHICOTES (ROTEAMENTO) EM GERAL | 1 ¦ Incidental | CHICOTES ELÉTRICOS DO BLOCO DE TRANSMISSÃO TRASEIRO SOLTO. | CHICOTES | NÃO
0655B | PEGASUS 4.6 AIR | Pré Auditoria | Não Conforme | 1103 ¦ ATERRAMENTOS (CHAVE GERAL, MOTOR DE PARTIDA E SUBTETO CABINE) | 1 ¦ Incidental | RETOCAR PINTURA NO ATERRAMENTO DA CHAVE GERAL. | ATERRAMENTO | NÃO
0655B | PEGASUS 4.6 AIR | Pré Auditoria | Não Conforme | 0910 ¦ OUTRAS OBSERVAÇÕES | 1 ¦ Incidental | PINTURA DANIFICADO NO BRAÇO ARTICULADO DA TAMPA PRINCIPAL DO EQUIPAMENTO. PINTURA DANIFICADO NO CORRIMÃO DO EQUIPAMENTO. | EQUIPAMENTO | NÃO
0655B | PEGASUS 4.6 AIR | Pré Auditoria | Não Conforme | 1204 ¦ NÍVEL DE COMBUSTÍVEL | 1 ¦ Incidental | PINTURA DANIFICADO NO PARAFUSO DA CINTA DO TANQUE DE COMBUSTÍVEL. | TANQUE DE COMBUSTÍVEL | NÃO
0655B | PEGASUS 4.6 AIR | Pré Auditoria | Não Conforme | 0905 ¦ INTEGRIDADE DAS MANGUEIRAS DE APLICAÇÃO | 1 ¦ Incidental | PINTURA DANIFICADO NA ESCADA DO EQUIPAMENTO. PINTAR OS SUPORTE DAS MANGUEIRAS HIDRÁULICA NO EQUIPAMENTO. PINTURA DANIFICADO NO EQUIPAMENTO INFERIOR DO LADO DE TRÁS. | PINTURA EQUIPAMENTO | NÃO
0655B | PEGASUS 4.6 AIR | Pré Auditoria | Não Conforme | 0901 ¦ FIXAÇÃO DAS MANGUEIRAS NO EQUIPAMENTO (TUBULAÇÃO NA PARTE INTERNA DO TANQUE) | 1 ¦ Incidental | SUJEIRA NA PARTE FRONTAL DO EQUIPAMENTO PRÓXIMO DO CAPÔ. | LIMPEZA | NÃO
0655B | PEGASUS 4.6 AIR | Pré Auditoria | Não Conforme | 0707 ¦ ABERTURA DE BITOLA DIANTEIRA 2790MM A 2810MM | 1 ¦ Incidental | FALHA NA BITOLA DIANTEIRO ESQUERDO | BITOLA | NÃO
0655B | PEGASUS 4.6 AIR | Pré Auditoria | Não Conforme | 1208 ¦ PINTURA | 1 ¦ Incidental | PINTURA DANIFICADO NO SUPORTE DO RADIADOR. PINTURA DANIFICADO NA TAMPA DO CÁRTER DO MOTOR. | RADIADOR | NÃO
0655B | PEGASUS 4.6 AIR | Pré Auditoria | Não Conforme | 1301 ¦ ALINHAMENTO DA DIREÇÃO (135MM DE HASTE DO CILINDRO DE DIREÇÃO) | 1 ¦ Incidental | PINTURA DANIFICADO NA RÓTULA DO CILINDRO DE DIREÇÃO DIREITO. | CILINDRO DE DIREÇÃO | NÃO
0655B | PEGASUS 4.6 AIR | Pré Auditoria | Não Conforme | 1302 ¦ UNIÃO ROSCADA CILINDRO DE ABERTURA E FECHAMENTO DE BARRA MÁXIMO 10MM | 1 ¦ Incidental | PINTURA DANIFICADO NA CAMISA DO CILINDRO DA BARRA ESQUERDO. | CILINDRO | NÃO
0655B | PEGASUS 4.6 AIR | Pré Auditoria | Não Conforme | 1506 ¦ PARTE EXTERNA DO QUADRO | 5 ¦ Menor | PINTURA DANIFICADO NO SUPORTE DO REFLETORES. PINTURA DANIFICADO NO BRAÇO DE REFORÇO DA BANDEJA ESQUERDO DO QUADRO. PINTURA DANIFICADO NO SUPORTE INFERIOR DO CILINDRO ESQUERDO DO QUADRO. PINTURA DANIFICADO NO SUPORTE INTERNO DO CILINDRO ESQUERDO DO QUADRO DO LADO SUPERIOR. | QUADRO | NÃO
0655B | PEGASUS 4.6 AIR | Pré Auditoria | Não Conforme | 1309 ¦ INTEGRIDADE DAS MANGUEIRAS HIDRÁULICAS | 1 ¦ Incidental | CORTAR EXCESSO DA CINTA PLÁSTICO NA MANGUEIRA HIDRÁULICA DO CILINDRO DIREITO DO QUADRO. | MANGUEIRAS | NÃO
0655B | PEGASUS 4.6 AIR | Pré Auditoria | Não Conforme | 1507 ¦ OUTRAS OBSERVAÇÕES | 1 ¦ Incidental | PINTURA DANIFICADO NO QUADRO DO LADO DIREITO PRÓXIMO DO CILINDRO DA BARRA. PINTURA DANIFICADO NO SUPORTE INTERNO DO CILINDRO DIREITO DO QUADRO. PINTURA DANIFICADO NO QUADRO INFERIOR DO LADO DIREITO. PINTURA DANIFICADO NO SUPORTE DIREITO DAS MANGUEIRAS AMARELO. | QUADRO | NÃO
0655B | PEGASUS 4.6 AIR | Pré Auditoria | Não Conforme | 1505 ¦ PARTE INTERNA DO QUADRO | 5 ¦ Menor | PINTURA DANIFICADO NO QUADRO DO LADO INTERNO ESQUERDO PRÓXIMO DO PINO INFERIOR DO CILINDRO DO QUADRO. PINTURA DANIFICADO NO SUPORTE INFERIOR INTERNO DO CILINDRO DIREITO DO QUADRO. | QUADRO | NÃO
0655B | PEGASUS 4.6 AIR | Pré Auditoria | Não Conforme | 1602 ¦ BISAGRAS SEM TRINCAS | 5 ¦ Menor | PINTURA DANIFICADO NA BISAGRA DIREITO E ESQUERDO. PINTURA DANIFICADO NA BISAGRA DIREITO E ESQUERDO SUPERIOR DO LADO DE BAIXO. | BISAGRA | NÃO
0655B | PEGASUS 4.6 AIR | Pré Auditoria | Não Conforme | 1607 ¦ PINTURA BARRA GRANDE ESQUERDA | 1 ¦ Incidental | PINTURA DANIFICADO NA 9° 15° TRELIÇA DA BARRA PRINCIPAL ESQUERDO PARTINDO DA BISAGRA. PINTURA DANIFICADO NO 2° E 3°SUPORTE DO REFLETORES PARTINDO DA BISAGRA. PINTURA DANIFICADO NA BARRA PRINCIPAL ESQUERDO PRÓXIMO DO REFORÇO. | BARRA PRINCIPAL ESQUERDO | NÃO
0655B | PEGASUS 4.6 AIR | Pré Auditoria | Não Conforme | 1612 ¦ TESTAR DESNUQUE DO ALIN | 1 ¦ Incidental | REFORÇAR PINTURA NAS EXTREMIDADE DA PONTEIRA COM A BARRA INTERMEDIÁRIO ESQUERDO E DIREITO. | BARRA | NÃO
0659B | 120J | Terminação | Não Conforme | 0107 ¦ REALIZAR PROCEDIMENTO DE CARGA DE GÁS DO AC | 0 ¦ Comentário |  |  | NÃO
0659B | 120J | Terminação | Não Conforme | 0111 ¦ TESTAR PINO TRAVA DO QUADRO E DAS BARRAS | 0 ¦ Comentário | FALTA SUPORTE PINO TRAVA QUADRO |  | NÃO
0659B | 120J | Terminação | Não Conforme | 0410 ¦ BOMBA DE TRANSMISSÃO | 0 ¦ Comentário | VAZAMENTO MANGUEIRA |  | NÃO
0659B | 120J | Terminação | Não Conforme | 0418 ¦ TANQUE CIRCUITO PESADO | 0 ¦ Comentário | VAZAMENTO VISOR |  | NÃO
0659B | 120J | Terminação | Não Conforme | 0422 ¦ PRESENÇA DA ETIQUETA DE FLUSHING | 0 ¦ Comentário |  |  | NÃO
0659B | 120J | Terminação | Não Conforme | 0602 ¦ TESTAR ROTAÇÃO DO MOTOR MÍNIMO 680 A 800 RPM E MÁXIMO 2350 A 2400 RPM | 0 ¦ Comentário | ROTAÇÃO MÁXIMA 2345 |  | NÃO
0659B | 120J | Terminação | Não Conforme | 0801 ¦ AR CONDICIONADO FUNCIONANDO (REFRIGERAÇÃO E VELOCIDADES) | 0 ¦ Comentário |  |  | NÃO
0659B | 120J | Terminação | Não Conforme | 0802 ¦ SEM GOTEIRAS ORIUNDAS DE CONDENSAÇÃO DO AR CONDICIONADO | 0 ¦ Comentário |  |  | NÃO
0659B | 120J | Terminação | Não Conforme | 0822 ¦ OUTRAS OBSERVAÇÕES | 0 ¦ Comentário | MANGUEIRA DO AR DANIFICADA |  | NÃO
0659B | 120J | Terminação | Não Conforme | 1204 ¦ NÍVEL DE COMBUSTÍVEL | 0 ¦ Comentário |  |  | NÃO
0659B | 120J | Terminação | Não Conforme | 1205 ¦ FILTRO E MANGUEIRA DE AR (POSICIONAMENTO E PRESENÇA DE ABRAÇADEIRA DE TUCHO RETA) | 0 ¦ Comentário |  |  | NÃO
0659B | 120J | Terminação | Conforme Com OBS | 1211 ¦ CHAPAS DE PROTEÇÃO | Não Informada | MONTAGEM SÓ NO FINAL |  | NÃO
0659B | 120J | Terminação | Não Conforme | 1212 ¦ OUTRAS OBSERVAÇÕES | 0 ¦ Comentário | NAO ESTAVA MARCANDO COMBUSTÍVEL |  | NÃO
0659B | 120J | Terminação | Não Conforme | 1702 ¦ CORDÃO DE SOLDA COM PENETRAÇÃO | 0 ¦ Comentário | POROSIDADE |  | NÃO
0659B | 120J | Terminação | Não Conforme | 1806 ¦ PINTURA | 0 ¦ Comentário | PINTURA DANIFICADA |  | NÃO
0659B | 120J | Terminação | Não Conforme | 2006 ¦ CONDIÇÃO DO AROS | 0 ¦ Comentário | PINTURA ESCORRIDA ARO TRASEIRO DIREITO |  | NÃO
0659B | 120J | Terminação | Não Conforme | 2106 ¦ PINTURA | 0 ¦ Comentário |  |  | NÃO
0655B | PEGASUS 4.6 AIR | Pré Auditoria | Não Conforme | 1308 ¦ INTEGRIDADE DOS CILINDROS EM GERAL | 1 ¦ Incidental | PINTURA DANIFICADO NO CILINDRO DO ALIN ESQUERDO. | CILINDROS | NÃO
0655B | PEGASUS 4.6 AIR | Pré Auditoria | Não Conforme | 1609 ¦ PINTURA BARRA INTERMEDIÁRIA E ALIN ESQUERDO | 1 ¦ Incidental | PINTURA DANIFICADO NA TESOURA DA BARRA ESQUERDO. | BARRA | NÃO
0655B | PEGASUS 4.6 AIR | Pré Auditoria | Não Conforme | 1605 ¦ ACABAMENTO ADEQUADO PARA A UNIÃO DE TUBOS | 1 ¦ Incidental | PINTURA ESCORRIDO NO REFORÇO DA BARRA PRINCIPAL ESQUERDO PRÓXIMO DO CILINDRO DO ALIN. PINTURA DANIFICADO NO REFORÇO DA BARRA PRINCIPAL ESQUERDO PRÓXIMO DO CILINDRO DO ALIN. PINTURA DANIFICADO NA BARRA PRINCIPAL ESQUERDO DO LADO INFERIOR PRÓXIMO DA BISAGRA. | BARRA | NÃO
0655B | PEGASUS 4.6 AIR | Pré Auditoria | Não Conforme | 1613 ¦ OUTRAS OBSERVAÇÕES | 1 ¦ Incidental | REMOVER X DOS REFLETORES REMOVER SILICONE DA BARRA PRINCIPAL DIREITO. | BARRA | NÃO
0655B | PEGASUS 4.6 AIR | Pré Auditoria | Não Conforme | 1608 ¦ PINTURA BARRA GRANDE DIREITA | 5 ¦ Menor | PINTURA DANIFICADO NO SUPORTE DO PINO PRINCIPAL NA BARRA DIREITO. PINTURA DANIFICADO NO 5° REFLETOR DA BARRA PRINCIPAL DIREITO PARTINDO DA BISAGRA. REMOVER MARCADOR DA BARRA PRINCIPAL DIREITO PINTURA DANIFICADO NA BARRA PRINCIPAL DIREITO PRÓXIMO DA 8° TRELIÇA. | BARRA | NÃO
0655B | PEGASUS 4.6 AIR | Pré Auditoria | Não Conforme | 1701 ¦ CORDÃO DE SOLDA SEM FALHAS | 1 ¦ Incidental | PRESENÇA DE FURO NA SOLDA NA SAFE DIREITO. | SOLDA | NÃO
0655B | PEGASUS 4.6 AIR | Pré Auditoria | Não Conforme | 1409 ¦ OUTRAS OBSERVAÇÕES | 5 ¦ Menor | PORCA SOLTA DO CILINDRO DO ALIN DIREITO. | CILINDRO | NÃO
0655B | PEGASUS 4.6 AIR | Pré Auditoria | Não Conforme | 1610 ¦ PINTURA BARRA INTERMEDIÁRIA E ALIN DIREITO | 1 ¦ Incidental | PINTURA DANIFICADO NA TESOURA DA BARRA DIREITO. | BARRA | NÃO
0655B | PEGASUS 4.6 AIR | Pré Auditoria | Não Conforme | 1611 ¦ RÓTULAS DO CILINDROS ABRE/FECHA BARRAS DIREITA E ESQUERDA SEM FOLGA | 1 ¦ Incidental | PINTURA DANIFICADO NÓS REFLETORES | BARRA | NÃO
0655B | PEGASUS 4.6 AIR | Pré Auditoria | Não Conforme | 0904 ¦ FIXAÇÃO DO TANQUE DE PRODUTO | 5 ¦ Menor | PINTURA DANIFICADO NO EQUIPAMENTO PRÓXIMO DA BALANÇA DIANTEIRO DIREITO. PINTURA DANIFICADO NO EQUIPAMENTO DO LADO INFERIOR ESQUERDO E DIREITO PRÓXIMO DO CHASSI. | EQUIPAMENTO | NÃO
0655B | PEGASUS 4.6 AIR | Pré Auditoria | Não Conforme | 0906 ¦ LUBRIFICAÇÃO DAS CORRENTES | 5 ¦ Menor | PINTURA DANIFICADO NA TAMPA DA CORRENTE. | EQUIPAMENTO | NÃO
0655B | PEGASUS 4.6 AIR | Pré Auditoria | Não Conforme | 1306 ¦ NÍVEL DE ÓLEO DO TANQUE CIRCUITO PESADO (ATÉ 10MM ABAIXO DO MÁXIMO) | 5 ¦ Menor | PINTURA DANIFICADO NA TAMPA DO TANQUE DE CIRCUITO PESADO NÓS PARAFUSOS. | TANQUE DE CIRCUITO PESADO | NÃO
0655B | PEGASUS 4.6 AIR | Pré Auditoria | Não Conforme | 2011 ¦ OUTRAS OBSERVAÇÕES | 5 ¦ Menor | PINTURA DANIFICADO NO BRAÇO EXTENSIVO DA BAIXADA TRASEIRO DIREITO. FALTA PINTURA NA BAIXADA TRASEIRO ESQUERDO E DIREITO PRÓXIMO DO PARALAMA. PINTURA DANIFICADO NO TENSOR TRASEIRO DIREITO NO EIXO. | BAIXADA | NÃO
0655B | PEGASUS 4.6 AIR | Pré Auditoria | Não Conforme | 1408 ¦ CONEXÕES | 5 ¦ Menor | REMOVER AS CONEXÕES DE ENGATE RÁPIDO DO TANQUE DE CIRCUITO LEVE E PESADO. | TANQUE | NÃO
0655B | PEGASUS 4.6 AIR | Pré Auditoria | Não Conforme | 0803 ¦ FUNCIONAMENTO DO LIMPADOR DE PARA BRISAS | 5 ¦ Menor | LIMPADOR DE PARABRISA NÃO FUNCIONA CORRETAMENTE. ESGUICHO NÃO SAI ÁGUA | LIMPADOR DE PARABRISA | NÃO
0655B | PEGASUS 4.6 AIR | Pré Auditoria | Não Conforme | 0806 ¦ CORRETO MOVIMENTO DA COLUNA DE DIREÇÃO | 1 ¦ Incidental | CARENAGEM INFERIOR DA COLUNA DE DIREÇÃO SOLTA. | COLUNA DE DIREÇÃO | NÃO
0655B | PEGASUS 4.6 AIR | Pré Auditoria | Não Conforme | 0602 ¦ TESTAR ROTAÇÃO DO MOTOR MÍNIMO 680 A 800 RPM E MÁXIMO 2420 A 2500 RPM | 1 ¦ Incidental | ROTAÇÃO MÍNIMA 790 RPM AUXILIANDO ATÉ 860 RPM | MOTOR | NÃO
0655B | PEGASUS 4.6 AIR | Pré Auditoria | Não Conforme | 1307 ¦ NÍVEL DE ÓLEO DO TANQUE CIRCUITO LEVE (ATÉ 10MM ABAIXO DO MÁXIMO) | 10 ¦ Maior | MEDIDOR NA MARCA NÍVEL DO ÓLEO DO TANQUE DE CIRCUITO LEVE. | TANQUE DE CIRCUITO LEVE | NÃO
0655B | PEGASUS 4.6 AIR | Pré Auditoria | Não Conforme | 1311 ¦ AUSÊNCIA DE OXIDAÇÃO NOS BLOCOS, CONEXÕES E TERMINAIS DAS MANGUEIRAS | 1 ¦ Incidental | OXIDAÇÃO NA ROSCA DO CILINDRO DA BARRA ESQUERDO E DIREITO. | OXIDAÇÃO | NÃO
0655B | PEGASUS 4.6 AIR | Pré Auditoria | Não Conforme | 1806 ¦ PINTURA | 1 ¦ Incidental | PINTURA DANIFICADO NA TRAVESSA DIANTEIRO DO CHASSI PRÓXIMO DO TENSOR DIANTEIRO ESQUERDO SUPERIOR. PINTURA DANIFICADO NO SUPORTE DA VÁLVULA DE AR NA TRAVESSA DIANTEIRO DO CHASSI. PINTURA ESCORRIDO NO CHASSI PRÓXIMO DA ESLINGA TRASEIRO ESQUERDO. PINTURA DANIFICADO NA TRAVESSA TRASEIRO DO CHASSI PRÓXIMO DO SINALEIRA DIANTEIRA. PINTURA DANIFICADO NO CHASSI INTERNO PRÓXIMO DO TANQUE DE ÁGUA LIMPA DO LADO DIREITO. | CHASSI | NÃO
0658B | 120J | Auditoria | Não Conforme | 2010 ¦ PINTURA | 1 ¦ Incidental | OXIDAÇÃO NO ENCAIXE DO EIXO DIANTEIRO COM A BAIXADA DIREITA/ESQUERDA. | BAIXADA | NÃO
0655B | PEGASUS 4.6 AIR | Pré Auditoria | Não Conforme | 1801 ¦ CHASSI SEM TRINCAS | 1 ¦ Incidental | PINTURA DANIFICADO NOS TENSORES. | TENSORES | NÃO
0655B | PEGASUS 4.6 AIR | Pré Auditoria | Não Conforme | 1802 ¦ APERTO DAS PORCAS DOS TENSORES | 1 ¦ Incidental | PINTURA DANIFICADO NAS PORCAS DOS TENSORES. | PORCAS | NÃO
0655B | PEGASUS 4.6 AIR | Pré Auditoria | Não Conforme | 1804 ¦ RÓTULAS DOS TENSORES SEM FOLGA | 1 ¦ Incidental | PINTURA DANIFICADO NA RÓTULA TRASEIRO DIREITO INFERIOR. PINTURA DANIFICADO NA RÓTULA DO TENSOR TRASEIRO DIREITO SUPERIOR. | RÓTULA | NÃO
0655B | PEGASUS 4.6 AIR | Pré Auditoria | Não Conforme | 1807 ¦ ALINHAMENTO DOS CORRIMÃOS | 1 ¦ Incidental | PINTURA DANIFICADO NO CORRIMÃO DA PASSARELA DO LADO DO EQUIPAMENTO. PINTURA DANIFICADO NO CORRIMÃO DO LADO DA CABINE. | CORRIMÃO | NÃO
0655B | PEGASUS 4.6 AIR | Pré Auditoria | Não Conforme | 0716 ¦ OUTRAS OBSERVAÇÕES | 1 ¦ Incidental | PINTURA DANIFICADO NO DESCANSO DE BARRA DO LADO ESQUERDO. PARAFUSO PINTUDO QUE FIXA O DESCANSO DE BARRA DO LADO ESQUERDO. | DESCANSO DE BARRA | NÃO
0655B | PEGASUS 4.6 AIR | Pré Auditoria | Não Conforme | 1803 ¦ ALINHAMENTO DA PASSARELA | 1 ¦ Incidental | PINTURA DANIFICADO NA PASSARELA PRÓXIMO DA CABINE. | PASSARELA | NÃO
0655B | PEGASUS 4.6 AIR | Pré Auditoria | Não Conforme | 1808 ¦ OUTRAS OBSERVAÇÕES | 1 ¦ Incidental | PINTURA ESCORRIDO NO CORRIMÃO DA ESCADA PRÓXIMO DO DESCANSO DE BARRA. PINTURA ESCORRIDO NO CORRIMÃO DA ESCADA PRÓXIMO DO RETROVISOR. | CORRIMÃO DA ESCADA | NÃO
0655B | PEGASUS 4.6 AIR | Pré Auditoria | Não Conforme | 1902 ¦ BORRACHA DE PROTEÇÃO DA PASSAGEM DOS CABOS DA CABINE | 1 ¦ Incidental | FALTA A BORRACHA ATRÁS DA CABINE NO CHICOTES ELÉTRICOS. | BORRACHA | NÃO
0655B | PEGASUS 4.6 AIR | Pré Auditoria | Não Conforme | 1906 ¦ PINTURA | 1 ¦ Incidental | PINTURA DANIFICADO NA CABINE DO LADO INFERIOR. OXIDAÇÃO NA SAÍDA DAS MANGUEIRAS DO AR CONDICIONADO DA CABINE. | CABINE | NÃO
0655B | PEGASUS 4.6 AIR | Pré Auditoria | Não Conforme | 2006 ¦ CONDIÇÃO DO AROS | 5 ¦ Menor | ARO DIANTEIRO ESQUERDO COM TRINCA | ARO | NÃO
0655B | PEGASUS 4.6 AIR | Pré Auditoria | Não Conforme | 2106 ¦ PINTURA | 1 ¦ Incidental | PINTURA DANIFICADO NO CHASSI ONDE FICAVA OS APOIOS DO CARRINHO DE PINTURA. PINTURA DANIFICADO NOS EIXOS ONDE FICAVA OS APOIOS DOS CAVALETE. | PROCESSO | NÃO
0655B | PEGASUS 4.6 AIR | Pré Auditoria | Não Conforme | 2001 ¦ APERTO DAS TAMPAS DOS REGISTROS ROSCADOS | 1 ¦ Incidental | FALTA PINTURA NO REGISTRO ROSCADO NO EIXO TRASEIRO DO LADO ESQUERDO INFERIOR. | REGISTRO ROSCADO | NÃO
0655B | PEGASUS 4.6 AIR | Pré Auditoria | Não Conforme | 2009 ¦ TORQUE NAS PORCAS DOS PARAFUSOS DAS RODAS 290NM | 1 ¦ Incidental | PINTURA DANIFICADO NO REDUTORES | REDUTOR | NÃO
0655B | PEGASUS 4.6 AIR | Pré Auditoria | Não Conforme | 1909 ¦ OUTRAS OBSERVAÇÕES | 1 ¦ Incidental | PINTURA DANIFICADO NA RODA TRASEIRA ESQUERDO. | RODAS | NÃO
0655B | PEGASUS 4.6 AIR | Pré Auditoria | Não Conforme | 2010 ¦ PINTURA | 5 ¦ Menor | PINTURA DANIFICADO NO SUPORTE DO CILINDRO DA BITOLA DIANTEIRA DIREITO. PINTURA DANIFICADO NO SUPORTE DO CILINDRO DE DIREÇÃO DIREITO. PINTURA DANIFICADO NO BRAÇO EXTENSIVO DIANTEIRO DIREITO. FALTA PINTURA NA BAIXADA DIANTEIRO DIREITO E ESQUERDO PRÓXIMO DO PARALAMA. | BAIXADA | NÃO
0655B | PEGASUS 4.6 AIR | Pré Auditoria | Não Conforme | 2008 ¦ ESLINGAS | 5 ¦ Menor | FALTA PINTURA NO SUPORTE DA RÉGUA DA BITOLA. | PINTURA | NÃO
0655B | PEGASUS 4.6 AIR | Pré Auditoria | Não Conforme | 1704 ¦ OUTRAS OBSERVAÇÕES | 0 ¦ Comentário | MATERIAL RUIM DA LATERAL DA ESCADA. | ESCADA | NÃO
0655B | PEGASUS 4.6 AIR | Pré Auditoria | Não Conforme | 2115 ¦ OUTRAS OBSERVAÇÕES | 1 ¦ Incidental | PINTURA DANIFICADO NÓS PINOS ARTICULADO DA ESCADA. PINTURA DANIFICADO NO APOIO DO BATENTE. | ESCADA | NÃO
0655B | PEGASUS 4.6 AIR | Pré Auditoria | Não Conforme | 2003 ¦ ALINHAMENTO DA BAIXADA | 5 ¦ Menor | PINTURA DANIFICADO NO BRAÇO EXTENSIVO ESQUERDO. PINTURA DANIFICADO NO EIXO DIANTEIRO PRÓXIMO DO REGISTRO ROSCADO ESQUERDO. PINTURA DANIFICADO NO SUPORTE DO CILINDRO DE DIREÇÃO ESQUERDO NA BAIXADA. PINTURA DANIFICADO NO EIXO DIANTEIRO PRÓXIMO DO TENSOR DIANTEIRO ESQUERDO INFERIOR. | BAIXADA EIXO DIANTEIRO | NÃO
0655B | PEGASUS 4.6 AIR | Pré Auditoria | Não Conforme | 1304 ¦ UNIÃO ROSCADA CILINDRO DE ABERTURA DE BITOLA MÁXIMO 27,5MM | 1 ¦ Incidental | PINTURA DANIFICADO NO CILINDRO DA BITOLA TRASEIRA DIREITO. | CILINDRO | NÃO
0655B | PEGASUS 4.6 AIR | Pré Auditoria | Não Conforme | 2101 ¦ INTEGRIDADE DOS PNEUS E PRESENÇA DAS TAMPAS DE VENTÍS | 1 ¦ Incidental | PINTURA DANIFICADO NO SUPORTE DO CILINDRO DA BITOLA TRASEIRA DIREITO E ESQUERDO NA BAIXADA. PINTURA DANIFICADO NO TENSOR DA BAIXADA TRASEIRO ESQUERDO. PINTURA DANIFICADO NO EIXO TRASEIRO. | BAIXADA EIXO TRASEIRO | NÃO
0658B | 120J | Auditoria | Não Conforme | 2007 ¦ ALTURA DOS PULMÕES DE 230MM A 250MM | 0 ¦ Comentário | ALTURA PULMÕES DIANTEIROS: DIREITO 180 / ESQUERDO 220; ALTURA PULMÕES TRASEIROS: DIREITO 225 / ESQUERDO 230. | PULMÃO | NÃO
0655B | PEGASUS 4.6 AIR | Pré Auditoria | Não Conforme | 0418 ¦ TANQUE CIRCUITO PESADO | 10 ¦ Maior | VAZAMENTO NO REGISTRO INFERIOR DO TANQUE DE CIRCUITO PESADO. | VAZAMENTO | NÃO
0655B | PEGASUS 4.6 AIR | Pré Auditoria | Não Conforme | 2007 ¦ ALTURA DOS PULMÕES DE 230MM A 250MM | 1 ¦ Incidental | PULMÃO TRASEIRO ESQUERDO ACIMA DO ESPECIFICADO COM 2600 | PULMÃO | NÃO
0655B | PEGASUS 4.6 AIR | Pré Auditoria | Não Conforme | 2005 ¦ ALINHAMENTO PULMÕES | 0 ¦ Comentário | VERIFICAR APERTO DO REGISTRO ROSCADO NO EIXO DIANTEIRO DO LADO DIREITO INFERIOR. | REGISTRO ROSCADO | NÃO
0659B | 120J | Pré Auditoria | Não Conforme | 0111 ¦ TESTAR PINO TRAVA DO QUADRO E DAS BARRAS | 0 ¦ Comentário | FALTA OS PINOS DO TRAVA QUADRO ( FOI TESTADO COM OUTRA TRAVA ) | TRAVA | NÃO
0659B | 120J | Pré Auditoria | Não Conforme | 1103 ¦ ATERRAMENTOS (CHAVE GERAL, MOTOR DE PARTIDA E SUBTETO CABINE) | 1 ¦ Incidental | RETOCAR PINTURA NO ATERRAMENTO NO CHASSI DO LADO ESQUERDO PRÓXIMO DO TANQUE DE ÁGUA LIMPA. | ATERRAMENTO | NÃO
0659B | 120J | Pré Auditoria | Não Conforme | 1211 ¦ CHAPAS DE PROTEÇÃO | 0 ¦ Comentário | MONTAR CHAPAS DE PROTEÇÃO DEPOIS DA PRÉ AUDITORIA. | CHAPAS | NÃO
0659B | 120J | Pré Auditoria | Não Conforme | 1305 ¦ ROTEAMENTO DAS MANGUEIRAS HIDRÁULICAS | 5 ¦ Menor | MELHORAR ROTEAMENTO NAS MANGUEIRAS HIDRÁULICA DO BLOCO DE TRANSMISSÃO TRASEIRO. | HIDRÁULICA | NÃO
0659B | 120J | Pré Auditoria | Não Conforme | 1307 ¦ NÍVEL DE ÓLEO DO TANQUE CIRCUITO LEVE (ATÉ 10MM ABAIXO DO MÁXIMO) | 1 ¦ Incidental | PINTURA DANIFICADO NO APOIO DO TANQUE DE CIRCUITO LEVE. | TANQUE DE CIRCUITO LEVE | NÃO
0659B | 120J | Pré Auditoria | Não Conforme | 1406 ¦ FIXAÇÃO DO CONO MISTURADOR | 5 ¦ Menor | PINTURA DANIFICADO NO SUPORTE DO CONO MISTURADOR PRÓXIMO DA TRAVA. PINTURA DANIFICADO NO SUPORTE ARTICULADO DO CONO MISTURADOR SUPERIOR E INFERIOR. | CONO MISTURADOR | NÃO
0659B | 120J | Pré Auditoria | Não Conforme | 1801 ¦ CHASSI SEM TRINCAS | 1 ¦ Incidental | PINTURA DANIFICADO NÓS TENSORES. | TENSORES | NÃO
0659B | 120J | Pré Auditoria | Não Conforme | 1802 ¦ APERTO DAS PORCAS DOS TENSORES | 1 ¦ Incidental | PINTURA DANIFICADO NA PORCAS DOS TENSORES. | PORCA | NÃO
0659B | 120J | Pré Auditoria | Não Conforme | 1804 ¦ RÓTULAS DOS TENSORES SEM FOLGA | 1 ¦ Incidental | PINTURA DANIFICADO NA RÓTULA DO TENSOR DIANTEIRO ESQUERDO SUPERIOR. PINTURA DANIFICADO NA RÓTULA TRASEIRO DIREITO SUPERIOR. PINTURA DANIFICADO NA RÓTULA TRASEIRO DIREITO INFERIOR. | RÓTULA | NÃO
0659B | 120J | Pré Auditoria | Não Conforme | 1805 ¦ AMORTECEDORES | 5 ¦ Menor | PINTURA DANIFICADO NO AMORTECEDOR TRASEIRO ESQUERDO. PINTURA DANIFICADO NO AMORTECEDOR DIANTEIRO DIREITO. | AMORTECEDOR | NÃO
0659B | 120J | Pré Auditoria | Não Conforme | 1803 ¦ ALINHAMENTO DA PASSARELA | 5 ¦ Menor | REFORÇAR PINTURA NO CORRIMÃO SUPERIOR MAIOR DO LADO DO CAPÔ E CABINE. PINTURA DANIFICADO NO CORRIMÃO PRÓXIMO DO DESCANSO DE BARRA. | CORRIMÃO | NÃO
0659B | 120J | Pré Auditoria | Não Conforme | 1807 ¦ ALINHAMENTO DOS CORRIMÃOS | 5 ¦ Menor | PINTURA DANIFICADO NO CORRIMÃO TRASEIRO DO LADO DO TANQUE DE PRODUTO. PINTURA DANIFICADO NO ESPAÇADOR ENTRE SUPERIOR ENTRE CORRIMÃO PEQUENO E DO LADO DO CAPÔ. | CORRIMÃO | NÃO
0659B | 120J | Pré Auditoria | Não Conforme | 1704 ¦ OUTRAS OBSERVAÇÕES | 1 ¦ Incidental | PINTURA DANIFICADO NO CORRIMÃO DA ESCADA DO LADO SUPERIOR. PINTURA DANIFICADO NO CORRIMÃO DA ESCADA PRÓXIMO DO ESPAÇADOR. PINTURA DANIFICADO NO CORRIMÃO DA ESCADA DO LADO INFERIOR. | CORRIMÃO | NÃO
0658B | 120J | Auditoria | Não Conforme | 2112 ¦ REALIZAR A EQUALIZAÇÃO DO EQUIPAMENTO | 5 ¦ Menor | EQUALIZAÇÃO EM NEUTRO ESTAVA DESCALIBRADO. | BOMBA DE TRANSMISSÃO | NÃO
0659B | 120J | Pré Auditoria | Não Conforme | 1601 ¦ REFORÇOS DA BARRA | 1 ¦ Incidental | PINTURA DANIFICADO NO REFORÇO DA BARRA ESQUERDO. PINTURA DANIFICADO NO SUPORTE DO PINO NO REFORÇO DA BARRA INTERMEDIÁRIO DIREITO. | REFORÇO DA BARRA | NÃO
0659B | 120J | Pré Auditoria | Não Conforme | 1607 ¦ PINTURA BARRA GRANDE ESQUERDA | 1 ¦ Incidental | PINTURA DANIFICADO NA BARRA PRINCIPAL ESQUERDO PRÓXIMO DA 1° TRELIÇA PARTINDO DA BISAGRA. PINTURA DANIFICADO NA BARRA PRINCIPAL ESQUERDO PRÓXIMO DA 3° TRELIÇA PARTINDO DA BISAGRA. PINTURA DANIFICADO NA BARRA PRINCIPAL ESQUERDO PRÓXIMO DO CILINDRO DO ALIN. PINTURA DANIFICADO NO SUPORTE DO PINO PRINCIPAL DA BARRA PRINCIPAL ESQUERDO. PINTURA DANIFICADO NA 7° 14° TRELIÇA PARTINDO DA BISAGRA. | BARRA | NÃO
0659B | 120J | Pré Auditoria | Não Conforme | 1609 ¦ PINTURA BARRA INTERMEDIÁRIA E ALIN ESQUERDO | 5 ¦ Menor | PINTURA DANIFICADO NA PONTEIRA ESQUERDO PRÓXIMO DO 1° SUPORTE DA LINHA DE PULVERIZAÇÃO. PINTURA ESCORRIDO DO SUPORTE DA MOLA NA BARRA INTERMEDIÁRIO ESQUERDO. PINTURA DANIFICADO NA BARRA INTERMEDIÁRIO ESQUERDO PRÓXIMO DO REFORÇO. | PONTEIRA E BARRA INTERMEDIÁRIO ESQUERDO | NÃO
0659B | 120J | Pré Auditoria | Não Conforme | 1613 ¦ OUTRAS OBSERVAÇÕES | 1 ¦ Incidental | PINTURA DANIFICADO NA TESOURA DA BARRA ESQUERDO E DIREITO. | TESOURA | NÃO
0659B | 120J | Pré Auditoria | Não Conforme | 1506 ¦ PARTE EXTERNA DO QUADRO | 5 ¦ Menor | PINTURA DANIFICADO NO REFORÇO DO QUADRO NO INFERIOR ESQUERDO. PINTURA DANIFICADO NA TRAVESSA DO QUADRO. PINTURA DANIFICADO NO QUADRO NO REFORÇO INFERIOR DO CILINDRO DO QUADRO. | QUADRO | NÃO
0659B | 120J | Pré Auditoria | Não Conforme | 0713 ¦ CILINDRO TRAVA BASCULANTE | 1 ¦ Incidental | RETOCAR PINTURA NAS CONEXÕES DO CILINDRO TRAVA QUADRO. | CILINDRO | NÃO
0659B | 120J | Pré Auditoria | Não Conforme | 1505 ¦ PARTE INTERNA DO QUADRO | 1 ¦ Incidental | PINTURA DANIFICADO NO QUADRO INTERNO PRÓXIMO DO REFORÇO INFERIOR DO CILINDRO DO QUADRO. PINTURA DANIFICADO NO QUADRO PRÓXIMO DO PINO ESQUERDO DO CILINDRO TRAVA QUADRO. PINTURA DANIFICADO NO QUADRO INTERNO ESQUERDO PRÓXIMO DO TECNIL. PINTURA DANIFICADO NO REFORÇO INFERIOR DIREITO DO QUADRO. | QUADRO | NÃO
0659B | 120J | Pré Auditoria | Não Conforme | 1501 ¦ INTEGRIDADE DOS ELASTÔMEROS DAS MOLAS DO QUADRO | 5 ¦ Menor | PINTURA DANIFICADO NO SUPORTE INFERIOR DO CILINDRO DO QUADRO. PINTURA DANIFICADO NO QUADRO PRÓXIMO DO TECNIL ESQUERDO DO LADO INTERNO. PINTURA DANIFICADO NA BANDEJA ESQUERDO PRÓXIMO DA SINALEIRA. PINTURA DANIFICADO NO QUADRO PRÓXIMO DO APOIO NO CHASSI DO LADO DIREITO. | QUADRO | NÃO
0659B | 120J | Pré Auditoria | Não Conforme | 1608 ¦ PINTURA BARRA GRANDE DIREITA | 5 ¦ Menor | PINTURA DANIFICADO NA 6° 8° E 15° TRELIÇA PARTINDO DA BISAGRA. PINTURA DANIFICADO NO SUPORTE DO PINO PRINCIPAL DIREITO DA BARRA. | BARRA | NÃO
0659B | 120J | Pré Auditoria | Não Conforme | 1610 ¦ PINTURA BARRA INTERMEDIÁRIA E ALIN DIREITO | 1 ¦ Incidental | PINTURA DANIFICADO NA PONTEIRA DIREITO PRÓXIMO DO ÚLTIMO SUPORTE DA LINHA DE PULVERIZAÇÃO. PINTURA ESCORRIDO NO SUPORTE DA MOLA NA BARRA INTERMEDIÁRIO DIREITO. PINTURA DANIFICADO NA BARRA INTERMEDIÁRIO DIREITO PRÓXIMO DA TESOURA. | PONTEIRA E BARRA INTERMEDIÁRIO DIREITO | NÃO
0659B | 120J | Pré Auditoria | Não Conforme | 1302 ¦ UNIÃO ROSCADA CILINDRO DE ABERTURA E FECHAMENTO DE BARRA MÁXIMO 10MM | 1 ¦ Incidental | RETOCAR PINTURA NAS CONEXÕES DO CILINDRO DA BARRA. | CILINDRO | NÃO
0659B | 120J | Pré Auditoria | Não Conforme | 1310 ¦ PRESENÇA DA VÁLVULA REGULADORA DE VAZÃO DO CILINDRO 45° | 1 ¦ Incidental | RETOCAR PINTURA NAS CONEXÕES DO CILINDRO 45° | CILINDROS | NÃO
0659B | 120J | Pré Auditoria | Não Conforme | 1409 ¦ OUTRAS OBSERVAÇÕES | 1 ¦ Incidental | PINTURA DANIFICADO NO QUADRO INFERIOR PRÓXIMO DO 1° E 4° SUPORTE DA LINHA DE PULVERIZAÇÃO. PINTURA DANIFICADO NO TUBO INFERIOR DO QUADRO PINTURA DANIFICADO NO SUPORTE DO TECNIL ESQUERDO E DIREITO DO QUADRO. | QUADRO | NÃO
0659B | 120J | Pré Auditoria | Não Conforme | 1507 ¦ OUTRAS OBSERVAÇÕES | 0 ¦ Comentário | FALTA SUPORTE DO TRAVA QUADRO. | SUPORTE | NÃO
0659B | 120J | Pré Auditoria | Não Conforme | 1208 ¦ PINTURA | 1 ¦ Incidental | PINTURA DANIFICADO NO MOTOR DO LADO DIREITO PRÓXIMO DA TAMPA DO CÁRTER. | MOTOR | NÃO
0659B | 120J | Pré Auditoria | Não Conforme | 1612 ¦ TESTAR DESNUQUE DO ALIN | 5 ¦ Menor | REFORÇAR PINTURA NAS EXTREMIDADE DA PONTEIRA COM A BARRA INTERMEDIÁRIO ESQUERDO E DIREITO. | BARRA | NÃO
0659B | 120J | Pré Auditoria | Não Conforme | 1806 ¦ PINTURA | 1 ¦ Incidental | PINTURA DANIFICADO NO SUPORTE DO FILTRO DA PULVERIZAÇÃO. PINTURA DANIFICADO NA TRAVESSA DO CHASSI DO LADO INFERIOR PRÓXIMO DO BLOCO DE TRANSMISSÃO TRASEIRO. PINTURA DANIFICADO NO SUPORTE DO MOTOR TRASEIRO ESQUERDO. | CHASSI | NÃO
0659B | 120J | Pré Auditoria | Não Conforme | 1903 ¦ FIXAÇÃO DOS FARÓIS DO TANQUE DE ÁGUA LIMPA | 1 ¦ Incidental | FAROL ALTO DO TANQUE DE ÁGUA LIMPA DO LADO DIREITO SOLTO. | TANQUE DE ÁGUA LIMPA | NÃO
0659B | 120J | Pré Auditoria | Não Conforme | 1603 ¦ BARRAS SEM TRINCAS | 1 ¦ Incidental | PINTURA DANIFICADO NA BARRA PRINCIPAL ESQUERDO E DIREITO DO LADO INFERIOR. | BARRA | NÃO
0659B | 120J | Pré Auditoria | Não Conforme | 2006 ¦ CONDIÇÃO DO AROS | 5 ¦ Menor | PINTURA ESCORRIDO NA RODA TRASEIRA ESQUERDO. PINTURA ESCORRIDO NA RODA TRASEIRA DIREITO. PINTURA ESCORRIDO NA RODA DIANTEIRO DIREITO. PINTURA DANIFICADO NO ESPAÇADOR DA RODA TRASEIRA DIREITO. | RODAS | NÃO
0659B | 120J | Pré Auditoria | Não Conforme | 2009 ¦ TORQUE NAS PORCAS DOS PARAFUSOS DAS RODAS 290NM | 1 ¦ Incidental | PINTURA DANIFICADO NO REDUTOR DIANTEIRO DIREITO | REDUTOR | NÃO
0659B | 120J | Pré Auditoria | Não Conforme | 2010 ¦ PINTURA | 1 ¦ Incidental | PINTURA DANIFICADO NO EIXO DIANTEIRO PRÓXIMO DAS BAIXADA. PINTURA DANIFICADO NO SUPORTE DO TENSOR DIANTEIRO DIREITO INFERIOR NO EIXO. | EIXO BAIXADA | NÃO
0659B | 120J | Pré Auditoria | Não Conforme | 1401 ¦ FIXAÇÃO DAS MANGUEIRAS DO INTERIOR DO TANQUE | 1 ¦ Incidental | PRESENÇA DE SILICONE NO TANQUE DE PRODUTO DO LADO INFERIOR. | TANQUE DE PRODUTO | NÃO
0659B | 120J | Pré Auditoria | Não Conforme | 2011 ¦ OUTRAS OBSERVAÇÕES | 5 ¦ Menor | PINTURA DANIFICADO NO SUPORTE DO TENSOR TRASEIRO DIREITO INFERIOR NO EIXO. PINTURA DANIFICADO NO EIXO TRASEIRO. | EIXO BAIXADA | NÃO
0659B | 120J | Pré Auditoria | Não Conforme | 1308 ¦ INTEGRIDADE DOS CILINDROS EM GERAL | 5 ¦ Menor | PORCA SOLTA DO CILINDRO DA ESCADA. | PORCA SOLTA | NÃO
0659B | 120J | Pré Auditoria | Não Conforme | 2113 ¦ OUTRAS OBSERVAÇÕES | 1 ¦ Incidental | PINTURA DANIFICADO NOS PINOS ARTICULADO DA ESCADA. PINTURA DANIFICADO NA LATERAL DIREITO DA ESCADA PRÓXIMO DO 3° DEGRAU. | ESCADA | NÃO
0659B | 120J | Pré Auditoria | Não Conforme | 1101 ¦ VERIFICAR CONECTORES E CHICOTES (ROTEAMENTO) EM GERAL | 1 ¦ Incidental | CHICOTE SOLTO PRÓXIMO DO BLOCO DE TRANSMISSÃO DIANTEIRO. | CHICOTES | NÃO
0659B | 120J | Pré Auditoria | Não Conforme | 2106 ¦ PINTURA | 1 ¦ Incidental | PINTURA DANIFICADO NO CHASSI ONDE FICAVA OS APOIOS DO CARRINHO DE PINTURA. PINTURA DANIFICADO NO EIXO ONDE FICAVA OS APOIOS DOS CAVALETE. PINTURA DANIFICADO NA PASSARELA ONDE FICAVA OS APOIOS DO CARRINHO DE PINTURA. | PROCESSO DE PINTURA | NÃO
0659B | 120J | Pré Auditoria | Não Conforme | 1301 ¦ ALINHAMENTO DA DIREÇÃO (135MM DE HASTE DO CILINDRO DE DIREÇÃO) | 5 ¦ Menor | CILINDROS DE DIREÇÃO ESQUERDO E DIREITO SOLTO |  | NÃO
0659B | 120J | Pré Auditoria | Não Conforme | 1314 ¦ OUTRAS OBSERVAÇÕES | 1 ¦ Incidental | PINTURA DANIFICADO NA RÓTULA DO CILINDRO DA ESCADA. | ESCADA | NÃO
0659B | 120J | Pré Auditoria | Conforme Com OBS | 0709 ¦ CONVERGÊNCIA EIXO TRASEIRO DIFERENÇA ENTRE A MEDIÇÃO PARALELA E EM “X” MÁXIMO 20MM. | Não Informada | EM LINHA RETA RODA TRASEIRA PELO LADO DE TRÁS COM 2.243 EM LINHA RETA RODA TRASEIRA PELO LADO DA FRENTE COM 2.250 |  | NÃO
0659B | 120J | Pré Auditoria | Conforme Com OBS | 0710 ¦ CONVERGÊNCIA EIXO DIANTEIRO DIFERENÇA ENTRE A MEDIÇÃO PARALELA E EM “X” MÁXIMO 15MM. | Não Informada | EM LINHA RETA RODA DIANTEIRO PELO LADO DE TRÁS COM 2.252 EM LINHA RETA RODA DIANTEIRO PELO LADO DA FRENTE COM 2.251 |  | NÃO
0658B | 120J | Auditoria | Não Conforme | 0910 ¦ OUTRAS OBSERVAÇÕES | 5 ¦ Menor | BOTÃO MESTRE DESABILITADO NA TELA DE PULVERIZAÇÃO. FAZER JAMP NO RELÉ DO MÓDULO DA PARTE DE TRÁS DO CHASSI. | PULVERIZAÇÃO | NÃO
0658B | 120J | Auditoria | Conforme Com OBS | 0903 ¦ FUNCIONAMENTO DAS SEÇÕES | Não Informada | SEM INSTRUÇÕES DE CALIBRAÇÃO DA ANTENA E PILOTO PARA CONFIGURAR PULVERIZAÇÃO. |  | NÃO
0658B | 120J | Auditoria | Não Conforme | 0419 ¦ CILINDROS | 10 ¦ Maior | VAZAMENTO NO PARAFUSO DE REGULAGEM DO AMORTECIMENTO DE CILINDRO DO ALIN ESQUERDO | CILINDRO ALIN | NÃO
0658B | 120J | Auditoria | Conforme Com OBS | 0301 ¦ PRESSÃO DA BOMBA DE TRANSMISSÃO DE 370 A 390 BAR | Não Informada | PRESSÃO BLOCO DIANTEIRO: TPA 390 / TPB 390 BAR PRESSÃO BLOCO TRASEIRO: TPA 380 / TPB 380 BAR |  | NÃO
0658B | 120J | Auditoria | Conforme Com OBS | 0302 ¦ PRESSÃO DA BOMBA DE MOVIMENTOS 140 A 160 BAR | Não Informada | PRESSÃO BLOCO 2+1: 140 BAR |  | NÃO
0658B | 120J | Auditoria | Conforme Com OBS | 0303 ¦ PRESSÃO DA BOMBA DE PULVERIZAÇÃO 140 A 160 BAR | Não Informada | PRESSÃO BLOCO PULVERIZAÇÃO: 160 BAR |  | NÃO
0658B | 120J | Auditoria | Não Conforme | 0822 ¦ OUTRAS OBSERVAÇÕES | 5 ¦ Menor | QUEIMANDO FUSÍVEL AO ACIONAR BOTÃO DO GIROFLEX. | BOTÃO CONSOLE LOHR | NÃO
0660B | 125J | Auditoria | Conforme Com OBS | 0110 ¦ CALIBRAÇÃO DO PILOTO | Não Informada | SEM INSTRUÇÕES PARA CALIBRAÇÃO |  | NÃO
0660B | 125J | Auditoria | Conforme Com OBS | 0602 ¦ TESTAR ROTAÇÃO DO MOTOR MÍNIMO 680 A 800 RPM E MÁXIMO 2350 A 2400 RPM | Não Informada | ROTAÇÃO MÍNIMA DO MOTOR: 800RPM ROTAÇÃO MÁXIMA DO MOTOR: 2.350RPM |  | NÃO
0660B | 125J | Auditoria | Conforme Com OBS | 0301 ¦ PRESSÃO DA BOMBA DE TRANSMISSÃO DE 370 A 390 BAR | Não Informada | PRESSÃO BLOCO DIANTEIRO: TPA 370 / TPB 380 BAR. PRESSÃO BLOCO TRASEIRO: TPA 370 / TPB 380 BAR. |  | NÃO
0660B | 125J | Auditoria | Conforme Com OBS | 0504 ¦ OUTRAS OBSERVAÇÕES | Não Informada | SEM INSTRUÇÕES DE OPERAÇÃO |  | NÃO
0660B | 125J | Auditoria | Não Conforme | 0607 ¦ VOLANTE GIRANDO LIVRE PARA AMBOS OS LADOS | 5 ¦ Menor | CAVITANDO MANGUEIRA HIDRÁULICA DE PRESSÃO DO SISTEMA DE DIREÇÃO AO GIRAR O VOLANTE E ANDAR PARA TRÁS EM 1.400 RPM. (FOI LIBERADO ASSIM PELA ENGENHARIA) | VOLANTE | NÃO
0660B | 125J | Auditoria | Não Conforme | 0609 ¦ OUTRAS OBSERVAÇÕES | 5 ¦ Menor | SENSOR DE VELOCIDADE COM FIO INVERTIDO (ATERRAMENTO/SINAL) E PORCA MUITO GROSSA PARA AJUSTAR DISTÂNCIA DO SENSOR PARA RODA. | SENSOR VELOCIDADE | NÃO
0660B | 125J | Auditoria | Não Conforme | 0716 ¦ OUTRAS OBSERVAÇÕES | 1 ¦ Incidental | CINTA PLÁSTICA DE FIXAÇÃO DAS MANGUEIRAS HIDRÁULICAS DA TRAÇÃO DIANTEIRA E TRASEIRA FROUXA. | CINTA DE FIXAÇÃO | NÃO
0660B | 125J | Auditoria | Não Conforme | 1212 ¦ OUTRAS OBSERVAÇÕES | 1 ¦ Incidental | MELHORAR FIXAÇÃO DO CHICOTE ELÉTRICO NA LATERAL ESQUERDA DO MOTOR | CHICOTE ELÉTRICO MOTOR | NÃO
0660B | 125J | Auditoria | Não Conforme | 1301 ¦ ALINHAMENTO DA DIREÇÃO (135MM DE HASTE DO CILINDRO DE DIREÇÃO) | 1 ¦ Incidental | HASTE DO CILINDRO DE DIREÇÃO DIREITO COM 143MM, ESQUERDO COM 130MM | CILINDRO DIREÇÃO | NÃO
0660B | 125J | Auditoria | Conforme Com OBS | 0601 ¦ ALTA E BAIXA COM VELOCIDADES ADEQUADAS (HYDRA 12 A 13KM/H E ORION 16 A 19KM/H) | Não Informada |  |  | NÃO
0660B | 125J | Auditoria | Não Conforme | 0702 ¦ CILINDRO DE 45º RÁPIDO PARA SUBIR E LENTO PARA DESCER | 1 ¦ Incidental | CILINDRO 45° MUITO RÁPIDO PARA BAIXAR. | CILINDRO 45° | NÃO
0660B | 125J | Auditoria | Não Conforme | 0703 ¦ CILINDRO DE ABERTURA E FECHAMENTO DO ALIN COM AMORTECIMENTO | 1 ¦ Incidental | CILINDRO DO ALIN DIREITO BATENDO AO ABRIR; CILINDRO DO ALIN ESQUERDO BATENDO AO FECHAR. | CILINDRO ALIN | NÃO
0660B | 125J | Auditoria | Não Conforme | 0713 ¦ CILINDRO TRAVA BASCULANTE | 10 ¦ Maior | MELHORAR FIXAÇÃO DA MANGUEIRA HIDRÁULICA DO CILINDRO TRAVA QUADRO DESLIZANTE, POIS ENRROSCOU NO SUPORTE DO PINO TRAVA QUADRO QUEBRANDO A CONEXÃO E CORTOU A MANGUEIRA. CILINDRO RASPANDO NO SUPORTE DO PINO TRAVA QUADRO. | MANGUEIRA HIDRÁULICA | NÃO
0660B | 125J | Auditoria | Não Conforme | 1314 ¦ OUTRAS OBSERVAÇÕES | 1 ¦ Incidental | CILINDRO DE DIREÇÃO DIREITO COM ABRAÇADEIRA FROUXA NO LADO FIXO. | CILINDRO DIREÇÃO | NÃO
0660B | 125J | Auditoria | Não Conforme | 1808 ¦ OUTRAS OBSERVAÇÕES | 1 ¦ Incidental | OXIDAÇÃO EM DUAS ARRUELAS DO PARAFUSO DA LATERAL ESQUERDA DA ESCADA PRÓXIMO DA ARTICULAÇÃO. | OXIDAÇÃO | NÃO
0660B | 125J | Auditoria | Não Conforme | 2011 ¦ OUTRAS OBSERVAÇÕES | 0 ¦ Comentário | VIRAR POSIÇÃO DO SUPORTE DAS MANGUEIRAS HIDRÁULICAS DE TRANSMISSÃO NA BAIXADA TRASEIRA PARA FICAR IGUAL A DIANTEIRA (SUJESTÃO DE MELHORIA). | SUPORTE MANGUEIRA HIDRÁULICA | NÃO
0660B | 125J | Auditoria | Não Conforme | 1506 ¦ PARTE EXTERNA DO QUADRO | 1 ¦ Incidental | PINTURA DANIFICADA NA PARTE SUPERIOR EXTERNA DO QUADRO FIXO PRÓXIMO DOS PARAFUSOS DE FIXAÇÃO LADO ESQUERDO. OXIDAÇÃO NA PARTE SUPERIOR DO SUPORTE DO PINO TRAVA QUADRO. PINTURA DANIFICADA NO CANTO SUPERIOR DIREITO DO QUADRO DESLIZANTE. | PINTURA | NÃO
0660B | 125J | Auditoria | Não Conforme | 1613 ¦ OUTRAS OBSERVAÇÕES | 0 ¦ Comentário | ADICIONAR DOIS PASSA MANGUEIRA NO ALIN DIREITO/ESQUERDO PARA FIXAR MANGUEIRA DE PULVERIZAÇÃO ( SUJESTÃO DE MELHORIA). | PASSA MANGUEIRA | NÃO
0660B | 125J | Auditoria | Não Conforme | 1610 ¦ PINTURA BARRA INTERMEDIÁRIA E ALIN DIREITO | 1 ¦ Incidental | OXIDAÇÃO NA PARTE INTERNA DO REFORÇO DA PONTEIRA DIREITA/ESQUERDA. | PINTURA | NÃO
0660B | 125J | Auditoria | Não Conforme | 1607 ¦ PINTURA BARRA GRANDE ESQUERDA | 1 ¦ Incidental | ADESIVO REFLETIVO COM BOLHA NA PONTEIRA DA BARRA DIREITA/ESQUERDA. | ADESIVO REFLETIVO | NÃO
0660B | 125J | Auditoria | Não Conforme | 1309 ¦ INTEGRIDADE DAS MANGUEIRAS HIDRÁULICAS | 0 ¦ Comentário | RETIRAR ETIQUETA COLORIDA DAS MANGUEIRAS HIDRÁULICA EM VÁRIOS PONTOS. | MANGUEIRA HIDRÁULICA | NÃO
0660B | 125J | Auditoria | Não Conforme | 1311 ¦ AUSÊNCIA DE OXIDAÇÃO NOS BLOCOS, CONEXÕES E TERMINAIS DAS MANGUEIRAS | 1 ¦ Incidental | FALTA PINTURA NA CONEXÃO DA MANGUEIRA HIDRÁULICA COM O MOTOR DA BOMBA DE CARGA E PULVERIZAÇÃO. | PINTURA | NÃO
0660B | 125J | Auditoria | Não Conforme | 1402 ¦ ROTEAMENTO DAS MANGUEIRAS DE PULVERIZAÇÃO | 0 ¦ Comentário | ADICIONAR PASSA MANGUEIRA PARA MANGUEIRA DE PULVERIZAÇÃO DA VÁLVULA GERAL. | PASSA MANGUEIRA | NÃO
0660B | 125J | Auditoria | Não Conforme | 2002 ¦ PRESENÇA DAS TAMPAS DOS MOTORES DE RODA | 0 ¦ Comentário | FALTA TAMPA DOS MOTORES DE RODA | TAMPA MOTOR DE RODA | NÃO
0660B | 125J | Auditoria | Não Conforme | 2107 ¦ ABRIDORES DE LINHA E KIT EXTRA SEPARADOS | 0 ¦ Comentário | FALTA ABRIDORES DE LINHA E KIT EXTRA | ACESSÓRIOS | NÃO
0660B | 125J | Auditoria | Não Conforme | 1606 ¦ ALINHAMENTO DAS BARRAS | 0 ¦ Comentário | BARRAMENTO NÃO ABRE TOTAL ATÉ O CORRETO ALINHAMENTO NA PRIMEIRA ABERTURA. | BARRAS | NÃO
0660B | 125J | Auditoria | Não Conforme | 1507 ¦ OUTRAS OBSERVAÇÕES | 5 ¦ Menor | CILINDRO TRAVA QUADRO RASPANDO NO SUPORTE DO PINO TRAVA QUADRO ( SUPORTE SOLDADO DESALINHADO COM A COLUNA DE FIXAÇÃO). | CILINDRO TRAVA QUADRO | NÃO
0660B | 125J | Auditoria | Não Conforme | 2007 ¦ ALTURA DOS PULMÕES DE 230MM A 250MM | 5 ¦ Menor | PULMÃO TRASEIRA ESQUERDO VAZANDO. | PULMÃO | NÃO
0660B | 125J | Auditoria | Conforme Com OBS | 0302 ¦ PRESSÃO DA BOMBA DE MOVIMENTOS 140 A 160 BAR | Não Informada | PRESSÃO BLOCO 2+1: 160 BAR. |  | NÃO
0660B | 125J | Auditoria | Não Conforme | 2010 ¦ PINTURA | 1 ¦ Incidental | REFORÇAR PINTURA NA PARTE INFERIOR DA BASE DO PULMÃO DIANTEIRO DIREITO/ESQUERDO. REFORÇAR PINTURA NA PARTE INTERNA DIANTEIRA DO SUPORTE ESQUERDO DO TENSOR TRASEIRO. REFORÇAR PINTURA NA SOLDA DE FIXAÇÃO DA RÉGUA DA BITOLA TRASEIRA ESQUERDA. | PINTURA | NÃO
0664B | 125J | Terminação | Não Conforme | 0411 ¦ BOMBA DUPLA | 0 ¦ Comentário | VAZAMENTO MANGUEIRA CIRCUITO PESADO |  | NÃO
0664B | 125J | Terminação | Não Conforme | 0602 ¦ TESTAR ROTAÇÃO DO MOTOR MÍNIMO 680 A 800 RPM E MÁXIMO 2350 A 2400 RPM | 0 ¦ Comentário | ROTAÇÃO MAXIMA 2350 RPM |  | NÃO
0664B | 125J | Terminação | Não Conforme | 0717 ¦ ABERTURA E FECHAMENTO ALIN ESQ SEM INTERFERÊNCIAS E CHICOTEAMENTO | 0 ¦ Comentário | AMORTECIMENTO NO ABRIR IRREGULAR |  | NÃO
0664B | 125J | Terminação | Não Conforme | 0718 ¦ ABERTURA E FECHAMENTO ALIN DIR SEM INTERFERÊNCIAS E CHICOTEAMENTO | 0 ¦ Comentário | AMORTECIMENTO DE ABERTURA IRREGULAR |  | NÃO
0664B | 125J | Terminação |  | 0807 ¦ ACIONAMENTO DOS FARÓIS (TANQUE DE ÁGUA LIMPA E CABINE FRONTAIS E TRASEIROS) | Não Informada | SOMENTE LUZ ALTA FUNCIONANDO |  | NÃO
0664B | 125J | Terminação | Não Conforme | 1211 ¦ CHAPAS DE PROTEÇÃO | 0 ¦ Comentário |  |  | NÃO
0664B | 125J | Terminação | Não Conforme | 1607 ¦ PINTURA BARRA GRANDE ESQUERDA | 0 ¦ Comentário |  |  | NÃO
0664B | 125J | Terminação | Não Conforme | 1608 ¦ PINTURA BARRA GRANDE DIREITA | 0 ¦ Comentário |  |  | NÃO
0664B | 125J | Terminação | Não Conforme | 1702 ¦ CORDÃO DE SOLDA COM PENETRAÇÃO | 0 ¦ Comentário | POROSIDADE |  | NÃO
0664B | 125J | Terminação | Não Conforme | 1806 ¦ PINTURA | 0 ¦ Comentário |  |  | NÃO
0664B | 125J | Terminação | Não Conforme | 2010 ¦ PINTURA | 0 ¦ Comentário |  |  | NÃO
0664B | 125J | Terminação | Não Conforme | 0424 ¦ OUTRAS OBSERVAÇÕES | 0 ¦ Comentário | VAZAMENTO MANGUEIRA TUBULAÇÃO LATERAL |  | NÃO
0664B | 125J | Pré Auditoria | Não Conforme | 0111 ¦ TESTAR PINO TRAVA DO QUADRO E DAS BARRAS | 1 ¦ Incidental | FALTA PINOS TRAVA BARRA ( TESTADO COM OUTRO PINO ) | PINOS | NÃO
0664B | 125J | Pré Auditoria | Não Conforme | 1103 ¦ ATERRAMENTOS (CHAVE GERAL, MOTOR DE PARTIDA E SUBTETO CABINE) | 1 ¦ Incidental | RETOCAR PINTURA NO CHASSI DIANTEIRO ESQUERDO PRÓXIMO DO TANQUE DE ÁGUA LIMPA. | ATERRAMENTO CHASSI | NÃO
0664B | 125J | Pré Auditoria | Não Conforme | 1211 ¦ CHAPAS DE PROTEÇÃO | 0 ¦ Comentário | MONTAR CHAPAS DE PROTEÇÃO DO RADIADOR. | CHAPAS | NÃO
0664B | 125J | Pré Auditoria | Não Conforme | 1301 ¦ ALINHAMENTO DA DIREÇÃO (135MM DE HASTE DO CILINDRO DE DIREÇÃO) | 1 ¦ Incidental | PINTURA DANIFICADO NO CILINDRO DE DIREÇÃO DIREITO PRÓXIMO DO BRAÇO EXTENSIVO. | CILINDRO | NÃO
0664B | 125J | Pré Auditoria | Não Conforme | 1307 ¦ NÍVEL DE ÓLEO DO TANQUE CIRCUITO LEVE (ATÉ 10MM ABAIXO DO MÁXIMO) | 5 ¦ Menor | PINTURA DANIFICADO NO TANQUE DE CIRCUITO LEVE DO LADO INFERIOR. PINTURA DANIFICADO NO APOIO DO TANQUE DE CIRCUITO LEVE. | TANQUE DE CIRCUITO LEVE | NÃO
0664B | 125J | Pré Auditoria | Não Conforme | 1406 ¦ FIXAÇÃO DO CONO MISTURADOR | 5 ¦ Menor | PINTURA DANIFICADO NO SUPORTE DO CONO MISTURADOR NA PARTE SUPERIOR E INFERIOR. PINTURA DANIFICADO NO SUPORTE DO CONO MISTURADOR PRÓXIMO DA TRAVA. PINTURA DANIFICADO NO SUPORTE DO CONO MISTURADOR DO LADO INTERNO. | SUPORTE DO CONO MISTURADOR | NÃO
0664B | 125J | Pré Auditoria | Não Conforme | 1507 ¦ OUTRAS OBSERVAÇÕES | 5 ¦ Menor | PINTURA DANIFICADO NO SUPORTE DO PINO TRAVA QUADRO DO LADO INFERIOR. PINTURA DANIFICADO NO QUADRO INFERIOR PRÓXIMO DO 1° E 4° SUPORTE DA LINHA DE PULVERIZAÇÃO. PINTURA DANIFICADO NOS SUPORTE DO TECNIL DO QUADRO. | QUADRO | NÃO
0664B | 125J | Pré Auditoria | Não Conforme | 1101 ¦ VERIFICAR CONECTORES E CHICOTES (ROTEAMENTO) EM GERAL | 1 ¦ Incidental | CHICOTE SOLTO NO CHASSI PRÓXIMO DO TANQUE DE ÁGUA LIMPA DO LADO DIREITO INTERNO. MELHORAR ROTEAMENTO DO CHICOTE DO SENSOR DE RODA. | ROTEAMENTO | NÃO
0664B | 125J | Pré Auditoria | Não Conforme | 1304 ¦ UNIÃO ROSCADA CILINDRO DE ABERTURA DE BITOLA MÁXIMO 27,5MM | 1 ¦ Incidental | PINTURA DANIFICADO NO CILINDRO DA BITOLA TRASEIRA DIREITO. | CILINDRO | NÃO
0664B | 125J | Pré Auditoria | Não Conforme | 1208 ¦ PINTURA | 1 ¦ Incidental | PINTURA DANIFICADO NO MOTOR DO LADO INFERIOR DIREITO PRÓXIMO DA TAMPA DO CÁRTER. | MOTOR | NÃO
0664B | 125J | Pré Auditoria | Não Conforme | 1805 ¦ AMORTECEDORES | 1 ¦ Incidental | PINTURA DANIFICADO NO AMORTECEDOR DIANTEIRO ESQUERDO. PINTURA DANIFICADO NO AMORTECEDOR TRASEIRO ESQUERDO. | AMORTECEDOR | NÃO
0664B | 125J | Pré Auditoria | Não Conforme | 2006 ¦ CONDIÇÃO DO AROS | 1 ¦ Incidental | ACABAMENTO RUIM NO ARO DIANTEIRO ESQUERDO. | RODA | NÃO
0660B | 125J | Auditoria | Conforme Com OBS | 0303 ¦ PRESSÃO DA BOMBA DE PULVERIZAÇÃO 140 A 160 BAR | Não Informada | PRESSÃO BLOCO PULVERIZAÇÃO/CARGA: 149 BAR. |  | NÃO
0660B | 125J | Auditoria | Não Conforme | 0305 ¦ REALIZAR PROCEDIMENTOS DE PULVERIZAÇÃO | 10 ¦ Maior | BLOCO PULVERIZAÇÃO/CARGA NÃO FUNCIONOU. | BLOCO PULVERIZAÇÃO/CARGA | NÃO
0664B | 125J | Pré Auditoria | Não Conforme | 1209 ¦ CAPÔ E CARENAGENS | 1 ¦ Incidental | REMOVER PAPEL DO ADESIVO 125J DO CAPÔ. | CAPÔ | NÃO
0664B | 125J | Pré Auditoria | Não Conforme | 1210 ¦ FECHADURA DO CAPÔ | 1 ¦ Incidental | FECHADURA DA TAMPA ESQUERDO E DIREITO DO CAPÔ FORA DE POSIÇÃO CORRETO. | CAPÔ | NÃO
0664B | 125J | Pré Auditoria | Não Conforme | 1802 ¦ APERTO DAS PORCAS DOS TENSORES | 1 ¦ Incidental | PINTURA DANIFICADO NAS PORCAS DOS TENSORES. | PORCAS | NÃO
0664B | 125J | Pré Auditoria | Não Conforme | 1804 ¦ RÓTULAS DOS TENSORES SEM FOLGA | 1 ¦ Incidental | PINTURA DANIFICADO NA RÓTULA DO TENSOR DIANTEIRO DIREITO INFERIOR. PINTURA DANIFICADO NA RÓTULA DO TENSOR TRASEIRO ESQUERDO SUPERIOR. PINTURA DANIFICADO NA RÓTULA TRASEIRO ESQUERDO SUPERIOR. | RÓTULA DO TENSOR | NÃO
0664B | 125J | Pré Auditoria | Não Conforme | 1801 ¦ CHASSI SEM TRINCAS | 1 ¦ Incidental | PINTURA DANIFICADO NOS TENSORES. | TENSORES | NÃO
0664B | 125J | Pré Auditoria | Não Conforme | 0609 ¦ OUTRAS OBSERVAÇÕES | 1 ¦ Incidental | QUADRO MUITO LENTO PARA BAIXAR. MOVIMENTO DO 45° MUITO LENTO PARA BAIXAR ESQUERDO E DIREITO. | MOVIMENTO DE BARRA | NÃO
0664B | 125J | Pré Auditoria | Não Conforme | 0713 ¦ CILINDRO TRAVA BASCULANTE | 1 ¦ Incidental | RETOCAR PINTURA NAS CONEXÕES DO CILINDRO TRAVA QUADRO. | CILINDRO | NÃO
0664B | 125J | Pré Auditoria | Não Conforme | 1505 ¦ PARTE INTERNA DO QUADRO | 5 ¦ Menor | PINTURA DANIFICADO NO QUADRO INTERNO ESQUERDO PRÓXIMO DO TECNIL. PINTURA DANIFICADO NO QUADRO INTERNO PRÓXIMO DO REFORÇO DIREITO DO CILINDRO DO QUADRO. PINTURA DANIFICADO NA BANDEJA DIREITO INTERNO DO QUADRO. PINTURA DANIFICADO NO QUADRO DO LADO ESQUERDO SUPERIOR. | QUADRO INTERNO | NÃO
0664B | 125J | Pré Auditoria | Não Conforme | 1310 ¦ PRESENÇA DA VÁLVULA REGULADORA DE VAZÃO DO CILINDRO 45° | 1 ¦ Incidental | PINTURA DANIFICADO NA TAMPA DO REGULADOR DO CILINDRO 45° DIREITO. | CILINDRO | NÃO
0664B | 125J | Pré Auditoria | Não Conforme | 1314 ¦ OUTRAS OBSERVAÇÕES | 1 ¦ Incidental | REFORÇAR PINTURA NAS CONEXÕES DO CILINDRO 45° E DO CILINDRO DA BARRA. | CILINDROS | NÃO
0664B | 125J | Pré Auditoria | Não Conforme | 1506 ¦ PARTE EXTERNA DO QUADRO | 1 ¦ Incidental | PINTURA DANIFICADO NA TRAVESSA DO TECNIL DO QUADRO NO LADO DIREITO. PINTURA DANIFICADO NO QUADRO DO LADO DIREITO. | QUADRO | NÃO
0664B | 125J | Pré Auditoria | Não Conforme | 1601 ¦ REFORÇOS DA BARRA | 1 ¦ Incidental | PINTURA DANIFICADO NO SUPORTE DO PINO NO REFORÇO DA BARRA PRINCIPAL ESQUERDO. PINTURA DANIFICADO NO REFORÇO DA BARRA PRINCIPAL ESQUERDO DO LADO INTERNO. PINTURA DANIFICADO NO REFORÇO DA BARRA PRINCIPAL DIREITO. | REFORÇO | NÃO
0664B | 125J | Pré Auditoria | Não Conforme | 1602 ¦ BISAGRAS SEM TRINCAS | 1 ¦ Incidental | PINTURA DANIFICADO NO SUPORTE DO CILINDRO 45° DIREITO NA BISAGRA. PINTURA DANIFICADO NA BISAGRA DIREITO DO LADO INTERNO. | BISAGRA | NÃO
0664B | 125J | Pré Auditoria | Não Conforme | 1609 ¦ PINTURA BARRA INTERMEDIÁRIA E ALIN ESQUERDO | 5 ¦ Menor | PINTURA DANIFICADO NA PONTEIRA ESQUERDO PRÓXIMO DO 2° SUPORTE DA LINHA DE PULVERIZAÇÃO. PINTURA DANIFICADO NA PONTEIRA ESQUERDO PRÓXIMO DO BATENTE DE BORRACHA. PINTURA DANIFICADO NA BARRA INTERMEDIÁRIO ESQUERDO PRÓXIMO DA TESOURA. | PONTEIRA E BARRA INTERMEDIÁRIO ESQUERDO | NÃO
0664B | 125J | Pré Auditoria | Não Conforme | 1610 ¦ PINTURA BARRA INTERMEDIÁRIA E ALIN DIREITO | 5 ¦ Menor | PINTURA DANIFICADO NA PONTEIRA DIREITO PRÓXIMO DO BATENTE DE BORRACHA. PINTURA DANIFICADO NA BARRA INTERMEDIÁRIO DIREITO PRÓXIMO DA TESOURA. | PONTEIRA E BARRA INTERMEDIÁRIO | NÃO
0664B | 125J | Pré Auditoria | Não Conforme | 1308 ¦ INTEGRIDADE DOS CILINDROS EM GERAL | 5 ¦ Menor | PINTURA SOLTANDO NA CAMISA DO CILINDRO DO ALIN ESQUERDO. | CILINDRO | NÃO
0664B | 125J | Pré Auditoria | Não Conforme | 1607 ¦ PINTURA BARRA GRANDE ESQUERDA | 5 ¦ Menor | PINTURA DANIFICADO NO REFORÇO DA BARRA PRINCIPAL ESQUERDO PRÓXIMO DA BISAGRA DO LADO INTERNO. ACABAMENTO RUIM NA BARRA PRINCIPAL ESQUERDO SUPERIOR DA 1° ATÉ 6° TRELIÇA PARTINDO DA BISAGRA. PINTURA DANIFICADO NA BARRA PRINCIPAL ESQUERDO PRÓXIMO DO CILINDRO DO ALIN. PINTURA DANIFICADO NA 7° E 14° TRELIÇA PARTINDO DA BISAGRA. PINTURA DANIFICADO NO SUPORTE DO PINO PRINCIPAL NA BARRA PRINCIPAL ESQUERDO. | BARRA PRINCIPAL ESQUERDO | NÃO
0664B | 125J | Pré Auditoria | Não Conforme | 1608 ¦ PINTURA BARRA GRANDE DIREITA | 5 ¦ Menor | PINTURA DANIFICADO NO SUPORTE DO PINO PRINCIPAL NA BARRA PRINCIPAL DIREITO. PINTURA DANIFICADO NA BARRA PRINCIPAL DIREITO PRÓXIMO DO CILINDRO DO ALIN PINTURA DANIFICADO NA BARRA PRINCIPAL DIREITO NO SUPORTE DO CILINDRO 45° PINTURA DANIFICADO NA BARRA PRINCIPAL DIREITO PRÓXIMO DA 3° TRELIÇA PARTINDO DA BISAGRA. PINTURA DANIFICADO NO 7° E14° TRELIÇA PARTINDO DA BISAGRA. | BARRA PRINCIPAL DIREITO | NÃO
0664B | 125J | Pré Auditoria | Não Conforme | 1613 ¦ OUTRAS OBSERVAÇÕES | 1 ¦ Incidental | PINTURA DANIFICADO NA TESOURA DA BARRA DIREITO E ESQUERDO. | TESOURA | NÃO
0664B | 125J | Pré Auditoria | Não Conforme | 1603 ¦ BARRAS SEM TRINCAS | 5 ¦ Menor | FALTA APERTO NOS PARAFUSOS DO SAFE DIREITO DA BARRA. | PARAFUSO SOLTO | NÃO
0664B | 125J | Pré Auditoria | Não Conforme | 1612 ¦ TESTAR DESNUQUE DO ALIN | 5 ¦ Menor | REFORÇAR PINTURA NAS EXTREMIDADE DA PONTEIRA COM A BARRA INTERMEDIÁRIO ESQUERDO E DIREITO. | BARRA | NÃO
0664B | 125J | Pré Auditoria | Não Conforme | 1407 ¦ PRESENÇA DOS PORTA BICOS | 1 ¦ Incidental | BICOS DESALINHADO NA LINHA DE PULVERIZAÇÃO NO QUADRO. | BICOS | NÃO
0664B | 125J | Pré Auditoria | Não Conforme | 1605 ¦ ACABAMENTO ADEQUADO PARA A UNIÃO DE TUBOS | 1 ¦ Incidental | PINTURA DANIFICADO NA BARRA PRINCIPAL ESQUERDO E DIREITO DO LADO INFERIOR. | BARRA | NÃO
0664B | 125J | Pré Auditoria | Não Conforme | 0716 ¦ OUTRAS OBSERVAÇÕES | 1 ¦ Incidental | ALIN ESQUERDO FECHANDO SOZINHO E AS VEZES ELE NÃO FECHA. | ALIN | NÃO
0664B | 125J | Pré Auditoria | Não Conforme | 0803 ¦ FUNCIONAMENTO DO LIMPADOR DE PARA BRISAS | 0 ¦ Comentário | ÁGUA DO ESGUICHO BO LADO DIREITO NÃO PEGA NO PARABRISA. ( FOI REALIZADO REGULAGEM ) | ESGUICHO | NÃO
0664B | 125J | Pré Auditoria | Não Conforme | 1404 ¦ FIXAÇÃO DO TANQUE DE PRODUTO (FIXADORES, CINTA E PROTEÇÕES) | 1 ¦ Incidental | PINTURA DANIFICADO NO SUPORTE DE APOIO DO TANQUE DE PRODUTO DO LADO ESQUERDO. | TANQUE DE PRODUTO | NÃO
0664B | 125J | Pré Auditoria | Não Conforme | 1803 ¦ ALINHAMENTO DA PASSARELA | 5 ¦ Menor | PINTURA DANIFICADO NA PASSARELA PRÓXIMO DA BASE DA ESCADA. | PASSARELA | NÃO
0664B | 125J | Pré Auditoria | Não Conforme | 1807 ¦ ALINHAMENTO DOS CORRIMÃOS | 1 ¦ Incidental | PINTURA DANIFICADO NO ESPAÇADOR ENTRE O CORRIMÃO DO LADO DO TANQUE DE PRODUTO. | CORRIMÃO | NÃO
0664B | 125J | Pré Auditoria | Não Conforme | 1906 ¦ PINTURA | 1 ¦ Incidental | PINTURA DANIFICADO NO SUPORTE DO TANQUE DE ÁGUA LIMPA. | TANQUE DE ÁGUA LIMPA | NÃO
0664B | 125J | Pré Auditoria | Não Conforme | 1908 ¦ TANQUE DE ÁGUA LIMPA | 1 ¦ Incidental | PARAFUSO MUITO APERTADO DANIFICANDO A CARENAGEM DIREITO DO TANQUE DE ÁGUA LIMPA. | TANQUE DE ÁGUA LIMPA | NÃO
0664B | 125J | Pré Auditoria | Não Conforme | 2001 ¦ APERTO DAS TAMPAS DOS REGISTROS ROSCADOS | 1 ¦ Incidental | PINTURA DANIFICADO NO REGISTRO ROSCADO DIANTEIRO ESQUERDO |  | NÃO
0664B | 125J | Pré Auditoria | Não Conforme | 2009 ¦ TORQUE NAS PORCAS DOS PARAFUSOS DAS RODAS 290NM | 1 ¦ Incidental | PINTURA DANIFICADO NO PARAFUSO DO REDUTOR TRASEIRO DIREITO. | REDUTORES | NÃO
0664B | 125J | Pré Auditoria | Não Conforme | 2010 ¦ PINTURA | 5 ¦ Menor | PINTURA DANIFICADO NA BAIXADA DIANTEIRO DIREITO. PINTURA DANIFICADO NO SUPORTE DO CILINDRO DE DIREÇÃO DIREITO NA BAIXADA. PINTURA DANIFICADO NO EIXO PRÓXIMO DAS BAIXADA. | BAIXADA EIXO DIANTEIRO | NÃO
0664B | 125J | Pré Auditoria | Não Conforme | 2011 ¦ OUTRAS OBSERVAÇÕES | 1 ¦ Incidental | PINTURA DANIFICADO NO BRAÇO EXTENSIVO DIANTEIRO ESQUERDO E DIREITO. PINTURA DANIFICADO NO EIXO PRÓXIMO DO CILINDRO DA BITOLA DIANTEIRA ESQUERDO. PINTURA DANIFICADO NA BAIXADA DIANTEIRO DIREITO E ESQUERDO PRÓXIMO DO MOTOR DE RODA. | BAIXADA EIXO DIANTEIRO | NÃO
0664B | 125J | Pré Auditoria | Não Conforme | 2005 ¦ ALINHAMENTO PULMÕES | 1 ¦ Incidental | PINTURA DANIFICADO NO SUPORTE DO PULMÃO TRASEIRO ESQUERDO E DIREITO | PULMÃO | NÃO
0664B | 125J | Pré Auditoria | Não Conforme | 2106 ¦ PINTURA | 1 ¦ Incidental | PINTURA DANIFICADO NO CHASSI ONDE FICAVA OS APOIOS DO CARRINHO DE PINTURA. PINTURA DANIFICADO NOS EIXOS ONDE FICAVA OS APOIOS DOS CAVALETE. PINTURA DANIFICADO NA PASSARELA ONDE FICAVA OS APOIOS DO CARRINHO DE PINTURA. | PROCESSO | NÃO
0664B | 125J | Pré Auditoria | Não Conforme | 2113 ¦ OUTRAS OBSERVAÇÕES | 5 ¦ Menor | PINTURA DANIFICADO NA LATERAL DIREITO DA ESCADA PRÓXIMO DO 4° DEGRAU. PINTURA DANIFICADO NOS PINOS ARTICULADO DA ESCADA. PINTURA DANIFICADO NO 2° E 5° DEGRAU DA ESCADA DO LADO DIREITO. E 6° DEGRAU DO LADO ESQUERDO. PINTURA DANIFICADO NA RÓTULA DO CILINDRO DA ESCADA. | ESCADA | NÃO
0664B | 125J | Pré Auditoria | Não Conforme | 1806 ¦ PINTURA | 1 ¦ Incidental | PINTURA DANIFICADO NO REFORÇO DO APOIO DO MOTOR TRASEIRO ESQUERDO NO CHASSI. PINTURA DANIFICADO NO SUPORTE DO TENSOR DIANTEIRO ESQUERDO INFERIOR NO CHASSI. PINTURA DANIFICADO NO APOIO DO SUPORTE DO CONO MISTURADOR NO CHASSI. PINTURA DANIFICADO NA TRAVESSA TRASEIRO DO CHASSI PRÓXIMO DO MÓDULO TRASEIRO. | CHASSI | NÃO
0664B | 125J | Pré Auditoria | Não Conforme | 1808 ¦ OUTRAS OBSERVAÇÕES | 5 ¦ Menor | PINTURA DANIFICADO NO SUPORTE DO TENSORES TRASEIRO DIREITO. PINTURA DANIFICADO NO SUPORTE DO TENSOR DIANTEIRO DIREITO. | CHASSI | NÃO
0664B | 125J | Pré Auditoria | Não Conforme | 2007 ¦ ALTURA DOS PULMÕES DE 230MM A 250MM | 1 ¦ Incidental | PULMÃO DIANTEIRO ESQUERDO COM 23,00 PULMÃO DIANTEIRO DIREITO COM 24,40 | PULMÕES | NÃO
0664B | 125J | Pré Auditoria | Não Conforme | 0102 ¦ VERIFICAR ITENS FALTANTES | 1 ¦ Incidental | FALTA PINO TRAVA QUADRO INFERIOR. | PINO | NÃO
0660B | 125J | Auditoria | Não Conforme | 0902 ¦ SENSOR DE NÍVEL DO TANQUE DE PRODUTO (MÍNIMO E MÁXIMO) | 5 ¦ Menor | SENSOR DE NÍVEL MÁXIMO DO TANQUE DE PRODUTO NÃO DESLIGA A BOMBA DE CARGA (SOMENTE AJUSTE). | SENSOR NÍVEL MÁXIMO | NÃO
0664B | 125J | Pré Auditoria | Conforme Com OBS | 0709 ¦ CONVERGÊNCIA EIXO TRASEIRO DIFERENÇA ENTRE A MEDIÇÃO PARALELA E EM “X” MÁXIMO 20MM. | Não Informada | EM LINHA RETA RODA TRASEIRA PELO LADO DE TRÁS COM 2507 EM X 2685 EM LINHA RETA RODA TRASEIRA PELO LADO DA FRENTE COM 2507 EM X COM 2685 |  | NÃO
0664B | 125J | Pré Auditoria | Conforme Com OBS | 0710 ¦ CONVERGÊNCIA EIXO DIANTEIRO DIFERENÇA ENTRE A MEDIÇÃO PARALELA E EM “X” MÁXIMO 15MM. | Não Informada | EM LINHA RETA RODA DIANTEIRO PELO LADO DE TRÁS COM 2517 EM X 2753 EM LINHA RETA RODA DIANTEIRO PELO LADO DA FRENTE COM 2511 EM X COM 2726 |  | NÃO
0664B | 125J | Pré Auditoria | Não Conforme | 1904 ¦ ACABAMENTO GERAL DA CABINE (INTERNO E EXTERNO) | 1 ¦ Incidental | FALTA APERTO NO PARAFUSO DA CARENAGEM INTERNO DA CABINE ATRÁS DO CONSOLE. | CABINE | NÃO
0664B | 125J | Pré Auditoria | Não Conforme | 1305 ¦ ROTEAMENTO DAS MANGUEIRAS HIDRÁULICAS | 1 ¦ Incidental | MANGUEIRA HIDRÁULICA DA BOMBA DUPLA MUITO PRÓXIMO DA BATERIA. ( DIFICULTANDO EM REMOVER A BATERIA ) | MANGUEIRA HIDRÁULICA | NÃO
0664B | 125J | Pré Auditoria | Não Conforme | 1106 ¦ OUTRAS OBSERVAÇÕES | 1 ¦ Incidental | ARRUELA LISA FORA DA POSIÇÃO NO SUPORTE DO PROTETOR DO MÓDULO TRASEIRO NO CHASSI. | CHASSI | NÃO
0660B | 125J | Auditoria | Não Conforme | 0910 ¦ OUTRAS OBSERVAÇÕES | 0 ¦ Comentário | FLUXÔMETRO FALTANDO TERMINAL DO CONECTOR ELÉTRICO. | FLUXÔMETRO | NÃO
0665B | 125J | Terminação | Não Conforme | 0408 ¦ MOTORES DE RODA | 0 ¦ Comentário | VAZAMENTO MANGUEIRA RETORNO |  | NÃO
0665B | 125J | Terminação | Não Conforme | 0411 ¦ BOMBA DUPLA | 0 ¦ Comentário | SEM ORING E SEM SILICONE |  | NÃO
0665B | 125J | Terminação | Não Conforme | 0717 ¦ ABERTURA E FECHAMENTO ALIN ESQ SEM INTERFERÊNCIAS E CHICOTEAMENTO | 0 ¦ Comentário | AO ABRIR ESTA SEM AMORTECIMENTO |  | NÃO
0665B | 125J | Terminação | Não Conforme | 0718 ¦ ABERTURA E FECHAMENTO ALIN DIR SEM INTERFERÊNCIAS E CHICOTEAMENTO | 0 ¦ Comentário | AO ABRIR ESTA SEM AMORTECIMENTO |  | NÃO
0665B | 125J | Terminação | Conforme Com OBS | 1211 ¦ CHAPAS DE PROTEÇÃO | Não Informada | SOMENTE DEPOIS DA PRÉ AUDITORIA |  | NÃO
0665B | 125J | Terminação | Conforme Com OBS | 1606 ¦ ALINHAMENTO DAS BARRAS | Não Informada | ESTA LEVEMENTE PARA FRENTE , COM A REGULAGEM NO LIMITE |  | NÃO
0665B | 125J | Terminação | Não Conforme | 1607 ¦ PINTURA BARRA GRANDE ESQUERDA | 0 ¦ Comentário |  |  | NÃO
0665B | 125J | Terminação | Não Conforme | 1608 ¦ PINTURA BARRA GRANDE DIREITA | 0 ¦ Comentário |  |  | NÃO
0665B | 125J | Terminação | Não Conforme | 1702 ¦ CORDÃO DE SOLDA COM PENETRAÇÃO | 0 ¦ Comentário | POROSIDADE |  | NÃO
0665B | 125J | Terminação | Não Conforme | 1806 ¦ PINTURA | 0 ¦ Comentário |  |  | NÃO
0665B | 125J | Terminação | Conforme Com OBS | 1808 ¦ OUTRAS OBSERVAÇÕES | Não Informada | PINTURA CORRIMÃO DANIFICADA |  | NÃO
0665B | 125J | Terminação | Conforme Com OBS | 2006 ¦ CONDIÇÃO DO AROS | Não Informada | ARO TRASEIRO DIREITO FORA DO CENTRO MAS NA TOLERÂNCIA |  | NÃO
0665B | 125J | Terminação | Não Conforme | 2010 ¦ PINTURA | 0 ¦ Comentário | PINTURA DANIFICADA |  | NÃO
0665B | 125J | Terminação | Não Conforme | 2106 ¦ PINTURA | 0 ¦ Comentário |  |  | NÃO
0665B | 125J | Terminação | Não Conforme | 0401 ¦ VÁLVULAS DE FREIO (7 UNIDADES) | 0 ¦ Comentário | FALTANDO PEDAL |  | NÃO
0660B | 125J | Auditoria | Conforme Com OBS | 2112 ¦ REALIZAR A EQUALIZAÇÃO DO EQUIPAMENTO | Não Informada | EQUALIZAÇÃO MARCHA FRENTE NO EIXO TRASEIRO, AJUSTADO O MÍNIMO EM 440 PARA EQUALIZAR COM A DIANTEIRA. |  | NÃO
0665B | 125J | Pré Auditoria | Não Conforme | 0111 ¦ TESTAR PINO TRAVA DO QUADRO E DAS BARRAS | 1 ¦ Incidental | FALTA PINO TRAVA QUADRO E DAS BARRAS. | PINOS | NÃO
0665B | 125J | Pré Auditoria | Não Conforme | 1103 ¦ ATERRAMENTOS (CHAVE GERAL, MOTOR DE PARTIDA E SUBTETO CABINE) | 1 ¦ Incidental | RETOCAR PINTURA NO ATERRAMENTO ELÉTRICO PRÓXIMO DO TANQUE DE ÁGUA LIMPA. RETOCAR PINTURA NO ATERRAMENTO DA CHAVE GERAL. RETOCAR PINTURA NO ATERRAMENTO ELÉTRICO PRÓXIMO DO MÓDULO TRASEIRO NO CHASSI. | ATERRAMENTO | NÃO
0665B | 125J | Pré Auditoria | Não Conforme | 1208 ¦ PINTURA | 1 ¦ Incidental | PINTURA DANIFICADO NO MOTOR PRÓXIMO DA TAMPA DO CÁRTER DO LADO DIREITO. | MOTOR | NÃO
0665B | 125J | Pré Auditoria | Não Conforme | 1211 ¦ CHAPAS DE PROTEÇÃO | 0 ¦ Comentário | MONTAR CHAPAS DE PROTEÇÃO DEPOIS DA PRÉ AUDITORIA. | CHAPAS | NÃO
0665B | 125J | Pré Auditoria | Não Conforme | 1301 ¦ ALINHAMENTO DA DIREÇÃO (135MM DE HASTE DO CILINDRO DE DIREÇÃO) | 1 ¦ Incidental | PINTURA DANIFICADO NA CONEXÃO DO CILINDRO DE DIREÇÃO ESQUERDO. | CILINDRO | NÃO
0665B | 125J | Pré Auditoria | Não Conforme | 1304 ¦ UNIÃO ROSCADA CILINDRO DE ABERTURA DE BITOLA MÁXIMO 27,5MM | 1 ¦ Incidental | PINTURA DANIFICADO NO CILINDRO DA BITOLA TRASEIRA DIREITO. | CILINDRO | NÃO
0665B | 125J | Pré Auditoria | Não Conforme | 1406 ¦ FIXAÇÃO DO CONO MISTURADOR | 5 ¦ Menor | PINTURA DANIFICADO NO SUPORTE ARTICULADO DO CONO MISTURADOR DO LADO SUPERIOR E INFERIOR. | CONO MISTURADOR | NÃO
0665B | 125J | Pré Auditoria | Não Conforme | 1507 ¦ OUTRAS OBSERVAÇÕES | 1 ¦ Incidental | PINTURA DANIFICADO NA TUBULAÇÃO INFERIOR DO QUADRO. PINTURA DANIFICADO NO REFORÇO INFERIOR DO CILINDRO DO QUADRO. | QUADRO | NÃO
0665B | 125J | Pré Auditoria | Não Conforme | 1802 ¦ APERTO DAS PORCAS DOS TENSORES | 1 ¦ Incidental | PINTURA DANIFICADO NA PORCA DO TENSORES. | PORCA DO TENSOR | NÃO
0665B | 125J | Pré Auditoria | Não Conforme | 1804 ¦ RÓTULAS DOS TENSORES SEM FOLGA | 1 ¦ Incidental | PINTURA DANIFICADO NA RÓTULA DIANTEIRO ESQUERDO INFERIOR. PINTURA DANIFICADO NA RÓTULA DIANTEIRO DIREITO INFERIOR. | RÓTULA | NÃO
0665B | 125J | Pré Auditoria | Não Conforme | 1409 ¦ OUTRAS OBSERVAÇÕES | 1 ¦ Incidental | PRESENÇA DE SILICONE NO TANQUE DE PRODUTO PRÓXIMO DO CAPÔ. | TANQUE DE PRODUTO | NÃO
0665B | 125J | Pré Auditoria | Não Conforme | 1903 ¦ FIXAÇÃO DOS FARÓIS DO TANQUE DE ÁGUA LIMPA | 0 ¦ Comentário |  |  | NÃO
0665B | 125J | Pré Auditoria | Não Conforme | 1612 ¦ TESTAR DESNUQUE DO ALIN | 5 ¦ Menor | FALTA PINTURA NA EXTREMIDADE DA PONTEIRA COM A BARRA INTERMEDIÁRIO ESQUERDO E DIREITO. | BARRA | NÃO
0665B | 125J | Pré Auditoria | Não Conforme | 0717 ¦ ABERTURA E FECHAMENTO ALIN ESQ SEM INTERFERÊNCIAS E CHICOTEAMENTO | 1 ¦ Incidental | ALIEN ESQUERDO DESALINHADO COM BATENTE DE BORRACHA. | ALIEN | NÃO
0665B | 125J | Pré Auditoria | Não Conforme | 1609 ¦ PINTURA BARRA INTERMEDIÁRIA E ALIN ESQUERDO | 5 ¦ Menor | PINTURA DANIFICADO NA PONTEIRA ESQUERDO PRÓXIMO DO SUPORTE DO BATENTE. PINTURA DANIFICADO NA 7° E 14° TRELIÇA DA BARRA PRINCIPAL ESQUERDO. | PONTEIRA E BARRA INTERMEDIÁRIO ESQUERDO | NÃO
0665B | 125J | Pré Auditoria | Não Conforme | 1601 ¦ REFORÇOS DA BARRA | 5 ¦ Menor | PINTURA DANIFICADO NO REFORÇO DA BARRA PRINCIPAL ESQUERDO. | REFORÇO DA BARRA | NÃO
0665B | 125J | Pré Auditoria | Não Conforme | 1607 ¦ PINTURA BARRA GRANDE ESQUERDA | 5 ¦ Menor | PINTURA DANIFICADO NO REFORÇO DA BARRA PRINCIPAL ESQUERDO PRÓXIMO DO PINO PRINCIPAL. PINTURA DANIFICADO NA BARRA PRINCIPAL ESQUERDO PRÓXIMO DO REFORÇO. PINTURA DANIFICADO NO SUPORTE DO PINO PRINCIPAL NA BARRA PRINCIPAL ESQUERDO. PINTURA DANIFICADO NA BARRA PRINCIPAL ESQUERDO DO LADO INFERIOR PRÓXIMO DO 1° SUPORTE DA LINHA DE PULVERIZAÇÃO PARTINDO DA BISAGRA. PINTURA DANIFICADO NA BARRA PRINCIPAL ESQUERDO PRÓXIMO DO REFORÇO DO LADO INFERIOR. | BARRA PRINCIPAL | NÃO
0665B | 125J | Pré Auditoria | Não Conforme | 1701 ¦ CORDÃO DE SOLDA SEM FALHAS | 1 ¦ Incidental | FALTA CORDÃO DE SOLDA NO ARCO DA BARRA PRINCIPAL ESQUERDO PRÓXIMO DO CILINDRO DO ALIN. | SOLDA | NÃO
0665B | 125J | Pré Auditoria | Não Conforme | 1302 ¦ UNIÃO ROSCADA CILINDRO DE ABERTURA E FECHAMENTO DE BARRA MÁXIMO 10MM | 1 ¦ Incidental | PORCA SOLTA DO CILINDRO DE BARRA ESQUERDO E DIREITO | PORCA SOLTA | NÃO
0665B | 125J | Pré Auditoria | Não Conforme | 1308 ¦ INTEGRIDADE DOS CILINDROS EM GERAL | 1 ¦ Incidental | CILINDRO DE BARRA MANCHADO. | CILINDROS | NÃO
0665B | 125J | Pré Auditoria | Não Conforme | 1310 ¦ PRESENÇA DA VÁLVULA REGULADORA DE VAZÃO DO CILINDRO 45° | 1 ¦ Incidental | RETOCAR PINTURA NAS CONEXÕES DO CILINDRO 45° ESQUERDO E DIREITO. | CILINDRO | NÃO
0665B | 125J | Pré Auditoria | Não Conforme | 0713 ¦ CILINDRO TRAVA BASCULANTE | 1 ¦ Incidental | RETOCAR PINTURA NAS CONEXÕES DO CILINDRO TRAVA QUADRO. | CILINDRO | NÃO
0665B | 125J | Pré Auditoria | Não Conforme | 1602 ¦ BISAGRAS SEM TRINCAS | 1 ¦ Incidental | PINTURA DANIFICADO NO SUPORTE DO CILINDRO DA BARRA ESQUERDO NA BISAGRA. PINTURA DANIFICADO NO SUPORTE DO CILINDRO 45° ESQUERDO NA BISAGRA. | BISAGRA | NÃO
0665B | 125J | Pré Auditoria | Não Conforme | 1506 ¦ PARTE EXTERNA DO QUADRO | 5 ¦ Menor | PINTURA DANIFICADO NA TRAVESSA DO TECNIL DO QUADRO DO LADO ESQUERDO. PINTURA DANIFICADO NO QUADRO PRÓXIMO DO 1° SUPORTE DA LINHA DE PULVERIZAÇÃO. | QUADRO | NÃO
0665B | 125J | Pré Auditoria | Não Conforme | 1505 ¦ PARTE INTERNA DO QUADRO | 5 ¦ Menor | PINTURA DANIFICADO NO QUADRO DO LADO INTERNO ESQUERDO PRÓXIMO DO SUPORTE DA BIELA SUPERIOR ESQUERDO. PINTURA DANIFICADO NO QUADRO PRÓXIMO DO PINO DO CILINDRO TRAVA QUADRO. PINTURA DANIFICADO NO QUADRO INTERNO PRÓXIMO DO REFORÇO INFERIOR DO CILINDRO DO QUADRO. | QUADRO | NÃO
0665B | 125J | Pré Auditoria | Não Conforme | 1501 ¦ INTEGRIDADE DOS ELASTÔMEROS DAS MOLAS DO QUADRO | 5 ¦ Menor | PINTURA DANIFICADO NA BANDEJA DIREITO DO QUADRO. | QUADRO | NÃO
0665B | 125J | Pré Auditoria | Não Conforme | 1608 ¦ PINTURA BARRA GRANDE DIREITA | 5 ¦ Menor | PINTURA DANIFICADO NO SUPORTE DO PINO PRINCIPAL DA BARRA PRINCIPAL DIREITO. PINTURA DANIFICADO NA BARRA PRINCIPAL DIREITO PRÓXIMO DO REFORÇO. PINTURA DANIFICADO NA 7° E 13° TRELIÇA DA BARRA PRINCIPAL DIREITO. PINTURA DANIFICADO NA BARRA PRINCIPAL DIREITO PRÓXIMO DO 1° SUPORTE DA LINHA DE PULVERIZAÇÃO PARTINDO DA BISAGRA. PINTURA DANIFICADO NA BARRA PRINCIPAL DIREITO PRÓXIMO DO REFORÇO DO LADO INFERIOR. | BARRA PRINCIPAL | NÃO
0665B | 125J | Pré Auditoria | Não Conforme | 1610 ¦ PINTURA BARRA INTERMEDIÁRIA E ALIN DIREITO | 1 ¦ Incidental | PINTURA DANIFICADO NA PONTEIRA DIREITO ENTRE SUPORTE DA MOLA E BATENTE DE BORRACHA. | PONTEIRA | NÃO
0665B | 125J | Pré Auditoria | Não Conforme | 1613 ¦ OUTRAS OBSERVAÇÕES | 1 ¦ Incidental | PINTURA DANIFICADO NA TESOURA DA BARRA PRINCIPAL ESQUERDO. | TESOURA | NÃO
0665B | 125J | Pré Auditoria | Não Conforme | 1803 ¦ ALINHAMENTO DA PASSARELA | 1 ¦ Incidental | PASSARELA ENCOSTANDO NA CABINE. | PASSARELA | NÃO
0665B | 125J | Pré Auditoria | Não Conforme | 1807 ¦ ALINHAMENTO DOS CORRIMÃOS | 5 ¦ Menor | FALTA OS ESPAÇADORES NO CORRIMÃO | CORRIMÃO | NÃO
0665B | 125J | Pré Auditoria | Não Conforme | 1801 ¦ CHASSI SEM TRINCAS | 1 ¦ Incidental | PINTURA DANIFICADO NO CORRIMÃO DA ESCADA. | CORRIMÃO DA ESCADA | NÃO
0665B | 125J | Pré Auditoria | Não Conforme | 1101 ¦ VERIFICAR CONECTORES E CHICOTES (ROTEAMENTO) EM GERAL | 1 ¦ Incidental | CHICOTE ELÉTRICO DO NÍVEL BAIXO DO TANQUE DE PRODUTO SOLTO E DESCONECTADO. | CHICOTE | NÃO
0665B | 125J | Pré Auditoria | Não Conforme | 1806 ¦ PINTURA | 5 ¦ Menor | PINTURA DANIFICADO NO SUPORTE DO TENSOR TRANSVERSAL DIANTEIRO NO CHASSI. PINTURA DANIFICADO NO SUPORTE DO APOIO TRASEIRO DIREITO DO MOTOR NO CHASSI. PINTURA DANIFICADO NO SUPORTE DO TANQUE DE CIRCUITO LEVE. PINTURA DANIFICADO NA NUMERAÇÃO DO CHASSI. PINTURA DANIFICADO NO CHASSI DO LADO DIREITO PRÓXIMO DA CABINE. | CHASSI | NÃO
0665B | 125J | Pré Auditoria | Não Conforme | 1808 ¦ OUTRAS OBSERVAÇÕES | 1 ¦ Incidental | PINTURA DANIFICADO NOS TENSORES. | TENSORES | NÃO
0665B | 125J | Pré Auditoria | Não Conforme | 1106 ¦ OUTRAS OBSERVAÇÕES | 1 ¦ Incidental | CHICOTE ELÉTRICO COM FIO SOLTO COM RISCO DE CURTO NO SISTEMA ELÉTRICO NÓS BOTÃO DE CARGA E PULVERIZAÇÃO DO LADO ESQUERDO DA MÁQUINA | ELETRICA | NÃO
0665B | 125J | Pré Auditoria | Não Conforme | 1314 ¦ OUTRAS OBSERVAÇÕES | 1 ¦ Incidental | MANGUEIRA DE AR FIXADO COM CINTA PLÁSTICO NO CHASSI PRÓXIMO DO CAPÔ DO LADO ESQUERDO. | ROTEAMENTO | NÃO
0665B | 125J | Pré Auditoria | Não Conforme | 2001 ¦ APERTO DAS TAMPAS DOS REGISTROS ROSCADOS | 5 ¦ Menor | PINTURA DANIFICADO NO REGISTRO ROSCADO NO EIXO DIANTEIRO DO LADO DIREITO. | REGISTRO ROSCADO | NÃO
0665B | 125J | Pré Auditoria | Não Conforme | 2010 ¦ PINTURA | 5 ¦ Menor | PINTURA DANIFICADO NO EIXO PRÓXIMO DAS BAIXADA PINTURA DANIFICADO NO SUPORTE DO CILINDRO DE DIREÇÃO DIREITO DO LADO INFERIOR. PINTURA DANIFICADO NO BRAÇO EXTENSIVO DIANTEIRO. PINTURA DANIFICADO NO SUPORTE DO CILINDRO DE DIREÇÃO ESQUERDO. | EIXO BAIXADA | NÃO
0665B | 125J | Pré Auditoria | Não Conforme | 2009 ¦ TORQUE NAS PORCAS DOS PARAFUSOS DAS RODAS 290NM | 1 ¦ Incidental | PINTURA DANIFICADO NO REDUTOR TRASEIRO DIREITO. | REDUTORES | NÃO
0665B | 125J | Pré Auditoria | Não Conforme | 2011 ¦ OUTRAS OBSERVAÇÕES | 5 ¦ Menor | PINTURA DANIFICADO NA BAIXADA DIANTEIRO DIREITO E ESQUERDO PRÓXIMO DO MOTOR DE RODA. PINTURA DANIFICADO NA BAIXADA TRASEIRO ESQUERDO PRÓXIMO DO MOTOR DE RODA. PINTURA DANIFICADO NO SUPORTE DO TENSOR TRASEIRO DIREITO. | BAIXADA EIXO | NÃO
0665B | 125J | Pré Auditoria | Não Conforme | 1909 ¦ OUTRAS OBSERVAÇÕES | 0 ¦ Comentário | ACABAMENTO RUIM DO SUPORTE DO TENSOR TRASEIRO DIREITO. | TENSOR | NÃO
0665B | 125J | Pré Auditoria | Não Conforme | 2106 ¦ PINTURA | 1 ¦ Incidental | PINTURA DANIFICADO NO CHASSI ONDE FICAVA OS APOIOS DO CARRINHO DE PINTURA. PINTURA DANIFICADO NOS EIXOS ONDE FICAVA OS APOIOS DOS CAVALETE PINTURA DANIFICADO NA PASSARELA ONDE FICAVA OS APOIOS DO CARRINHO DE PINTURA. | PROCESSO | NÃO
0665B | 125J | Pré Auditoria | Não Conforme | 0112 ¦ OUTRAS OBSERVAÇÕES | 1 ¦ Incidental | OXIDAÇÃO NA ARRUELA NO APOIO DO BATENTE DA ESCADA PRÓXIMO DO 2° DEGRAU. | ARRUELA | NÃO
0665B | 125J | Pré Auditoria | Não Conforme | 2113 ¦ OUTRAS OBSERVAÇÕES | 5 ¦ Menor | PINTURA DANIFICADO NO PINO ARTICULADO DA ESCADA | ESCADA | NÃO
0655B | PEGASUS 4.6 AIR | Auditoria | Conforme Com OBS | 0602 ¦ TESTAR ROTAÇÃO DO MOTOR MÍNIMO 680 A 800 RPM E MÁXIMO 2420 A 2500 RPM | Não Informada | ROTAÇÃO MÍNIMA DO MOTOR EM 790 RPM. ROTAÇÃO MÁXIMA DO MOTOR EM 2.500 RPM. |  | NÃO
0655B | PEGASUS 4.6 AIR | Auditoria | Não Conforme | 1204 ¦ NÍVEL DE COMBUSTÍVEL | 1 ¦ Incidental | NÍVEL BAIXO DE COMBUSTÍVEL. | TANQUE COMBUSTÍVEL | NÃO
0665B | 125J | Pré Auditoria | Não Conforme | 2111 ¦ PRESENÇA DAS ETIQUETAS DE PROCESSO | 1 ¦ Incidental | FALTA TODAS AS ETIQUETAS DE PROCESSO. | ETIQUETAS | NÃO
0665B | 125J | Pré Auditoria | Não Conforme | 0422 ¦ PRESENÇA DA ETIQUETA DE FLUSHING | 1 ¦ Incidental | FALTA ETIQUETA DO FLUSHING | ETIQUETA | NÃO
0665B | 125J | Pré Auditoria | Conforme Com OBS | 0709 ¦ CONVERGÊNCIA EIXO TRASEIRO DIFERENÇA ENTRE A MEDIÇÃO PARALELA E EM “X” MÁXIMO 20MM. | Não Informada | EM LINHA RETA RODA TRASEIRA PELO LADO DE TRÁS COM 2516 EM X COM 2685 EM LINHA RETA RODA TRASEIRA PELO LADO DA FRENTE COM 2511 EM X COM 2700 |  | NÃO
0665B | 125J | Pré Auditoria | Conforme Com OBS | 0710 ¦ CONVERGÊNCIA EIXO DIANTEIRO DIFERENÇA ENTRE A MEDIÇÃO PARALELA E EM “X” MÁXIMO 15MM. | Não Informada | EM LINHA RETA RODA DIANTEIRO PELO LADO DE TRÁS COM 2534 EM X COM 2726 EM LINHA RETA RODA DIANTEIRO PELO LADO DE TRÁS COM 2544 EM X COM 2710 |  | NÃO
0655B | PEGASUS 4.6 AIR | Auditoria | Não Conforme | 0822 ¦ OUTRAS OBSERVAÇÕES | 1 ¦ Incidental | PISCA ALERTA NÃO ACENDE O BOTÃO NA COLUNA DE DIREÇÃO. | PISCA ALERTA | NÃO
0665B | 125J | Pré Auditoria | Não Conforme | 1405 ¦ INTEGRIDADE DAS MANGUEIRAS DE PULVERIZAÇÃO | 1 ¦ Incidental | PRESENÇA DE SILICONE NO TANQUE DE PRODUTO DO LADO INFERIOR PRÓXIMO OS FILTROS HIDRÁULICO. | LIMPEZA | NÃO
0665B | 125J | Pré Auditoria | Não Conforme | 0609 ¦ OUTRAS OBSERVAÇÕES | 0 ¦ Comentário | FALTA KIT DO FREIO. ( FALTA PEÇAS DO FORNECEDOR ) | FREIO | NÃO
0665B | 125J | Pré Auditoria | Não Conforme | 1305 ¦ ROTEAMENTO DAS MANGUEIRAS HIDRÁULICAS | 1 ¦ Incidental | FALTA ASPIRAL DE PROTEÇÃO NA MANGUEIRA HIDRÁULICA DA TRANSMISSÃO DIANTEIRO DIREITO. ( MANGUEIRAS ENCOSTANDO NO TENSOR SUPERIOR. MANGUEIRA HIDRÁULICA DA BOMBA DUPLA ENCOSTADO NA BATERIA | ROTEAMENTO | NÃO
0662B | 120J | Terminação | Não Conforme | 0107 ¦ REALIZAR PROCEDIMENTO DE CARGA DE GÁS DO AC | 0 ¦ Comentário |  |  | NÃO
0662B | 120J | Terminação | Não Conforme | 0410 ¦ BOMBA DE TRANSMISSÃO | 0 ¦ Comentário | MANGUEIRAS CIRCUITO PESADO INVERTIDAS |  | NÃO
0662B | 120J | Terminação | Não Conforme | 0417 ¦ TANQUE CIRCUITO LEVE | 0 ¦ Comentário | VAZAMENTO REGISTRO LATERAL |  | NÃO
0662B | 120J | Terminação | Não Conforme | 0801 ¦ AR CONDICIONADO FUNCIONANDO (REFRIGERAÇÃO E VELOCIDADES) | 0 ¦ Comentário |  |  | NÃO
0662B | 120J | Terminação | Não Conforme | 0802 ¦ SEM GOTEIRAS ORIUNDAS DE CONDENSAÇÃO DO AR CONDICIONADO | 0 ¦ Comentário |  |  | NÃO
0662B | 120J | Terminação | Não Conforme | 0822 ¦ OUTRAS OBSERVAÇÕES | 0 ¦ Comentário | FALTA MANGUEIRA AC |  | NÃO
0662B | 120J | Terminação | Conforme Com OBS | 1211 ¦ CHAPAS DE PROTEÇÃO | Não Informada | SOMENTE APÓS PRÉ AUDITORIA |  | NÃO
0662B | 120J | Terminação | Não Conforme | 1606 ¦ ALINHAMENTO DAS BARRAS | 0 ¦ Comentário | LEVEMENTE PARA FRENTE , NO LIMITE DA REGULAGEM |  | NÃO
0662B | 120J | Terminação | Não Conforme | 1607 ¦ PINTURA BARRA GRANDE ESQUERDA | 0 ¦ Comentário |  |  | NÃO
0662B | 120J | Terminação | Não Conforme | 1608 ¦ PINTURA BARRA GRANDE DIREITA | 0 ¦ Comentário |  |  | NÃO
0662B | 120J | Terminação | Não Conforme | 1806 ¦ PINTURA | 0 ¦ Comentário |  |  | NÃO
0662B | 120J | Terminação | Não Conforme | 2010 ¦ PINTURA | 0 ¦ Comentário |  |  | NÃO
0662B | 120J | Terminação | Não Conforme | 2106 ¦ PINTURA | 0 ¦ Comentário |  |  | NÃO
0662B | 120J | Terminação | Não Conforme | 0401 ¦ VÁLVULAS DE FREIO (7 UNIDADES) | 0 ¦ Comentário | VAZAMENTO MANGUEIRA FREIO, FALTANTE PEDAL |  | NÃO
0662B | 120J | Pré Auditoria | Não Conforme | 0111 ¦ TESTAR PINO TRAVA DO QUADRO E DAS BARRAS | 1 ¦ Incidental | FALTA PINOS DO TRAVA QUADRO E BARRA. | PINOS | NÃO
0662B | 120J | Pré Auditoria | Não Conforme | 1103 ¦ ATERRAMENTOS (CHAVE GERAL, MOTOR DE PARTIDA E SUBTETO CABINE) | 1 ¦ Incidental | RETOCAR PINTURA NO ATERRAMENTO ELÉTRICO PRÓXIMO DO TANQUE DE ÁGUA LIMPA. RETOCAR PINTURA NO ATERRAMENTO DA CHAVE GERAL. RETOCAR PINTURA NO ATERRAMENTO ELÉTRICO PRÓXIMO DO MÓDULO TRASEIRO ESQUERDO. | ATERRAMENTO | NÃO
0662B | 120J | Pré Auditoria | Não Conforme | 1207 ¦ PRESENÇA DE TELA DE PROTEÇÃO DO RADIADOR | 0 ¦ Comentário | MONTAR CHAPAS DE PROTEÇÃO DEPOIS DA PRÉ AUDITORIA. | CHAPAS | NÃO
0662B | 120J | Pré Auditoria | Não Conforme | 1208 ¦ PINTURA | 1 ¦ Incidental | PINTURA DANIFICADO NO MOTOR INFERIOR DIREITO PRÓXIMO DA TAMPA DO CÁRTER. | MOTOR | NÃO
0662B | 120J | Pré Auditoria | Não Conforme | 2110 ¦ PRESENÇA DO KIT DE CHAVES | 1 ¦ Incidental | FALTA CHAVES DA TAMPA DO CAPÔ. | CHAVES | NÃO
0662B | 120J | Pré Auditoria | Não Conforme | 1301 ¦ ALINHAMENTO DA DIREÇÃO (135MM DE HASTE DO CILINDRO DE DIREÇÃO) | 1 ¦ Incidental | PRESENÇA DE LACRE QUÍMICO NO CILINDRO DE DIREÇÃO ESQUERDO. | CILINDRO | NÃO
0662B | 120J | Pré Auditoria | Não Conforme | 1306 ¦ NÍVEL DE ÓLEO DO TANQUE CIRCUITO PESADO (ATÉ 10MM ABAIXO DO MÁXIMO) | 1 ¦ Incidental | REMOVER ENGATE RÁPIDO DO TANQUE DE CIRCUITO PESADO. | TANQUE DE CIRCUITO PESADO | NÃO
0662B | 120J | Pré Auditoria | Não Conforme | 1307 ¦ NÍVEL DE ÓLEO DO TANQUE CIRCUITO LEVE (ATÉ 10MM ABAIXO DO MÁXIMO) | 1 ¦ Incidental | REMOVER ENGATE RÁPIDO DO TANQUE DE CIRCUITO LEVE. | TANQUE DE CIRCUITO LEVE | NÃO
0662B | 120J | Pré Auditoria | Não Conforme | 1406 ¦ FIXAÇÃO DO CONO MISTURADOR | 5 ¦ Menor | PINTURA DANIFICADO NO SUPORTE ARTICULADO DO CONO MISTURADOR SUPERIOR E INFERIOR. PINTURA DANIFICADO NO SUPORTE DO CONO MISTURADOR DO LADO INTERNO. PINTURA DANIFICADO NO SUPORTE DO CONO MISTURADOR PRÓXIMO DA TRAVA. | CONO MISTURADOR | NÃO
0662B | 120J | Pré Auditoria | Não Conforme | 1607 ¦ PINTURA BARRA GRANDE ESQUERDA | 5 ¦ Menor | PINTURA DANIFICADO NA BARRA PRINCIPAL ESQUERDO PRÓXIMO NO DESCANSO DE BARRA. PINTURA DANIFICADO NA BARRA PRINCIPAL ESQUERDO PRÓXIMO DA 13° TRELIÇA PARTINDO DA BISAGRA. PINTURA DANIFICADO NA BARRA PRINCIPAL ESQUERDO PRÓXIMO DO REFORÇO. PINTURA DANIFICADO NO DESCANSO DE BARRA PRINCIPAL ESQUERDO. | BARRA PRINCIPAL ESQUERDO | NÃO
0662B | 120J | Pré Auditoria | Não Conforme | 1609 ¦ PINTURA BARRA INTERMEDIÁRIA E ALIN ESQUERDO | 5 ¦ Menor | PINTURA DANIFICADO NA PONTEIRA ESQUERDO PRÓXIMO DO 1° SUPORTE DA LINHA DE PULVERIZAÇÃO. PINTURA ESCORRIDO NO SUPORTE DA MOLA NA BARRA INTERMEDIÁRIO ESQUERDO. PINTURA DANIFICADO NA BARRA INTERMEDIÁRIO ESQUERDO PRÓXIMO DA TESOURA. PINTURA ESCORRIDO NA BARRA INTERMEDIÁRIO ESQUERDO PRÓXIMO DO SAFE. | PONTEIRA E BARRA INTERMEDIÁRIO ESQUERDO | NÃO
0662B | 120J | Pré Auditoria | Não Conforme | 1612 ¦ TESTAR DESNUQUE DO ALIN | 5 ¦ Menor | FALTA PINTURA NA EXTREMIDADE DA PONTEIRA COM A BARRA INTERMEDIÁRIO ESQUERDO E DIREITO. | BARRA | NÃO
0662B | 120J | Pré Auditoria | Não Conforme | 1601 ¦ REFORÇOS DA BARRA | 5 ¦ Menor | PINTURA DANIFICADO NO SUPORTE DO PINO NO REFORÇO DA BARRA PRINCIPAL ESQUERDO. PINTURA DANIFICADO NO REFORÇO DA BARRA INTERMEDIÁRIO ESQUERDO. PINTURA DANIFICADO NO SUPORTE DO PINO NO REFORÇO DA BARRA PRINCIPAL DIREITO. | REFORÇO | NÃO
0662B | 120J | Pré Auditoria | Não Conforme | 1308 ¦ INTEGRIDADE DOS CILINDROS EM GERAL | 5 ¦ Menor | PINTURA MANCHADO NO CILINDRO DO ALIN ESQUERDO. | CILINDRO | NÃO
0662B | 120J | Pré Auditoria | Não Conforme | 1613 ¦ OUTRAS OBSERVAÇÕES | 1 ¦ Incidental | PINTURA DANIFICADO NA TESOURA DA BARRA ESQUERDO. PINTURA DANIFICADO NO BRAÇO ARTICULADO DA TESOURA DA BARRA DIREITO. | BARRA | NÃO
0662B | 120J | Pré Auditoria | Não Conforme | 1602 ¦ BISAGRAS SEM TRINCAS | 5 ¦ Menor | PINTURA DANIFICADO NO SUPORTE DO CILINDRO 45° ESQUERDO NA BISAGRA. PINTURA DANIFICADO NO SUPORTE DO CILINDRO DA BARRA ESQUERDO NA BISAGRA. | BISAGRA | NÃO
0662B | 120J | Pré Auditoria | Não Conforme | 0713 ¦ CILINDRO TRAVA BASCULANTE | 1 ¦ Incidental | REFORÇAR PINTURA NAS CONEXÕES DO CILINDRO TRAVA QUADRO. PINTURA DANIFICADO NO CILINDRO TRAVA QUADRO. | CILINDROS | NÃO
0662B | 120J | Pré Auditoria | Não Conforme | 1302 ¦ UNIÃO ROSCADA CILINDRO DE ABERTURA E FECHAMENTO DE BARRA MÁXIMO 10MM | 1 ¦ Incidental | PINTURA DANIFICADO NO CILINDRO DA BARRA DIREITO. | CILINDRO | NÃO
0662B | 120J | Pré Auditoria | Não Conforme | 1506 ¦ PARTE EXTERNA DO QUADRO | 5 ¦ Menor | PINTURA DANIFICADO NO QUADRO DO LADO ESQUERDO. PINTURA DANIFICADO NA TRAVESSA DO TECNIL DO QUADRO. | QUADRO | NÃO
0662B | 120J | Pré Auditoria | Não Conforme | 0112 ¦ OUTRAS OBSERVAÇÕES | 1 ¦ Incidental | ADESIVO DA SINALEIRA TRASEIRA ESQUERDO COM BOLHAS. | ADESIVO | NÃO
0662B | 120J | Pré Auditoria | Não Conforme | 1501 ¦ INTEGRIDADE DOS ELASTÔMEROS DAS MOLAS DO QUADRO | 5 ¦ Menor | PINTURA DANIFICADO NO QUADRO INTERNO PRÓXIMO DO REFORÇO INFERIOR DO CILINDRO DO QUADRO. PINTURA DANIFICADO NO REFORÇO INFERIOR DO CILINDRO DO QUADRO. PINTURA DANIFICADO NO QUADRO INTERNO ESQUERDO. | QUADRO INTERNO | NÃO
0662B | 120J | Pré Auditoria | Não Conforme | 1505 ¦ PARTE INTERNA DO QUADRO | 5 ¦ Menor | PINTURA DANIFICADO NO QUADRO INTERNO ESQUERDO PRÓXIMO DO TECNIL. PINTURA DANIFICADO NO QUADRO INTERNO PRÓXIMO DA BIELA ESQUERDO. PINTURA DANIFICADO NO SUPORTE SUPERIOR DIREITO DA BIELA. PINTURA DANIFICADO NO QUADRO INTERNO PRÓXIMO DO PINOS DO CILINDRO TRAVA QUADRO. | QUADRO | NÃO
0662B | 120J | Pré Auditoria | Não Conforme | 1608 ¦ PINTURA BARRA GRANDE DIREITA | 5 ¦ Menor | PINTURA DANIFICADO NO BARRA PRINCIPAL DIREITO PRÓXIMO DA 4° TRELIÇA SUPERIOR PARTINDO DA BISAGRA. PINTURA DANIFICADO NA 6° E 12° TRELIÇA DA BARRA PRINCIPAL DIREITO PARTINDO DA BISAGRA. PINTURA DANIFICADO NO DESCANSO DE BARRA DO LADO DIREITO. PINTURA DANIFICADO NA BARRA PRINCIPAL DIREITO PRÓXIMO DO REFORÇO. PINTURA DANIFICADO NO SUPORTE DO PINO PRINCIPAL NA BARRA PRINCIPAL DIREITO. | BARRA PRINCIPAL DIREITO | NÃO
0662B | 120J | Pré Auditoria | Não Conforme | 1610 ¦ PINTURA BARRA INTERMEDIÁRIA E ALIN DIREITO | 5 ¦ Menor | PINTURA DANIFICADO NA PONTEIRA DIREITO PRÓXIMO DO SUPORTE DO BATENTE. PINTURA DANIFICADO NA BARRA INTERMEDIÁRIO DIREITO PRÓXIMO DA TESOURA. | PONTEIRA E BARRA INTERMEDIÁRIO DIREITO | NÃO
0662B | 120J | Pré Auditoria | Não Conforme | 1310 ¦ PRESENÇA DA VÁLVULA REGULADORA DE VAZÃO DO CILINDRO 45° | 1 ¦ Incidental | REFORÇAR PINTURA NAS CONEXÕES DO CILINDRO 45° | CILINDRO | NÃO
0662B | 120J | Pré Auditoria | Não Conforme | 1407 ¦ PRESENÇA DOS PORTA BICOS | 1 ¦ Incidental | PRESENÇA DE SILICONE NA LINHA LINHA DE PULVERIZAÇÃO PRÓXIMO DO CILINDRO DO ALIN ESQUERDO. | LINHA DE PULVERIZAÇÃO | NÃO
0662B | 120J | Pré Auditoria | Não Conforme | 1603 ¦ BARRAS SEM TRINCAS | 1 ¦ Incidental | PINTURA DANIFICADO NA BARRA PRINCIPAL ESQUERDO PRÓXIMO DO REFORÇO DO LADO INFERIOR. | BARRA | NÃO
0662B | 120J | Pré Auditoria | Não Conforme | 1507 ¦ OUTRAS OBSERVAÇÕES | 5 ¦ Menor | PINTURA DANIFICADO NO SUPORTE INFERIOR DO CILINDRO DO QUADRO. REFORÇAR PINTURA NA TUBULAÇÃO INFERIOR ESQUERDO E DIREITO DO QUADRO. PINTURA DANIFICADO NO SUPORTE DO PINO TRAVA QUADRO INFERIOR. PINTURA DANIFICADO NO QUADRO PRÓXIMO DO 2° SUPORTE DA LINHA DE PULVERIZAÇÃO. | QUADRO INFERIOR | NÃO
0662B | 120J | Pré Auditoria | Não Conforme | 1807 ¦ ALINHAMENTO DOS CORRIMÃOS | 1 ¦ Incidental | PINTURA DANIFICADO NO ESPAÇADOR DO CORRIMÃO TRASEIRO. PINTURA DANIFICADO NO ESPAÇADOR DO CORRIMÃO PRÓXIMO DA PORTA DA CABINE. PINTURA DANIFICADO NO CORRIMÃO DA ESCADA PRÓXIMO DO REFORÇO. | CORRIMÃO | NÃO
0662B | 120J | Pré Auditoria | Não Conforme | 0102 ¦ VERIFICAR ITENS FALTANTES | 1 ¦ Incidental | FALTA KIT DO FREIO | FREIO | NÃO
0662B | 120J | Pré Auditoria | Não Conforme | 0801 ¦ AR CONDICIONADO FUNCIONANDO (REFRIGERAÇÃO E VELOCIDADES) | 1 ¦ Incidental | FALTA MANGUEIRA DO AR CONDICIONADO. | AR CONDICIONADO | NÃO
0662B | 120J | Pré Auditoria | Não Conforme | 1802 ¦ APERTO DAS PORCAS DOS TENSORES | 1 ¦ Incidental | PINTURA DANIFICADO NA PORCA DO TENSORES | PORCAS | NÃO
0662B | 120J | Pré Auditoria | Não Conforme | 1804 ¦ RÓTULAS DOS TENSORES SEM FOLGA | 1 ¦ Incidental | PINTURA DANIFICADO NA RÓTULA DIANTEIRO DIREITO SUPERIOR. PINTURA DANIFICADO NA RÓTULA TRASEIRO ESQUERDO INFERIOR. | RÓTULA | NÃO
0662B | 120J | Pré Auditoria | Não Conforme | 1805 ¦ AMORTECEDORES | 1 ¦ Incidental | PINTURA DANIFICADO NO AMORTECEDOR DIANTEIRO DIREITO. | AMORTECEDOR | NÃO
0662B | 120J | Pré Auditoria | Não Conforme | 1905 ¦ FIXAÇÃO DAS SAÍDAS DE AR | 1 ¦ Incidental | MATERIAL RUIM DA MÁSCARA DO FAROL DIREITO DO TANQUE DE ÁGUA LIMPA. | TANQUE DE ÁGUA LIMPA | NÃO
0662B | 120J | Pré Auditoria | Não Conforme | 1801 ¦ CHASSI SEM TRINCAS | 1 ¦ Incidental | PINTURA DANIFICADO NOS TENSORES. | TENSORES | NÃO
0662B | 120J | Pré Auditoria | Não Conforme | 2006 ¦ CONDIÇÃO DO AROS | 1 ¦ Incidental | PINTURA DANIFICADO NO ESPAÇADOR DO ARO TRASEIRA DIREITO. | ARO | NÃO
0662B | 120J | Pré Auditoria | Não Conforme | 2009 ¦ TORQUE NAS PORCAS DOS PARAFUSOS DAS RODAS 290NM | 1 ¦ Incidental | PINTURA DANIFICADO NO REDUTOR DIANTEIRO ESQUERDO. PINTURA DANIFICADO NO REDUTOR DIANTEIRO DIREITO. | REDUTORES | NÃO
0662B | 120J | Pré Auditoria | Não Conforme | 2106 ¦ PINTURA | 1 ¦ Incidental | PINTURA DANIFICADO NO CHASSI ONDE FICAVA OS APOIOS DO CARRINHO DE PINTURA. PINTURA DANIFICADO NOS EIXOS ONDE FICAVA OS CAVALETE. PINTURA DANIFICADO NA PASSARELA ONDE FICAVA OS APOIOS DO CARRINHO DE PINTURA. | PROCESSO | NÃO
0662B | 120J | Pré Auditoria | Não Conforme | 2113 ¦ OUTRAS OBSERVAÇÕES | 1 ¦ Incidental | PINTURA DANIFICADO NA LATERAL DA ESCADA PRÓXIMO DO 6° DEGRAU. PINTURA DANIFICADO NOS PINOS ARTICULADO DA ESCADA. PINTURA DANIFICADO NA RÓTULA DO CILINDRO DA ESCADA. | ESCADA | NÃO
0655B | PEGASUS 4.6 AIR | Auditoria | Conforme Com OBS | 0501 ¦ MÁQUINA MANTÊM LINHA, NÍVEL DE AGRESSIVIDADE | Não Informada | SEM ESPAÇO PARA CALIBRAÇÃO DO PILOTO. |  | NÃO
0655B | PEGASUS 4.6 AIR | Auditoria | Não Conforme | 0906 ¦ LUBRIFICAÇÃO DAS CORRENTES | 0 ¦ Comentário | FALTA LUBRIFICAÇÃO NA CORRENTE DO DOSADOR DIREITO/ESQUERDO. | LUBRIFICAÇÃO | NÃO
0662B | 120J | Pré Auditoria | Não Conforme | 1806 ¦ PINTURA | 5 ¦ Menor | PINTURA DANIFICADO NO SUPORTE DO MOTOR TRASEIRO ESQUERDO NO CHASSI. PINTURA ESCORRIDO NO SUPORTE DO TENSOR TRASEIRO ESQUERDO INFERIOR NO CHASSI. PINTURA DANIFICADO NO SUPORTE DO TENSOR TRASEIRO ESQUERDO INFERIOR NO CHASSI. PINTURA DANIFICADO NO SUPORTE DOS TENSORES TRASEIRO DIREITO NO CHASSI. | CHASSI | NÃO
0662B | 120J | Pré Auditoria | Não Conforme | 2010 ¦ PINTURA | 5 ¦ Menor | PINTURA DANIFICADO NO EIXO DIANTEIRO PRÓXIMO DAS BAIXADA. PINTURA DANIFICADO NO EIXO DIANTEIRO PRÓXIMO DO BLOCO DE TRANSMISSÃO. PINTURA DANIFICADO NO SUPORTE DO BLOCO DE TRANSMISSÃO DIANTEIRO. | BAIXADA EIXO | NÃO
0662B | 120J | Pré Auditoria | Não Conforme | 2011 ¦ OUTRAS OBSERVAÇÕES | 1 ¦ Incidental | PINTURA DANIFICADO NO SUPORTE DO TENSOR TRASEIRO DIREITO NO EIXO. | EIXO TRASEIRO | NÃO
0662B | 120J | Pré Auditoria | Não Conforme | 1701 ¦ CORDÃO DE SOLDA SEM FALHAS | 5 ¦ Menor | FALTA CORDÃO DE SOLDA NO REFORÇO DO EIXO COM A BAIXADA TRASEIRO ESQUERDO E DIREITO. | SOLDA BAIXADA | NÃO
0662B | 120J | Pré Auditoria | Não Conforme | 1101 ¦ VERIFICAR CONECTORES E CHICOTES (ROTEAMENTO) EM GERAL | 5 ¦ Menor | CHICOTE ELÉTRICO DO SENSOR DE RODA MUITO ESTICADO COM RISCO DE ARREBENTAR. | ELETRICA | NÃO
0662B | 120J | Pré Auditoria | Não Conforme | 1305 ¦ ROTEAMENTO DAS MANGUEIRAS HIDRÁULICAS | 5 ¦ Menor | MANGUEIRA HIDRÁULICA DO ORBITAL ENCOSTADO NO SUPORTE INFERIOR DA CABINE. | ROTEAMENTO | NÃO
0662B | 120J | Pré Auditoria | Conforme Com OBS | 0709 ¦ CONVERGÊNCIA EIXO TRASEIRO DIFERENÇA ENTRE A MEDIÇÃO PARALELA E EM “X” MÁXIMO 20MM. | Não Informada | EM LINHA RETA RODA TRASEIRA PELO LADO DE TRÁS COM 2.247 EM X COM 2432 EM LINHA RETA RODA TRASEIRA PELO LADO DA FRENTE COM 2.250 EM X COM 2453 |  | NÃO
0662B | 120J | Pré Auditoria | Conforme Com OBS | 0710 ¦ CONVERGÊNCIA EIXO DIANTEIRO DIFERENÇA ENTRE A MEDIÇÃO PARALELA E EM “X” MÁXIMO 15MM. | Não Informada | EM LINHA RETA RODA DIANTEIRO PELO LADO DE TRÁS COM 2.251 EM X COM 2475 EM LINHA RETA RODA DIANTEIRO PELO LADO DA FRENTE COM 2.264 EM X COM 2474 |  | NÃO
0655B | PEGASUS 4.6 AIR | Auditoria | Não Conforme | 0715 ¦ CILINDRO DE ABERTURA DE BITOLA COM FUNCIONAMENTO ADEQUADO | 10 ¦ Maior | SISTEMA DE BITOLA ELETRÔNICA NÃO CONTEMPLA ABERTURA DE 3.500 A 3.900 MM. | BITOLA | NÃO
0655B | PEGASUS 4.6 AIR | Auditoria | Conforme Com OBS | 0601 ¦ ALTA E BAIXA COM VELOCIDADES ADEQUADAS (HYDRA 12 A 13KM/H E ORION 16 A 19KM/H) | Não Informada | VELOCIDADE TARTARUGA EM 16 KM/H. VELOCIDADE LEBRE SEM ESPAÇO SEGURO PARA TESTE. |  | NÃO
0655B | PEGASUS 4.6 AIR | Auditoria | Não Conforme | 1909 ¦ OUTRAS OBSERVAÇÕES | 5 ¦ Menor | CAPÔ DO MOTOR RASPANDO NO CANTO ESQUERDO DA CABINE. | CAPÔ MOTOR | NÃO
0655B | PEGASUS 4.6 AIR | Auditoria | Conforme Com OBS | 0302 ¦ PRESSÃO DA BOMBA DE MOVIMENTOS 140 A 160 BAR | Não Informada | PRESSÃO BLOCO 2+1 EM 160 BAR. |  | NÃO
0655B | PEGASUS 4.6 AIR | Auditoria | Não Conforme | 2011 ¦ OUTRAS OBSERVAÇÕES | 0 ¦ Comentário | RODA TRASEIRA DIREITA DESALINHADA (ABERTA). | RODA | NÃO
0664B | 125J | Auditoria | Conforme Com OBS | 0301 ¦ PRESSÃO DA BOMBA DE TRANSMISSÃO DE 370 A 390 BAR | Não Informada | PRESSÃO BLOCO DIANTEIRO TPA/TPB: 370/370 BAR. PRESSÃO BLOCO TRASEIRO TPA/TPB: 370/370 BAR. |  | NÃO
0664B | 125J | Auditoria | Conforme Com OBS | 0302 ¦ PRESSÃO DA BOMBA DE MOVIMENTOS 140 A 160 BAR | Não Informada | PRESSÃO BLOCO 2+1: 150 BAR. |  | NÃO
0664B | 125J | Auditoria | Conforme Com OBS | 0303 ¦ PRESSÃO DA BOMBA DE PULVERIZAÇÃO 140 A 160 BAR | Não Informada | PRESSÃO BLOCO PULVERIZAÇÃO/CARGA: 140 BAR. |  | NÃO
0659B | 120J | Auditoria | Conforme Com OBS | 0301 ¦ PRESSÃO DA BOMBA DE TRANSMISSÃO DE 370 A 390 BAR | Não Informada | PRESSÃO BLOCO DIANTEIRO TPA/TPB: 400/380 BAR. PRESSÃO BLOCO TRASEIRO TPA/TPB: 380/370 BAR. |  | NÃO
0659B | 120J | Auditoria | Conforme Com OBS | 0302 ¦ PRESSÃO DA BOMBA DE MOVIMENTOS 140 A 160 BAR | Não Informada | PRESSÃO BLOCO 2+1: 150 BAR. |  | NÃO
0659B | 120J | Auditoria | Conforme Com OBS | 0303 ¦ PRESSÃO DA BOMBA DE PULVERIZAÇÃO 140 A 160 BAR | Não Informada | PRESSÃO BLOCO PULVERIZAÇÃO: 159 BAR. |  | NÃO
0661B | 120J | Terminação | Não Conforme | 0102 ¦ VERIFICAR ITENS FALTANTES | 0 ¦ Comentário | MANGUEIRA AC |  | NÃO
0661B | 120J | Terminação | Não Conforme | 0107 ¦ REALIZAR PROCEDIMENTO DE CARGA DE GÁS DO AC | 0 ¦ Comentário |  |  | NÃO
0661B | 120J | Terminação | Não Conforme | 0408 ¦ MOTORES DE RODA | 0 ¦ Comentário | MANGUEIRA DO FREIO INVERTIDA , MOTOR DE RODA DIANTEIRO DIREITO |  | NÃO
0661B | 120J | Terminação | Não Conforme | 0602 ¦ TESTAR ROTAÇÃO DO MOTOR MÍNIMO 680 A 800 RPM E MÁXIMO 2350 A 2400 RPM | 0 ¦ Comentário | RPM MÁXIMO 2345 |  | NÃO
0661B | 120J | Terminação | Não Conforme | 0801 ¦ AR CONDICIONADO FUNCIONANDO (REFRIGERAÇÃO E VELOCIDADES) | 0 ¦ Comentário |  |  | NÃO
0661B | 120J | Terminação | Não Conforme | 0802 ¦ SEM GOTEIRAS ORIUNDAS DE CONDENSAÇÃO DO AR CONDICIONADO | 0 ¦ Comentário |  |  | NÃO
0661B | 120J | Terminação | Não Conforme | 0814 ¦ ESCADA HIDRÁULICA | 0 ¦ Comentário | CONTRA PORCA SOLTA |  | NÃO
0661B | 120J | Terminação | Não Conforme | 1211 ¦ CHAPAS DE PROTEÇÃO | 0 ¦ Comentário |  |  | NÃO
0661B | 120J | Terminação | Conforme Com OBS | 1606 ¦ ALINHAMENTO DAS BARRAS | Não Informada | BARRAS ALINHADAS LEVEMENTE PRA FRENTE , NO LIMITE DA RÓTULA |  | NÃO
0661B | 120J | Terminação | Não Conforme | 1609 ¦ PINTURA BARRA INTERMEDIÁRIA E ALIN ESQUERDO | 0 ¦ Comentário |  |  | NÃO
0661B | 120J | Terminação | Não Conforme | 1610 ¦ PINTURA BARRA INTERMEDIÁRIA E ALIN DIREITO | 0 ¦ Comentário |  |  | NÃO
0661B | 120J | Terminação | Não Conforme | 1702 ¦ CORDÃO DE SOLDA COM PENETRAÇÃO | 0 ¦ Comentário | POROSIDADE |  | NÃO
0661B | 120J | Terminação | Não Conforme | 1703 ¦ SEM RESPINGOS DE SOLDA | 0 ¦ Comentário |  |  | NÃO
0661B | 120J | Terminação | Não Conforme | 1806 ¦ PINTURA | 0 ¦ Comentário |  |  | NÃO
0661B | 120J | Terminação | Não Conforme | 2006 ¦ CONDIÇÃO DO AROS | 0 ¦ Comentário | TRASEIRO DIREITO COM OXIDAÇÃO |  | NÃO
0661B | 120J | Terminação | Não Conforme | 2010 ¦ PINTURA | 0 ¦ Comentário |  |  | NÃO
0661B | 120J | Terminação | Não Conforme | 2106 ¦ PINTURA | 0 ¦ Comentário |  |  | NÃO
0661B | 120J | Pré Auditoria | Conforme Com OBS | 0114 ¦ CAMBAGEM POSITIVA ENTRE 1º A 2º | Não Informada |  |  | NÃO
0661B | 120J | Pré Auditoria | Não Conforme | 1103 ¦ ATERRAMENTOS (CHAVE GERAL, MOTOR DE PARTIDA E SUBTETO CABINE) | 1 ¦ Incidental | RETOCAR PINTURA NO ATERRAMENTO ELÉTRICO NO CHASSI PRÓXIMO DO TANQUE DE ÁGUA LIMPA DO LADO ESQUERDO. RETOCAR PINTURA NO ATERRAMENTO DA CHAVE GERAL NO CHASSI. RETOCAR PINTURA NO CHASSI PRÓXIMO DA ECU TRASEIRO ESQUERDO. | ATERRAMENTO | NÃO
0661B | 120J | Pré Auditoria | Não Conforme | 1207 ¦ PRESENÇA DE TELA DE PROTEÇÃO DO RADIADOR | 0 ¦ Comentário | MONTAR CHAPAS DE PROTEÇÃO DO RADIADOR DEPOIS DA PRÉ AUDITORIA. | CHAPAS | NÃO
0661B | 120J | Pré Auditoria | Não Conforme | 1301 ¦ ALINHAMENTO DA DIREÇÃO (135MM DE HASTE DO CILINDRO DE DIREÇÃO) | 5 ¦ Menor | PINTURA SOLTANDO NO CILINDRO DE DIREÇÃO DIREITO PRÓXIMO DA CAMISA. PINTURA DANIFICADO NO CILINDRO DE DIREÇÃO ESQUERDO. PINTURA DANIFICADO NO CILINDRO DE DIREÇÃO DIREITO. | CILINDRO | NÃO
0661B | 120J | Pré Auditoria | Não Conforme | 1406 ¦ FIXAÇÃO DO CONO MISTURADOR | 5 ¦ Menor | PINTURA DANIFICADO NO SUPORTE ARTICULADO DO CONO MISTURADOR SUPERIOR E INFERIOR. PINTURA DANIFICADO NO SUPORTE DO CONO MISTURADOR DO LADO INTERNO. PINTURA DANIFICADO NO SUPORTE DO CONO MISTURADOR PRÓXIMO DA TRAVA. | CONO MISTURADOR | NÃO
0661B | 120J | Pré Auditoria | Não Conforme | 1601 ¦ REFORÇOS DA BARRA | 5 ¦ Menor | PINTURA DANIFICADO NO SUPORTE DO PINO NO REFORÇO DA BARRA PRINCIPAL ESQUERDO. PINTURA DANIFICADO NO SUPORTE DO PINO NO REFORÇO DA BARRA PRINCIPAL DIREITO. | REFORÇO | NÃO
0661B | 120J | Pré Auditoria | Não Conforme | 0712 ¦ BARRAS POSICIONADAS PERFEITAMENTE NO DESCANSO DE BARRAS | 5 ¦ Menor | DESCANSO DE BARRA DO LADO ESQUERDO ESTÁ TORTO. | DESCANSO DE BARRA | NÃO
0661B | 120J | Pré Auditoria | Não Conforme | 1609 ¦ PINTURA BARRA INTERMEDIÁRIA E ALIN ESQUERDO | 5 ¦ Menor | PINTURA DANIFICADO NA PONTEIRA ESQUERDO PRÓXIMO DO 1° SUPORTE DA LINHA DE PULVERIZAÇÃO. PINTURA DANIFICADO NA BARRA INTERMEDIÁRIO ESQUERDO PRÓXIMO DO PATIN. PINTURA DANIFICADO NA BARRA INTERMEDIÁRIO ESQUERDO PRÓXIMO DA TESOURA. PINTURA DANIFICADO NA BARRA INTERMEDIÁRIO ESQUERDO PRÓXIMO DO CILINDRO DO ALIN. | PONTEIRA E BARRA INTERMEDIÁRIO ESQUERDO | NÃO
0661B | 120J | Pré Auditoria | Não Conforme | 1612 ¦ TESTAR DESNUQUE DO ALIN | 5 ¦ Menor | REFORÇAR PINTURA NAS EXTREMIDADE DA PONTEIRA COM A BARRA INTERMEDIÁRIO ESQUERDO E DIREITO. | BARRA | NÃO
0661B | 120J | Pré Auditoria | Não Conforme | 1607 ¦ PINTURA BARRA GRANDE ESQUERDA | 5 ¦ Menor | PINTURA DANIFICADO NO SUPORTE DO CILINDRO 45° ESQUERDO NA BARRA PRINCIPAL. PINTURA DANIFICADO NA BARRA PRINCIPAL ESQUERDO PRÓXIMO DO DESCANSO DE BARRA. PINTURA DANIFICADO NA BARRA PRINCIPAL ESQUERDO PRÓXIMO DO REFORÇO. PINTURA DANIFICADO NA 9° E 15° TRELIÇA DA BARRA PRINCIPAL ESQUERDO PARTINDO DA BISAGRA. | BARRA PRINCIPAL ESQUERDO | NÃO
0661B | 120J | Pré Auditoria | Não Conforme | 1605 ¦ ACABAMENTO ADEQUADO PARA A UNIÃO DE TUBOS | 5 ¦ Menor | ACABAMENTO RUIM DA BARRA PRINCIPAL ESQUERDO DO LADO SUPERIOR DA 1° ATÉ 6 ° TRELIÇA PARTINDO DA BISAGRA. | BARRA | NÃO
0661B | 120J | Pré Auditoria | Não Conforme | 1602 ¦ BISAGRAS SEM TRINCAS | 1 ¦ Incidental | PINTURA DANIFICADO NO SUPORTE DO CILINDRO 45° DIREITO NA BISAGRA. | BISAGRA | NÃO
0661B | 120J | Pré Auditoria | Não Conforme | 1608 ¦ PINTURA BARRA GRANDE DIREITA | 5 ¦ Menor | PINTURA DANIFICADO NA BARRA PRINCIPAL DIREITO PRÓXIMO DO DESCANSO DE BARRA. PINTURA DANIFICADO NA BARRA PRINCIPAL DIREITO PRÓXIMO DO REFORÇO. PINTURA DANIFICADO NA BARRA PRINCIPAL DIREITO PRÓXIMO DO BATENTE DE BORRACHA. PINTURA DANIFICADO NA 8° E 15° TRELIÇA DA BARRA PRINCIPAL DIREITO PARTINDO DA BISAGRA. | BARRA PRINCIPAL DIREITO | NÃO
0661B | 120J | Pré Auditoria | Não Conforme | 1610 ¦ PINTURA BARRA INTERMEDIÁRIA E ALIN DIREITO | 5 ¦ Menor | PINTURA DANIFICADO NA PONTEIRA DIREITO PRÓXIMO DO ÚLTIMO SUPORTE DA LINHA DE PULVERIZAÇÃO. PINTURA DANIFICADO NA BARRA INTERMEDIÁRIO DIREITO PRÓXIMO DA TESOURA. PINTURA DANIFICADO NA BARRA INTERMEDIÁRIO DIREITO PRÓXIMO DO PATIN. | PONTEIRA E BARRA INTERMEDIÁRIO DIREITO | NÃO
0661B | 120J | Pré Auditoria | Não Conforme | 1302 ¦ UNIÃO ROSCADA CILINDRO DE ABERTURA E FECHAMENTO DE BARRA MÁXIMO 10MM | 1 ¦ Incidental | PINTURA MANCHADO NO CILINDRO DA BARRA. | CILINDRO | NÃO
0661B | 120J | Pré Auditoria | Não Conforme | 1506 ¦ PARTE EXTERNA DO QUADRO | 5 ¦ Menor | PINTURA DANIFICADO NA TRAVESSA DO TECNIL DO QUADRO. | QUADRO | NÃO
0661B | 120J | Pré Auditoria | Não Conforme | 0713 ¦ CILINDRO TRAVA BASCULANTE | 1 ¦ Incidental | REFORÇAR PINTURA NAS CONEXÕES DO CILINDRO TRAVA QUADRO. PINTURA DANIFICADO NO CILINDRO TRAVA QUADRO. | CILINDRO | NÃO
0661B | 120J | Pré Auditoria | Não Conforme | 1501 ¦ INTEGRIDADE DOS ELASTÔMEROS DAS MOLAS DO QUADRO | 5 ¦ Menor | PINTURA DANIFICADO NO REFORÇO INFERIOR DIREITO INTERNO DO QUADRO. PINTURA DANIFICADO NO QUADRO INTERNO PRÓXIMO DO REFORÇO DO CILINDRO DO QUADRO. PINTURA DANIFICADO NO QUADRO INTERNO PRÓXIMO DO PINO ESQUERDO DO CILINDRO TRAVA QUADRO. PINTURA DANIFICADO NO QUADRO INTERNO DO LADO DIREITO PRÓXIMO DO TECNIL. | QUADRO | NÃO
0661B | 120J | Pré Auditoria | Não Conforme | 1505 ¦ PARTE INTERNA DO QUADRO | 5 ¦ Menor | PINTURA DANIFICADO NO REFORÇO INFERIOR ESQUERDO DO QUADRO INTERNO. PINTURA DANIFICADO NA BIELA ESQUERDO E DIREITO INTERNO DO QUADRO. PINTURA DANIFICADO NO SUPORTE SUPERIOR DIREITO INTERNO DA BIELA DO QUADRO. | QUADRO | NÃO
0661B | 120J | Pré Auditoria | Não Conforme | 1507 ¦ OUTRAS OBSERVAÇÕES | 1 ¦ Incidental | PINTURA DANIFICADO NA BANDEJA DIREITO DO QUADRO. PINTURA DANIFICADO NO QUADRO INFERIOR PRÓXIMO DO 1° E 4° SUPORTE DA LINHA DE PULVERIZAÇÃO. PINTURA DANIFICADO NO REFORÇO INFERIOR DO CILINDRO DO QUADRO. PINTURA DANIFICADO NA TUBULAÇÃO INFERIOR DO QUADRO | QUADRO | NÃO
0661B | 120J | Pré Auditoria | Não Conforme | 1305 ¦ ROTEAMENTO DAS MANGUEIRAS HIDRÁULICAS | 5 ¦ Menor | MANGUEIRA HIDRÁULICA DO BLOCO 7 VIAS ENCOSTANDO NO SUPORTE TRAVA QUADRO. | ROTEAMENTO | NÃO
0661B | 120J | Pré Auditoria | Não Conforme | 1908 ¦ TANQUE DE ÁGUA LIMPA | 5 ¦ Menor | FALTA O LOGO DA PLA NO TANQUE DE ÁGUA LIMPA. | TANQUE DE ÁGUA LIMPA | NÃO
0661B | 120J | Pré Auditoria | Não Conforme | 1308 ¦ INTEGRIDADE DOS CILINDROS EM GERAL | 1 ¦ Incidental | REFORÇAR PINTURA NAS CONEXÕES DO CILINDRO DA BARRA. | CILINDROS | NÃO
0661B | 120J | Pré Auditoria | Não Conforme | 1310 ¦ PRESENÇA DA VÁLVULA REGULADORA DE VAZÃO DO CILINDRO 45° | 1 ¦ Incidental | REFORÇAR PINTURA NAS CONEXÕES DO CILINDRO 45° ESQUERDO E DIREITO. | CILINDRO | NÃO
0661B | 120J | Pré Auditoria | Não Conforme | 1307 ¦ NÍVEL DE ÓLEO DO TANQUE CIRCUITO LEVE (ATÉ 10MM ABAIXO DO MÁXIMO) | 1 ¦ Incidental | PINTURA DANIFICADO NA TAMPA LATERAL DO TANQUE DE CIRCUITO LEVE. | TANQUE DE CIRCUITO LEVE | NÃO
0661B | 120J | Pré Auditoria | Não Conforme | 1802 ¦ APERTO DAS PORCAS DOS TENSORES | 1 ¦ Incidental | PINTURA DANIFICADO NA PORCA DO TENSORES | PORCAS | NÃO
0661B | 120J | Pré Auditoria | Não Conforme | 1804 ¦ RÓTULAS DOS TENSORES SEM FOLGA | 1 ¦ Incidental | PINTURA DANIFICADO NA RÓTULA TRASEIRO DIREITO INFERIOR. PINTURA DANIFICADO NA RÓTULA DO TENSOR TRANSVERSAL DIANTEIRO. | RÓTULA | NÃO
0661B | 120J | Pré Auditoria | Não Conforme | 1801 ¦ CHASSI SEM TRINCAS | 1 ¦ Incidental | PINTURA DANIFICADO NOS TENSORES | TENSORES | NÃO
0661B | 120J | Pré Auditoria | Não Conforme | 1805 ¦ AMORTECEDORES | 1 ¦ Incidental | PINTURA DANIFICADO NO AMORTECEDOR TRASEIRO ESQUERDO. PINTURA DANIFICADO NO AMORTECEDOR DIANTEIRO DIREITO. | AMORTECEDOR | NÃO
0661B | 120J | Pré Auditoria | Não Conforme | 1603 ¦ BARRAS SEM TRINCAS | 1 ¦ Incidental | PINTURA DANIFICADO NA BARRA PRINCIPAL ESQUERDO E DIREITO DO LADO INFERIOR. | BARRA | NÃO
0661B | 120J | Pré Auditoria | Não Conforme | 0602 ¦ TESTAR ROTAÇÃO DO MOTOR MÍNIMO 680 A 800 RPM E MÁXIMO 2350 A 2400 RPM | 5 ¦ Menor | MOTOR DEMORA PARA LIGAR. | MOTOR | NÃO
0661B | 120J | Pré Auditoria | Não Conforme | 1807 ¦ ALINHAMENTO DOS CORRIMÃOS | 5 ¦ Menor | ACABAMENTO RUIM DO CORRIMÃO DA ESCADA NO REFORÇO SUPERIOR. PRESENÇA DE FUROS NO REFORÇO INFERIOR DO CORRIMÃO DA ESCADA. | CORRIMÃO | NÃO
0661B | 120J | Pré Auditoria | Não Conforme | 2006 ¦ CONDIÇÃO DO AROS | 1 ¦ Incidental | OXIDAÇÃO NO ARO TRASEIRA DIREITO. | ARO | NÃO
0661B | 120J | Pré Auditoria | Não Conforme | 0102 ¦ VERIFICAR ITENS FALTANTES | 1 ¦ Incidental | FALTA KIT DE FREIO | FREIO | NÃO
0661B | 120J | Pré Auditoria | Não Conforme | 0801 ¦ AR CONDICIONADO FUNCIONANDO (REFRIGERAÇÃO E VELOCIDADES) | 1 ¦ Incidental | FALTA MANGUEIRA DO AR CONDICIONADO | AR CONDICIONADO | NÃO
0661B | 120J | Pré Auditoria | Não Conforme | 1101 ¦ VERIFICAR CONECTORES E CHICOTES (ROTEAMENTO) EM GERAL | 5 ¦ Menor | CHICOTE SOLTO PRÓXIMO DA CABINE. MELHORAR ROTEAMENTO DO CHICOTE ELÉTRICO. | ROTEAMENTO | NÃO
0661B | 120J | Pré Auditoria | Não Conforme | 1208 ¦ PINTURA | 1 ¦ Incidental | PINTURA DANIFICADO NO MOTOR INFERIOR DIREITO PRÓXIMO DA TAMPA DO CÁRTER. | MOTOR | NÃO
0661B | 120J | Pré Auditoria | Não Conforme | 1803 ¦ ALINHAMENTO DA PASSARELA | 5 ¦ Menor | PASSARELA ENCOSTADO NA CABINE. | PASSARELA | NÃO
0661B | 120J | Pré Auditoria | Não Conforme | 2010 ¦ PINTURA | 5 ¦ Menor | PINTURA DANIFICADO NO EIXO PRÓXIMO DAS BAIXADA. PINTURA DANIFICADO NO EIXO DIANTEIRO PRÓXIMO DO SUPORTE DO TENSOR DIANTEIRO DIREITO. | BAIXADAS EIXO | NÃO
0661B | 120J | Pré Auditoria | Não Conforme | 1701 ¦ CORDÃO DE SOLDA SEM FALHAS | 1 ¦ Incidental | FALTA CORDÃO DE SOLDA NO REFORÇO DO EIXO TRASEIRO. | SOLDA | NÃO
0661B | 120J | Pré Auditoria | Não Conforme | 1314 ¦ OUTRAS OBSERVAÇÕES | 1 ¦ Incidental | MELHORAR ROTEAMENTO DA TUBULAÇÃO HIDRÁULICA. | ROTEAMENTO | NÃO
0661B | 120J | Pré Auditoria | Não Conforme | 1704 ¦ OUTRAS OBSERVAÇÕES | 5 ¦ Menor | FALTA SOLDA NÓS CANTOS INTERNO DO 1° ATÉ 3° E 5° DEGRAU DA ESCADA | SOLDA | NÃO
0661B | 120J | Pré Auditoria | Não Conforme | 2011 ¦ OUTRAS OBSERVAÇÕES | 1 ¦ Incidental | PINTURA DANIFICADO NO EIXO TRASEIRO ESQUERDO | EIXO | NÃO
0661B | 120J | Pré Auditoria | Não Conforme | 2113 ¦ OUTRAS OBSERVAÇÕES | 5 ¦ Menor | PINTURA DANIFICADO NA ARRUELA DO PINO ARTICULADO DA ESCADA. PINTURA DANIFICADO NA LATERAL DIREITO DA ESCADA PRÓXIMO DO 2° DEGRAU. PINTURA DANIFICADO NA PORCA DO CILINDRO DA ESCADA. PINTURA DANIFICADO NA RÓTULA DO CILINDRO DA ESCADA. | ESCADA | NÃO
0661B | 120J | Pré Auditoria | Não Conforme | 2106 ¦ PINTURA | 1 ¦ Incidental | PINTURA DANIFICADO NO CHASSI ONDE FICAVA OS APOIOS DO CARRINHO DE PINTURA. PINTURA DANIFICADO NOS EIXOS ONDE FICAVA OS APOIOS DOS CAVALETE. PINTURA DANIFICADO NA PASSARELA ONDE FICAVA OS APOIOS DO CARRINHO DE PINTURA | PROCESSO | NÃO
0661B | 120J | Pré Auditoria | Não Conforme | 2007 ¦ ALTURA DOS PULMÕES DE 230MM A 250MM | 1 ¦ Incidental | PULMÃO DIANTEIRO ESQUERDO COM 22,50 PULMÃO DIANTEIRO DIREITO COM 24,00 | PULMÕES | NÃO
0661B | 120J | Pré Auditoria | Não Conforme | 1210 ¦ FECHADURA DO CAPÔ | 1 ¦ Incidental | FECHADURA SOLTA DA TAMPA DO CAPÔ. | FECHADURA | NÃO
0661B | 120J | Pré Auditoria | Não Conforme | 1613 ¦ OUTRAS OBSERVAÇÕES | 1 ¦ Incidental | PINTURA DANIFICADO NA TESOURA DA BARRA. | BARRA | NÃO
0661B | 120J | Pré Auditoria | Não Conforme | 1806 ¦ PINTURA | 5 ¦ Menor | PINTURA DANIFICADO NA TRAVESSA DO CHASSI TRASEIRO PRÓXIMO DO SUPORTE DA ECU. PINTURA DANIFICADO NO SUPORTE DO CRUZEIRO DIANTEIRO DIREITO DO CHASSI. REMOVER MARCA DE CANETA NA TRAVESSA DIANTEIRO DO CHASSI PRÓXIMO DA ECU. PINTURA DANIFICADO NA BASE DA ESCADA PRÓXIMO DO DESCANSO DE BARRA | CHASSI | NÃO
0661B | 120J | Pré Auditoria | Não Conforme | 1906 ¦ PINTURA | 1 ¦ Incidental | PINTURA DANIFICADO NO SUPORTE ESQUERDO DO TANQUE DE ÁGUA LIMPA. | TANQUE DE ÁGUA LIMPA | NÃO
0661B | 120J | Pré Auditoria | Não Conforme | 1106 ¦ OUTRAS OBSERVAÇÕES | 1 ¦ Incidental | CHICOTE DO SENSOR DE RODA MUITO ESTICADO COM RISCO DE ARREBENTAR. | ROTEAMENTO | NÃO
0661B | 120J | Pré Auditoria | Conforme Com OBS | 0709 ¦ CONVERGÊNCIA EIXO TRASEIRO DIFERENÇA ENTRE A MEDIÇÃO PARALELA E EM “X” MÁXIMO 20MM. | Não Informada | EM LINHA RETA RODA TRASEIRA PELO LADO DE TRÁS COM 2248 EM X COM 2436 EM LINHA RETA RODA TRASEIRA PELO LADO DA FRENTE COM 2248 EM X COM 2450 |  | NÃO
0661B | 120J | Pré Auditoria | Conforme Com OBS | 0710 ¦ CONVERGÊNCIA EIXO DIANTEIRO DIFERENÇA ENTRE A MEDIÇÃO PARALELA E EM “X” MÁXIMO 15MM. | Não Informada |  |  | NÃO
0661B | 120J | Pré Auditoria | Não Conforme | 0609 ¦ OUTRAS OBSERVAÇÕES | 1 ¦ Incidental | FALHA NO MOTOR ELETRÔNICO | FALHA | NÃO
0661B | 120J | Pré Auditoria | Não Conforme | 0822 ¦ OUTRAS OBSERVAÇÕES | 1 ¦ Incidental | ECU 3 COM CONSUMO DE 3.0 | ECU | NÃO
0655B | PEGASUS 4.6 AIR | Auditoria | Não Conforme | 1314 ¦ OUTRAS OBSERVAÇÕES | 1 ¦ Incidental | PARAFUSO FROUXO NA PARTE INFERIOR DO TROCADOR DE CALOR DA TURBINA DO EQUIPAMENTO ALTINA, NA LATERAL DIREITA DA MÁQUINA. | TROCADOR DE CALOR | NÃO
0655B | PEGASUS 4.6 AIR | Auditoria | Não Conforme | 0713 ¦ CILINDRO TRAVA BASCULANTE | 5 ¦ Menor | FUNCIONAMENTO INVERTIDO PARA ABRIR/FECHAR O CILINDRO TRAVA QUADRO. | CILINDRO TRAVA QUADRO | NÃO
0655B | PEGASUS 4.6 AIR | Auditoria | Não Conforme | 1607 ¦ PINTURA BARRA GRANDE ESQUERDA | 1 ¦ Incidental | REFORÇAR PINTURA NA PARTE INTERNA DO REFORÇO DA BARRA PRINCIPAL DIREITA/ESQUERDA. | PINTURA | NÃO
0655B | PEGASUS 4.6 AIR | Auditoria | Não Conforme | 1609 ¦ PINTURA BARRA INTERMEDIÁRIA E ALIN ESQUERDO | 1 ¦ Incidental | REFORÇAR PINTURA NA PARTE INTERNA DO REFORÇO DO ALIN ESQUERDO NA ARTICULAÇÃO COM A PONTEIRA. | PINTURA | NÃO
0664B | 125J | Auditoria | Não Conforme | 1909 ¦ OUTRAS OBSERVAÇÕES | 1 ¦ Incidental | ESGUICHO DO LADO DIREITO DO LIMPADOR DE PARABRISA DA CABINE NÃO FUNCIONA. | CABINE | NÃO
0655B | PEGASUS 4.6 AIR | Auditoria | Não Conforme | 1613 ¦ OUTRAS OBSERVAÇÕES | 1 ¦ Incidental | BARRA ESQUERDA NÃO RECOLHE TOTALMENTE PARA ENCAIXAR NO DESCANSO DE BARRA. | BARRA | NÃO
0664B | 125J | Auditoria | Não Conforme | 1609 ¦ PINTURA BARRA INTERMEDIÁRIA E ALIN ESQUERDO | 1 ¦ Incidental | FALTA ADESIVO REFLETIVO NA PONTEIRA ESQUERDO E DIREITO | PONTEIRA DA BARRA | NÃO
0664B | 125J | Auditoria | Não Conforme | 1314 ¦ OUTRAS OBSERVAÇÕES | 1 ¦ Incidental | REFORÇAR PINTURA NO EIXO DA RÓTULA DO CILINDRO DA ESCADA DO LADO SUPERIOR. | CILINDRO PINTURA | NÃO
0664B | 125J | Auditoria | Não Conforme | 1808 ¦ OUTRAS OBSERVAÇÕES | 1 ¦ Incidental | OXIDAÇÃO NO REFORÇO SUPERIOR DO CORRIMÃO DA ESCADA PRÓXIMO DO ESPAÇADOR. | CORRIMÃO DA ESCADA | NÃO
0663B | 120J | Terminação | Não Conforme | 0102 ¦ VERIFICAR ITENS FALTANTES | 0 ¦ Comentário | MANGUEIRA AC |  | NÃO
0663B | 120J | Terminação | Não Conforme | 0107 ¦ REALIZAR PROCEDIMENTO DE CARGA DE GÁS DO AC | 0 ¦ Comentário |  |  | NÃO
0663B | 120J | Terminação | Não Conforme | 0419 ¦ CILINDROS | 0 ¦ Comentário | CILINDRO DIREÇÃO DIANTEIRO DIREITO APRESENTANDO DEFEITO |  | NÃO
0663B | 120J | Terminação | Não Conforme | 0801 ¦ AR CONDICIONADO FUNCIONANDO (REFRIGERAÇÃO E VELOCIDADES) | 0 ¦ Comentário |  |  | NÃO
0663B | 120J | Terminação | Não Conforme | 0802 ¦ SEM GOTEIRAS ORIUNDAS DE CONDENSAÇÃO DO AR CONDICIONADO | 0 ¦ Comentário |  |  | NÃO
0663B | 120J | Terminação | Não Conforme | 0814 ¦ ESCADA HIDRÁULICA | 0 ¦ Comentário | CONEXÕES TROCADAS |  | NÃO
0663B | 120J | Terminação | Conforme Com OBS | 1211 ¦ CHAPAS DE PROTEÇÃO | Não Informada | SOMENTE APÓS AUDITORIA |  | NÃO
0663B | 120J | Terminação | Não Conforme | 1607 ¦ PINTURA BARRA GRANDE ESQUERDA | 0 ¦ Comentário |  |  | NÃO
0663B | 120J | Terminação | Não Conforme | 1608 ¦ PINTURA BARRA GRANDE DIREITA | 0 ¦ Comentário |  |  | NÃO
0663B | 120J | Terminação | Não Conforme | 1702 ¦ CORDÃO DE SOLDA COM PENETRAÇÃO | 0 ¦ Comentário |  |  | NÃO
0663B | 120J | Terminação | Não Conforme | 1805 ¦ AMORTECEDORES | 0 ¦ Comentário | TRASEIRO DIREITO COM A PINTURA DANIFICADA |  | NÃO
0663B | 120J | Terminação | Não Conforme | 1806 ¦ PINTURA | 0 ¦ Comentário |  |  | NÃO
0663B | 120J | Terminação | Não Conforme | 2010 ¦ PINTURA | 0 ¦ Comentário |  |  | NÃO
0663B | 120J | Terminação | Não Conforme | 2106 ¦ PINTURA | 0 ¦ Comentário |  |  | NÃO
0663B | 120J | Pré Auditoria | Conforme Com OBS | 0114 ¦ CAMBAGEM POSITIVA ENTRE 1º A 2º | Não Informada |  |  | NÃO
0663B | 120J | Pré Auditoria | Não Conforme | 1908 ¦ TANQUE DE ÁGUA LIMPA | 1 ¦ Incidental | FALTA A MÁSCARA DO FAROL DIREITO DO TANQUE DE ÁGUA LIMPA. FALTA O LOGO DA PLA NO TANQUE DE ÁGUA LIMPA. | TANQUE DE ÁGUA LIMPA | NÃO
0663B | 120J | Pré Auditoria | Não Conforme | 1309 ¦ INTEGRIDADE DAS MANGUEIRAS HIDRÁULICAS | 1 ¦ Incidental | FALTA ASPIRAL DAS MANGUEIRAS HIDRÁULICA DA TRANSMISSÃO DIANTEIRO DIREITO E ESQUERDO. | HIDRÁULICA | NÃO
0663B | 120J | Pré Auditoria | Não Conforme | 1103 ¦ ATERRAMENTOS (CHAVE GERAL, MOTOR DE PARTIDA E SUBTETO CABINE) | 1 ¦ Incidental | RETOCAR PINTURA NO ATERRAMENTO ELÉTRICO PRÓXIMO DO TANQUE DE ÁGUA LIMPA NO CHASSI DO LADO ESQUERDO INTERNO. RETOCAR PINTURA NO ATERRAMENTO DA CHAVE GERAL NO CHASSI. RETOCAR PINTURA NO ATERRAMENTO ELÉTRICO PRÓXIMO DA ECU TRASEIRO ESQUERDO NO CHASSI. | ATERRAMENTO | NÃO
0663B | 120J | Pré Auditoria | Não Conforme | 1301 ¦ ALINHAMENTO DA DIREÇÃO (135MM DE HASTE DO CILINDRO DE DIREÇÃO) | 1 ¦ Incidental | PINTURA DANIFICADO NO CILINDRO DE DIREÇÃO DIREITO. | CILINDROS | NÃO
0663B | 120J | Pré Auditoria | Não Conforme | 1406 ¦ FIXAÇÃO DO CONO MISTURADOR | 5 ¦ Menor | PINTURA DANIFICADO NO SUPORTE ARTICULADO DO CONO MISTURADOR SUPERIOR E INFERIOR. PINTURA DANIFICADO NO SUPORTE DO CONO MISTURADOR INTERNO. PINTURA DANIFICADO NO SUPORTE DO CONO MISTURADOR PRÓXIMO DA TRAVA. | CONO MISTURADOR | NÃO
0663B | 120J | Pré Auditoria | Não Conforme | 1409 ¦ OUTRAS OBSERVAÇÕES | 1 ¦ Incidental | TRAVA DO CONO MISTURADOR ENCOSTANDO NO SUPORTE, DIFICULTANDO O TRAVAMENTO. | CONO MISTURADOR | NÃO
0663B | 120J | Pré Auditoria | Não Conforme | 1209 ¦ CAPÔ E CARENAGENS | 1 ¦ Incidental | PINTURA DANIFICADO NA ESTRUTURA INTERNO DO CAPÔ PRÓXIMO DO RADIADOR DO LADO SUPERIOR. PINTURA DANIFICADO NA ESTRUTURA INTERNO DO CAPÔ PRÓXIMO DO PARAFUSO. | CAPÔ | NÃO
0663B | 120J | Pré Auditoria | Não Conforme | 1207 ¦ PRESENÇA DE TELA DE PROTEÇÃO DO RADIADOR | 0 ¦ Comentário | MONTAR CHAPARIA DE PROTEÇÃO INFERIOR DO RADIADOR. | CHAPAS | NÃO
0663B | 120J | Pré Auditoria | Não Conforme | 1204 ¦ NÍVEL DE COMBUSTÍVEL | 5 ¦ Menor | NÍVEL DO COMBUSTÍVEL BAIXO | COMBUSTÍVEL | NÃO
0663B | 120J | Pré Auditoria | Não Conforme | 1601 ¦ REFORÇOS DA BARRA | 5 ¦ Menor | PINTURA DANIFICADO NO SUPORTE DO PINO NO REFORÇO DA BARRA PRINCIPAL ESQUERDO. PINTURA DANIFICADO NA 9° E 14° TRELIÇA DA BARRA PRINCIPAL ESQUERDO PARTINDO DA BISAGRA. PINTURA DANIFICADO NO SUPORTE DO PINO NO REFORÇO DA BARRA PRINCIPAL DIREITO. | BARRA | NÃO
0663B | 120J | Pré Auditoria | Não Conforme | 1607 ¦ PINTURA BARRA GRANDE ESQUERDA | 5 ¦ Menor | PINTURA DANIFICADO NA BARRA PRINCIPAL ESQUERDO PRÓXIMO DO REFORÇO. PINTURA DANIFICADO NA BARRA PRINCIPAL ESQUERDO DO LADO INFERIOR PRÓXIMO DO REFORÇO. PINTURA DANIFICADO NA BARRA PRINCIPAL DIREITO DO LADO INFERIOR PRÓXIMO DO REFORÇO. | BARRA | NÃO
0663B | 120J | Pré Auditoria | Não Conforme | 1609 ¦ PINTURA BARRA INTERMEDIÁRIA E ALIN ESQUERDO | 5 ¦ Menor | PINTURA DANIFICADO NA PONTEIRA ESQUERDO PRÓXIMO DO BATENTE. PINTURA DANIFICADO NA BARRA INTERMEDIÁRIO ESQUERDO PRÓXIMO DO CILINDRO DO ALIN. | PONTEIRA E BARRA INTERMEDIÁRIO ESQUERDO | NÃO
0663B | 120J | Pré Auditoria | Não Conforme | 1612 ¦ TESTAR DESNUQUE DO ALIN | 5 ¦ Menor | PINTURA DANIFICADO NA EXTREMIDADE DA PONTEIRA COM A BARRA INTERMEDIÁRIO ESQUERDO E DIREITO. | BARRA | NÃO
0663B | 120J | Pré Auditoria | Não Conforme | 1613 ¦ OUTRAS OBSERVAÇÕES | 5 ¦ Menor | PINTURA DANIFICADO NA TESOURA DA BARRA. | BARRA | NÃO
0663B | 120J | Pré Auditoria | Não Conforme | 1310 ¦ PRESENÇA DA VÁLVULA REGULADORA DE VAZÃO DO CILINDRO 45° | 1 ¦ Incidental | REFORÇAR PINTURA NAS CONEXÕES DO CILINDRO 45° ESQUERDO E DIREITO | CILINDRO | NÃO
0663B | 120J | Pré Auditoria | Não Conforme | 1602 ¦ BISAGRAS SEM TRINCAS | 1 ¦ Incidental | PINTURA DANIFICADO NO SUPORTE DO CILINDRO 45° ESQUERDO NA BISAGRA. PINTURA DANIFICADO NA BISAGRA ESQUERDO PRÓXIMO DA BARRA. | BISAGRA | NÃO
0663B | 120J | Pré Auditoria | Não Conforme | 0713 ¦ CILINDRO TRAVA BASCULANTE | 1 ¦ Incidental | REFORÇAR PINTURA NAS CONEXÕES DO CILINDRO TRAVA QUADRO. | CILINDRO | NÃO
0663B | 120J | Pré Auditoria | Não Conforme | 1506 ¦ PARTE EXTERNA DO QUADRO | 5 ¦ Menor | PINTURA DANIFICADO NO QUADRO DO LADO ESQUERDO. PINTURA DANIFICADO NA TRAVESSA DO TECNIL DO QUADRO. | QUADRO | NÃO
0663B | 120J | Pré Auditoria | Não Conforme | 1505 ¦ PARTE INTERNA DO QUADRO | 5 ¦ Menor | PINTURA DANIFICADO NA BIELA ESQUERDO INTERNO DO QUADRO. PINTURA DANIFICADO NO QUADRO INTERNO ESQUERDO PRÓXIMO DO TECNIL. PINTURA DANIFICADO NO SUPORTE SUPERIOR DIREITO DA BIELA DO QUADRO. PINTURA DANIFICADO NO QUADRO PRÓXIMO DO PINO NO CILINDRO TRAVA QUADRO. | QUADRO | NÃO
0663B | 120J | Pré Auditoria | Não Conforme | 1501 ¦ INTEGRIDADE DOS ELASTÔMEROS DAS MOLAS DO QUADRO | 5 ¦ Menor | PINTURA DANIFICADO NO QUADRO INTERNO INFERIOR PRÓXIMO DO REFORÇO DO CILINDRO DO QUADRO. PINTURA DANIFICADO NO SUPORTE INFERIOR DO CILINDRO DO QUADRO. PINTURA DANIFICADO NA BANDEJA DIREITO DO QUADRO. | QUADRO | NÃO
0655B | PEGASUS 4.6 AIR | Auditoria | Conforme Com OBS | 0301 ¦ PRESSÃO DA BOMBA DE TRANSMISSÃO DE 370 A 390 BAR | Não Informada | PRESSÃO HIDRÁULICA TRAÇÃO FRENTE: 380/370 BAR. PRESSÃO HIDRÁULICA TRAÇÃO RÉ: 380/379 BAR. |  | NÃO
0663B | 120J | Pré Auditoria | Não Conforme | 1608 ¦ PINTURA BARRA GRANDE DIREITA | 5 ¦ Menor | PINTURA DANIFICADO NA BARRA PRINCIPAL DIREITO DO LADO SUPERIOR PRÓXIMO DA 4° TRELIÇA PARTINDO DA BISAGRA. PINTURA DANIFICADO NA BARRA PRINCIPAL DIREITO PRÓXIMO DO SUPORTE DO CILINDRO DO ALIN. PINTURA DANIFICADO NA BARRA PRINCIPAL DIREITO PRÓXIMO DO REFORÇO. PINTURA DANIFICADO NO SUPORTE DO CILINDRO DO ALIN NA BARRA PRINCIPAL DIREITO. PINTURA DANIFICADO NA 9° E 15° TRELIÇA DA BARRA PRINCIPAL DIREITO PARTINDO DA BISAGRA. | BARRA PRINCIPAL DIREITO | NÃO
0663B | 120J | Pré Auditoria | Não Conforme | 1603 ¦ BARRAS SEM TRINCAS | 1 ¦ Incidental | ADESIVO DA PONTEIRA DIREITO COM BOLHAS. | ADESIVO | NÃO
0663B | 120J | Pré Auditoria | Não Conforme | 1610 ¦ PINTURA BARRA INTERMEDIÁRIA E ALIN DIREITO | 5 ¦ Menor | PINTURA DANIFICADO NA PONTEIRA DIREITO PRÓXIMO DO PENÚLTIMO BICO. PINTURA DANIFICADO NA PORCA DO CILINDRO DO ALIN DIREITO. | PONTEIRA E BARRA INTERMEDIÁRIO DIREITO | NÃO
0663B | 120J | Pré Auditoria | Não Conforme | 1507 ¦ OUTRAS OBSERVAÇÕES | 5 ¦ Menor | PINTURA DANIFICADO NA TUBULAÇÃO INFERIOR DO QUADRO. PINTURA DANIFICADO NO REFORÇO INFERIOR DO CILINDRO DO QUADRO. | QUADRO INFERIOR | NÃO
0663B | 120J | Pré Auditoria | Não Conforme | 0102 ¦ VERIFICAR ITENS FALTANTES | 1 ¦ Incidental | FALTA KIT DO FREIO. | FREIO | NÃO
0663B | 120J | Pré Auditoria | Não Conforme | 0716 ¦ OUTRAS OBSERVAÇÕES | 1 ¦ Incidental | BARRA PRINCIPAL DIREITO LEVEMENTE PARA FRENTE. | BARRA | NÃO
0663B | 120J | Pré Auditoria | Não Conforme | 0609 ¦ OUTRAS OBSERVAÇÕES | 5 ¦ Menor | FECHAMENTO DAS DUAS BARRAS SIMULTANEAMENTE O ALIN ABRE. | MOVIMENTO DE BARRA | NÃO
0663B | 120J | Pré Auditoria | Não Conforme | 1803 ¦ ALINHAMENTO DA PASSARELA | 1 ¦ Incidental | PINTURA DANIFICADO NO REFORÇO SUPERIOR DO CORRIMÃO DA ESCADA. | CORRIMÃO DA ESCADA | NÃO
0663B | 120J | Pré Auditoria | Não Conforme | 1807 ¦ ALINHAMENTO DOS CORRIMÃOS | 0 ¦ Comentário | FALTA ESPAÇADOR DOS CORRIMÃO ( PEÇAS ESTÃO NA PINTURA ) | CORRIMÃO | NÃO
0663B | 120J | Pré Auditoria | Não Conforme | 1101 ¦ VERIFICAR CONECTORES E CHICOTES (ROTEAMENTO) EM GERAL | 5 ¦ Menor | CHICOTE ELÉTRICO DO SENSOR DE RODA MUITO ESTICADO COM RISCO DE ARREBENTAR. | ROTEAMENTO | NÃO
0663B | 120J | Pré Auditoria | Não Conforme | 1208 ¦ PINTURA | 1 ¦ Incidental | PINTURA DANIFICADO NO MOTOR INFERIOR DIREITO PRÓXIMO DA TAMPA DO CÁRTER. | MOTOR | NÃO
0663B | 120J | Pré Auditoria | Não Conforme | 1307 ¦ NÍVEL DE ÓLEO DO TANQUE CIRCUITO LEVE (ATÉ 10MM ABAIXO DO MÁXIMO) | 1 ¦ Incidental | PINTURA DANIFICADO NO APOIO DO TANQUE DE CIRCUITO LEVE. PINTURA DANIFICADO NO TANQUE DE CIRCUITO LEVE DO LADO INFERIOR. | TANQUE DE CIRCUITO LEVE | NÃO
0663B | 120J | Pré Auditoria | Não Conforme | 1314 ¦ OUTRAS OBSERVAÇÕES | 0 ¦ Comentário | ACABAMENTO RUIM DO TANQUE DE CIRCUITO LEVE PELO LADO DO REGISTRO. | TANQUE DE CIRCUITO LEVE | NÃO
0663B | 120J | Pré Auditoria | Não Conforme | 1801 ¦ CHASSI SEM TRINCAS | 1 ¦ Incidental | PINTURA DANIFICADO NOS TENSORES | TENSORES | NÃO
0663B | 120J | Pré Auditoria | Não Conforme | 1802 ¦ APERTO DAS PORCAS DOS TENSORES | 1 ¦ Incidental | PINTURA DANIFICADO NA PORCA DO TENSORES. | TENSORES | NÃO
0663B | 120J | Pré Auditoria | Não Conforme | 1804 ¦ RÓTULAS DOS TENSORES SEM FOLGA | 1 ¦ Incidental | PINTURA DANIFICADO NA RÓTULA DO TENSOR DIANTEIRO ESQUERDO SUPERIOR. PINTURA DANIFICADO NA RÓTULA DO TENSOR DIANTEIRO DIREITO INFERIOR. PINTURA DANIFICADO NA RÓTULA DIANTEIRO DIREITO SUPERIOR. PINTURA DANIFICADO NA RÓTULA DO TENSOR TRASEIRO DIREITO INFERIOR. | ROTULAS | NÃO
0663B | 120J | Pré Auditoria | Não Conforme | 1805 ¦ AMORTECEDORES | 1 ¦ Incidental | PINTURA DANIFICADO NO AMORTECEDOR DIANTEIRO ESQUERDO. PINTURA DANIFICADO NO AMORTECEDOR TRASEIRO ESQUERDO. PINTURA DANIFICADO NO AMORTECEDOR TRASEIRO DIREITO. | AMORTECEDOR | NÃO
0663B | 120J | Pré Auditoria | Não Conforme | 2010 ¦ PINTURA | 5 ¦ Menor | PINTURA DANIFICADO NO EIXO DIANTEIRO PRÓXIMO DAS BAIXADA. PINTURA DANIFICADO NO SUPORTE DO CILINDRO DE DIREÇÃO DIREITO NO EIXO. PINTURA DANIFICADO NO SUPORTE DO CILINDRO DE DIREÇÃO ESQUERDO NA BAIXADA. PINTURA DANIFICADO NA BAIXADA DIANTEIRO ESQUERDO. | EIXO BAIXADA | NÃO
0663B | 120J | Pré Auditoria | Não Conforme | 2011 ¦ OUTRAS OBSERVAÇÕES | 5 ¦ Menor | PINTURA DANIFICADO NO EIXO DIANTEIRO PRÓXIMO DO BLOCO DA TRANSMISSÃO PINTURA DANIFICADO NO SUPORTE DO BLOCO DE TRANSMISSÃO DIANTEIRO. PINTURA DANIFICADO NO SUPORTE DO TENSOR DIANTEIRO ESQUERDO NO EIXO. PINTURA DANIFICADO NO EIXO TRASEIRO PRÓXIMO DO SUPORTE DO PULMÃO. | EIXO BAIXADA | NÃO
0655B | PEGASUS 4.6 AIR | Auditoria | Não Conforme | 2105 ¦ PRESENÇA ADESIVOS | 1 ¦ Incidental | FALTA ADESIVO DE SEGURANÇA NA TAMPA ESQUERDA DO CAPÔ DO MOTOR. FALTAM ETIQUETAS DE PROCESSO. FALTAM ADESIVOS DE SEGURANÇA NA PARTE INFERIOR DO TANQUE DE ÁGUA LIMPA. | ADESIVO | NÃO
0655B | PEGASUS 4.6 AIR | Auditoria | Não Conforme | 2107 ¦ ABRIDORES DE LINHA E KIT EXTRA SEPARADOS | 0 ¦ Comentário | FALTA KIT EXTRA E ABRIDORES DE LINHA. | ACESSÓRIOS | NÃO
0655B | PEGASUS 4.6 AIR | Auditoria | Não Conforme | 2112 ¦ REALIZAR A EQUALIZAÇÃO DO EQUIPAMENTO | 1 ¦ Incidental | MANGUEIRA HIDRÁULICA DE UNIÃO DAS BOMBAS DE TRANSMISSÃO INTERFERINDO NA EQUALIZAÇÃO DAS RODAS. | EQUALIZAÇÃO | NÃO
0663B | 120J | Pré Auditoria | Não Conforme | 2113 ¦ OUTRAS OBSERVAÇÕES | 1 ¦ Incidental | PINTURA DANIFICADO NOS PINOS ARTICULADO DA ESCADA. PINTURA DANIFICADO NA BASE DA ESCADA. | ESCADA | NÃO
0663B | 120J | Pré Auditoria | Não Conforme | 1808 ¦ OUTRAS OBSERVAÇÕES | 1 ¦ Incidental | PINTURA DANIFICADO NA PASSARELA PRÓXIMO DA BASE DA ESCADA. | PASSARELA | NÃO
0663B | 120J | Pré Auditoria | Não Conforme | 2106 ¦ PINTURA | 1 ¦ Incidental | PINTURA DANIFICADO NO CHASSI ONDE FICAVA OS APOIOS DO CARRINHO DE PINTURA. PINTURA DANIFICADO NOS EIXOS ONDE FICAVA OS APOIOS DOS CAVALETE. PINTURA DANIFICADO NA PASSARELA ONDE FICAVA OS APOIOS DO CARRINHO DE PINTURA | PROCESSO | NÃO
0663B | 120J | Pré Auditoria | Não Conforme | 0801 ¦ AR CONDICIONADO FUNCIONANDO (REFRIGERAÇÃO E VELOCIDADES) | 0 ¦ Comentário | FALTA GÁS DO AR CONDICIONADO | AR CONDICIONADO | NÃO
0663B | 120J | Pré Auditoria | Não Conforme | 1806 ¦ PINTURA | 5 ¦ Menor | PINTURA DANIFICADO NO SUPORTE DO MOTOR TRASEIRO DIREITO NO CHASSI. PINTURA DANIFICADO NO SUPORTE DO TENSOR TRASEIRO DIREITO NO CHASSI. | CHASSI | NÃO
0663B | 120J | Pré Auditoria | Não Conforme | 2007 ¦ ALTURA DOS PULMÕES DE 230MM A 250MM | 1 ¦ Incidental | PULMÃO TRASEIRO ESQUERDO COM 24 PULMÃO TRASEIRO DIREITO COM 22,50 | PULMÃO | NÃO
0663B | 120J | Pré Auditoria | Conforme Com OBS | 0709 ¦ CONVERGÊNCIA EIXO TRASEIRO DIFERENÇA ENTRE A MEDIÇÃO PARALELA E EM “X” MÁXIMO 20MM. | Não Informada | EM LINHA RETA RODA TRASEIRA PELO LADO DE TRÁS COM 2251 EM X COM 2448 EM LINHA RETA RODA TRASEIRA PELO LADO DA FRENTE COM 2240 EM X COM 2436 |  | NÃO
0663B | 120J | Pré Auditoria | Conforme Com OBS | 0710 ¦ CONVERGÊNCIA EIXO DIANTEIRO DIFERENÇA ENTRE A MEDIÇÃO PARALELA E EM “X” MÁXIMO 15MM. | Não Informada | EM LINHA RETA RODA DIANTEIRO PELO LADO DE TRÁS COM 2250 EM X COM 2475 EM LINHA RETA RODA DIANTEIRO PELO LADO DA FRENTE COM 2265 EM X COM 2436 |  | NÃO
0655B | PEGASUS 4.6 AIR | Auditoria | Não Conforme | 0416 ¦ MOTOR DIESEL | 1 ¦ Incidental | FILTRO PRIMÁRIO DE DIESEL DO MOTOR COM PRESENÇA DE ÁGUA. | FILTRO | NÃO
0655B | PEGASUS 4.6 AIR | Auditoria | Não Conforme | 0422 ¦ PRESENÇA DA ETIQUETA DE FLUSHING COM REGISTRO | 0 ¦ Comentário | FALTA ETIQUETA DE FLUSHING. | ETIQUETA | NÃO
0655B | PEGASUS 4.6 AIR | Auditoria | Não Conforme | 1409 ¦ OUTRAS OBSERVAÇÕES | 1 ¦ Incidental | MELHORAR ROTEAMENTO DAS MANGUEIRAS AMARELAS NA PARTE DE TRÁS DA MÁQUINA (LADO ESQUERDO DIFERENTE DO LADO DIREITO). | MANGUEIRA DE APLICAÇÃO | NÃO
0663B | 120J | Pré Auditoria | Não Conforme | 1308 ¦ INTEGRIDADE DOS CILINDROS EM GERAL | 1 ¦ Incidental | PINTURA DANIFICADO NO EIXO DO CILINDRO DA ESCADA. REFORÇAR PINTURA NAS CONEXÕES DO CILINDRO DA ESCADA. PINTURA DANIFICADO NA PORCA DO CILINDRO DA ESCADA. | CILINDROS | NÃO
0655B | PEGASUS 4.6 AIR | Auditoria | Não Conforme | 1806 ¦ PINTURA | 1 ¦ Incidental | TINTA ESCORRIDA NA LATERAL DIREITA DO CHASSI EM FRENTE AO TANQUE CIRCUITO LEVE. | PINTURA | NÃO
0655B | PEGASUS 4.6 AIR | Auditoria | Conforme Com OBS | 2115 ¦ OUTRAS OBSERVAÇÕES | Não Informada | ACABAMENTO RUIM DO MATERIAL NA LATERAL DO TANQUE CIRCUITO LEVE. |  | NÃO
0655B | PEGASUS 4.6 AIR | Auditoria | Não Conforme | 1906 ¦ PINTURA | 0 ¦ Comentário | CARENAGEM DA ENTRADA DE PORTA RISCADA. | CARENAGEM | NÃO
0655B | PEGASUS 4.6 AIR | Auditoria | Não Conforme | 2001 ¦ APERTO DAS TAMPAS DOS REGISTROS ROSCADOS | 1 ¦ Incidental | EIXO TRASEIRO COM FOLGA. SEM LACRE QUÍMICO NOS PARAFUSOS DA TAMPA DOS REGISTROS ROSCADOS NO EIXO TRASEIRO. | EIXO | NÃO
0655B | PEGASUS 4.6 AIR | Auditoria | Não Conforme | 2002 ¦ PRESENÇA DAS TAMPAS DOS MOTORES DE RODA | 0 ¦ Comentário | FALTA TAMPA DOS MOTORES DE RODA | TAMPA MOTOR DE RODA | NÃO
0655B | PEGASUS 4.6 AIR | Auditoria | Não Conforme | 2010 ¦ PINTURA | 0 ¦ Comentário | PINTURA DANIFICADA NA PARTE INFERIOR DO EIXO DIANTEIRO (LADO DIREITO/ESQUERDO). | PINTURA | NÃO
0655B | PEGASUS 4.6 AIR | Auditoria | Conforme Com OBS | 0110 ¦ CALIBRAÇÃO DO DOSADOR | Não Informada | SEM INSTRUÇÕES DE CONFIGURAÇÃO. |  | NÃO
0655B | PEGASUS 4.6 AIR | Auditoria | Conforme Com OBS | 0305 ¦ TESTAR SENSOR DO DOSADOR | Não Informada | MUDOU MODELO PARA LEITOR ENCODER. |  | NÃO
0665B | 125J | Auditoria | Não Conforme | 0702 ¦ CILINDRO DE 45º RÁPIDO PARA SUBIR E LENTO PARA DESCER | 1 ¦ Incidental | MOVIMENTO DO 45° DA BARRA DIREITA FICA LENTO PARA BAIXAR COM A REPETIÇÃO DO MOVIMENTO (ESTABILIZOU SOZINHO). | MOVIMENTO DE BARRA | NÃO
0665B | 125J | Auditoria | Não Conforme | 0716 ¦ OUTRAS OBSERVAÇÕES | 5 ¦ Menor | RÉGUA DA BITOLA DIANTEIRA ESQUERDO FORA DE POSIÇÃO. | RÉGUA DA BITOLA | NÃO
0665B | 125J | Auditoria | Não Conforme | 1314 ¦ OUTRAS OBSERVAÇÕES | 1 ¦ Incidental | OXIDAÇÃO NA ROSCA DO CILINDRO ABRE BARRA ESQUERDO E DIREITO. | OXIDAÇÃO | NÃO
0665B | 125J | Auditoria | Não Conforme | 1609 ¦ PINTURA BARRA INTERMEDIÁRIA E ALIN ESQUERDO | 1 ¦ Incidental | FALTA ADESIVO REFLETIVO NA PONTEIRA ESQUERDO E DIREITO. OXIDAÇÃO NA PARTE INTERNA DO REFORÇO DA PONTEIRA ESQUERDA. | ADESIVO REFLETIVO | NÃO
0665B | 125J | Auditoria | Não Conforme | 1607 ¦ PINTURA BARRA GRANDE ESQUERDA | 1 ¦ Incidental | PINTURA DANIFICADO NO DESCANSO DE BARRA ESQUERDO. OXIDAÇÃO NOS PARAFUSOS DOS BATENTES DE BORRACHA DA BARRA PRINCIPAL DIREITA/ESQUERDA. | BARRA PRINCIPAL ESQUERDO | NÃO
0655B | PEGASUS 4.6 AIR | Auditoria | Conforme Com OBS | 0609 ¦ CALIBRAR RPM DA TURBINA | Não Informada | RPM DA TURBINA CALIBRADO EM 3.350 RPM. |  | NÃO
0655B | PEGASUS 4.6 AIR | Auditoria | Não Conforme | 0411 ¦ BOMBA DUPLA / TRIPLA | 10 ¦ Maior | VAZAMENTO NA MANGUEIRA DE ALIMENTAÇÃO DA BOMBA VARIÁVEL. | BOMBA VARIÁVEL | NÃO
0664B | 125J | Auditoria | Não Conforme | 2007 ¦ ALTURA DOS PULMÕES DE 230MM A 250MM | 5 ¦ Menor | PULMÃO TRASEIRO DIREITO VAZANDO. | PULMÃO | NÃO
0664B | 125J | Auditoria | Conforme Com OBS | 0110 ¦ CALIBRAÇÃO DO PILOTO | Não Informada | SEM INSTRUÇÕES DE CALIBRAÇÃO. |  | NÃO
0664B | 125J | Auditoria | Conforme Com OBS | 0504 ¦ OUTRAS OBSERVAÇÕES | Não Informada | SEM INSTRUÇÕES DE OPERAÇÃO. |  | NÃO
0664B | 125J | Auditoria | Conforme Com OBS | 0602 ¦ TESTAR ROTAÇÃO DO MOTOR MÍNIMO 680 A 800 RPM E MÁXIMO 2350 A 2400 RPM | Não Informada | ROTAÇÃO MÍNIMA DO MOTOR: 800 RPM. ROTAÇÃO MÁXIMA DO MOTOR: 2.350 RPM. |  | NÃO
0664B | 125J | Auditoria | Não Conforme | 0112 ¦ OUTRAS OBSERVAÇÕES | 1 ¦ Incidental | RETROVISORES DESALINHADOS E BRAÇO FROUXO DO RETROVISOR ESQUERDO. | RETROVISOR | NÃO
0664B | 125J | Auditoria | Não Conforme | 1802 ¦ APERTO DAS PORCAS DOS TENSORES | 1 ¦ Incidental | PORCA SOLTA DO TENSOR DIANTEIRO SUPERIOR DIREITO/ESQUERDO (LADO DE TRÁS). | TENSOR | NÃO
0664B | 125J | Auditoria | Conforme Com OBS | 0601 ¦ ALTA E BAIXA COM VELOCIDADES ADEQUADAS (HYDRA 12 A 13KM/H E ORION 16 A 19KM/H) | Não Informada | VELOCIDADE TARTARUGA EM 17 KM/H. VELOCIDADE LEBRE SEM ESPAÇO SEGURO PARA TESTE. |  | NÃO
0659B | 120J | Auditoria | Não Conforme | 1607 ¦ PINTURA BARRA GRANDE ESQUERDA | 1 ¦ Incidental | PINTURA DANIFICADO NA BARRA PRINCIPAL ESQUERDO PRÓXIMO DA 5° TRELIÇA SUPERIOR PARTINDO DA BISAGRA. OXIDAÇÃO NA TESOURA DA BARRA PRÓXIMO DO PINO DO CILINDRO DO ALIN ESQUERDO. | BARRA PRINCIPAL ESQUERDO | NÃO
0659B | 120J | Auditoria | Não Conforme | 1608 ¦ PINTURA BARRA GRANDE DIREITA | 1 ¦ Incidental | OXIDAÇÃO NO REFORÇO DO PINO PRINCIPAL COM A BISAGRA DA BARRA PRINCIPAL DIREITO. | BARRA PRINCIPAL DIREITO | NÃO
0659B | 120J | Auditoria | Não Conforme | 1613 ¦ OUTRAS OBSERVAÇÕES | 1 ¦ Incidental | PRESENÇA DE BOLHAS NOS ADESIVOS REFLETIVO NA PONTEIRA DA BARRA ESQUERDO E DIREITO. | ADESIVOS COM BOLHAS | NÃO
0659B | 120J | Auditoria | Não Conforme | 2010 ¦ PINTURA | 1 ¦ Incidental | PINTURA ESCORRIDO NO ARO TRASEIRA DIREITO PELO LADO INTERNO. | ARO | NÃO
0659B | 120J | Auditoria | Não Conforme | 1606 ¦ ALINHAMENTO DAS BARRAS | 1 ¦ Incidental | BARRA PRINCIPAL DIREITO LEVEMENTE PARA TRÁS. | BARRAS | NÃO
0664B | 125J | Auditoria | Não Conforme | 1001 ¦ MANGUEIRAS DE PULVERIZAÇÃO | 10 ¦ Maior | ABRAÇADEIRA FROUXA DA MANGUEIRA DE SANGRIA DA BOMBA DE PULVERIZAÇÃO. | MANGUEIRA SANGRIA | NÃO
0664B | 125J | Auditoria | Não Conforme | 1003 ¦ CONEXÕES | 10 ¦ Maior | VAZAMENTO NA CONEXÃO DA MANGUEIRA QUE VEM DA BOMBA DE PULVERIZAÇÃO PARA O REGISTRO CINCO VIAS (LADO REGISTRO). VAZAMENTO NA CONEXÃO DE UNIÃO DO FILTRO PRINCIPAL COM O REGISTRO TRÊS VIAS. | CONEXÃO | NÃO
0664B | 125J | Auditoria | Não Conforme | 1005 ¦ TANQUE DE ÁGUA LIMPA | 5 ¦ Menor | VAZAMENTO NO REGISTRO DE ESCOAMENTO DO TANQUE DE ÁGUA LIMPA. | TANQUE ÁGUA LIMPA | NÃO
0664B | 125J | Auditoria | Não Conforme | 1010 ¦ OUTRAS OBSERVAÇÕES | 10 ¦ Maior | PRESENÇA DE LIMALHA DE FERRO NOS PORTA BICOS. | PORTA BICOS | NÃO
0664B | 125J | Auditoria | Não Conforme | 1305 ¦ ROTEAMENTO DAS MANGUEIRAS HIDRÁULICAS | 1 ¦ Incidental | PROTEÇÃO ESPIRAL PERMITINDO CONTATO DA MANGUEIRA HIDRÁULICA COM CANTO VIVO ATRÁS DO TANQUE CIRCUITO LEVE. MANGUEIRA HIDRÁULICA EM CONTATO COM CANTO VIVO DO SUPORTE DO FILTRO HIDRÁULICO. | MANGUEIRA HIDRÁULICA | NÃO
0664B | 125J | Auditoria | Não Conforme | 1311 ¦ AUSÊNCIA DE OXIDAÇÃO NOS BLOCOS, CONEXÕES E TERMINAIS DAS MANGUEIRAS | 1 ¦ Incidental | FALTA PINTURA NA CONEXÃO DA MANGUEIRA HIDRÁULICA COM O MOTOR DA BOMBA DE CARGA. | MOTOR BOMBA DE CARGA | NÃO
0664B | 125J | Auditoria | Não Conforme | 1301 ¦ ALINHAMENTO DA DIREÇÃO (135MM DE HASTE DO CILINDRO DE DIREÇÃO) | 1 ¦ Incidental | HASTE DO CILINDRO DE DIREÇÃO DIREITO/ESQUERDO DESALINHADO. | CILINDRO DE DIREÇÃO | NÃO
0664B | 125J | Auditoria | Não Conforme | 1402 ¦ ROTEAMENTO DAS MANGUEIRAS DE PULVERIZAÇÃO | 1 ¦ Incidental | MANGUEIRA DO TANQUE DE ÁGUA LIMPA EM CONTATO COM CANTO VIVO DO SUPORTE DO TENSOR TRANSVERSAL DIANTEIRO. | MANGUEIRA PULVERIZAÇÃO | NÃO
0664B | 125J | Auditoria | Não Conforme | 2002 ¦ PRESENÇA DAS TAMPAS DOS MOTORES DE RODA | 0 ¦ Comentário | FALTA TAMPA DOS MOTORES DE RODA. | TAMPA MOTOR DE RODA | NÃO
0664B | 125J | Auditoria | Não Conforme | 2010 ¦ PINTURA | 1 ¦ Incidental | OXIDAÇÃO NA PARTE SUPERIOR DA BAIXADA DIREITA/ESQUERDA AONDE ENCAIXA A PONTEIRA DO EIXO. PINTURA DANIFICADA NA PARTE INTERNA DO REDUTOR DE RODA TRASEIRO ESQUERDO. | PINTURA | NÃO
0664B | 125J | Auditoria | Não Conforme | 2107 ¦ ABRIDORES DE LINHA E KIT EXTRA SEPARADOS | 0 ¦ Comentário | FALTA ABRIDORES DE LINHA E KIT EXTRA. | ACESSÓRIOS | NÃO
0664B | 125J | Auditoria | Não Conforme | 0903 ¦ FUNCIONAMENTO DAS SEÇÕES | 5 ¦ Menor | NÃO HABILITOU A TELA DE CORTE DE SEÇÃO (MENSAGEM NO MONITOR INFORMANDO PARA VERIFICAR FUSÍVEL LIMP ??). | PULVERIZAÇÃO | NÃO
0664B | 125J | Auditoria | Não Conforme | 0423 ¦ ORBITROL | 10 ¦ Maior | VAZAMENTO NA CONEXÃO DA LATERAL DIREITA DO ORBITROL DA COLUNA DE DIREÇÃO. VAZAMENTO NA CONEXÃO INFERIOR DO ORBITROL DO ATC 300. | ORBITROL | NÃO
0664B | 125J | Auditoria | Não Conforme | 1507 ¦ OUTRAS OBSERVAÇÕES | 0 ¦ Comentário | INSTALAR PASSA CINTA PARA FIXAR MANGUEIRA HIDRÁULICA DO CILINDRO TRAVA QUADRO. | PASSA CINTA | NÃO
0664B | 125J | Auditoria | Conforme Com OBS | 2112 ¦ REALIZAR A EQUALIZAÇÃO DO EQUIPAMENTO | Não Informada | EQUALIZAÇÃO CONFIGURADA EM 450 DE CORRENTE MÍNIMA PARA MARCHA FRENTE NO EIXO DIANTEIRO E 400 DE CORRENTE MÍNIMA PARA MARCHA FRENTE NO EIXO TRASEIRO. |  | NÃO
0659B | 120J | Auditoria | Conforme Com OBS | 0110 ¦ CALIBRAÇÃO DO PILOTO | Não Informada | SEM INSTRUÇÕES DE CALIBRAÇÃO. |  | NÃO
0659B | 120J | Auditoria | Conforme Com OBS | 0504 ¦ OUTRAS OBSERVAÇÕES | Não Informada | SEM INSTRUÇÕES DE OPERAÇÃO. |  | NÃO
0659B | 120J | Auditoria | Não Conforme | 0112 ¦ OUTRAS OBSERVAÇÕES | 1 ¦ Incidental | SUPORTE FROUXO DO SENSOR DE VELOCIDADE. | SENSOR DE VELOCIDADE | NÃO
0659B | 120J | Auditoria | Conforme Com OBS | 0601 ¦ ALTA E BAIXA COM VELOCIDADES ADEQUADAS (HYDRA 12 A 13KM/H E ORION 16 A 19KM/H) | Não Informada | VELOCIDADE TARTARUGA: 13 UM/H. VELOCIDADE LEBRE SEM ESPAÇO SEGURO PARA TESTE. |  | NÃO
0659B | 120J | Auditoria | Conforme Com OBS | 0602 ¦ TESTAR ROTAÇÃO DO MOTOR MÍNIMO 680 A 800 RPM E MÁXIMO 2350 A 2400 RPM | Não Informada | ROTAÇÃO MÍNIMA MOTOR: 800 RPM ROTAÇÃO MÁXIMA MOTOR: 2.350 RPM. |  | NÃO
0659B | 120J | Auditoria | Não Conforme | 1001 ¦ MANGUEIRAS DE PULVERIZAÇÃO | 10 ¦ Maior | ABRAÇADEIRA FROUXA DA MANGUEIRA AZUL DA SANGRIA NA SAÍDA DA BOMBA DE PULVERIZAÇÃO. ABRAÇADEIRA FROUXA DA MANGUEIRA AZUL NA CONEXÃO COM O REGISTRO CINCO VIAS. | ABRAÇADEIRA FROUXA | NÃO
0659B | 120J | Auditoria | Conforme Com OBS | 0607 ¦ VOLANTE GIRANDO LIVRE PARA AMBOS OS LADOS | Não Informada | VOLANTE CAVITANDO AO VIRAR PARA O LADO DIREITO COM ROTAÇÃO DO MOTOR EM 1.400 RPM. |  | NÃO
0659B | 120J | Auditoria | Não Conforme | 1305 ¦ ROTEAMENTO DAS MANGUEIRAS HIDRÁULICAS | 1 ¦ Incidental | MANGUEIRA HIDRÁULICA RASPANDO EM CANTO VIVO DO SUPORTE DO FILTRO CIRCUITO LEVE. | MANGUEIRA HIDRÁULICA | NÃO
0659B | 120J | Auditoria | Não Conforme | 1806 ¦ PINTURA | 1 ¦ Incidental | RETOCAR PINTURA NO ATERRAMENTO FIXADO NO CHASSI ACIMA DA BOMBA DE TRANSMISSÃO. RETOCAR PINTURA NO ATERRAMENTO DA ECU ABAIXO DA CABINE, ATERRAMENTO FIXADO NA TRAVESSA MAIS PARA O LADO DIREITO. | PINTURA | NÃO
0659B | 120J | Auditoria | Não Conforme | 1802 ¦ APERTO DAS PORCAS DOS TENSORES | 0 ¦ Comentário | PORCA SOLTA DO TENSOR DIANTEIRO ESQUERDO SUPERIOR (LADO DE TRÁS),(LOCAL SEM ACESSO PARA CHAVE). | PORCA TENSOR | NÃO
0659B | 120J | Auditoria | Conforme Com OBS | 2007 ¦ ALTURA DOS PULMÕES DE 230MM A 250MM | Não Informada | PULMÕES DIANTEIROS/TRASEIROS COM 230 MM DE ALTURA. |  | NÃO
0659B | 120J | Auditoria | Não Conforme | 2104 ¦ TRATAMENTO SUPERFICIAL DOS FIXADORES (ZICAGEM, INOX OU PINTURA) | 1 ¦ Incidental | FALTA PINTURA NA CONEXÃO DA MANGUEIRA HIDRÁULICA COM O MOTOR DA BOMBA DE PULVERIZAÇÃO. | PINTURA | NÃO
0659B | 120J | Auditoria | Não Conforme | 2107 ¦ ABRIDORES DE LINHA E KIT EXTRA SEPARADOS | 0 ¦ Comentário | FALTAM ABRIDORES DE LINHA E KIT EXTRA. | ACESSÓRIOS | NÃO
0659B | 120J | Auditoria | Não Conforme | 1507 ¦ OUTRAS OBSERVAÇÕES | 0 ¦ Comentário | INSTALAR PASSA CINTA PARA FIXAR MANGUEIRA HIDRÁULICA DO CILINDRO TRAVA QUADRO. | PASSA CINTA | NÃO
0659B | 120J | Auditoria | Conforme Com OBS | 2112 ¦ REALIZAR A EQUALIZAÇÃO DO EQUIPAMENTO | Não Informada | EQUALIZAÇÃO CONFIGURADA EM 25 DE CORRENTE MÍNIMA PARA MARCHA FRENTE NO EIXO DIANTEIRO, E 20 DE CORRENTE MÍNIMA PARA FRENTE NO EIXO TRASEIRO. |  | NÃO
0662B | 120J | Auditoria | Conforme Com OBS | 0110 ¦ CALIBRAÇÃO DO PILOTO | Não Informada | SEM INSTRUÇÕES DE CALIBRAÇÃO. |  | NÃO
0662B | 120J | Auditoria | Não Conforme | 0111 ¦ TESTAR PINO TRAVA DO QUADRO E DAS BARRAS | 1 ¦ Incidental | TRAVA "R" NÃO PASSA NO FURO DO PINO TRAVA BARRA DIANTEIRA DIREITA. | PINO TRAVA BARRA | NÃO
0662B | 120J | Auditoria | Conforme Com OBS | 0504 ¦ OUTRAS OBSERVAÇÕES | Não Informada | PILOTO SEM INSTRUÇÕES DE OPERAÇÃO. |  | NÃO
0662B | 120J | Auditoria | Conforme Com OBS | 0602 ¦ TESTAR ROTAÇÃO DO MOTOR MÍNIMO 680 A 800 RPM E MÁXIMO 2350 A 2400 RPM | Não Informada | ROTAÇÃO MÍNIMA DO MOTOR: 800 RPM. ROTAÇÃO MÁXIMA DO MOTOR: 2.350 RPM. |  | NÃO
0662B | 120J | Auditoria | Não Conforme | 2107 ¦ ABRIDORES DE LINHA E KIT EXTRA SEPARADOS | 0 ¦ Comentário | FALTA ABRIDORES DE LINHA E KIT EXTRA. | ACESSÓRIOS | NÃO
0662B | 120J | Auditoria | Não Conforme | 0609 ¦ OUTRAS OBSERVAÇÕES | 5 ¦ Menor | SENSOR DE VELOCIDADE COM FIO INVERTIDO (ATERRAMENTO/SINAL). | SENSOR DE VELOCIDADE | NÃO
0662B | 120J | Auditoria | Conforme Com OBS | 0601 ¦ ALTA E BAIXA COM VELOCIDADES ADEQUADAS (HYDRA 12 A 13KM/H E ORION 16 A 19KM/H) | Não Informada | VELOCIDADE TARTARUGA EM 13 KM/H. VELOCIDADE LEBRE SEM ESPAÇO SEGURO PARA TESTE. |  | NÃO
0666B | 120J | Terminação | Não Conforme | 0102 ¦ VERIFICAR ITENS FALTANTES | 0 ¦ Comentário | PEDAL FREIO NITROGÊNIO AC |  | NÃO
0666B | 120J | Terminação | Não Conforme | 0107 ¦ REALIZAR PROCEDIMENTO DE CARGA DE GÁS DO AC | 0 ¦ Comentário |  |  | NÃO
0666B | 120J | Terminação | Não Conforme | 0801 ¦ AR CONDICIONADO FUNCIONANDO (REFRIGERAÇÃO E VELOCIDADES) | 0 ¦ Comentário |  |  | NÃO
0666B | 120J | Terminação | Não Conforme | 0802 ¦ SEM GOTEIRAS ORIUNDAS DE CONDENSAÇÃO DO AR CONDICIONADO | 0 ¦ Comentário |  |  | NÃO
0666B | 120J | Terminação | Conforme Com OBS | 1211 ¦ CHAPAS DE PROTEÇÃO | Não Informada | APÓS PRÉ AUDITORIA |  | NÃO
0666B | 120J | Terminação | Não Conforme | 1607 ¦ PINTURA BARRA GRANDE ESQUERDA | 0 ¦ Comentário |  |  | NÃO
0666B | 120J | Terminação | Não Conforme | 1608 ¦ PINTURA BARRA GRANDE DIREITA | 0 ¦ Comentário |  |  | NÃO
0666B | 120J | Terminação | Não Conforme | 1609 ¦ PINTURA BARRA INTERMEDIÁRIA E ALIN ESQUERDO | 0 ¦ Comentário |  |  | NÃO
0666B | 120J | Terminação | Não Conforme | 1610 ¦ PINTURA BARRA INTERMEDIÁRIA E ALIN DIREITO | 0 ¦ Comentário |  |  | NÃO
0666B | 120J | Terminação | Não Conforme | 1805 ¦ AMORTECEDORES | 0 ¦ Comentário | PINTURA DANIFICADA |  | NÃO
0666B | 120J | Terminação | Não Conforme | 1806 ¦ PINTURA | 0 ¦ Comentário |  |  | NÃO
0666B | 120J | Terminação | Não Conforme | 2006 ¦ CONDIÇÃO DO AROS | 0 ¦ Comentário | PINTURA ESCORRIDA DIANTEIRA E TRASEIRA ESQUERDA |  | NÃO
0666B | 120J | Terminação | Não Conforme | 2007 ¦ ALTURA DOS PULMÕES DE 230MM A 250MM | 0 ¦ Comentário | EM TESTE ENGENHARIA |  | NÃO
0666B | 120J | Terminação | Não Conforme | 2010 ¦ PINTURA | 0 ¦ Comentário |  |  | NÃO
0666B | 120J | Terminação | Não Conforme | 2106 ¦ PINTURA | 0 ¦ Comentário |  |  | NÃO
0662B | 120J | Auditoria | Não Conforme | 0716 ¦ OUTRAS OBSERVAÇÕES | 0 ¦ Comentário | PEDAL DE FREIO NÃO FOI INSTALADO. | PEDAL FREIO | NÃO
0662B | 120J | Auditoria | Não Conforme | 0802 ¦ SEM GOTEIRAS ORIUNDAS DE CONDENSAÇÃO DO AR CONDICIONADO | 0 ¦ Comentário | AR CONDICIONADO NÃO ESTÁ INSTALADO | AR CONDICIONADO | NÃO
0662B | 120J | Auditoria | Não Conforme | 0903 ¦ FUNCIONAMENTO DAS SEÇÕES | 5 ¦ Menor | QUARTA SEÇÃO DE PULVERIZAÇÃO NÃO FUNCIONOU(SUJEIRA DENTRO DO CONECTOR IMPEDINDO CONTATO). | PULVERIZAÇÃO | NÃO
0662B | 120J | Auditoria | Não Conforme | 1806 ¦ PINTURA | 1 ¦ Incidental | PINTURA DANIFICADA NA TRAVESSA INFERIOR DE REFORÇO DO CORRIMÃO DA ESCADA. | PINTURA | NÃO
0662B | 120J | Auditoria | Não Conforme | 1808 ¦ OUTRAS OBSERVAÇÕES | 1 ¦ Incidental | TELA DO CHÃO DA PASSARELA SOLTOU AO LADO DO PÉ DO CORRIMÃO PRÓXIMO DO DEGRAU TRASEIRO. | CORRIMÃO | NÃO
0662B | 120J | Auditoria | Não Conforme | 1212 ¦ OUTRAS OBSERVAÇÕES | 10 ¦ Maior | VAZAMENTO DE ÓLEO COMBUSTÍVEL NA EMENDA DA MANGUEIRA DE RETORNO DA BOMBA INJETORA PARA O TANQUE. | VAZAMENTO DIESEL | NÃO
0666B | 120J | Pré Auditoria | Não Conforme | 0111 ¦ TESTAR PINO TRAVA DO QUADRO E DAS BARRAS | 1 ¦ Incidental | FALTA PINOS DO TRAVA BARRA. | PINOS | NÃO
0666B | 120J | Pré Auditoria | Não Conforme | 1103 ¦ ATERRAMENTOS (CHAVE GERAL, MOTOR DE PARTIDA E SUBTETO CABINE) | 1 ¦ Incidental | RETOCAR PINTURA NO ATERRAMENTO ELÉTRICO NO CHASSI PRÓXIMO DO TANQUE DE ÁGUA LIMPA. RETOCAR PINTURA NO ATERRAMENTO DA CHAVE GERAL. RETOCAR PINTURA NO ATERRAMENTO NO CHASSI PRÓXIMO DA ECU TRASEIRO ESQUERDO. RETOCAR PINTURA NO ATERRAMENTO NA TRAVESSA DIANTEIRO DO CHASSI DO LADO DIREITO. | ATERRAMENTO | NÃO
0666B | 120J | Pré Auditoria | Não Conforme | 1609 ¦ PINTURA BARRA INTERMEDIÁRIA E ALIN ESQUERDO | 5 ¦ Menor | PINTURA DANIFICADO NA PONTEIRA ESQUERDO PRÓXIMO DO APOIO DO BATENTE DE BORRACHA. PINTURA DANIFICADO NA BARRA INTERMEDIÁRIO ESQUERDO PRÓXIMO DO PATIN. PINTURA DANIFICADO NA BARRA INTERMEDIÁRIO ESQUERDO PRÓXIMO DO REFORÇO. PINTURA DANIFICADO NO 2° SUPORTE DA LINHA DE PULVERIZAÇÃO NA PONTEIRA ESQUERDO. | PONTEIRA E BARRA INTERMEDIÁRIO ESQUERDO | NÃO
0666B | 120J | Pré Auditoria | Não Conforme | 1607 ¦ PINTURA BARRA GRANDE ESQUERDA | 5 ¦ Menor | PINTURA DANIFICADO NO SUPORTE DO CILINDRO 45° ESQUERDO NA BARRA. PINTURA DANIFICADO NA BARRA PRINCIPAL ESQUERDO PRÓXIMO DO DESCANSO DE BARRA. PINTURA DANIFICADO NA BARRA PRINCIPAL ESQUERDO PRÓXIMO DO REFORÇO. | BARRA PRINCIPAL ESQUERDO | NÃO
0666B | 120J | Pré Auditoria | Não Conforme | 1310 ¦ PRESENÇA DA VÁLVULA REGULADORA DE VAZÃO DO CILINDRO 45° | 1 ¦ Incidental | PINTURA DANIFICADO NO REGULADOR DO CILINDRO 45° ESQUERDO E DIREITO. REFORÇAR PINTURA NAS CONEXÕES DO CILINDRO 45° | CILINDRO | NÃO
0666B | 120J | Pré Auditoria | Não Conforme | 1602 ¦ BISAGRAS SEM TRINCAS | 1 ¦ Incidental | PINTURA DANIFICADO NO SUPORTE DO CILINDRO 45° ESQUERDO NA BISAGRA. | BISAGRA | NÃO
0666B | 120J | Pré Auditoria | Não Conforme | 1302 ¦ UNIÃO ROSCADA CILINDRO DE ABERTURA E FECHAMENTO DE BARRA MÁXIMO 10MM | 1 ¦ Incidental | PINTURA DANIFICADO NO REGULADOR DO CILINDRO DA BARRA DIREITO. REFORÇAR PINTURA NAS CONEXÕES DO CILINDRO DA BARRA. | CILINDRO | NÃO
0666B | 120J | Pré Auditoria | Não Conforme | 1506 ¦ PARTE EXTERNA DO QUADRO | 5 ¦ Menor | PINTURA DANIFICADO NO QUADRO DO LADO ESQUERDO. PINTURA DANIFICADO NA TRAVESSA DO TECNIL DO QUADRO. | QUADRO | NÃO
0666B | 120J | Pré Auditoria | Não Conforme | 0713 ¦ CILINDRO TRAVA BASCULANTE | 1 ¦ Incidental | RETOCAR PINTURA NAS CONEXÕES DO CILINDRO TRAVA QUADRO. | CILINDRO | NÃO
0666B | 120J | Pré Auditoria | Não Conforme | 1505 ¦ PARTE INTERNA DO QUADRO | 5 ¦ Menor | PINTURA DANIFICADO NA BIELA DIREITO DO LADO INTERNO. PINTURA DANIFICADO NO QUADRO INTERNO PRÓXIMO DO PINO ESQUERDO DO CILINDRO TRAVA QUADRO. PINTURA DANIFICADO NO QUADRO INTERNO PRÓXIMO DO REFORÇO DO CILINDRO DO QUADRO INFERIOR. | QUADRO | NÃO
0666B | 120J | Pré Auditoria | Não Conforme | 1306 ¦ NÍVEL DE ÓLEO DO TANQUE CIRCUITO PESADO (ATÉ 10MM ABAIXO DO MÁXIMO) | 5 ¦ Menor | PINTURA ESCORRIDO NO TANQUE DE CIRCUITO PESADO. | PINTURA | NÃO
0666B | 120J | Pré Auditoria | Não Conforme | 1608 ¦ PINTURA BARRA GRANDE DIREITA | 5 ¦ Menor | PINTURA DANIFICADO NA BARRA PRINCIPAL DIREITO PRÓXIMO DA BISAGRA. PINTURA DANIFICADO NA BARRA PRINCIPAL DIREITO PRÓXIMO DO DESCANSO DE BARRA. PINTURA DANIFICADO NA BARRA PRINCIPAL DIREITO PRÓXIMO DO PINO DO CILINDRO DO ALIN DIREITO. PINTURA DANIFICADO NA BARRA PRINCIPAL DIREITO PRÓXIMO DO REFORÇO. | BARRA PRINCIPAL DIREITO | NÃO
0666B | 120J | Pré Auditoria | Não Conforme | 1601 ¦ REFORÇOS DA BARRA | 5 ¦ Menor | PINTURA DANIFICADO NO REFORÇO DA BARRA INTERMEDIÁRIO ESQUERDO. PINTURA DANIFICADO NO SUPORTE DO PINO NO REFORÇO DA BARRA PRINCIPAL ESQUERDO. PINTURA DANIFICADO NO REFORÇO DA BARRA INTERMEDIÁRIO DIREITO. PINTURA DANIFICADO NO REFORÇO DA BARRA PRINCIPAL DIREITO. | REFORÇO DA BARRA | NÃO
0666B | 120J | Pré Auditoria | Não Conforme | 1311 ¦ AUSÊNCIA DE OXIDAÇÃO NOS BLOCOS, CONEXÕES E TERMINAIS DAS MANGUEIRAS | 1 ¦ Incidental | REFORÇAR PINTURA NA RÓTULA DO CILINDRO DA BARRA ESQUERDO. | CILINDRO | NÃO
0666B | 120J | Pré Auditoria | Não Conforme | 1610 ¦ PINTURA BARRA INTERMEDIÁRIA E ALIN DIREITO | 5 ¦ Menor | PINTURA DANIFICADO NA PONTEIRA DIREITO PRÓXIMO DO SUPORTE DO BATENTE. PINTURA DANIFICADO NA BARRA INTERMEDIÁRIO DIREITO PRÓXIMO DO REFORÇO. | PONTEIRA E BARRA INTERMEDIÁRIO DIREITO | NÃO
0666B | 120J | Pré Auditoria | Não Conforme | 1612 ¦ TESTAR DESNUQUE DO ALIN | 1 ¦ Incidental | REFORÇAR PINTURA NAS EXTREMIDADE DA PONTEIRA COM A BARRA INTERMEDIÁRIO ESQUERDO E DIREITO. PINTURA DANIFICADO NA BARRA PRINCIPAL ESQUERDO E DIREITO DO LADO INFERIOR PRÓXIMO DO REFORÇO. | BARRA | NÃO
0666B | 120J | Pré Auditoria | Não Conforme | 1603 ¦ BARRAS SEM TRINCAS | 1 ¦ Incidental | FALTA ADESIVO REFLETIVO NAS PONTEIRA ESQUERDO E DIREITO. | ADESIVO | NÃO
0666B | 120J | Pré Auditoria | Não Conforme | 1605 ¦ ACABAMENTO ADEQUADO PARA A UNIÃO DE TUBOS | 1 ¦ Incidental | ACABAMENTO RUIM NA BARRA PRINCIPAL ESQUERDO E DIREITO NAS PRIMEIRAS TRELIÇAS. | BARRAS | NÃO
0666B | 120J | Pré Auditoria | Não Conforme | 1604 ¦ SOLDAS DAS TRELIÇAS DAS BARRAS | 1 ¦ Incidental | PINTURA DANIFICADO NA 4° 6° 10° E 12° TRELIÇA DA BARRA PRINCIPAL ESQUERDO PARTINDO DA BISAGRA. PINTURA DANIFICADO NA 7° 12° TRELIÇA DA BARRA PRINCIPAL DIREITO PARTINDO DA BISAGRA. | BARRA | NÃO
0666B | 120J | Pré Auditoria | Não Conforme | 1611 ¦ RÓTULAS DO CILINDROS ABRE/FECHA BARRAS DIREITA E ESQUERDA SEM FOLGA | 1 ¦ Incidental | CILINDRO DO ALIN DIREITO MANCHADO | CILINDRO | NÃO
0666B | 120J | Pré Auditoria | Não Conforme | 1613 ¦ OUTRAS OBSERVAÇÕES | 1 ¦ Incidental | PINTURA DANIFICADO NA TESOURA DA BARRA. | TESOURA DA BARRA | NÃO
0666B | 120J | Pré Auditoria | Não Conforme | 1204 ¦ NÍVEL DE COMBUSTÍVEL | 1 ¦ Incidental | PINTURA DANIFICADO NA CINTA DO TANQUE DE COMBUSTÍVEL. | TANQUE DE COMBUSTÍVEL | NÃO
0666B | 120J | Pré Auditoria | Não Conforme | 1207 ¦ PRESENÇA DE TELA DE PROTEÇÃO DO RADIADOR | 0 ¦ Comentário | MONTAR CHAPAS DE PROTEÇÃO DO RADIADOR DEPOIS DA PRÉ AUDITORIA. | CHAPAS | NÃO
0666B | 120J | Pré Auditoria | Não Conforme | 1208 ¦ PINTURA | 1 ¦ Incidental | PINTURA DANIFICADO NO MOTOR INFERIOR DIREITO PRÓXIMO DA TAMPA DO CÁRTER. | MOTOR | NÃO
0666B | 120J | Pré Auditoria | Não Conforme | 1301 ¦ ALINHAMENTO DA DIREÇÃO (135MM DE HASTE DO CILINDRO DE DIREÇÃO) | 1 ¦ Incidental | PINTURA DANIFICADO NA REGULAGEM DO CILINDRO DE DIREÇÃO ESQUERDO E DIREITO. | CILINDRO DE DIREÇÃO | NÃO
0666B | 120J | Pré Auditoria | Não Conforme | 1303 ¦ UNIÃO ROSCADA CILINDRO DE DIREÇÃO MÁXIMO LADO FIXO 16MM E LADO HASTE 10MM | 5 ¦ Menor | CILINDRO DE DIREÇÃO ESQUERDO E DIREITO ESTÃO FROUXO. | CILINDRO | NÃO
0666B | 120J | Pré Auditoria | Não Conforme | 1307 ¦ NÍVEL DE ÓLEO DO TANQUE CIRCUITO LEVE (ATÉ 10MM ABAIXO DO MÁXIMO) | 1 ¦ Incidental | PINTURA DANIFICADO NOS APOIOS DO TANQUE DE CIRCUITO LEVE. | CIRCUITO LEVE | NÃO
0666B | 120J | Pré Auditoria | Não Conforme | 1308 ¦ INTEGRIDADE DOS CILINDROS EM GERAL | 1 ¦ Incidental | REFORÇAR PINTURA NAS CONEXÕES DO CILINDRO DA ESCADA. PINTURA DANIFICADO NO EIXO DO CILINDRO DA ESCADA. | CILINDRO | NÃO
0662B | 120J | Auditoria | Não Conforme | 1305 ¦ ROTEAMENTO DAS MANGUEIRAS HIDRÁULICAS | 1 ¦ Incidental | MANGUEIRA HIDRÁULICA EM CONTATO COM CANTO VIVO DO SUPORTE DO FILTRO HIDRÁULICO LEVE. | MANGUEIRA HIDRÁULICA | NÃO
0662B | 120J | Auditoria | Não Conforme | 1314 ¦ OUTRAS OBSERVAÇÕES | 1 ¦ Incidental | PASSA MANGUEIRA TORTO AO LADO DIREITO DO MOTOR. | PASSA MANGUEIRA | NÃO
0662B | 120J | Auditoria | Não Conforme | 1505 ¦ PARTE INTERNA DO QUADRO | 1 ¦ Incidental | OXIDAÇÃO NA PARTE INTERNA E INFERIOR DO SUPORTE INFERIOR DO CILINDRO DO QUADRO DESLIZANTE. | PINTURA | NÃO
0662B | 120J | Auditoria | Não Conforme | 1506 ¦ PARTE EXTERNA DO QUADRO | 1 ¦ Incidental | OXIDAÇÃO NA BANDEJA DESLIZANTE DIREITA/ESQUERDA DO QUADRO (LADO DE TRÁS). OXIDAÇÃO NA TRAVA ESQUERDA DO QUADRO BASCULANTE. OXIDAÇÃO NOS PARAFUSOS DO SUPORTE DIREITO/ESQUERDO DA RÓTULA LADO FIXO DO CILINDRO ABRE BARRA. OXIDAÇÃO NA PARTE SUPERIOR DO MESMO SUPORTE DO CILINDRO ABRE BARRA. | PINTURA | NÃO
0662B | 120J | Auditoria | Não Conforme | 1507 ¦ OUTRAS OBSERVAÇÕES | 1 ¦ Incidental | FALTA PINTURA NAS ROSCAS DO CILINDRO ABRE BARRA DIREITO/ESQUERDO. OXIDAÇÃO NA PARTE INTERNA DO SUPORTE DA HASTE DO CILINDRO 45° DIREITO/ESQUERDO. | PINTURA | NÃO
0666B | 120J | Pré Auditoria | Não Conforme | 1405 ¦ INTEGRIDADE DAS MANGUEIRAS DE PULVERIZAÇÃO | 5 ¦ Menor | TANQUE DE PRODUTO DANIFICADO DO LADO DIREITO PRÓXIMO DO ADESIVO PLA. | TANQUE DE PRODUTO | NÃO
0666B | 120J | Pré Auditoria | Não Conforme | 0609 ¦ OUTRAS OBSERVAÇÕES | 1 ¦ Incidental | BARRA DIREITO LEVEMENTE PARA TRÁS. | BARRA | NÃO
0666B | 120J | Pré Auditoria | Não Conforme | 1507 ¦ OUTRAS OBSERVAÇÕES | 5 ¦ Menor | PINTURA DANIFICADO NO QUADRO INFERIOR PRÓXIMO DO 1° SUPORTE DA LINHA DE PULVERIZAÇÃO. PINTURA DANIFICADO NO REFORÇO INFERIOR DO CILINDRO DO QUADRO. PINTURA DANIFICADO NO TUBO DO QUADRO ESQUERDO E DIREITO. | QUADRO | NÃO
0666B | 120J | Pré Auditoria | Não Conforme | 0419 ¦ CILINDROS | 10 ¦ Maior | VAZAMENTO NO REGULADOR DO CILINDRO DO ALIN DIREITO | VAZAMENTO | NÃO
0666B | 120J | Pré Auditoria | Não Conforme | 0102 ¦ VERIFICAR ITENS FALTANTES | 0 ¦ Comentário | FALTA KIT DO FREIO | FREIO | NÃO
0666B | 120J | Pré Auditoria | Não Conforme | 0801 ¦ AR CONDICIONADO FUNCIONANDO (REFRIGERAÇÃO E VELOCIDADES) | 0 ¦ Comentário | PROBLEMA DE VAZAMENTO DE GAS DETECTADO NA TERMINAÇÃO | AR CONDICIONADO | NÃO
0666B | 120J | Pré Auditoria | Não Conforme | 1406 ¦ FIXAÇÃO DO CONO MISTURADOR | 5 ¦ Menor | PINTURA DANIFICADO NO SUPORTE DO CONO MISTURADOR PRÓXIMO DA TRAVA. PINTURA DANIFICADO NO SUPORTE ARTICULADO DO CONO MISTURADOR SUPERIOR E INFERIOR. PINTURA DANIFICADO NO SUPORTE DO CONO MISTURADOR DO LADO INTERNO. | CONO MISTURADOR | NÃO
0666B | 120J | Pré Auditoria | Não Conforme | 1801 ¦ CHASSI SEM TRINCAS | 1 ¦ Incidental | PINTURA DANIFICADO NOS TENSORES | TENSORES | NÃO
0666B | 120J | Pré Auditoria | Não Conforme | 1802 ¦ APERTO DAS PORCAS DOS TENSORES | 1 ¦ Incidental | PINTURA DANIFICADO NAS PORCAS DOS TENSORES | PORCAS DOS TENSORES | NÃO
0666B | 120J | Pré Auditoria | Não Conforme | 1804 ¦ RÓTULAS DOS TENSORES SEM FOLGA | 1 ¦ Incidental | PINTURA DANIFICADO NA RÓTULA DO TENSOR TRASEIRO DIREITO SUPERIOR. PINTURA DANIFICADO NA RÓTULA DO TENSOR TRASEIRO DIREITO INFERIOR. PINTURA DANIFICADO NA RÓTULA DO TENSOR DIANTEIRO ESQUERDO SUPERIOR. PINTURA DANIFICADO NA RÓTULA DO TENSOR DIANTEIRO ESQUERDO SUPERIOR. | RÓTULA | NÃO
0666B | 120J | Pré Auditoria | Não Conforme | 1805 ¦ AMORTECEDORES | 1 ¦ Incidental | PINTURA DANIFICADO NO AMORTECEDOR DIANTEIRO DIREITO. | AMORTECEDOR | NÃO
0666B | 120J | Pré Auditoria | Não Conforme | 1807 ¦ ALINHAMENTO DOS CORRIMÃOS | 1 ¦ Incidental | PINTURA DANIFICADO NO CORRIMÃO TRASEIRO PRÓXIMO DO CONO MISTURADOR | CORRIMÃO | NÃO
0666B | 120J | Pré Auditoria | Não Conforme | 2006 ¦ CONDIÇÃO DO AROS | 5 ¦ Menor | PINTURA ESCORRIDO NO ARO DIANTEIRO ESQUERDO. PINTURA ESCORRIDO NO ARO TRASEIRA ESQUERDO. PINTURA DANIFICADO NO ARO TRASEIRA DIREITO. | ARO | NÃO
0666B | 120J | Pré Auditoria | Não Conforme | 2009 ¦ TORQUE NAS PORCAS DOS PARAFUSOS DAS RODAS 290NM | 1 ¦ Incidental | PINTURA DANIFICADO NO REDUTOR TRASEIRO ESQUERDO. | REDUTORES | NÃO
0666B | 120J | Pré Auditoria | Não Conforme | 2010 ¦ PINTURA | 5 ¦ Menor | PINTURA DANIFICADO NO EIXO PRÓXIMO DAS BAIXADA. PINTURA DANIFICADO NO SUPORTE DO CILINDRO DE DIREÇÃO DIREITO NO EIXO. PINTURA DANIFICADO NO EIXO DIANTEIRO PRÓXIMO DO SUPORTE DO CILINDRO DE DIREÇÃO ESQUERDO | EIXO BAIXADA | NÃO
0666B | 120J | Pré Auditoria | Não Conforme | 1701 ¦ CORDÃO DE SOLDA SEM FALHAS | 5 ¦ Menor | FALHA NO CORDÃO DE SOLDA NO 1° REFORÇO DO QUADRO DO LADO INFERIOR ESQUERDO PRÓXIMO DO SUPORTE DO TECNIL ESQUERDO. | SOLDA | NÃO
0666B | 120J | Pré Auditoria | Não Conforme | 2003 ¦ ALINHAMENTO DA BAIXADA | 5 ¦ Menor | EXCESSO DE MATERIAL NO SUPORTE DO BLOCO DE TRANSMISSÃO DIANTEIRO. | EIXO | NÃO
0662B | 120J | Auditoria | Não Conforme | 1608 ¦ PINTURA BARRA GRANDE DIREITA | 1 ¦ Incidental | MELHORAR ACABAMENTO COM SELANTE NO SUPORTE DO CILINDRO 45° NA BARRA PRINCIPAL DIREITA (PASSANDO FERRUGEM). | SELANTE | NÃO
0666B | 120J | Pré Auditoria | Não Conforme | 1101 ¦ VERIFICAR CONECTORES E CHICOTES (ROTEAMENTO) EM GERAL | 5 ¦ Menor | CHICOTE ELÉTRICO DO SENSOR DE RODA MUITO ESTICADO. | ELÉTRICO | NÃO
0666B | 120J | Pré Auditoria | Não Conforme | 1704 ¦ OUTRAS OBSERVAÇÕES | 5 ¦ Menor | FALTA CORDÃO DE SOLDA NO EIXO TRASEIRO PRÓXIMO DAS BAIXADA. | EIXO | NÃO
0666B | 120J | Pré Auditoria | Não Conforme | 1106 ¦ OUTRAS OBSERVAÇÕES | 1 ¦ Incidental | CHICOTE ELÉTRICO DO SENSOR DE RODA SOLTO. | ELETRÔNICA | NÃO
0666B | 120J | Pré Auditoria | Não Conforme | 2011 ¦ OUTRAS OBSERVAÇÕES | 5 ¦ Menor | PINTURA DANIFICADO NA BAIXADA TRASEIRO DIREITO PINTURA DANIFICADO NO EIXO TRASEIRO PRÓXIMO DO BLOCO DE TRANSMISSÃO | EIXO BAIXADA | NÃO
0666B | 120J | Pré Auditoria | Não Conforme | 0112 ¦ OUTRAS OBSERVAÇÕES | 1 ¦ Incidental | PRESENÇA DE BOLHAS NO ADESIVO REFLETIVO NO SUPORTE DA SINALEIRA TRASEIRA ESQUERDA. | ADESIVO | NÃO
0666B | 120J | Pré Auditoria | Não Conforme | 2106 ¦ PINTURA | 0 ¦ Comentário | PINTURA DANIFICADO NO CHASSI ONDE FICAVA OS APOIOS DO CARRINHO DE PINTURA. PINTURA DANIFICADO NO EIXO ONDE FICAVA OS APOIOS DOS CAVALETE. PINTURA DANIFICADO NA PASSARELA ONDE FICAVA OS APOIOS DO CARRINHO DE PINTURA. | PROCESSO | NÃO
0666B | 120J | Pré Auditoria | Não Conforme | 2008 ¦ ESLINGAS | 5 ¦ Menor | FALTA APERTO NA PORCA DA ESLINGA DIANTEIRO ESQUERDO. | ESLINGA | NÃO
0666B | 120J | Pré Auditoria | Não Conforme | 2113 ¦ OUTRAS OBSERVAÇÕES | 5 ¦ Menor | PINTURA DANIFICADO NOS PINOS ARTICULADO DA ESCADA. | ESCADA | NÃO
0666B | 120J | Pré Auditoria | Não Conforme | 1806 ¦ PINTURA | 5 ¦ Menor | PINTURA ESCORRIDO NO SUPORTE DO CONO MISTURADOR NO CHASSI. PINTURA DANIFICADO NA TRAVESSA TRASEIRO DO CHASSI PRÓXIMO DO MÓDULO ESQUERDO. PINTURA DANIFICADO NO SUPORTE DA SINALEIRA TRASEIRA DIREITO. | CHASSI | NÃO
0666B | 120J | Pré Auditoria | Não Conforme | 1314 ¦ OUTRAS OBSERVAÇÕES | 1 ¦ Incidental | PINTURA DANIFICADO NO SUPORTE DO TROCADOR DE CALOR DO LADO INFERIOR. | PINTURA | NÃO
0666B | 120J | Pré Auditoria | Não Conforme | 2007 ¦ ALTURA DOS PULMÕES DE 230MM A 250MM | 1 ¦ Incidental | PULMÃO DIANTEIRO ESQUERDO COM 22,50 PULMÃO DIANTEIRO DIREITO COM 27,50 PULMÃO TRASEIRO ESQUERDO COM 21,20 PULMÃO TRASEIRO DIREITO COM 24,00 | PULMÕES | NÃO
0666B | 120J | Pré Auditoria | Não Conforme | 2004 ¦ ALINHAMENTO DOS PARALAMAS | 1 ¦ Incidental | PINTURA DANIFICADO NO SUPORTE DO PARALAMA TRASEIRO ESQUERDO. | SUPORTE DO PARALAMA | NÃO
0666B | 120J | Pré Auditoria | Conforme Com OBS | 0709 ¦ CONVERGÊNCIA EIXO TRASEIRO DIFERENÇA ENTRE A MEDIÇÃO PARALELA E EM “X” MÁXIMO 20MM. | Não Informada | EM LINHA RETA RODA TRASEIRA PELO LADO DE TRÁS COM 2.251 EM X 2.457 EM LINHA RETA RODA TRASEIRA PELO LADO DA FRENTE COM 2.250 EM X 2.447 |  | NÃO
0666B | 120J | Pré Auditoria | Conforme Com OBS | 0710 ¦ CONVERGÊNCIA EIXO DIANTEIRO DIFERENÇA ENTRE A MEDIÇÃO PARALELA E EM “X” MÁXIMO 15MM. | Não Informada | EM LINHA RETA RODA DIANTEIRO PELO LADO DE TRÁS COM 2.253 EM X COM 2.452 EM LINHA RETA RODA DIANTEIRO PELO LADO DA FRENTE COM 2.254 EM X COM 2.449 |  | NÃO
0662B | 120J | Auditoria | Não Conforme | 0822 ¦ OUTRAS OBSERVAÇÕES | 0 ¦ Comentário | QUINA EXPOSTA NA PARTE SUPERIOR DA ENTRADA DE PORTA DA CABINE (RISCO DE CORTAR A CABEÇA)(MELHORAR ACABAMENTO). | CABINE | NÃO
0662B | 120J | Auditoria | Conforme Com OBS | 0302 ¦ PRESSÃO DA BOMBA DE MOVIMENTOS 140 A 160 BAR | Não Informada | PRESSÃO BLOCO 2+1: 150 BAR. |  | NÃO
0662B | 120J | Auditoria | Conforme Com OBS | 0303 ¦ PRESSÃO DA BOMBA DE PULVERIZAÇÃO 140 A 160 BAR | Não Informada | PRESSÃO BLOCO PULVERIZAÇÃO: 160 BAR |  | NÃO
0662B | 120J | Auditoria | Não Conforme | 2113 ¦ OUTRAS OBSERVAÇÕES | 5 ¦ Menor | CAPA DO CABO POSITIVO DA BATERIA ESTÁ CORTADO. | BATERIA | NÃO
0662B | 120J | Auditoria | Conforme Com OBS | 0301 ¦ PRESSÃO DA BOMBA DE TRANSMISSÃO DE 370 A 390 BAR | Não Informada | PRESSÃO BLOCO DIANTEIRO TPA/TPB: 400/380 BAR. PRESSÃO BLOCO TRASEIRO TPA/TPB: 400/380 BAR. |  | NÃO
0662B | 120J | Auditoria | Não Conforme | 1301 ¦ ALINHAMENTO DA DIREÇÃO (135MM DE HASTE DO CILINDRO DE DIREÇÃO) | 1 ¦ Incidental | HASTE DO CILINDRO DE DIREÇÃO DIREITO COM 140MM/ESQUERDO COM 130MM. | CILINDRO DE DIREÇÃO | NÃO
0662B | 120J | Auditoria | Conforme Com OBS | 2007 ¦ ALTURA DOS PULMÕES DE 230MM A 250MM | Não Informada | PULMÕES DIANTEIROS COM 230MM. PULMÕES TRASEIROS COM 240 MM. |  | NÃO
0662B | 120J | Auditoria | Não Conforme | 2010 ¦ PINTURA | 1 ¦ Incidental | OXIDAÇÃO NO PONTO INFERIOR DE FIXAÇÃO DO CORRIMÃO NA LATERAL DA ESCADA. | PINTURA | NÃO
0662B | 120J | Auditoria | Não Conforme | 1607 ¦ PINTURA BARRA GRANDE ESQUERDA | 1 ¦ Incidental | OXIDAÇÃO NA PARTE INTERNA DO REFORÇO DA BARRA PRINCIPAL ESQUERDA. | PINTURA | NÃO
0662B | 120J | Auditoria | Não Conforme | 1609 ¦ PINTURA BARRA INTERMEDIÁRIA E ALIN ESQUERDO | 1 ¦ Incidental | OXIDAÇÃO NA PARTE INTERNA DO REFORÇO DA BARRA INTERMEDIÁRIA (LADO ARTICULAÇÃO COM BARRA PRINCIPAL). | PINTURA | NÃO
0662B | 120J | Auditoria | Conforme Com OBS | 2112 ¦ REALIZAR A EQUALIZAÇÃO DO EQUIPAMENTO | Não Informada | EQUALIZAÇÃO AJUSTADA EM 20 DE CORRENTE MÍNIMA PARA MARCHA FRENTE NO EIXO DIANTEIRO E 30 DE CORRENTE MÍNIMA PARA MARCHA FRENTE NO EIXO TRASEIRO. |  | NÃO
0665B | 125J | Auditoria | Conforme Com OBS | 0110 ¦ CALIBRAÇÃO DO PILOTO | Não Informada | SEM INSTRUÇÕES DE CALIBRAÇÃO. |  | NÃO
0665B | 125J | Auditoria | Conforme Com OBS | 0504 ¦ OUTRAS OBSERVAÇÕES | Não Informada | SEM INSTITUIÇÃO DE OPERAÇÃO DO PILOTO. |  | NÃO
0665B | 125J | Auditoria | Conforme Com OBS | 0602 ¦ TESTAR ROTAÇÃO DO MOTOR MÍNIMO 680 A 800 RPM E MÁXIMO 2350 A 2400 RPM | Não Informada | ROTAÇÃO MÍNIMA DO MOTOR: 800 RPM. ROTAÇÃO MÁXIMA DO MOTOR: 2.350 RPM. |  | NÃO
0665B | 125J | Auditoria | Não Conforme | 2010 ¦ PINTURA | 1 ¦ Incidental | PINTURA MANCHADA DE VERDE NO EIXO TRASEIRO LADO DIREITO. OXIDAÇÃO NA PARTE SUPERIOR DA BAIXADA DIANTEIRA DIREITA/ESQUERDA AONDE ENCAIXA A PONTEIRA DO EIXO. OXIDAÇÃO NA PARTE INFERIOR DA BASE DIREITA/ESQUERDA DO PULMÃO DIANTEIRO. OXIDAÇÃO NA SOLDA DE FIXAÇÃO DA RÉGUA DIREITA/ESQUERDA DA BITOLA DIANTEIRA/TRASEIRA. | PINTURA | NÃO
0665B | 125J | Auditoria | Não Conforme | 0112 ¦ OUTRAS OBSERVAÇÕES | 1 ¦ Incidental | NÍVEL BAIXO DE ÓLEO DO TANQUE CIRCUITO LEVE. | ÓLEO | NÃO
0665B | 125J | Auditoria | Não Conforme | 0609 ¦ OUTRAS OBSERVAÇÕES | 5 ¦ Menor | FIO DO SENSOR DE VELOCIDADE INVERTIDO (ATERRAMENTO/SINAL). | SENSOR DE VELOCIDADE | NÃO
0665B | 125J | Auditoria | Não Conforme | 1212 ¦ OUTRAS OBSERVAÇÕES | 10 ¦ Maior | SOLTOU MANGUEIRA DA TURBINA. | TURBINA | NÃO
0665B | 125J | Auditoria | Não Conforme | 1003 ¦ CONEXÕES | 10 ¦ Maior | VAZAMENTO NA CONEXÃO 45° DA VÁLVULA GERAL DA PULVERIZAÇÃO. | CONEXÃO | NÃO
0665B | 125J | Auditoria | Não Conforme | 0308 ¦ OUTRAS OBSERVAÇÕES | 1 ¦ Incidental | PORCA FROUXA NA RÓTULA DA HASTE DO CILINDRO DE ABERTURA DE BITOLA TRASEIRA (DIREITA/ESQUERDA). | CILINDRO DE BITOLA TRASEIRA | NÃO
0665B | 125J | Auditoria | Não Conforme | 1802 ¦ APERTO DAS PORCAS DOS TENSORES | 0 ¦ Comentário | PORCA SOLTA DO TENSOR DIANTEIRO ESQUERDO SUPERIOR (LADO DE TRÁS)(SEM ACESSO PARA CHAVE). | PORCA TENSOR | NÃO
0665B | 125J | Auditoria | Não Conforme | 2002 ¦ PRESENÇA DAS TAMPAS DOS MOTORES DE RODA | 0 ¦ Comentário | FALTA TAMPA DOS MOTORES DE RODA. | TAMPA MOTOR DE RODA | NÃO
0665B | 125J | Auditoria | Conforme Com OBS | 0601 ¦ ALTA E BAIXA COM VELOCIDADES ADEQUADAS (HYDRA 12 A 13KM/H E ORION 16 A 19KM/H) | Não Informada | VELOCIDADE TARTARUGA EM 13 KM/H. VELOCIDADE LEBRE SEM ESPAÇO SEGURO PARA TESTE. |  | NÃO
0665B | 125J | Auditoria | Não Conforme | 0703 ¦ CILINDRO DE ABERTURA E FECHAMENTO DO ALIN COM AMORTECIMENTO | 1 ¦ Incidental | ALIN DIREITO E ESQUERDO SEM AMORTECIMENTO AO ABRIR. | CILINDRO DO ALIN | NÃO
0665B | 125J | Auditoria | Não Conforme | 0822 ¦ OUTRAS OBSERVAÇÕES | 1 ¦ Incidental | DIRECIONADOR DE AR DO TETO PARA O PARA BRISA SOLTOU. | CABINE | NÃO
0665B | 125J | Auditoria | Não Conforme | 0903 ¦ FUNCIONAMENTO DAS SEÇÕES | 10 ¦ Maior | QUARTA SEÇÃO DE PULVERIZAÇÃO NÃO FUNCIONOU ( PINO RECUADO NO CONECTOR). | PULVERIZAÇÃO | NÃO
0665B | 125J | Auditoria | Não Conforme | 1004 ¦ FILTROS | 10 ¦ Maior | VAZAMENTO NA CONEXÃO DE UNIÃO DO FILTRO PRINCIPAL COM O REGISTRO TRÊS VIAS. | FILTRO PRINCIPAL | NÃO
0665B | 125J | Auditoria | Não Conforme | 1305 ¦ ROTEAMENTO DAS MANGUEIRAS HIDRÁULICAS | 1 ¦ Incidental | MANGUEIRAS HIDRÁULICAS DA TRAÇÃO TRASEIRA ESQUERDA MUITO ESTICADA AO ABRIR TODA BITOLA. MANGUEIRA HIDRÁULICA EM CONTATO COM CANTO VIVO DA LATERAL DO CHASSI ACIMA DA BATERIA. MANGUEIRA HIDRÁULICA EM CONTATO COM CANTO VIVO DO SUPORTE DO FILTRO HIDRÁULICO LEVE. MANGUEIRA HIDRÁULICA EM CONTATO COM A BOMBA DE CARGA. MANGUEIRA HIDRÁULICA OBSTRUINDO BATERIA. | MANGUEIRA HIDRÁULICA | NÃO
0665B | 125J | Auditoria | Não Conforme | 1005 ¦ TANQUE DE ÁGUA LIMPA | 10 ¦ Maior | VAZAMENTO NA VÁLVULA ANTI RETORNO DO TANQUE DE ÁGUA LIMPA. | TANQUE DE ÁGUA LIMPA | NÃO
0665B | 125J | Auditoria | Não Conforme | 1301 ¦ ALINHAMENTO DA DIREÇÃO (135MM DE HASTE DO CILINDRO DE DIREÇÃO) | 1 ¦ Incidental | HASTE DO CILINDRO DE DIREÇÃO DIREITO COM 14MM E ESQUERDO COM 13MM. | CILINDRO DE DIREÇÃO | NÃO
0665B | 125J | Auditoria | Não Conforme | 1506 ¦ PARTE EXTERNA DO QUADRO | 1 ¦ Incidental | OXIDAÇÃO NA TRAVESSA INFERIOR DO QUADRO DESLIZANTE (LADO DIREITO/ESQUERDO). OXIDAÇÃO NOS PARAFUSOS E NA PARTE SUPERIOR DO SUPORTE DA RÓTULA DO CILINDRO ABRE BARRA (DIREITA/ESQUERDA). OXIDAÇÃO NA TRAVA DIREITA DO QUADRO BASCULANTE. OXIDAÇÃO NA PARTE INTERNA DO SUPORTE DA HASTE DO CILINDRO 45° LADO DIREITO/ESQUERDO. | QUADRO | NÃO
0665B | 125J | Auditoria | Não Conforme | 1311 ¦ AUSÊNCIA DE OXIDAÇÃO NOS BLOCOS, CONEXÕES E TERMINAIS DAS MANGUEIRAS | 1 ¦ Incidental | FALTA PINTURA NA CONEXÃO DA MANGUEIRA HIDRÁULICA COM O MOTOR DA BOMBA DE CARGA. | BOMBA DE CARGA | NÃO
0665B | 125J | Auditoria | Não Conforme | 1806 ¦ PINTURA | 1 ¦ Incidental | OXIDAÇÃO NA PARTE INTERNA DO SUPORTE DO TENSOR DIANTEIRO DIREITO INFERIOR (LADO DE TRÁS). ACABAMENTO RUIM DA PINTURA NO REFORÇO DA LATERAL DIREITA DO CHASSI (FRENTE TANQUE CIRCUITO LEVE). PINTURA MANCHADA ATRÁS DO TROCADOR DE CALOR DO CIRCUITO PESADO. PINTURA DANIFICADA NO SUPORTE DA PASSARELA ACIMA DO TANQUE DE COMBUSTÍVEL. | PINTURA | NÃO
0665B | 125J | Auditoria | Não Conforme | 1909 ¦ OUTRAS OBSERVAÇÕES | 0 ¦ Comentário | CANTO VIVO NA PARTE SUPERIOR DA ENTRADA DA PORTA DA CABINE (EM ANÁLISE C/ ENG. DE CABINE). | CABINE | NÃO
0665B | 125J | Auditoria | Não Conforme | 2003 ¦ ALINHAMENTO DA BAIXADA | 1 ¦ Incidental | BAIXADA DIANTEIRA DIREITA LEVEMENTE PARA TRÁS. | BAIXADA | NÃO
0665B | 125J | Auditoria | Conforme Com OBS | 2007 ¦ ALTURA DOS PULMÕES DE 230MM A 250MM | Não Informada | PULMÕES DIANTEIROS E TRASEIROS COM 240MM DE ALTURA. |  | NÃO
0665B | 125J | Auditoria | Não Conforme | 2107 ¦ ABRIDORES DE LINHA E KIT EXTRA SEPARADOS | 0 ¦ Comentário | FALTAM ABRIDORES DE LINHA E KIT EXTRA. | ACESSÓRIOS | NÃO
0665B | 125J | Auditoria | Não Conforme | 0704 ¦ CILINDRO DE ABERTURA E FECHAMENTO DO ALIN COM FUNCIONAMENTO ADEQUADO | 5 ¦ Menor | CILINDRO DO ALIN DIREITO PARA DE FUNCIONAR AO RECOLHER. | CILINDRO ALIN | NÃO
0665B | 125J | Auditoria | Conforme Com OBS | 0302 ¦ PRESSÃO DA BOMBA DE MOVIMENTOS 140 A 160 BAR | Não Informada | PRESSÃO BLOCO 2+1: 150 BAR. |  | NÃO
0665B | 125J | Auditoria | Conforme Com OBS | 0303 ¦ PRESSÃO DA BOMBA DE PULVERIZAÇÃO 140 A 160 BAR | Não Informada | PRESSÃO BLOCO PULVERIZAÇÃO: 140 BAR. |  | NÃO
0665B | 125J | Auditoria | Conforme Com OBS | 0301 ¦ PRESSÃO DA BOMBA DE TRANSMISSÃO DE 370 A 390 BAR | Não Informada | PRESSÃO BLOCO DIANTEIRO TPA/TPB: 370/370 BAR. PRESSÃO BLOCO TRASEIRO TPA/TPB: 380/380 BAR. |  | NÃO
0665B | 125J | Auditoria | Conforme Com OBS | 2112 ¦ REALIZAR A EQUALIZAÇÃO DO EQUIPAMENTO | Não Informada | EQUALIZAÇÃO AJUSTADA PARA 410 DE CORRENTE MÍNIMA PARA MARCHA FRENTE NO EIXO FRONTAL E 400 DE CORRENTE MÍNIMA PARA MARCHA FRENTE NO EIXO TRASEIRO. |  | NÃO
0665B | 125J | Auditoria | Não Conforme | 1505 ¦ PARTE INTERNA DO QUADRO | 1 ¦ Incidental | OXIDAÇÃO NAS BANDEJAS DESLIZANTE LADO ESQUERDO DO QUADRO (FRENTE E TRÁS DO QUADRO). PINTURA MANCHADA NA BANDEJA DESLIZANTE DIREITA (LADO DE DENTRO DO QUADRO) E NO SUPORTE DA SINALEIRA. OXIDAÇÃO NA PARTE INTERNA DO REFORÇO INFERIOR DO SUPORTE DO CILINDRO DO QUADRO DESLIZANTE. OXIDAÇÃO NO PASSA MANGUEIRA DO QUADRO TRASEIRO (ÚLTIMO LADO DIREITO). | QUADRO | NÃO
0668B | 125J | Terminação | Não Conforme | 0717 ¦ ABERTURA E FECHAMENTO ALIN ESQ SEM INTERFERÊNCIAS E CHICOTEAMENTO | 0 ¦ Comentário | TRAVANDO AO FECHAR |  | NÃO
0668B | 125J | Terminação | Não Conforme | 0718 ¦ ABERTURA E FECHAMENTO ALIN DIR SEM INTERFERÊNCIAS E CHICOTEAMENTO | 0 ¦ Comentário |  |  | NÃO
0668B | 125J | Terminação | Conforme Com OBS | 1211 ¦ CHAPAS DE PROTEÇÃO | Não Informada | SOMENTE APÓS AUDITORIA |  | NÃO
0668B | 125J | Terminação | Conforme Com OBS | 1606 ¦ ALINHAMENTO DAS BARRAS | Não Informada | FOI ALINHADO , MAS COM O ACUMULADOR DE PRESSÃO NUNCA DÁ O ALINHAMENTO CORRETO |  | NÃO
0668B | 125J | Terminação | Não Conforme | 1607 ¦ PINTURA BARRA GRANDE ESQUERDA | 0 ¦ Comentário |  |  | NÃO
0668B | 125J | Terminação | Não Conforme | 1608 ¦ PINTURA BARRA GRANDE DIREITA | 0 ¦ Comentário |  |  | NÃO
0668B | 125J | Terminação | Não Conforme | 1609 ¦ PINTURA BARRA INTERMEDIÁRIA E ALIN ESQUERDO | 0 ¦ Comentário |  |  | NÃO
0668B | 125J | Terminação | Não Conforme | 1610 ¦ PINTURA BARRA INTERMEDIÁRIA E ALIN DIREITO | 0 ¦ Comentário |  |  | NÃO
0668B | 125J | Terminação | Não Conforme | 1806 ¦ PINTURA | 0 ¦ Comentário |  |  | NÃO
0668B | 125J | Terminação | Não Conforme | 2010 ¦ PINTURA | 0 ¦ Comentário |  |  | NÃO
0668B | 125J | Terminação | Não Conforme | 2106 ¦ PINTURA | 0 ¦ Comentário |  |  | NÃO
0667B | 125J | Terminação | Não Conforme | 0703 ¦ CILINDRO DE ABERTURA E FECHAMENTO DO ALIN COM AMORTECIMENTO | 0 ¦ Comentário | TRAVANDO AO FECHAR |  | NÃO
0667B | 125J | Terminação | Não Conforme | 0704 ¦ CILINDRO DE ABERTURA E FECHAMENTO DO ALIN COM FUNCIONAMENTO ADEQUADO | 0 ¦ Comentário |  |  | NÃO
0667B | 125J | Terminação | Conforme Com OBS | 1211 ¦ CHAPAS DE PROTEÇÃO | Não Informada | APÓS AUDITORIA |  | NÃO
0667B | 125J | Terminação | Não Conforme | 1601 ¦ REFORÇOS DA BARRA | 0 ¦ Comentário |  |  | NÃO
0667B | 125J | Terminação | Conforme Com OBS | 1606 ¦ ALINHAMENTO DAS BARRAS | Não Informada | FOI REGULADO MAS COM O ACUMULADOR DE PRESSÃO VARIA SEMPRE |  | NÃO
0667B | 125J | Terminação | Não Conforme | 1607 ¦ PINTURA BARRA GRANDE ESQUERDA | 0 ¦ Comentário |  |  | NÃO
0667B | 125J | Terminação | Não Conforme | 1608 ¦ PINTURA BARRA GRANDE DIREITA | 0 ¦ Comentário |  |  | NÃO
0667B | 125J | Terminação | Não Conforme | 1609 ¦ PINTURA BARRA INTERMEDIÁRIA E ALIN ESQUERDO | 0 ¦ Comentário |  |  | NÃO
0667B | 125J | Terminação | Não Conforme | 1610 ¦ PINTURA BARRA INTERMEDIÁRIA E ALIN DIREITO | 0 ¦ Comentário |  |  | NÃO
0667B | 125J | Terminação | Não Conforme | 1806 ¦ PINTURA | 0 ¦ Comentário |  |  | NÃO
0667B | 125J | Terminação | Não Conforme | 2010 ¦ PINTURA | 0 ¦ Comentário |  |  | NÃO
0667B | 125J | Terminação | Não Conforme | 2106 ¦ PINTURA | 0 ¦ Comentário |  |  | NÃO
0667B | 125J | Pré Auditoria | Não Conforme | 0111 ¦ TESTAR PINO TRAVA DO QUADRO E DAS BARRAS | 1 ¦ Incidental | FALTA PINOS DO TRAVA BARRA. | PINOS | NÃO
0667B | 125J | Pré Auditoria | Não Conforme | 1103 ¦ ATERRAMENTOS (CHAVE GERAL, MOTOR DE PARTIDA E SUBTETO CABINE) | 1 ¦ Incidental | RETOCAR PINTURA NO ATERRAMENTO ELÉTRICO PRÓXIMO DO TANQUE DE ÁGUA LIMPA. RETOCAR PINTURA NO ATERRAMENTO DA CHAVE GERAL. RETOCAR PINTURA NO ATERRAMENTO ELÉTRICO PRÓXIMO DA ECU TRASEIRO ESQUERDO. RETOCAR PINTURA NO ATERRAMENTO NO CRUZEIRO DIANTEIRO. | ATERRAMENTO | NÃO
0667B | 125J | Pré Auditoria | Não Conforme | 1207 ¦ PRESENÇA DE TELA DE PROTEÇÃO DO RADIADOR | 0 ¦ Comentário | MONTAR CHAPAS DE PROTEÇÃO DO RADIADOR DEPOIS DA PRÉ AUDITORIA. | CHAPAS | NÃO
0667B | 125J | Pré Auditoria | Não Conforme | 1208 ¦ PINTURA | 1 ¦ Incidental | PINTURA DANIFICADO NO MOTOR INFERIOR DIREITO PRÓXIMO DA TAMPA DO CÁRTER. | MOTOR | NÃO
0667B | 125J | Pré Auditoria | Não Conforme | 1301 ¦ ALINHAMENTO DA DIREÇÃO (135MM DE HASTE DO CILINDRO DE DIREÇÃO) | 5 ¦ Menor | PINTURA DANIFICADO NO CILINDRO DE DIREÇÃO DIREITO. PINTURA DANIFICADO NA CAMISA DO CILINDRO DE DIREÇÃO ESQUERDO. | CILINDRO | NÃO
0667B | 125J | Pré Auditoria | Não Conforme | 1307 ¦ NÍVEL DE ÓLEO DO TANQUE CIRCUITO LEVE (ATÉ 10MM ABAIXO DO MÁXIMO) | 5 ¦ Menor | PINTURA DANIFICADO NOS APOIOS DO TANQUE DE CIRCUITO LEVE. PINTURA DANIFICADO NO TANQUE DE CIRCUITO LEVE DO LADO INFERIOR. | TANQUE DE CIRCUITO LEVE | NÃO
0667B | 125J | Pré Auditoria | Não Conforme | 1310 ¦ PRESENÇA DA VÁLVULA REGULADORA DE VAZÃO DO CILINDRO 45° | 1 ¦ Incidental | PINTURA DANIFICADO NO REGULADOR DE PRESSÃO DO CILINDRO 45° ESQUERDO. REFORÇAR PINTURA NAS CONEXÕES DO CILINDRO 45° | CILINDRO | NÃO
0667B | 125J | Pré Auditoria | Não Conforme | 1607 ¦ PINTURA BARRA GRANDE ESQUERDA | 5 ¦ Menor | PINTURA DANIFICADO NA 1° TRELIÇA DA BARRA PRINCIPAL ESQUERDO PRÓXIMO DO CILINDRO 45° PINTURA DANIFICADO NA TRELIÇA DA BARRA PRINCIPAL ESQUERDO PRÓXIMO DO DESCANSO DE BARRA. PINTURA DANIFICADO NA BARRA PRINCIPAL ESQUERDO PRÓXIMO DO CILINDRO DO ALIN ESQUERDO. PINTURA DANIFICADO NA BARRA PRINCIPAL ESQUERDO PRÓXIMO DO REFORÇO. | BARRA | NÃO
0667B | 125J | Pré Auditoria | Não Conforme | 1601 ¦ REFORÇOS DA BARRA | 5 ¦ Menor | PINTURA DANIFICADO NO SUPORTE DO PINO NO REFORÇO DA BARRA PRINCIPAL ESQUERDO. PINTURA DANIFICADO NO SUPORTE DO PINO NO REFORÇO DA BARRA PRINCIPAL DIREITO. | REFORÇO DA BARRA | NÃO
0667B | 125J | Pré Auditoria | Não Conforme | 1609 ¦ PINTURA BARRA INTERMEDIÁRIA E ALIN ESQUERDO | 5 ¦ Menor | PINTURA DANIFICADO NA PONTEIRA ESQUERDO PRÓXIMO DO 3° SUPORTE DA LINHA DE PULVERIZAÇÃO. PINTURA ESCORRIDO NO SUPORTE DA MOLA NA BARRA INTERMEDIÁRIO ESQUERDO. PINTURA DANIFICADO NA BARRA INTERMEDIÁRIO ESQUERDO PRÓXIMO DO CILINDRO DO ALIN. PINTURA DANIFICADO NA BARRA INTERMEDIÁRIO ESQUERDO PRÓXIMO DA ARTICULADO COM A PONTEIRA. | BARRA | NÃO
0667B | 125J | Pré Auditoria | Não Conforme | 1608 ¦ PINTURA BARRA GRANDE DIREITA | 5 ¦ Menor | PRESENÇA DE SILICONE NA BARRA PRINCIPAL DIREITO. PINTURA DANIFICADO NA BARRA PRINCIPAL DIREITO PRÓXIMO DA 13° TRELIÇA DA BARRA PRINCIPAL DIREITO PARTINDO DA BISAGRA. PINTURA DANIFICADO NA BARRA PRINCIPAL DIREITO PRÓXIMO DO PINO DO CILINDRO DO ALIN DIREITO. PINTURA DANIFICADO NA 7° TRELIÇA PARTINDO DA BISAGRA. | BARRA | NÃO
0667B | 125J | Pré Auditoria | Não Conforme | 1610 ¦ PINTURA BARRA INTERMEDIÁRIA E ALIN DIREITO | 5 ¦ Menor | PINTURA DANIFICADO NA PONTEIRA DIREITO PRÓXIMO DO PINO SAFE. PINTURA DANIFICADO NA BARRA INTERMEDIÁRIO DIREITO PRÓXIMO DA ARTICULAÇÃO COM A PONTEIRA. PINTURA ESCORRIDO NO SUPORTE DA MOLA NA BARRA INTERMEDIÁRIO DIREITO. PINTURA DANIFICADO NA BARRA INTERMEDIÁRIO DIREITO PRÓXIMO DO CILINDRO DO ALIN. | BARRA | NÃO
0667B | 125J | Pré Auditoria | Não Conforme | 1602 ¦ BISAGRAS SEM TRINCAS | 5 ¦ Menor | PINTURA DANIFICADO NO SUPORTE DO CILINDRO DA BARRA ESQUERDO NA BISAGRA ESQUERDO. PINTURA DANIFICADO NO SUPORTE DO CILINDRO DO 45° ESQUERDO NA BISAGRA. PINTURA DANIFICADO NA BISAGRA DIREITO INTERNO PRÓXIMO DA BARRA. | BISAGRA | NÃO
0667B | 125J | Pré Auditoria | Não Conforme | 1612 ¦ TESTAR DESNUQUE DO ALIN | 5 ¦ Menor | FALTA PINTURA NA EXTREMIDADE DA PONTEIRA COM A BARRA INTERMEDIÁRIO ESQUERDO E DIREITO. | BARRA | NÃO
0667B | 125J | Pré Auditoria | Não Conforme | 1506 ¦ PARTE EXTERNA DO QUADRO | 5 ¦ Menor | PINTURA DANIFICADO NA TRAVESSA DO TECNIL DO QUADRO. PINTURA DANIFICADO NO QUADRO DO LADO DIREITO. PINTURA DANIFICADO NO QUADRO PRÓXIMO DA TRAVA DO CILINDRO TRAVA QUADRO DO LADO DIREITO. PINTURA DANIFICADO NO SUPORTE DA TRAVA QUADRO DO LADO ESQUERDO. | QUADRO | NÃO
0667B | 125J | Pré Auditoria | Não Conforme | 1501 ¦ INTEGRIDADE DOS ELASTÔMEROS DAS MOLAS DO QUADRO | 5 ¦ Menor | PINTURA DANIFICADO NO QUADRO INTERNO PRÓXIMO DO PINO DO CILINDRO TRAVA QUADRO. PINTURA DANIFICADO NO QUADRO INTERNO PRÓXIMO DO REFORÇO DO CILINDRO DO QUADRO. PINTURA DANIFICADO NO SUPORTE INFERIOR DO CILINDRO DO QUADRO. PINTURA DANIFICADO NO QUADRO PRÓXIMO DO APOIO ESQUERDO CHASSI. | QUADRO INTERNO | NÃO
0667B | 125J | Pré Auditoria | Não Conforme | 1505 ¦ PARTE INTERNA DO QUADRO | 5 ¦ Menor | PINTURA DANIFICADO NO QUADRO INTERNO ESQUERDO PRÓXIMO DO TECNIL. PINTURA DANIFICADO NO REFORÇO DO QUADRO INTERNO ESQUERDO. PINTURA DANIFICADO NO SUPORTE INFERIOR DA BIELA DIREITO DO QUADRO. PINTURA DANIFICADO NO QUADRO INTERNO DO LADO DIREITO. | QUADRO | NÃO
0667B | 125J | Pré Auditoria | Não Conforme | 0713 ¦ CILINDRO TRAVA BASCULANTE | 1 ¦ Incidental | REFORÇAR PINTURA NAS CONEXÕES DO CILINDRO TRAVA QUADRO. | CILINDRO | NÃO
0667B | 125J | Pré Auditoria | Não Conforme | 1302 ¦ UNIÃO ROSCADA CILINDRO DE ABERTURA E FECHAMENTO DE BARRA MÁXIMO 10MM | 5 ¦ Menor | CILINDRO DA BARRA DIREITO MANCHADO. PINTURA DANIFICADO NO CILINDRO DA BARRA ESQUERDO. REFORÇAR PINTURA NAS CONEXÕES DO CILINDRO DA BARRA. | CILINDRO | NÃO
0667B | 125J | Pré Auditoria | Não Conforme | 1603 ¦ BARRAS SEM TRINCAS | 5 ¦ Menor | PINTURA ESCORRIDO NO REFORÇO INTERNO DA BARRA PRINCIPAL ESQUERDO. PINTURA DANIFICADO NA BARRA PRINCIPAL ESQUERDO PRÓXIMO DO REFORÇO DO LADO INFERIOR. | BARRA | NÃO
0667B | 125J | Pré Auditoria | Não Conforme | 1613 ¦ OUTRAS OBSERVAÇÕES | 5 ¦ Menor | REFORÇAR PINTURA NAS TESOURA DA BARRA. | TESOURA DA BARRA | NÃO
0667B | 125J | Pré Auditoria | Não Conforme | 1409 ¦ OUTRAS OBSERVAÇÕES | 1 ¦ Incidental | REMOVER PAPEL DO ADESIVO PLA DA TAMPA DO CAPÔ. | ADESIVO | NÃO
0667B | 125J | Pré Auditoria | Conforme Com OBS | 0709 ¦ CONVERGÊNCIA EIXO TRASEIRO DIFERENÇA ENTRE A MEDIÇÃO PARALELA E EM “X” MÁXIMO 20MM. | Não Informada |  |  | NÃO
0667B | 125J | Pré Auditoria | Conforme Com OBS | 0710 ¦ CONVERGÊNCIA EIXO DIANTEIRO DIFERENÇA ENTRE A MEDIÇÃO PARALELA E EM “X” MÁXIMO 15MM. | Não Informada |  |  | NÃO
0667B | 125J | Pré Auditoria | Não Conforme | 1204 ¦ NÍVEL DE COMBUSTÍVEL | 1 ¦ Incidental | REFORÇAR PINTURA NO SUPORTE DO TANQUE DE COMBUSTÍVEL. | TANQUE DE COMBUSTÍVEL | NÃO
0667B | 125J | Pré Auditoria | Não Conforme | 1406 ¦ FIXAÇÃO DO CONO MISTURADOR | 5 ¦ Menor | PINTURA DANIFICADO NO SUPORTE DO CONO MISTURADOR PRÓXIMO DA TRAVA. PINTURA DANIFICADO NO SUPORTE DO CONO MISTURADOR SUPERIOR E INFERIOR. PINTURA DANIFICADO NO SUPORTE DO CONO MISTURADOR DO LADO INTERNO. | SUPORTE CONO MISTURADOR | NÃO
0667B | 125J | Pré Auditoria | Não Conforme | 1611 ¦ RÓTULAS DO CILINDROS ABRE/FECHA BARRAS DIREITA E ESQUERDA SEM FOLGA | 1 ¦ Incidental | PINTURA DANIFICADO NA RÓTULA DO CILINDRO DA BARRA ESQUERDO | CILINDRO | NÃO
0667B | 125J | Pré Auditoria | Não Conforme | 1507 ¦ OUTRAS OBSERVAÇÕES | 5 ¦ Menor | PINTURA DANIFICADO NO QUADRO NA TUBULAÇÃO ESQUERDO E DIREITO. PINTURA DANIFICADO NO REFORÇO INFERIOR DO CILINDRO DO QUADRO. PINTURA DANIFICADO NO QUADRO DO LADO INFERIOR ESQUERDO PRÓXIMO DO REFORÇO DO CILINDRO DO QUADRO. | QUADRO INTERNO | NÃO
0667B | 125J | Pré Auditoria | Não Conforme | 1704 ¦ OUTRAS OBSERVAÇÕES | 0 ¦ Comentário | ACABAMENTO RUIM DO QUADRO PRÓXIMO DO 3° SUPORTE DA LINHA DE PULVERIZAÇÃO. | QUADRO | NÃO
0667B | 125J | Pré Auditoria | Não Conforme | 1308 ¦ INTEGRIDADE DOS CILINDROS EM GERAL | 0 ¦ Comentário | ACABAMENTO RUIM DA SOLDA NO CILINDRO DA ESCADA. | CILINDRO | NÃO
0667B | 125J | Pré Auditoria | Não Conforme | 1401 ¦ FIXAÇÃO DAS MANGUEIRAS DO INTERIOR DO TANQUE | 1 ¦ Incidental | PINTURA DANIFICADO NO SUPORTE DO GRAMPO DIANTEIRO ESQUERDO DO TANQUE DE PRODUTO. | TANQUE DE PRODUTO | NÃO
0667B | 125J | Pré Auditoria | Não Conforme | 1801 ¦ CHASSI SEM TRINCAS | 1 ¦ Incidental | PINTURA DANIFICADO NOS TENSORES. | TENSORES | NÃO
0667B | 125J | Pré Auditoria | Não Conforme | 1802 ¦ APERTO DAS PORCAS DOS TENSORES | 1 ¦ Incidental | PINTURA DANIFICADO AS PORCAS DOS TENSORES. | PORCAS | NÃO
0667B | 125J | Pré Auditoria | Não Conforme | 1804 ¦ RÓTULAS DOS TENSORES SEM FOLGA | 1 ¦ Incidental | PINTURA DANIFICADO NA RÓTULA TRASEIRO ESQUERDO INFERIOR. | RÓTULA | NÃO
0667B | 125J | Pré Auditoria | Não Conforme | 1805 ¦ AMORTECEDORES | 1 ¦ Incidental | PINTURA DANIFICADO NO AMORTECEDOR TRASEIRO ESQUERDO. | AMORTECEDOR | NÃO
0667B | 125J | Pré Auditoria | Não Conforme | 1807 ¦ ALINHAMENTO DOS CORRIMÃOS | 1 ¦ Incidental | PINTURA DANIFICADO NOS ESPAÇADORES DOS CORRIMÃO TRASEIRO. | CORRIMÃO | NÃO
0667B | 125J | Pré Auditoria | Não Conforme | 1212 ¦ OUTRAS OBSERVAÇÕES | 5 ¦ Menor | TANQUE DE COMBUSTÍVEL DANIFICADO PRÓXIMO DA MANGUEIRA HIDRÁULICA DA TRANSMISSÃO. | TANQUE DE COMBUSTÍVEL | NÃO
0667B | 125J | Pré Auditoria | Não Conforme | 1803 ¦ ALINHAMENTO DA PASSARELA | 5 ¦ Menor | PINTURA DANIFICADO NA PASSARELA PRÓXIMO DA BASE DA ESCADA. | PASSARELA | NÃO
0667B | 125J | Pré Auditoria | Não Conforme | 1908 ¦ TANQUE DE ÁGUA LIMPA | 0 ¦ Comentário | ACABAMENTO RUIM DO TANQUE DE ÁGUA LIMPA DO LADO INFERIOR DIREITO. | TANQUE DE ÁGUA LIMPA | NÃO
0667B | 125J | Pré Auditoria | Não Conforme | 2001 ¦ APERTO DAS TAMPAS DOS REGISTROS ROSCADOS | 1 ¦ Incidental | PINTURA DANIFICADO NO REGISTRO ROSCADO DIANTEIRO DIREITO E DIANTEIRO ESQUERDO INFERIOR. | REGISTRO ROSCADO | NÃO
0667B | 125J | Pré Auditoria | Não Conforme | 2003 ¦ ALINHAMENTO DA BAIXADA | 1 ¦ Incidental | FALTA LACRE QUÍMICO NO REGISTRO ROSCADO DIANTEIRO DIREITO. MELHORAR LACRE QUÍMICO NO REGISTRO ROSCADO DIANTEIRO ESQUERDO. | REGISTRO ROSCADO | NÃO
0667B | 125J | Pré Auditoria | Não Conforme | 2006 ¦ CONDIÇÃO DO AROS | 5 ¦ Menor | PINTURA ESCORRIDO NO ARO TRASEIRA DIREITO. PINTURA ESCORRIDO NO ARO DIANTEIRO DIREITO. | ARO | NÃO
0667B | 125J | Pré Auditoria | Não Conforme | 2007 ¦ ALTURA DOS PULMÕES DE 230MM A 250MM | 1 ¦ Incidental | PULMÃO DIANTEIRO ESQUERDO COM 22,50 PULMÃO DIANTEIRO DIREITO COM 24,20 | PULMÕES | NÃO
0667B | 125J | Pré Auditoria | Não Conforme | 1806 ¦ PINTURA | 5 ¦ Menor | PINTURA DANIFICADO NO APOIO DO MOTOR TRASEIRO DIREITO NO CHASSI. PINTURA ESCORRIDO NO SUPORTE DO TENSOR TRASEIRO DIREITO INTERNO. PINTURA DANIFICADO NO CHASSI INFERIOR DIREITO PRÓXIMO DO TANQUE DE CIRCUITO LEVE. | CHASSI | NÃO
0667B | 125J | Pré Auditoria | Não Conforme | 0102 ¦ VERIFICAR ITENS FALTANTES | 0 ¦ Comentário | FALTA BOMBA DE CARGA DA PULVERIZAÇÃO. | BOMBA DE CARGA | NÃO
0667B | 125J | Pré Auditoria | Não Conforme | 1305 ¦ ROTEAMENTO DAS MANGUEIRAS HIDRÁULICAS | 1 ¦ Incidental | MANGUEIRA HIDRÁULICA DO CILINDRO DA BITOLA TRASEIRA DIREITO SOLTO | HIDRÁULICA | NÃO
0667B | 125J | Pré Auditoria | Não Conforme | 2010 ¦ PINTURA | 5 ¦ Menor | REFORÇAR PINTURA NO SUPORTE DO TENSOR DIANTEIRO DIREITO INFERIOR NO EIXO. PINTURA DANIFICADO NO EIXO DIANTEIRO PRÓXIMO DO TENSOR TRANSVERSAL. PINTURA DANIFICADO NO BRAÇO EXTENSIVO DIANTEIRO ESQUERDO. PINTURA DANIFICADO NO SUPORTE DO CILINDRO DE DIREÇÃO ESQUERDO NA BAIXADA. | EIXO BAIXADA | NÃO
0667B | 125J | Pré Auditoria | Não Conforme | 2011 ¦ OUTRAS OBSERVAÇÕES | 5 ¦ Menor | PINTURA DANIFICADO NO SUPORTE DO CILINDRO DA BITOLA DIANTEIRA DIREITO. PINTURA DANIFICADO NO SUPORTE DO BLOCO DE TRANSMISSÃO TRASEIRO. | EIXO BAIXADA | NÃO
0667B | 125J | Pré Auditoria | Não Conforme | 2109 ¦ SEM ITEM EM EXCESSO OU DESNECESSÁRIO | 1 ¦ Incidental | EXCESSO DE MATERIAL NO SUPORTE DO BLOCO DE TRANSMISSÃO DIANTEIRO. | BAIXADA | NÃO
0667B | 125J | Pré Auditoria | Não Conforme | 1304 ¦ UNIÃO ROSCADA CILINDRO DE ABERTURA DE BITOLA MÁXIMO 27,5MM | 1 ¦ Incidental | PINTURA DANIFICADO NO CILINDRO DA BITOLA TRASEIRA DIREITO. | CILINDRO | NÃO
0667B | 125J | Pré Auditoria | Não Conforme | 2106 ¦ PINTURA | 1 ¦ Incidental | REFORÇAR PINTURA NÓS PINOS ARTICULADO DA ESCADA. | ESCADA | NÃO
0667B | 125J | Pré Auditoria | Não Conforme | 2113 ¦ OUTRAS OBSERVAÇÕES | 0 ¦ Comentário | PINTURA DANIFICADO NO CHASSI ONDE FICAVA OS APOIOS DO CARRINHO DE PINTURA. PINTURA DANIFICADO NOS EIXOS ONDE FICAVA OS APOIOS DOS CAVALETE. PINTURA DANIFICADO NA PASSARELA ONDE FICAVA OS APOIOS DO CARRINHO DE PINTURA. | PROCESSO | NÃO
0665B | 125J | Auditoria | Não Conforme | 1608 ¦ PINTURA BARRA GRANDE DIREITA | 1 ¦ Incidental | PASSA SELANTE NA PARTE INFERIOR DA TERCEIRA TRELIÇA DA BARRA PRINCIPAL DIREITA (PARTINDO DA BISAGRA). | BARRA PRINCIPAL DIREITA | NÃO
0665B | 125J | Auditoria | Não Conforme | 1610 ¦ PINTURA BARRA INTERMEDIÁRIA E ALIN DIREITO | 1 ¦ Incidental | OXIDAÇÃO NA PARTE INTERNA DO REFORÇO DA BARRA INTERMEDIÁRIA (LADO DA PONTEIRA E LADO DA BARRA PRINCIPAL). OXIDAÇÃO NA PARTE INTERNA DO REFORÇO DA PONTEIRA DIREITA. | ALIN DIREITO | NÃO
0665B | 125J | Auditoria | Não Conforme | 2011 ¦ OUTRAS OBSERVAÇÕES | 1 ¦ Incidental | OXIDAÇÃO NA PARTE INTERNA DO SUPORTE DO TENSOR TRASEIRO DIREITO INFERIOR (LADO FRENTE). OXIDAÇÃO NA PARTE INTERNA DO SUPORTE DO TENSOR TRASEIRO INFERIOR ESQUERDO (LADO DE TRÁS). OXIDAÇÃO NOS FUROS SOLDADOS DO REFORÇO DA BAIXADA TRASEIRA ESQUERDA COM O EIXO (LADO DE TRÁS). | PINTURA | NÃO
0663B | 120J | Auditoria | Conforme Com OBS | 0110 ¦ CALIBRAÇÃO DO PILOTO | Não Informada | SEM INSTRUÇÕES DE CALIBRAÇÃO. |  | NÃO
0663B | 120J | Auditoria | Conforme Com OBS | 0504 ¦ OUTRAS OBSERVAÇÕES | Não Informada | SEM INSTRUÇÕES DE OPERAÇÃO. |  | NÃO
0668B | 125J | Terminação | Não Conforme | 0102 ¦ VERIFICAR ITENS FALTANTES | 0 ¦ Comentário | PEDAL FREIO |  | NÃO
0663B | 120J | Auditoria | Conforme Com OBS | 0602 ¦ TESTAR ROTAÇÃO DO MOTOR MÍNIMO 680 A 800 RPM E MÁXIMO 2350 A 2400 RPM | Não Informada | ROTAÇÃO MÍNIMA DO MOTOR: 800 RPM. ROTAÇÃO MÁXIMA DO MOTOR: 2.350 RPM. |  | NÃO
0663B | 120J | Auditoria | Não Conforme | 1005 ¦ TANQUE DE ÁGUA LIMPA | 5 ¦ Menor | VAZAMENTO DE ÁGUA NO RESERVATÓRIO DA LATERAL DIREITA DO TANQUE DE ÁGUA LIMPA. | TANQUE DE ÁGUA LIMPA | NÃO
0663B | 120J | Auditoria | Não Conforme | 1212 ¦ OUTRAS OBSERVAÇÕES | 1 ¦ Incidental | TAMPA DA LATERAL ESQUERDA DO CAPÔ DO MOTOR SENDO BAIXADA COM O FECHO NA POSIÇÃO DE TRAVAR, OCASIONANDO RISCOS NA PINTURA. | CAPÔ DO MOTOR | NÃO
0663B | 120J | Auditoria | Não Conforme | 1806 ¦ PINTURA | 1 ¦ Incidental | PINTURA DANIFICADA NO CORRIMÃO DA ESCADA AO LADO DO RETROVISOR. | PINTURA | NÃO
0663B | 120J | Auditoria | Não Conforme | 1409 ¦ OUTRAS OBSERVAÇÕES | 1 ¦ Incidental | QUINTO PORTA BICOS DA PRIMEIRA SEÇÃO DESALINHADO. | PORTA BICOS | NÃO
0668B | 125J | Pré Auditoria | Não Conforme | 0111 ¦ TESTAR PINO TRAVA DO QUADRO E DAS BARRAS | 1 ¦ Incidental | FALTA PINOS TRAVA BARRA | PINOS | NÃO
0668B | 125J | Pré Auditoria | Conforme Com OBS | 0114 ¦ CAMBAGEM POSITIVA ENTRE 1º A 2º | Não Informada |  |  | NÃO
0668B | 125J | Pré Auditoria | Conforme Com OBS | 0706 ¦ ABERTURA DE BITOLA TRASEIRA 2790MM A 2810MM | Não Informada |  |  | NÃO
0668B | 125J | Pré Auditoria | Conforme Com OBS | 0707 ¦ ABERTURA DE BITOLA DIANTEIRA 2790MM A 2810MM | Não Informada |  |  | NÃO
0668B | 125J | Pré Auditoria | Conforme Com OBS | 0708 ¦ ABERTURA DE BITOLA DIFERENÇA ENTRE EIXOS MÁXIMO 10MM | Não Informada |  |  | NÃO
0668B | 125J | Pré Auditoria | Conforme Com OBS | 0709 ¦ CONVERGÊNCIA EIXO TRASEIRO DIFERENÇA ENTRE A MEDIÇÃO PARALELA E EM “X” MÁXIMO 20MM. | Não Informada |  |  | NÃO
0668B | 125J | Pré Auditoria | Conforme Com OBS | 0710 ¦ CONVERGÊNCIA EIXO DIANTEIRO DIFERENÇA ENTRE A MEDIÇÃO PARALELA E EM “X” MÁXIMO 15MM. | Não Informada |  |  | NÃO
0668B | 125J | Pré Auditoria | Não Conforme | 0713 ¦ CILINDRO TRAVA BASCULANTE | 1 ¦ Incidental | REFORÇAR PINTURA NAS CONEXÕES DO CILINDRO DO TRAVA QUADRO. | CILINDRO | NÃO
0668B | 125J | Pré Auditoria | Não Conforme | 1103 ¦ ATERRAMENTOS (CHAVE GERAL, MOTOR DE PARTIDA E SUBTETO CABINE) | 1 ¦ Incidental | RETOCAR PINTURA NO ATERRAMENTO DA CHAVE GERAL. REFORÇAR PINTURA NO ATERRAMENTO ELÉTRICO PRÓXIMO DA ECU TRASEIRO ESQUERDO. | ATERRAMENTO | NÃO
0668B | 125J | Pré Auditoria | Não Conforme | 1207 ¦ PRESENÇA DE TELA DE PROTEÇÃO DO RADIADOR | 0 ¦ Comentário | MONTAR CHAPAS DE PROTEÇÃO DO RADIADOR DEPOIS DA PRÉ AUDITORIA | CHAPAS | NÃO
0668B | 125J | Pré Auditoria | Não Conforme | 1208 ¦ PINTURA | 5 ¦ Menor | PINTURA DANIFICADO NO MOTOR INFERIOR DIREITO PRÓXIMO DA TAMPA DO CÁRTER. PINTURA ESCORRIDO NO CÁRTER DO MOTOR DO LADO DIREITO. | MOTOR | NÃO
0668B | 125J | Pré Auditoria | Não Conforme | 0102 ¦ VERIFICAR ITENS FALTANTES | 0 ¦ Comentário | FALTA KIT DO FREIO. | FREIO | NÃO
0668B | 125J | Pré Auditoria | Não Conforme | 0803 ¦ FUNCIONAMENTO DO LIMPADOR DE PARA BRISAS | 1 ¦ Incidental | NÃO SAI ÁGUA DO ESGUICHO DO LIMPADOR DE PARABRISA. | ESGUICHO | NÃO
0668B | 125J | Pré Auditoria | Não Conforme | 0704 ¦ CILINDRO DE ABERTURA E FECHAMENTO DO ALIN COM FUNCIONAMENTO ADEQUADO | 5 ¦ Menor | CILINDRO DO ALIN DIREITO FECHANDO SOZINHO. | CILINDRO | NÃO
0668B | 125J | Pré Auditoria | Não Conforme | 1301 ¦ ALINHAMENTO DA DIREÇÃO (135MM DE HASTE DO CILINDRO DE DIREÇÃO) | 1 ¦ Incidental | PINTURA DANIFICADO NO CILINDRO DE DIREÇÃO DIREITO. PINTURA DANIFICADO NA CONEXÃO DO CILINDRO DE DIREÇÃO DIREITO. PINTURA DANIFICADO NO CILINDRO DE DIREÇÃO ESQUERDO. | CILINDRO | NÃO
0668B | 125J | Pré Auditoria | Não Conforme | 1304 ¦ UNIÃO ROSCADA CILINDRO DE ABERTURA DE BITOLA MÁXIMO 27,5MM | 1 ¦ Incidental | PINTURA DANIFICADO NO CILINDRO DA BITOLA TRASEIRA DIREITO. | CILINDRO | NÃO
0668B | 125J | Pré Auditoria | Não Conforme | 1307 ¦ NÍVEL DE ÓLEO DO TANQUE CIRCUITO LEVE (ATÉ 10MM ABAIXO DO MÁXIMO) | 5 ¦ Menor | PINTURA DANIFICADO NOS APOIOS DO TANQUE DE CIRCUITO LEVE. | TANQUE DE CIRCUITO LEVE | NÃO
0668B | 125J | Pré Auditoria | Não Conforme | 1310 ¦ PRESENÇA DA VÁLVULA REGULADORA DE VAZÃO DO CILINDRO 45° | 1 ¦ Incidental | REFORÇAR PINTURA NAS CONEXÕES DO CILINDRO 45° ESQUERDO E DIREITO | CILINDRO | NÃO
0668B | 125J | Pré Auditoria | Não Conforme | 1311 ¦ AUSÊNCIA DE OXIDAÇÃO NOS BLOCOS, CONEXÕES E TERMINAIS DAS MANGUEIRAS | 1 ¦ Incidental | REFORÇAR PINTURA NAS CONEXÕES DO CILINDRO DA BARRA. | CILINDRO | NÃO
0668B | 125J | Pré Auditoria | Não Conforme | 1406 ¦ FIXAÇÃO DO CONO MISTURADOR | 5 ¦ Menor | PINTURA DANIFICADO NO SUPORTE DO CONO MISTURADOR PRÓXIMO DA TRAVA. PINTURA DANIFICADO NO SUPORTE ARTICULADO DO CONO MISTURADOR SUPERIOR E INFERIOR. | SUPORTE DO CONO MISTURADOR | NÃO
0668B | 125J | Pré Auditoria | Não Conforme | 1302 ¦ UNIÃO ROSCADA CILINDRO DE ABERTURA E FECHAMENTO DE BARRA MÁXIMO 10MM | 5 ¦ Menor | FALTA APERTO NO CILINDRO DA BARRA PRINCIPAL DIREITO | CILINDRO FROUXO | NÃO
0668B | 125J | Pré Auditoria | Não Conforme | 1506 ¦ PARTE EXTERNA DO QUADRO | 5 ¦ Menor | PINTURA DANIFICADO NO QUADRO DO LADO ESQUERDO. PINTURA DANIFICADO NA TRAVESSA DO TECNIL DO QUADRO. PINTURA DANIFICADO NO QUADRO DO LADO DIREITO PRÓXIMO DAS MANGUEIRAS DE PULVERIZAÇÃO. PINTURA DANIFICADO NO SUPORTE DO PINO TRAVA QUADRO DO LADO DIREITO. | QUADRO EXTERNO | NÃO
0668B | 125J | Pré Auditoria | Não Conforme | 1601 ¦ REFORÇOS DA BARRA | 5 ¦ Menor | PINTURA DANIFICADO NO REFORÇO DA BARRA INTERMEDIÁRIO ESQUERDO. PINTURA DANIFICADO NO REFORÇO DA BARRA PRINCIPAL ESQUERDO. PINTURA DANIFICADO NO SUPORTE DO PINO PRINCIPAL NO REFORÇO DA BARRA. PINTURA DANIFICADO NO REFORÇO DA BARRA PRINCIPAL DIREITO. | REFORÇO DA BARRA | NÃO
0668B | 125J | Pré Auditoria | Não Conforme | 1604 ¦ SOLDAS DAS TRELIÇAS DAS BARRAS | 1 ¦ Incidental | 1° TRELIÇA PARTINDO DA BISAGRA ESQUERDO ESTÁ TORTO. | TRELIÇA | NÃO
0668B | 125J | Pré Auditoria | Não Conforme | 1605 ¦ ACABAMENTO ADEQUADO PARA A UNIÃO DE TUBOS | 1 ¦ Incidental | MELHORAR ACABAMENTO DO SELANTE NA BARRA PRINCIPAL ESQUERDO. | BARRA | NÃO
0668B | 125J | Pré Auditoria | Não Conforme | 1607 ¦ PINTURA BARRA GRANDE ESQUERDA | 5 ¦ Menor | PINTURA DANIFICADO NA BARRA PRINCIPAL ESQUERDO DA 1° ATÉ 3° TRELIÇA SUPERIOR PARTINDO DA BISAGRA. PINTURA DANIFICADO NA BARRA PRINCIPAL ESQUERDO PRÓXIMO DO REFORÇO. PINTURA DANIFICADO NA 6° E 15° TRELIÇA DA BARRA PRINCIPAL ESQUERDO PARTINDO DA BISAGRA. PINTURA DANIFICADO NA BARRA PRINCIPAL ESQUERDO PRÓXIMO DO REFORÇO. REFORÇAR PINTURA NA BARRA PRINCIPAL ESQUERDO DO LADO INFERIOR. | BARRA PRINCIPAL ESQUERDO | NÃO
0668B | 125J | Pré Auditoria | Não Conforme | 1409 ¦ OUTRAS OBSERVAÇÕES | 1 ¦ Incidental | FALTA ADESIVO REFLETIVO NA PONTEIRA ESQUERDO E DIREITO. | ADESIVO | NÃO
0668B | 125J | Pré Auditoria | Não Conforme | 1609 ¦ PINTURA BARRA INTERMEDIÁRIA E ALIN ESQUERDO | 5 ¦ Menor | PINTURA DANIFICADO NA PONTEIRA ESQUERDO PRÓXIMO DO 2° BICO. PINTURA DANIFICADO NO PINO SAFE ESQUERDO. PINTURA DANIFICADO NA BARRA INTERMEDIÁRIO ESQUERDO PRÓXIMO DO REFORÇO. | PONTEIRA E BARRA INTERMEDIÁRIO ESQUERDO | NÃO
0668B | 125J | Pré Auditoria | Não Conforme | 1612 ¦ TESTAR DESNUQUE DO ALIN | 5 ¦ Menor | PINTURA DANIFICADO NA EXTREMIDADE DA PONTEIRA COM A BARRA INTERMEDIÁRIO ESQUERDO E DIREITO. | BARRA | NÃO
0668B | 125J | Pré Auditoria | Não Conforme | 1402 ¦ ROTEAMENTO DAS MANGUEIRAS DE PULVERIZAÇÃO | 5 ¦ Menor | MANGUEIRA DA PULVERIZAÇÃO NA BARRA PRINCIPAL ESQUERDO ESTÁ SOLTA. | ROTEAMENTO | NÃO
0668B | 125J | Pré Auditoria | Não Conforme | 1608 ¦ PINTURA BARRA GRANDE DIREITA | 5 ¦ Menor | MELHORAR ACABAMENTO NA BARRA PRINCIPAL DIREITO DO LADO SUPERIOR NO REFORÇO. PINTURA DANIFICADO NA BARRA PRINCIPAL DIREITO PRÓXIMO DO DESCANSO DE BARRA. PINTURA DANIFICADO NA BARRA PRINCIPAL DIREITO PRÓXIMO DA MOLA DA BARRA INTERMEDIÁRIO E PONTEIRA. PINTURA DANIFICADO NA BARRA PRINCIPAL DIREITO PRÓXIMO DA 2° TRELIÇA PARTINDO DA BISAGRA. PINTURA DANIFICADO NA 8° E 15° TRELIÇA DA BARRA PRINCIPAL DIREITO PARTINDO DA BISAGRA. PINTURA DANIFICADO NA BARRA PRINCIPAL DIREITO DO LADO INFERIOR PRÓXIMO DO REFORÇO. | BARRA PRINCIPAL DIREITO | NÃO
0668B | 125J | Pré Auditoria | Não Conforme | 1603 ¦ BARRAS SEM TRINCAS | 1 ¦ Incidental | ACABAMENTO RUIM NO REFORÇO DA BARRA PRINCIPAL DIREITO. | BARRA | NÃO
0668B | 125J | Pré Auditoria | Não Conforme | 1610 ¦ PINTURA BARRA INTERMEDIÁRIA E ALIN DIREITO | 5 ¦ Menor | PINTURA DANIFICADO NO SUPORTE DO PINO SAFE DIREITO. PINTURA ESCORRIDO NO SUPORTE DA MOLA NA PONTEIRA. PINTURA DANIFICADO NA BARRA INTERMEDIÁRIO DIREITO PRÓXIMO DO 4° SUPORTE DA LINHA DE PULVERIZAÇÃO. PINTURA DANIFICADO NA BARRA INTERMEDIÁRIO ESQUERDO PRÓXIMO DA TESOURA. | PONTEIRA E BARRA INTERMEDIÁRIO DIREITO | NÃO
0668B | 125J | Pré Auditoria | Não Conforme | 1505 ¦ PARTE INTERNA DO QUADRO | 5 ¦ Menor | PINTURA DANIFICADO NA BIELA ESQUERDO INTERNO DO QUADRO. PINTURA DANIFICADO NO REFORÇO DO QUADRO INTERNO DIREITO. PINTURA DANIFICADO NO QUADRO PRÓXIMO DO PINO DO CILINDRO TRAVA QUADRO. | QUADRO | NÃO
0668B | 125J | Pré Auditoria | Não Conforme | 1501 ¦ INTEGRIDADE DOS ELASTÔMEROS DAS MOLAS DO QUADRO | 5 ¦ Menor | PINTURA DANIFICADO NO QUADRO PRÓXIMO DO REFORÇO INFERIOR DO CILINDRO DO QUADRO. PINTURA DANIFICADO NO SUPORTE DO CILINDRO DO QUADRO INFERIOR. MELHORAR ACABAMENTO NO SUPORTE DA SEÇÕES DO LADO DIREITO INFERIOR. PINTURA DANIFICADO NO QUADRO INFERIOR ESQUERDO PRÓXIMO DO APOIO NO CHASSI. | QUADRO | NÃO
0663B | 120J | Auditoria | Conforme Com OBS | 0601 ¦ ALTA E BAIXA COM VELOCIDADES ADEQUADAS (HYDRA 12 A 13KM/H E ORION 16 A 19KM/H) | Não Informada | VELOCIDADE TARTARUGA: 13 KM/H. VELOCIDADE LEBRE SEM ESPAÇO SEGURO PARA TESTE. |  | NÃO
0668B | 125J | Pré Auditoria | Não Conforme | 1507 ¦ OUTRAS OBSERVAÇÕES | 5 ¦ Menor | PINTURA DANIFICADO NO TUBO DO QUADRO ESQUERDO E DIREITO. PINTURA DANIFICADO NO QUADRO INFERIOR PRÓXIMO DO 1° SUPORTE DA LINHA DE PULVERIZAÇÃO. PINTURA DANIFICADO NO REFORÇO DO CILINDRO DO QUADRO. PINTURA DANIFICADO NO SUPORTE INFERIOR DO PINO. | QUADRO INFERIOR | NÃO
0663B | 120J | Auditoria | Não Conforme | 0802 ¦ SEM GOTEIRAS ORIUNDAS DE CONDENSAÇÃO DO AR CONDICIONADO | 1 ¦ Incidental | FALTAM MANGUEIRAS DO DRENO DA CONDENSADORA DO AR CONDICIONADO. | AR CONDICIONADO | NÃO
0668B | 125J | Pré Auditoria | Não Conforme | 1308 ¦ INTEGRIDADE DOS CILINDROS EM GERAL | 5 ¦ Menor | PINTURA DANIFICADO NO CILINDRO DO ALIN ESQUERDO. | CILINDRO | NÃO
0668B | 125J | Pré Auditoria | Não Conforme | 1613 ¦ OUTRAS OBSERVAÇÕES | 5 ¦ Menor | REFORÇAR PINTURA NAS TESOURA DA BARRA. | BARRA | NÃO
0668B | 125J | Pré Auditoria | Não Conforme | 1801 ¦ CHASSI SEM TRINCAS | 1 ¦ Incidental | PINTURA DANIFICADO NOS TENSORES. | TENSORES | NÃO
0668B | 125J | Pré Auditoria | Não Conforme | 1802 ¦ APERTO DAS PORCAS DOS TENSORES | 1 ¦ Incidental | PINTURA DANIFICADO NAS PORCAS DOS TENSORES. | PORCAS DOS TENSORES | NÃO
0668B | 125J | Pré Auditoria | Não Conforme | 1803 ¦ ALINHAMENTO DA PASSARELA | 1 ¦ Incidental | PINTURA DANIFICADO NA PASSARELA PRÓXIMO DA BASE DA ESCADA. | CORRIMÃO | NÃO
0668B | 125J | Pré Auditoria | Não Conforme | 1807 ¦ ALINHAMENTO DOS CORRIMÃOS | 5 ¦ Menor | CORRIMÃO TRASEIRO DO TANQUE DE PRODUTO ESTÁ AMASSADO DO LADO INFERIOR. | CORRIMÃO | NÃO
0663B | 120J | Auditoria | Conforme Com OBS | 0302 ¦ PRESSÃO DA BOMBA DE MOVIMENTOS 140 A 160 BAR | Não Informada | PRESSÃO BLOCO 2+1: 150 BAR. |  | NÃO
0663B | 120J | Auditoria | Conforme Com OBS | 0303 ¦ PRESSÃO DA BOMBA DE PULVERIZAÇÃO 140 A 160 BAR | Não Informada | PRESSÃO BLOCO PULVERIZAÇÃO: 140 BAR. |  | NÃO
0668B | 125J | Pré Auditoria | Não Conforme | 1804 ¦ RÓTULAS DOS TENSORES SEM FOLGA | 1 ¦ Incidental | PINTURA DANIFICADO NA RÓTULA DO TENSOR TRASEIRO ESQUERDO INFERIOR NO SUPORTE DO CHASSI. PINTURA DANIFICADO NA RÓTULA DO TENSOR DIANTEIRO ESQUERDO INFERIOR NO CHASSI. | RÓTULA | NÃO
0668B | 125J | Pré Auditoria | Não Conforme | 1805 ¦ AMORTECEDORES | 1 ¦ Incidental | PINTURA DANIFICADO NO AMORTECEDOR DIANTEIRO DIREITO. | AMORTECEDOR | NÃO
0668B | 125J | Pré Auditoria | Não Conforme | 1908 ¦ TANQUE DE ÁGUA LIMPA | 1 ¦ Incidental | PINTURA DANIFICADO NO SUPORTE DO TANQUE DE ÁGUA LIMPA ESQUERDO E DIREITO | TANQUE DE ÁGUA LIMPA | NÃO
0668B | 125J | Pré Auditoria | Não Conforme | 1806 ¦ PINTURA | 5 ¦ Menor | PINTURA ESCORRIDO NO CHASSI PRÓXIMO DO REFORÇO DO APÓIO TRASEIRO ESQUERDO DO MOTOR. PINTURA DANIFICADO NO APOIO TRASEIRO ESQUERDO DO MOTOR. PINTURA DANIFICADO NO SUPORTE DOS TENSORES TRASEIRO DIREITO NO CHASSI. | CHASSI | NÃO
0668B | 125J | Pré Auditoria | Não Conforme | 2001 ¦ APERTO DAS TAMPAS DOS REGISTROS ROSCADOS | 5 ¦ Menor | PINTURA DANIFICADO NO REGISTRO ROSCADO DIANTEIRO ESQUERDO E DIREITO INFERIOR. PINTURA DANIFICADO NO REGISTRO ROSCADO TRASEIRO DIREITO. | REGISTRO ROSCADO | NÃO
0668B | 125J | Pré Auditoria | Não Conforme | 0112 ¦ OUTRAS OBSERVAÇÕES | 0 ¦ Comentário | FALTA BOMBA DE CARGA | BOMBA DE CARGA | NÃO
0668B | 125J | Pré Auditoria | Não Conforme | 2010 ¦ PINTURA | 5 ¦ Menor | PINTURA DANIFICADO NO EIXO DIANTEIRO PRÓXIMO DAS BAIXADA. PINTURA DANIFICADO NO BRAÇO EXTENSIVO DIANTEIRO ESQUERDO. PINTURA DANIFICADO NO SUPORTE DO CILINDRO DE DIREÇÃO DIREITO NA BAIXADA. | EIXO BAIXADA | NÃO
0668B | 125J | Pré Auditoria | Não Conforme | 2011 ¦ OUTRAS OBSERVAÇÕES | 5 ¦ Menor | PINTURA DANIFICADO NO SUPORTE DO BLOCO DE TRANSMISSÃO TRASEIRO. PINTURA DANIFICADO NO SUPORTE DO TENSOR TRASEIRO ESQUERDO. | EIXO BAIXADA | NÃO
0668B | 125J | Pré Auditoria | Não Conforme | 1701 ¦ CORDÃO DE SOLDA SEM FALHAS | 5 ¦ Menor | FALTA CORDÃO DE SOLDA NO SUPORTE DO TENSOR TRASEIRO TRANSVERSAL COM SUPORTE DO PULMÃO TRASEIRO DIREITO. | SOLDA | NÃO
0668B | 125J | Pré Auditoria | Não Conforme | 2003 ¦ ALINHAMENTO DA BAIXADA | 5 ¦ Menor | FALTA OS SUPORTE DA RÉGUA DA BITOLA DIANTEIRA ESQUERDO E DIREITO. | BAIXADAS | NÃO
0668B | 125J | Pré Auditoria | Não Conforme | 2106 ¦ PINTURA | 1 ¦ Incidental | PINTURA DANIFICADO NA LATERAL DIREITO DA ESCADA PRÓXIMO DO 1° DEGRAU. PINTURA DANIFICADO NOS PINOS ARTICULADO DA ESCADA. REFORÇAR PINTURA NAS CONEXÕES DO CILINDRO DA ESCADA. | ESCADA | NÃO
0668B | 125J | Pré Auditoria | Não Conforme | 2113 ¦ OUTRAS OBSERVAÇÕES | 0 ¦ Comentário | PINTURA DANIFICADO NO CHASSI ONDE FICAVA OS APOIOS DO CARRINHO DE PINTURA. PINTURA DANIFICADO NOS EIXOS ONDE FICAVA OS APOIOS DO CAVALETE. PINTURA DANIFICADO NA PASSARELA ONDE FICAVA OS APOIOS DO CARRINHO DE PINTURA. | PROCESSO | NÃO
0668B | 125J | Pré Auditoria | Não Conforme | 1401 ¦ FIXAÇÃO DAS MANGUEIRAS DO INTERIOR DO TANQUE | 1 ¦ Incidental | MANGUEIRA DENTRO DO TANQUE DE PRODUTO SOLTO. | ROTEAMENTO | NÃO
0668B | 125J | Pré Auditoria | Não Conforme | 1404 ¦ FIXAÇÃO DO TANQUE DE PRODUTO (FIXADORES, CINTA E PROTEÇÕES) | 1 ¦ Incidental | SUJEIRA NO TANQUE DE PRODUTO. PRÓXIMO DA TAMPA PRINCIPAL. | TANQUE DE PRODUTO | NÃO
0668B | 125J | Pré Auditoria | Não Conforme | 0801 ¦ AR CONDICIONADO FUNCIONANDO (REFRIGERAÇÃO E VELOCIDADES) | 1 ¦ Incidental | FALTA AS MANGUEIRAS DE SAÍDA DA ÁGUA DO AR CONDICIONADO | AR CONDICIONADO | NÃO
0663B | 120J | Auditoria | Conforme Com OBS | 0301 ¦ PRESSÃO DA BOMBA DE TRANSMISSÃO DE 370 A 390 BAR | Não Informada | PRESSÃO BLOCO DIANTEIRO TPA/TPB: 400/380 BAR. PRESSÃO BLOCO TRASEIRO TPA/TPB: 380/370 BAR. |  | NÃO
0663B | 120J | Auditoria | Não Conforme | 1606 ¦ ALINHAMENTO DAS BARRAS | 1 ¦ Incidental | BARRAMENTO DIREITO/ESQUERDO LEVEMENTE PARA TRÁS. | BARRAS | NÃO
0663B | 120J | Auditoria | Não Conforme | 1808 ¦ OUTRAS OBSERVAÇÕES | 1 ¦ Incidental | PINOS DA ARTICULAÇÃO DA ESCADA COM FOLGA E VIBRANDO A ESCADA. | ESCADA CABINE | NÃO
0663B | 120J | Auditoria | Não Conforme | 0423 ¦ ORBITROL | 10 ¦ Maior | VAZAMENTO NA CONEXÃO DA LATERAL DIREITA DO ORBITROL DA COLUNA DE DIREÇÃO. | ORBITROL | NÃO
0663B | 120J | Auditoria | Não Conforme | 1505 ¦ PARTE INTERNA DO QUADRO | 1 ¦ Incidental | PRESENÇA DE LIMALHA DE FERRO NA TRAVESSA SUPERIOR DO QUADRO BASCULANTE (ATRÁS DO SUPORTE DA CRUZETA DO CILINDRO ABRE BARRA DIREITA). | QUADRO TRASEIRO | NÃO
0663B | 120J | Auditoria | Não Conforme | 1506 ¦ PARTE EXTERNA DO QUADRO | 1 ¦ Incidental | REFORÇAR PINTURA NA TRAVA DIREITA/ESQUERDA DO QUADRO BASCULANTE. | QUADRO TRASEIRO | NÃO
0663B | 120J | Auditoria | Não Conforme | 1607 ¦ PINTURA BARRA GRANDE ESQUERDA | 1 ¦ Incidental | APLICAR SELANTE NO SUPORTE DO CILINDRO 45° FIXO NA BARRA PRINCIPAL DIREITA/ESQUERDA. OXIDAÇÃO NA PARTE INFERIOR DE ALGUMAS TRELIÇAS NA BARRA PRINCIPAL DIREITA/ESQUERDA. OXIDAÇÃO NA PARTE INTERNA DO REFORÇO DA BARRA PRINCIPAL | BARRA PRINCIPAL | NÃO
0663B | 120J | Auditoria | Não Conforme | 1609 ¦ PINTURA BARRA INTERMEDIÁRIA E ALIN ESQUERDO | 1 ¦ Incidental | OXIDAÇÃO NA PARTE INTERNA DO REFORÇO DA BARRA INTERMEDIÁRIA ESQUERDA (LADO DA ARTICULAÇÃO COM A BARRA PRINCIPAL). OXIDAÇÃO NA PARTE INTERNA DO REFORÇO DA PONTEIRA ESQUERDA. | BARRA INTERMEDIÁRIA ESQUERDA | NÃO
0663B | 120J | Auditoria | Conforme Com OBS | 2112 ¦ REALIZAR A EQUALIZAÇÃO DO EQUIPAMENTO | Não Informada | EQUALIZAÇÃO CONFIGURADA EM 20 DE CORRENTE MÍNIMA PARA MARCHA FRENTE NO EIXO FRONTAL E 25 DE CORRENTE MÍNIMA PARA MARCHA FRENTE NO EIXO TRASEIRO. |  | NÃO
0663B | 120J | Auditoria | Não Conforme | 0822 ¦ OUTRAS OBSERVAÇÕES | 1 ¦ Incidental | MELHORAR ROTEAMENTO DO CHICOTE ELÉTRICO DA VÁLVULA GERAL E REGULADORA PASSANDO POR BAIXO DA MANGUEIRA DE PULVERIZAÇÃO. | CHICOTE ELÉTRICO | NÃO
0663B | 120J | Auditoria | Não Conforme | 1305 ¦ ROTEAMENTO DAS MANGUEIRAS HIDRÁULICAS | 1 ¦ Incidental | MANGUEIRA HIDRÁULICA DO FREIO A DISCO DIANTEIRO MUITO LONGA. | MANGUEIRA HIDRÁULICA | NÃO
0663B | 120J | Auditoria | Não Conforme | 1802 ¦ APERTO DAS PORCAS DOS TENSORES | 0 ¦ Comentário | PORCA SOLTA DO TENSOR DIANTEIRO ESQUERDO SUPERIOR (LADO DE TRÁS)(SEM ACESSO PARA CHAVE). | PORCA DO TENSOR | NÃO
0663B | 120J | Auditoria | Não Conforme | 2003 ¦ ALINHAMENTO DA BAIXADA | 1 ¦ Incidental | BAIXADA DIANTEIRA DIREITA LEVEMENTE PARA TRÁS. | BAIXADA | NÃO
0663B | 120J | Auditoria | Não Conforme | 2007 ¦ ALTURA DOS PULMÕES DE 230MM A 250MM | 0 ¦ Comentário | PULMÃO DIANTEIRO DIR/ESQ COM 220MM DE ALTURA. PULMÃO TRASEIRO DIR/ESQ COM 240/225MM DE ALTURA. | PULMÃO | NÃO
0663B | 120J | Auditoria | Não Conforme | 2010 ¦ PINTURA | 1 ¦ Incidental | OXIDAÇÃO ENTRE O SUPORTE DO TENSOR E A BASE DO PULMÃO ESQUERDO NO EIXO DIANTEIRO. OXIDAÇÃO NA PARTE INTERNA DO SUPORTE INFERIOR ESQUERDO DO TENSOR NO EIXO DIANTEIRO. | EIXO DIANTEIRO | NÃO
0663B | 120J | Auditoria | Não Conforme | 2107 ¦ ABRIDORES DE LINHA E KIT EXTRA SEPARADOS | 0 ¦ Comentário | FALTAM ABRIDORES DE LINHA E KIT EXTRA. | ACESSÓRIOS | NÃO
0663B | 120J | Auditoria | Não Conforme | 0419 ¦ CILINDROS | 10 ¦ Maior | VAZAMENTO NA CONEXÃO DA MANGUEIRA HIDRÁULICA COM O CILINDRO DE DIREÇÃO DIREITO. | CILINDRO DE DIREÇÃO | NÃO
0661B | 120J | Auditoria | Não Conforme | 0106 ¦ VEDAÇÃO DO TETO E PORTA DA CABINE (TESTE COM ÁGUA) | 5 ¦ Menor | VAZAMENTO DE ÁGUA PELA PARTE SUPERIOR DA ESTRUTURA DA ENTRADA DE PORTA DA CABINE (ACABAMENTO RUIM DO MATERIAL). | CABINE | NÃO
0661B | 120J | Auditoria | Conforme Com OBS | 0110 ¦ CALIBRAÇÃO DO PILOTO | Não Informada | SEM INSTRUÇÕES DE CALIBRAÇÃO DO PILOTO. |  | NÃO
0661B | 120J | Auditoria | Conforme Com OBS | 0504 ¦ OUTRAS OBSERVAÇÕES | Não Informada | SEM INSTRUÇÕES DE OPERAÇÃO DO PILOTO. |  | NÃO
0661B | 120J | Auditoria | Não Conforme | 1212 ¦ OUTRAS OBSERVAÇÕES | 5 ¦ Menor | TAMPA ESQUERDA DO CAPÔ DO MOTOR DESALINHADA. FECHO DA TAMPA ESQUERDA DO CAPÔ DO MOTOR TRAVOU O FUNCIONAMENTO. | CAPÔ DO MOTOR | NÃO
0661B | 120J | Auditoria | Conforme Com OBS | 0601 ¦ ALTA E BAIXA COM VELOCIDADES ADEQUADAS (HYDRA 12 A 13KM/H E ORION 16 A 19KM/H) | Não Informada | VELOCIDADE TARTARUGA EM 13 KM/H. VELOCIDADE LEBRE SEM ESPAÇO SEGURO PARA TESTE. |  | NÃO
0661B | 120J | Auditoria | Conforme Com OBS | 0602 ¦ TESTAR ROTAÇÃO DO MOTOR MÍNIMO 680 A 800 RPM E MÁXIMO 2350 A 2400 RPM | Não Informada | ROTAÇÃO MÍNIMA DO MOTOR EM 800 RPM. ROTAÇÃO MÁXIMA DO MOTOR EM 2.350 RPM. |  | NÃO
0661B | 120J | Auditoria | Não Conforme | 2106 ¦ PINTURA | 1 ¦ Incidental | CHAPA DA CAIXA DE AR LIMPO RISCADA NA PARTE DIANTEIRA EXTERNA ATRÁS DA CABINE. CHAPA DA CAIXA DE AR LIMPO RISCADA NA PARTE INFERIOR DIANTEIRA DO MOTOR.. | PINTURA | NÃO
0661B | 120J | Auditoria | Não Conforme | 1002 ¦ REGISTROS | 10 ¦ Maior | REGISTRO CINCO VIAS PERMITINDO DESAGUE NA POSIÇÃO DE PULVERIZAÇÃO. | REGISTRO CINCO VIAS | NÃO
0661B | 120J | Auditoria | Não Conforme | 1010 ¦ OUTRAS OBSERVAÇÕES | 10 ¦ Maior | PRESENÇA DE LIMALHA DE FERRO NOS PORTA BICOS. | PORTA BICOS | NÃO
0661B | 120J | Auditoria | Não Conforme | 0112 ¦ OUTRAS OBSERVAÇÕES | 1 ¦ Incidental | FALTA MANGUEIRA DE SANGRIA DA CAIXA EVAPORADORA DO AR CONDICIONADO. | AR CONDICIONADO | NÃO
0661B | 120J | Auditoria | Conforme Com OBS | 0301 ¦ PRESSÃO DA BOMBA DE TRANSMISSÃO DE 370 A 390 BAR | Não Informada | PRESSÃO BLOCO DIANTEIRO TPA/TPB: 400/380 BAR. PRESSÃO BLOCO TRASEIRO TPA/TPB: 400/400 BAR. |  | NÃO
0661B | 120J | Auditoria | Conforme Com OBS | 0302 ¦ PRESSÃO DA BOMBA DE MOVIMENTOS 140 A 160 BAR | Não Informada | PRESSÃO BLOCO 2+1: 140 BAR. |  | NÃO
0661B | 120J | Auditoria | Conforme Com OBS | 0303 ¦ PRESSÃO DA BOMBA DE PULVERIZAÇÃO 140 A 160 BAR | Não Informada | PRESSÃO BLOCO PULVERIZAÇÃO: 150 BAR. |  | NÃO
0661B | 120J | Auditoria | Não Conforme | 1806 ¦ PINTURA | 1 ¦ Incidental | PINTURA DANIFICADA NA QUINA DO TENSOR DIANTEIRO ESQUERDO INFERIOR (LADO DE FORA). PINTURA COM FALHA NA ROSCA DO TENSOR TRASEIRO DIREITO SUPERIOR (ACIMA DA BATERIA). RETOCAR PINTURA NO ATERRAMENTO FIXADO NA PARTE INFERIOR DO CHASSI (ACIMA DA BOMBA DE TRANSMISSÃO). OXIDAÇÃO NA PARTE INTERNA DO SUPORTE TRASEIRA ESQUERDO DO MOTOR. OXIDAÇÃO NA PARTE INTERNA DO SUPORTE INFERIOR TRASEIRO DIREITO/ESQUERDO DO TENSOR (LADO FRENTE). | PINTURA | NÃO
0661B | 120J | Auditoria | Não Conforme | 1003 ¦ CONEXÕES | 10 ¦ Maior | VAZAMENTO NA CONEXÃO DE ENTRADA DE ÁGUA DA QUINTA SEÇÃO. | CONEXÃO | NÃO
0669B | 125J | Terminação | Conforme Com OBS | 1211 ¦ CHAPAS DE PROTEÇÃO | Não Informada | APÓS PRÉ AUDITORIA |  | NÃO
0669B | 125J | Terminação | Não Conforme | 1409 ¦ OUTRAS OBSERVAÇÕES | 0 ¦ Comentário | FALTA ABRAÇADEIRAS EM ALGUMAS MANGUEIRAS DA PULVERIZAÇÃO |  | NÃO
0669B | 125J | Terminação | Não Conforme | 1607 ¦ PINTURA BARRA GRANDE ESQUERDA | 0 ¦ Comentário |  |  | NÃO
0669B | 125J | Terminação | Não Conforme | 1608 ¦ PINTURA BARRA GRANDE DIREITA | 0 ¦ Comentário |  |  | NÃO
0669B | 125J | Terminação | Não Conforme | 1609 ¦ PINTURA BARRA INTERMEDIÁRIA E ALIN ESQUERDO | 0 ¦ Comentário |  |  | NÃO
0669B | 125J | Terminação | Não Conforme | 1610 ¦ PINTURA BARRA INTERMEDIÁRIA E ALIN DIREITO | 0 ¦ Comentário |  |  | NÃO
0669B | 125J | Terminação | Não Conforme | 1805 ¦ AMORTECEDORES | 0 ¦ Comentário | PINTURA DANIFICADA NOS 4 AMORTECEDOR |  | NÃO
0669B | 125J | Terminação | Não Conforme | 1806 ¦ PINTURA | 0 ¦ Comentário |  |  | NÃO
0669B | 125J | Terminação | Não Conforme | 2010 ¦ PINTURA | 0 ¦ Comentário |  |  | NÃO
0669B | 125J | Terminação | Não Conforme | 2106 ¦ PINTURA | 0 ¦ Comentário |  |  | NÃO
0669B | 125J | Terminação | Não Conforme | 2107 ¦ ABRIDORES DE LINHA E KIT EXTRA SEPARADOS | 0 ¦ Comentário |  |  | NÃO
0669B | 125J | Pré Auditoria | Conforme Com OBS | 0706 ¦ ABERTURA DE BITOLA TRASEIRA 2790MM A 2810MM | Não Informada |  |  | NÃO
0669B | 125J | Pré Auditoria | Conforme Com OBS | 0707 ¦ ABERTURA DE BITOLA DIANTEIRA 2790MM A 2810MM | Não Informada |  |  | NÃO
0669B | 125J | Pré Auditoria | Conforme Com OBS | 0708 ¦ ABERTURA DE BITOLA DIFERENÇA ENTRE EIXOS MÁXIMO 10MM | Não Informada |  |  | NÃO
0669B | 125J | Pré Auditoria | Conforme Com OBS | 0709 ¦ CONVERGÊNCIA EIXO TRASEIRO DIFERENÇA ENTRE A MEDIÇÃO PARALELA E EM “X” MÁXIMO 20MM. | Não Informada |  |  | NÃO
0669B | 125J | Pré Auditoria | Conforme Com OBS | 0710 ¦ CONVERGÊNCIA EIXO DIANTEIRO DIFERENÇA ENTRE A MEDIÇÃO PARALELA E EM “X” MÁXIMO 15MM. | Não Informada |  |  | NÃO
0669B | 125J | Pré Auditoria | Não Conforme | 0713 ¦ CILINDRO TRAVA BASCULANTE | 1 ¦ Incidental | RETOCAR PINTURA NAS CONEXÕES DO CILINDRO DO TRAVA QUADRO. | CILINDRO | NÃO
0669B | 125J | Pré Auditoria | Não Conforme | 0111 ¦ TESTAR PINO TRAVA DO QUADRO E DAS BARRAS | 1 ¦ Incidental | FALTA TRAVA DA BARRA | TRAVA DA BARRA | NÃO
0669B | 125J | Pré Auditoria | Não Conforme | 1103 ¦ ATERRAMENTOS (CHAVE GERAL, MOTOR DE PARTIDA E SUBTETO CABINE) | 1 ¦ Incidental | RETOCAR PINTURA NO ATERRAMENTO ELÉTRICO PRÓXIMO DO TANQUE DE ÁGUA LIMPA. RETOCAR PINTURA NO ATERRAMENTO NO CRUZEIRO DIANTEIRO DO LADO DIREITO. RETOCAR PINTURA NO ATERRAMENTO DA CHAVE GERAL. RETOCAR PINTURA NO ATERRAMENTO ELÉTRICO PRÓXIMO DA ECU TRASEIRO. | ATERRAMENTO | NÃO
0669B | 125J | Pré Auditoria | Não Conforme | 1207 ¦ PRESENÇA DE TELA DE PROTEÇÃO DO RADIADOR | 0 ¦ Comentário | MONTAR CHAPAS DE PROTEÇÃO INFERIOR DO RADIADOR. | CHAPAS | NÃO
0669B | 125J | Pré Auditoria | Não Conforme | 1210 ¦ FECHADURA DO CAPÔ | 1 ¦ Incidental | CHAVE NÃO GIRA PARA TRAVA A TAMPA DO CAPÔ DO LADO ESQUERDO. | CAPÔ | NÃO
0669B | 125J | Pré Auditoria | Não Conforme | 1302 ¦ UNIÃO ROSCADA CILINDRO DE ABERTURA E FECHAMENTO DE BARRA MÁXIMO 10MM | 1 ¦ Incidental | PINTURA DANIFICADO NO CILINDRO DA BARRA PRINCIPAL ESQUERDO. REFORÇAR PINTURA NAS CONEXÕES DO CILINDRO DA BARRA. | CILINDRO | NÃO
0669B | 125J | Pré Auditoria | Não Conforme | 1304 ¦ UNIÃO ROSCADA CILINDRO DE ABERTURA DE BITOLA MÁXIMO 27,5MM | 1 ¦ Incidental | PINTURA DANIFICADO NO CILINDRO DA BITOLA TRASEIRA ESQUERDO. | CILINDRO | NÃO
0669B | 125J | Pré Auditoria | Não Conforme | 1306 ¦ NÍVEL DE ÓLEO DO TANQUE CIRCUITO PESADO (ATÉ 10MM ABAIXO DO MÁXIMO) | 1 ¦ Incidental | PINTURA DANIFICADO NO TANQUE DE CIRCUITO PESADO DO LADO INFERIOR. | TANQUE DE CIRCUITO PESADO | NÃO
0669B | 125J | Pré Auditoria | Não Conforme | 1307 ¦ NÍVEL DE ÓLEO DO TANQUE CIRCUITO LEVE (ATÉ 10MM ABAIXO DO MÁXIMO) | 1 ¦ Incidental | PINTURA DANIFICADO NOS APOIOS DO TANQUE DE CIRCUITO LEVE. PINTURA DANIFICADO NO TANQUE DE CIRCUITO LEVE DO LADO INFERIOR. | TANQUE DE CIRCUITO LEVE | NÃO
0669B | 125J | Pré Auditoria | Não Conforme | 1310 ¦ PRESENÇA DA VÁLVULA REGULADORA DE VAZÃO DO CILINDRO 45° | 1 ¦ Incidental | REFORÇAR PINTURA NAS CONEXÕES DO CILINDRO 45° | CILINDRO | NÃO
0669B | 125J | Pré Auditoria | Não Conforme | 1407 ¦ PRESENÇA DOS PORTA BICOS | 1 ¦ Incidental | BICOS DA LINHA DE PULVERIZAÇÃO NO QUADRO, ESTÃO DESALINHADO | BICOS | NÃO
0669B | 125J | Pré Auditoria | Não Conforme | 1406 ¦ FIXAÇÃO DO CONO MISTURADOR | 5 ¦ Menor | PINTURA DANIFICADO NO SUPORTE DO CONO MISTURADOR PRÓXIMO DA TRAVA. PINTURA DANIFICADO NO SUPORTE ARTICULADO DO CONO MISTURADOR SUPERIOR E INFERIOR. | SUPORTE DO CONO MISTURADOR | NÃO
0669B | 125J | Pré Auditoria | Não Conforme | 1506 ¦ PARTE EXTERNA DO QUADRO | 5 ¦ Menor | PINTURA DANIFICADO NO QUADRO DO LADO ESQUERDO. PINTURA DANIFICADO NO QUADRO PRÓXIMO DO 2° SUPORTE DA LINHA DE PULVERIZAÇÃO. REFORÇAR PINTURA NA TRAVESSA DO TECNIL DO QUADRO DO LADO DIREITO. PINTURA DANIFICADO NO SUPORTE DO PINO TRAVA QUADRO DO LADO DIREITO. PINTURA DANIFICADO NO SUPORTE DO PINO DO TRAVA QUADRO INFERIOR. | QUADRO | NÃO
0669B | 125J | Pré Auditoria | Não Conforme | 1505 ¦ PARTE INTERNA DO QUADRO | 5 ¦ Menor | REFORÇAR PINTURA NO QUADRO PRÓXIMO DA BIELA DIREITO SUPERIOR. PINTURA DANIFICADO NO QUADRO INTERNO ESQUERDO PRÓXIMO DO TECNIL. PINTURA DANIFICADO NO REFORÇO INTERNO ESQUERDO DO QUADRO. PINTURA DANIFICADO NO QUADRO INFERIOR PRÓXIMO DO PINO ESQUERDO DO CILINDRO TRAVA QUADRO. | QUADRO | NÃO
0669B | 125J | Pré Auditoria | Não Conforme | 1501 ¦ INTEGRIDADE DOS ELASTÔMEROS DAS MOLAS DO QUADRO | 5 ¦ Menor | PINTURA DANIFICADO NO QUADRO INTERNO PRÓXIMO DO REFORÇO DO CILINDRO DO QUADRO. PINTURA DANIFICADO NO EIXO INFERIOR DO CILINDRO DO QUADRO. PINTURA DANIFICADO NA BANDEJA DIREITO DO QUADRO. | QUADRO | NÃO
0669B | 125J | Pré Auditoria | Não Conforme | 1601 ¦ REFORÇOS DA BARRA | 5 ¦ Menor | PINTURA DANIFICADO NO REFORÇO DA BARRA INTERMEDIÁRIO ESQUERDO. PINTURA DANIFICADO NO REFORÇO DA BARRA PRINCIPAL ESQUERDO. REFORÇAR PINTURA NÓS SUPORTE DO PINO PRINCIPAL NO REFORÇO DA BARRA. | REFORÇO DA BARRA | NÃO
0669B | 125J | Pré Auditoria | Não Conforme | 1602 ¦ BISAGRAS SEM TRINCAS | 1 ¦ Incidental | PINTURA DANIFICADO NA BISAGRA DIREITO. | BISAGRA | NÃO
0669B | 125J | Pré Auditoria | Não Conforme | 1603 ¦ BARRAS SEM TRINCAS | 5 ¦ Menor | PINTURA DANIFICADO NO REFORÇO DA BARRA INTERMEDIÁRIO DIREITO. REFORÇAR PINTURA NO SUPORTE DO PINO PRINCIPAL NO REFORÇO DA BARRA. | REFORÇO DA BARRA | NÃO
0669B | 125J | Pré Auditoria | Não Conforme | 1604 ¦ SOLDAS DAS TRELIÇAS DAS BARRAS | 5 ¦ Menor | TRELIÇA TORTA PRÓXIMO DO REFORÇO NA BARRA PRINCIPAL ESQUERDO. | TRELIÇA TORTA | NÃO
0669B | 125J | Pré Auditoria | Não Conforme | 1607 ¦ PINTURA BARRA GRANDE ESQUERDA | 5 ¦ Menor | REFORÇAR PINTURA NO SUPORTE DO CILINDRO 45° ESQUERDO NA BARRA. PINTURA DANIFICADO NA 8° E 15° TRELIÇA DA BARRA PRINCIPAL ESQUERDO PARTINDO DA BISAGRA. PINTURA DANIFICADO NA BARRA PRINCIPAL ESQUERDO DO LADO INFERIOR PRÓXIMO DO REFORÇO. | BARRA PRINCIPAL ESQUERDO | NÃO
0669B | 125J | Pré Auditoria | Não Conforme | 1703 ¦ SEM RESPINGOS DE SOLDA | 1 ¦ Incidental | RESPINGO DE SOLDA NA BARRA PRINCIPAL ESQUERDO PRÓXIMO DA 8° TRELIÇA PARTINDO DA BISAGRA. | RESPINGO DE SOLDA. | NÃO
0669B | 125J | Pré Auditoria | Não Conforme | 1609 ¦ PINTURA BARRA INTERMEDIÁRIA E ALIN ESQUERDO | 5 ¦ Menor | PINTURA DANIFICADO NA PONTA DA PONTEIRA ESQUERDO. PINTURA DANIFICADO NO SUPORTE DO PINO SAFE ESQUERDO. PINTURA DANIFICADO NA BARRA INTERMEDIÁRIO ESQUERDO PRÓXIMO DO REFORÇO. | PONTEIRA E BARRA INTERMEDIÁRIO ESQUERDO | NÃO
0669B | 125J | Pré Auditoria | Não Conforme | 0112 ¦ OUTRAS OBSERVAÇÕES | 1 ¦ Incidental | FALTA ADESIVO REFLETIVO NA PONTEIRA ESQUERDO E DIREITO PRESENÇA DE BOLHAS NO ADESIVO REFLETIVO NA PONTEIRA ESQUERDO. | ADESIVOS | NÃO
0669B | 125J | Pré Auditoria | Não Conforme | 1608 ¦ PINTURA BARRA GRANDE DIREITA | 5 ¦ Menor | PINTURA DANIFICADO NA BARRA PRINCIPAL DIREITO PRÓXIMO DA 2° TRELIÇA. PINTURA DANIFICADO NO DESCANSO DE BARRA DIREITO. PINTURA DANIFICADO NA BARRA PRINCIPAL DIREITO PRÓXIMO DO REFORÇO. PINTURA DANIFICADO NA 9° E 15° TRELIÇA DA BARRA PRINCIPAL DIREITO PARTINDO DA BISAGRA. REFORÇAR PINTURA NA BARRA PRINCIPAL DIREITO DO LADO INFERIOR. | BARRA PRINCIPAL DIREITO | NÃO
0669B | 125J | Pré Auditoria | Não Conforme | 1612 ¦ TESTAR DESNUQUE DO ALIN | 5 ¦ Menor | REFORÇAR PINTURA NAS EXTREMIDADE DA PONTEIRA COM A BARRA INTERMEDIÁRIO ESQUERDO E DIREITO. | BARRAS | NÃO
0669B | 125J | Pré Auditoria | Não Conforme | 1610 ¦ PINTURA BARRA INTERMEDIÁRIA E ALIN DIREITO | 5 ¦ Menor | PINTURA DANIFICADO NO SUPORTE DO PINO SAFE DIREITO. PINTURA DANIFICADO NA BARRA INTERMEDIÁRIO DIREITO PRÓXIMO DA ARTICULAÇÃO COM A PONTEIRA. | PONTEIRA E BARRA INTERMEDIÁRIO DIREITO | NÃO
0669B | 125J | Pré Auditoria | Não Conforme | 1613 ¦ OUTRAS OBSERVAÇÕES | 5 ¦ Menor | REFORÇAR PINTURA NAS TESOURA DA BARRA. | TESOURA DA BARRA | NÃO
0669B | 125J | Pré Auditoria | Não Conforme | 1701 ¦ CORDÃO DE SOLDA SEM FALHAS | 1 ¦ Incidental | PRESENÇA DE FURO NA SOLDA NA BISAGRA DIREITO DO LADO INTERNO. | SOLDA BISAGRA | NÃO
0669B | 125J | Pré Auditoria | Não Conforme | 1308 ¦ INTEGRIDADE DOS CILINDROS EM GERAL | 1 ¦ Incidental | REFORÇAR PINTURA NO CILINDRO DO ALIN ESQUERDO. | CILINDRO | NÃO
0669B | 125J | Pré Auditoria | Não Conforme | 1801 ¦ CHASSI SEM TRINCAS | 1 ¦ Incidental | PINTURA DANIFICADO NOS TENSORES. | TENSORES | NÃO
0669B | 125J | Pré Auditoria | Não Conforme | 1802 ¦ APERTO DAS PORCAS DOS TENSORES | 1 ¦ Incidental | PINTURA DANIFICADO NA PORCAS DOS TENSORES. | PORCAS DOS TENSORES | NÃO
0669B | 125J | Pré Auditoria | Não Conforme | 1507 ¦ OUTRAS OBSERVAÇÕES | 5 ¦ Menor | PINTURA DANIFICADO NO SUPORTE DO TECNIL ESQUERDO E DIREITO NO QUADRO. PINTURA DANIFICADO NO QUADRO INFERIOR PRÓXIMO DO 1° E 4° SUPORTE DA LINHA DE PULVERIZAÇÃO. PINTURA DANIFICADO NO REFORÇO INFERIOR DO CILINDRO DO QUADRO. PINTURA DANIFICADO NO TUBO DO QUADRO DO LADO ESQUERDO E DIREITO. | QUADRO | NÃO
0669B | 125J | Pré Auditoria | Não Conforme | 1605 ¦ ACABAMENTO ADEQUADO PARA A UNIÃO DE TUBOS | 5 ¦ Menor | ACABAMENTO RUIM NA BARRA PRINCIPAL DIREITO DO LADO INFERIOR. | BARRA PRINCIPAL DIREITO | NÃO
0669B | 125J | Pré Auditoria | Não Conforme | 1404 ¦ FIXAÇÃO DO TANQUE DE PRODUTO (FIXADORES, CINTA E PROTEÇÕES) | 1 ¦ Incidental | PINTURA DANIFICADO NO SUPORTE DO GRAMPO DIANTEIRO ESQUERDO. | TANQUE DE PRODUTO | NÃO
0669B | 125J | Pré Auditoria | Não Conforme | 1807 ¦ ALINHAMENTO DOS CORRIMÃOS | 1 ¦ Incidental | CORRIMÃO TRASEIRO DO TANQUE DE PRODUTO ESTÁ AMASSADO DO LADO INFERIOR. | CORRIMÃO | NÃO
0669B | 125J | Pré Auditoria | Não Conforme | 1808 ¦ OUTRAS OBSERVAÇÕES | 5 ¦ Menor | PINTURA DANIFICADO NO CORRIMÃO LATERAL PRÓXIMO DO CORRIMÃO DA ESCADA. | CORRIMÃO | NÃO
0669B | 125J | Pré Auditoria | Não Conforme | 1805 ¦ AMORTECEDORES | 1 ¦ Incidental | PINTURA DANIFICADO NO AMORTECEDOR TRASEIRO DIREITO. PINTURA DANIFICADO NO AMORTECEDOR DIANTEIRO DIREITO. | AMORTECEDOR | NÃO
0669B | 125J | Pré Auditoria | Não Conforme | 1804 ¦ RÓTULAS DOS TENSORES SEM FOLGA | 1 ¦ Incidental | PINTURA DANIFICADO NA RÓTULA DO TENSOR DIANTEIRO DIREITO SUPERIOR NO SUPORTE DO EIXO. | RÓTULAS | NÃO
0669B | 125J | Pré Auditoria | Não Conforme | 1806 ¦ PINTURA | 5 ¦ Menor | PINTURA DANIFICADO NO CHASSI PRÓXIMO DO TANQUE DE COMBUSTÍVEL. PINTURA DANIFICADO NO SUPORTE DO MOTOR TRASEIRO ESQUERDO E DIREITO. PINTURA DANIFICADO NO REFORÇO DO CHASSI TRASEIRO DIREITO PRÓXIMO DA SINALEIRA TRASEIRA DIREITO. PINTURA DANIFICADO NO SUPORTE DOS TENSORES TRASEIRO DIREITO NO CHASSI. PINTURA DANIFICADO NO CHASSI PRÓXIMO DA PLACA DO NÚMERO DE SÉRIE DA MÁQUINA. | CHASSI | NÃO
0669B | 125J | Pré Auditoria | Não Conforme | 2001 ¦ APERTO DAS TAMPAS DOS REGISTROS ROSCADOS | 1 ¦ Incidental | PINTURA DANIFICADO NO REGISTRO ROSCADO DIANTEIRO INFERIOR ESQUERDO E DIREITO. | REGISTRO ROSCADO | NÃO
0669B | 125J | Pré Auditoria | Não Conforme | 2004 ¦ ALINHAMENTO DOS PARALAMAS | 1 ¦ Incidental | FALTA APERTO NOS PARAFUSOS SUPERIOR DO PARALAMA DIANTEIRO ESQUERDO. | PARALAMA | NÃO
0669B | 125J | Pré Auditoria | Não Conforme | 2006 ¦ CONDIÇÃO DO AROS | 1 ¦ Incidental | PINTURA DANIFICADO NO ARO TRASEIRA ESQUERDO. | ARO | NÃO
0669B | 125J | Pré Auditoria | Não Conforme | 2009 ¦ TORQUE NAS PORCAS DOS PARAFUSOS DAS RODAS 290NM | 1 ¦ Incidental | PINTURA DANIFICADO NO REDUTOR DIANTEIRO DIREITO. | REDUTORES | NÃO
0669B | 125J | Pré Auditoria | Não Conforme | 2010 ¦ PINTURA | 5 ¦ Menor | PINTURA DANIFICADO NO SUPORTE DO CILINDRO DE DIREÇÃO DIREITO NA BAIXADA DIANTEIRO DIREITO. PINTURA DANIFICADO NO EIXO PRÓXIMO DAS BAIXADA. PINTURA DANIFICADO NO EIXO DIANTEIRO PRÓXIMO DO BRAÇO EXTENSIVO DIANTEIRO ESQUERDO. PINTURA DANIFICADO NO SUPORTE DO BLOCO DE TRANSMISSÃO DIANTEIRO. | BAIXADAS EIXO | NÃO
0669B | 125J | Pré Auditoria | Não Conforme | 2011 ¦ OUTRAS OBSERVAÇÕES | 5 ¦ Menor | PINTURA DANIFICADO NO SUPORTE DO BLOCO DE TRANSMISSÃO TRASEIRO. PINTURA DANIFICADO NA BAIXADA TRASEIRO ESQUERDO NO PASSA MANGUEIRA HIDRÁULICA. PINTURA DANIFICADO NO SUPORTE DO ABRIDOR DE LINHA NA BAIXADA TRASEIRO ESQUERDO. | BAIXADA EIXO TRASEIRO | NÃO
0669B | 125J | Pré Auditoria | Não Conforme | 0102 ¦ VERIFICAR ITENS FALTANTES | 1 ¦ Incidental | FALTA SUPORTE DA RÉGUA DA BITOLA DIANTEIRA. | SUPORTE DA RÉGUA | NÃO
0669B | 125J | Pré Auditoria | Não Conforme | 2007 ¦ ALTURA DOS PULMÕES DE 230MM A 250MM | 1 ¦ Incidental | PULMÃO DIANTEIRO ESQUERDO COM 23,00 PULMÃO DIANTEIRO DIREITO COM 24,20 | PULMÕES | NÃO
0669B | 125J | Pré Auditoria | Não Conforme | 2106 ¦ PINTURA | 1 ¦ Incidental | PINTURA DANIFICADO NO SUPORTE ARTICULADO DA ESCADA. PINTURA DANIFICADO NOS PINOS ARTICULADO DA ESCADA. PINTURA DANIFICADO NA LATERAL DA ESCADA PRÓXIMO DO 3° DEGRAU. MELHORAR ACABAMENTO DE PINTURA NA BASE DA ESCADA. | ESCADA | NÃO
0669B | 125J | Pré Auditoria | Não Conforme | 2113 ¦ OUTRAS OBSERVAÇÕES | 1 ¦ Incidental | PINTURA DANIFICADO NO CHASSI ONDE FICAVA OS APOIOS DO CARRINHO DE PINTURA. PINTURA DANIFICADO NOS EIXOS ONDE FICAVA OS APOIOS DOS CAVALETE. PINTURA DANIFICADO NA PASSARELA ONDE FICAVA OS APOIOS DO CARRINHO DE PINTURA. | PROCESSO | NÃO
0669B | 125J | Pré Auditoria | Não Conforme | 1314 ¦ OUTRAS OBSERVAÇÕES | 1 ¦ Incidental | PINTURA DANIFICADO NO CILINDRO DA ESCADA. PINTURA DANIFICADO NA PORCA DO CILINDRO DA ESCADA. PINTURA DANIFICADO NO EIXO DO CILINDRO DA ESCADA. | CILINDRO DA ESCADA | NÃO
0669B | 125J | Pré Auditoria | Não Conforme | 1101 ¦ VERIFICAR CONECTORES E CHICOTES (ROTEAMENTO) EM GERAL | 1 ¦ Incidental | CHICOTE DO SENSOR DO NÍVEL MÍNIMO DO TANQUE DE PRODUTO ESTÁ SOLTO. | ROTEAMENTO ELETRÔNICO | NÃO
0661B | 120J | Auditoria | Não Conforme | 1204 ¦ NÍVEL DE COMBUSTÍVEL | 10 ¦ Maior | VAZAMENTO DE COMBUSTÍVEL NA EMENDA DA MANGUEIRA DE RETORNO DA BOMBA PARA O TANQUE DE COMBUSTÍVEL. | MANGUEIRA DE COMBUSTÍVEL | NÃO
0661B | 120J | Auditoria | Não Conforme | 1909 ¦ OUTRAS OBSERVAÇÕES | 0 ¦ Comentário | CANTO VIVO NA PARTE SUPERIOR DA ENTRADA DE PORTA DA CABINE. (EM AVALIAÇÃO EQUIPE ENGENHARIA DE CABINE DE HORIZONTINA). | CABINE | NÃO
0661B | 120J | Auditoria | Não Conforme | 1305 ¦ ROTEAMENTO DAS MANGUEIRAS HIDRÁULICAS | 0 ¦ Comentário | PASSAR ROTEAMENTO DA MANGUEIRA HIDRÁULICA DE TRANSMISSÃO POR BAIXO DA BOMBA DUPLA. | MANGUEIRA HIDRÁULICA | NÃO
0661B | 120J | Auditoria | Não Conforme | 1505 ¦ PARTE INTERNA DO QUADRO | 1 ¦ Incidental | PINTURA DANIFICADA NA PARTE SUPERIOR DO PROLONGADOR DA HASTE DO CILINDRO TRAVA QUADRO. OXIDAÇÃO NA BANDEJA DESLIZANTE DIREITA (LADO DA FRENTE E LADO DE TRÁS). OXIDAÇÃO NA BANDEJA DESLIZANTE ESQUERDA (LADO DE TRÁS). OXIDAÇÃO NA SOLDA DO REFORÇO DA PARTE INFERIOR DA BIELA DIREITA. OXIDAÇÃO NA PARTE INFERIOR DO SUPORTE DO CILINDRO DO QUADRO DESLIZANTE. OXIDAÇÃO NA TRAVA DIREITA DO QUADRO DESLIZANTE. | PINTURA | NÃO
0661B | 120J | Auditoria | Não Conforme | 1607 ¦ PINTURA BARRA GRANDE ESQUERDA | 1 ¦ Incidental | OXIDAÇÃO ENTRE O SUPORTE DO LADO FIXO DO CILINDRO 45° E O REFORÇO DA BARRA PRINCIPAL DIREITA/ESQUERDA. MELHORAR APLICAÇÃO DE SELANTE NA BARRA PRINCIPAL DIREITA/ESQUERDA (FICOU COM FURO E SEM ACABAMENTO). OXIDAÇÃO NA PARTE INFERIOR DO SUPORTE DO BATENTE DE BORRACHA PRÓXIMO AO CILINDRO DO ALIN ESQUERDO. OXIDAÇÃO NA PARTE INTERNA DO REFORÇO DA BARRA PRINCIPAL ESQUERDA. | PINTURA | NÃO
0661B | 120J | Auditoria | Não Conforme | 1609 ¦ PINTURA BARRA INTERMEDIÁRIA E ALIN ESQUERDO | 1 ¦ Incidental | FALTA PINTURA NA PARTE INTERNA DA ARTICULAÇÃO DA PONTEIRA ESQUERDA. | PINTURA | NÃO
0661B | 120J | Auditoria | Não Conforme | 1808 ¦ OUTRAS OBSERVAÇÕES | 1 ¦ Incidental | ACABAMENTO RUIM DO MATERIA ABAIXO DO REFORÇO LATERAL DA COLUNA TRASEIRA DIREITA DO CHASSI (PONTO DE FIXAÇÃO DO QUADRO). ACABAMENTO RUIM DA PINTURA NA TRAVESSA INFERIOR TRASEIRA DO CHASSI. | CHASSI | NÃO
0661B | 120J | Auditoria | Não Conforme | 2107 ¦ ABRIDORES DE LINHA E KIT EXTRA SEPARADOS | 0 ¦ Comentário | FALTAM ABRIDORES DE LINHA E KIT EXTRA. | ACESSÓRIOS | NÃO
0661B | 120J | Auditoria | Não Conforme | 2010 ¦ PINTURA | 1 ¦ Incidental | ACABAMENTO RUIM DA PINTURA NA PARTE SUPERIOR DA LATERAL DA BAIXADA DIANTEIRA ESQUERDA. OXIDAÇÃO NA PARTE SUPERIOR DA BAIXADA DIANTEIRA DIREITA/ESQUERDA AONDE ENCAIXA A PONTEIRA DO EIXO. REFORÇAR PINTURA NA PARTE INFERIOR DA BASE DO PULMÃO DIANTEIRO ESQUERDO. PINTURA DANIFICADA NO CANTO INTERNO DO SUPORTE ESQUERDO DO TENSOR TRASEIRO SUPERIOR. PINTURA DANIFICADA NA PARTE INTERNA DO REDUTOR TRASEIRO DIREITO. | PINTURA | NÃO
0661B | 120J | Auditoria | Conforme Com OBS | 2007 ¦ ALTURA DOS PULMÕES DE 230MM A 250MM | Não Informada | ALTURA DOS PULMÕES DIANTEIROS E TRASEIROS COM 230MM. |  | NÃO
0661B | 120J | Auditoria | Conforme Com OBS | 2112 ¦ REALIZAR A EQUALIZAÇÃO DO EQUIPAMENTO | Não Informada | EQUALIZAÇÃO CONFIGURADA EM 22 DE CORRENTE MÍNIMA PARA MARCHA FRENTE NO EIXO DIANTEIRO E 30 DE CORRENTE MÍNIMA PARA MARCHA FRENTE NO EIXO TRASEIRO. |  | NÃO
0667B | 125J | Auditoria |  | 0110 ¦ CALIBRAÇÃO DO PILOTO | Não Informada | SEM INSTRUÇÕES DE CALIBRAÇÃO. |  | NÃO
0661B | 120J | Auditoria | Não Conforme | 1409 ¦ OUTRAS OBSERVAÇÕES | 5 ¦ Menor | VAZAMENTO DE ÁGUA NO PARAFUSO DE FIXAÇÃO DO RESERVATÓRIO DE ÁGUA DA LATERAL DIREITA DO TANQUE DE ÁGUA LIMPA. | TANQUE DE ÁGUA LIMPA | NÃO
0667B | 125J | Auditoria | Não Conforme | 0112 ¦ OUTRAS OBSERVAÇÕES | 1 ¦ Incidental | CHAPA DE IDENTIFICAÇÃO DO MODELO DA MÁQUINA INCORRETO. MÁQUINA É UMA 125J E NÃO 120J | IDENTIFICAÇÃO DA MÁQUINA | NÃO
0668B | 125J | Auditoria | Conforme Com OBS | 0110 ¦ CALIBRAÇÃO DO PILOTO | Não Informada | SEM INSTRUÇÕES DE CALIBRAÇÃO. |  | NÃO
0668B | 125J | Auditoria | Não Conforme | 0115 ¦ TESTAR ACIONAMENTO DO FREIO HIDRÁULICO | 0 ¦ Comentário | FALTA PEDAL DE FREIO. | FREIO HIDRÁULICO | NÃO
0668B | 125J | Auditoria | Conforme Com OBS | 0504 ¦ OUTRAS OBSERVAÇÕES | Não Informada | SEM INSTRUÇÕES DE OPERAÇÃO. |  | NÃO
0668B | 125J | Auditoria | Não Conforme | 0112 ¦ OUTRAS OBSERVAÇÕES | 1 ¦ Incidental | RETROVISOR DIREITO/ESQUERDO MONTADO INVERTIDO NO BRAÇO DE FIXAÇÃO. | RETROVISOR | NÃO
0668B | 125J | Auditoria | Não Conforme | 1607 ¦ PINTURA BARRA GRANDE ESQUERDA | 1 ¦ Incidental | FALTA ACABAMENTO DE PINTURA NA PARTE INFERIOR DA BARRA PRINCIPAL ESQUERDA ABAIXO DA ENTRADA DE ÁGUA DA TERCEIRA SEÇÃO. PINTURA DANIFICADA ABAIXO DO BATENTE DE BORRACHA PRÓXIMO DO CILINDRO DO ALIN ESQUERDO. | PINTURA | NÃO
0668B | 125J | Auditoria | Não Conforme | 1212 ¦ OUTRAS OBSERVAÇÕES | 1 ¦ Incidental | TAMPA ESQUERDA DO CAPÔ DO MOTOR RASPANDO NA PARTE SUPERIOR DA CARENAGEM. | CAPÔ DO MOTOR | NÃO
0670B | 125J | Terminação | Não Conforme | 0602 ¦ TESTAR ROTAÇÃO DO MOTOR MÍNIMO 680 A 800 RPM E MÁXIMO 2350 A 2400 RPM | 0 ¦ Comentário | RPM MÁXIMO 2345 |  | NÃO
0670B | 125J | Terminação | Conforme Com OBS | 1211 ¦ CHAPAS DE PROTEÇÃO | Não Informada | SOMENTE PRÉ AUDITORIA |  | NÃO
0670B | 125J | Terminação | Não Conforme | 1106 ¦ OUTRAS OBSERVAÇÕES | 0 ¦ Comentário | FALTA MÁSCARA DO FAROL |  | NÃO
0670B | 125J | Terminação | Não Conforme | 1607 ¦ PINTURA BARRA GRANDE ESQUERDA | 0 ¦ Comentário |  |  | NÃO
0670B | 125J | Terminação | Não Conforme | 1608 ¦ PINTURA BARRA GRANDE DIREITA | 0 ¦ Comentário |  |  | NÃO
0670B | 125J | Terminação | Não Conforme | 1609 ¦ PINTURA BARRA INTERMEDIÁRIA E ALIN ESQUERDO | 0 ¦ Comentário |  |  | NÃO
0670B | 125J | Terminação | Não Conforme | 1610 ¦ PINTURA BARRA INTERMEDIÁRIA E ALIN DIREITO | 0 ¦ Comentário |  |  | NÃO
0670B | 125J | Terminação | Não Conforme | 1702 ¦ CORDÃO DE SOLDA COM PENETRAÇÃO | 0 ¦ Comentário | POROSIDADE |  | NÃO
0670B | 125J | Terminação | Não Conforme | 1805 ¦ AMORTECEDORES | 0 ¦ Comentário | PINTURA DANIFICADA DIANTEIRO DIREITO E TRASEIRO ESQUERDO |  | NÃO
0670B | 125J | Terminação | Não Conforme | 1806 ¦ PINTURA | 0 ¦ Comentário |  |  | NÃO
0670B | 125J | Terminação | Não Conforme | 2006 ¦ CONDIÇÃO DO AROS | 0 ¦ Comentário | EXCESSO DE PINTURA DIANTEIRO ESQUERDO |  | NÃO
0670B | 125J | Terminação | Não Conforme | 2010 ¦ PINTURA | 0 ¦ Comentário |  |  | NÃO
0670B | 125J | Terminação | Não Conforme | 2106 ¦ PINTURA | 0 ¦ Comentário |  |  | NÃO
0670B | 125J | Terminação | Não Conforme | 2107 ¦ ABRIDORES DE LINHA E KIT EXTRA SEPARADOS | 0 ¦ Comentário |  |  | NÃO
0670B | 125J | Pré Auditoria | Conforme Com OBS | 0114 ¦ CAMBAGEM POSITIVA ENTRE 1º A 2º | Não Informada |  |  | NÃO
0670B | 125J | Pré Auditoria | Conforme Com OBS | 0706 ¦ ABERTURA DE BITOLA TRASEIRA 2790MM A 2810MM | Não Informada |  |  | NÃO
0670B | 125J | Pré Auditoria | Conforme Com OBS | 0707 ¦ ABERTURA DE BITOLA DIANTEIRA 2790MM A 2810MM | Não Informada |  |  | NÃO
0670B | 125J | Pré Auditoria | Conforme Com OBS | 0708 ¦ ABERTURA DE BITOLA DIFERENÇA ENTRE EIXOS MÁXIMO 10MM | Não Informada |  |  | NÃO
0670B | 125J | Pré Auditoria | Conforme Com OBS | 0709 ¦ CONVERGÊNCIA EIXO TRASEIRO DIFERENÇA ENTRE A MEDIÇÃO PARALELA E EM “X” MÁXIMO 20MM. | Não Informada |  |  | NÃO
0670B | 125J | Pré Auditoria | Conforme Com OBS | 0710 ¦ CONVERGÊNCIA EIXO DIANTEIRO DIFERENÇA ENTRE A MEDIÇÃO PARALELA E EM “X” MÁXIMO 15MM. | Não Informada |  |  | NÃO
0670B | 125J | Pré Auditoria | Não Conforme | 1103 ¦ ATERRAMENTOS (CHAVE GERAL, MOTOR DE PARTIDA E SUBTETO CABINE) | 1 ¦ Incidental | RETOCAR PINTURA NO ATERRAMENTO ELÉTRICO PRÓXIMO DO TANQUE DE ÁGUA LIMPA. RETOCAR PINTURA NO CRUZEIRO DIANTEIRO DO LADO DIREITO. RETOCAR PINTURA NO ATERRAMENTO DA CHAVE GERAL. RETOCAR PINTURA NO ATERRAMENTO ELÉTRICO PRÓXIMO DA ECU TRASEIRO ESQUERDO. | ATERRAMENTO | NÃO
0670B | 125J | Pré Auditoria | Não Conforme | 1207 ¦ PRESENÇA DE TELA DE PROTEÇÃO DO RADIADOR | 0 ¦ Comentário | MONTAR CHAPAS DE PROTEÇÃO DO RADIADOR DEPOIS DA PRÉ AUDITORIA. | CHAPAS | NÃO
0670B | 125J | Pré Auditoria | Não Conforme | 1208 ¦ PINTURA | 5 ¦ Menor | PINTURA DANIFICADO NO MOTOR DO LADO INFERIOR DIREITO PRÓXIMO DA TAMPA DO CÁRTER. PINTURA DANIFICADO NO SUPORTE DO MOTOR NO CRUZEIRO DIANTEIRO DO LADO ESQUERDO. | MOTOR | NÃO
0670B | 125J | Pré Auditoria | Não Conforme | 1304 ¦ UNIÃO ROSCADA CILINDRO DE ABERTURA DE BITOLA MÁXIMO 27,5MM | 5 ¦ Menor | PINTURA DANIFICADO NO CILINDRO DA BITOLA DIANTEIRA DIREITO. | CILINDRO | NÃO
0670B | 125J | Pré Auditoria | Não Conforme | 1306 ¦ NÍVEL DE ÓLEO DO TANQUE CIRCUITO PESADO (ATÉ 10MM ABAIXO DO MÁXIMO) | 1 ¦ Incidental | PINTURA DANIFICADO NO TANQUE DE CIRCUITO PESADO DO LADO INFERIOR. | TANQUE DE CIRCUITO PESADO | NÃO
0670B | 125J | Pré Auditoria | Não Conforme | 1307 ¦ NÍVEL DE ÓLEO DO TANQUE CIRCUITO LEVE (ATÉ 10MM ABAIXO DO MÁXIMO) | 1 ¦ Incidental | PINTURA DANIFICADO NO TANQUE DE CIRCUITO LEVE. | TANQUE DE CIRCUITO LEVE | NÃO
0670B | 125J | Pré Auditoria | Não Conforme | 1406 ¦ FIXAÇÃO DO CONO MISTURADOR | 5 ¦ Menor | PINTURA DANIFICADO NO SUPORTE DO CONO MISTURADOR PRÓXIMO DA TRAVA. PINTURA DANIFICADO NO SUPORTE ARTICULADO DO CONO MISTURADOR SUPERIOR E INFERIOR. | SUPORTE DO CONO MISTURADOR | NÃO
0670B | 125J | Pré Auditoria | Não Conforme | 1801 ¦ CHASSI SEM TRINCAS | 1 ¦ Incidental | PINTURA DANIFICADO NOS TENSORES. | TENSORES | NÃO
0670B | 125J | Pré Auditoria | Não Conforme | 1802 ¦ APERTO DAS PORCAS DOS TENSORES | 1 ¦ Incidental | PINTURA DANIFICADO NAS PORCAS DOS TENSORES. | PORCAS DOS TENSORES | NÃO
0670B | 125J | Pré Auditoria | Não Conforme | 1804 ¦ RÓTULAS DOS TENSORES SEM FOLGA | 1 ¦ Incidental | REFORÇAR PINTURA NA RÓTULA DO TENSOR DIANTEIRO DIREITO SUPERIOR. PINTURA DANIFICADO NA RÓTULA DO TENSOR TRASEIRO DIREITO INFERIOR NO SUPORTE NO EIXO. | RÓTULAS | NÃO
0670B | 125J | Pré Auditoria | Não Conforme | 1805 ¦ AMORTECEDORES | 1 ¦ Incidental | PINTURA DANIFICADO NO AMORTECEDOR TRASEIRO ESQUERDO. PINTURA DANIFICADO NO AMORTECEDOR DIANTEIRO DIREITO. | AMORTECEDOR | NÃO
0670B | 125J | Pré Auditoria | Não Conforme | 1903 ¦ FIXAÇÃO DOS FARÓIS DO TANQUE DE ÁGUA LIMPA | 0 ¦ Comentário | FALTA MÁSCARA DOS FARÓIS DO TANQUE DE ÁGUA LIMPA. | TANQUE DE ÁGUA LIMPA | NÃO
0670B | 125J | Pré Auditoria | Não Conforme | 2001 ¦ APERTO DAS TAMPAS DOS REGISTROS ROSCADOS | 5 ¦ Menor | PINTURA DANIFICADO NO REGISTRO ROSCADO DIANTEIRO INFERIOR ESQUERDO E DIREITO. | REGISTRO ROSCADO | NÃO
0670B | 125J | Pré Auditoria | Não Conforme | 2009 ¦ TORQUE NAS PORCAS DOS PARAFUSOS DAS RODAS 290NM | 1 ¦ Incidental | PINTURA DANIFICADO NO REDUTOR TRASEIRO DIREITO. | REDUTORES | NÃO
0670B | 125J | Pré Auditoria | Não Conforme | 2113 ¦ OUTRAS OBSERVAÇÕES | 1 ¦ Incidental | PINTURA DANIFICADO NO CHASSI ONDE FICAVA OS APOIOS DO CARRINHO DE PINTURA. PINTURA DANIFICADO NOS EIXOS ONDE FICAVA OS APOIOS DOS CAVALETE. PINTURA DANIFICADO NA PASSARELA ONDE FICAVA OS APOIOS DO CARRINHO DE PINTURA. | PROCESSO | NÃO
0670B | 125J | Pré Auditoria | Não Conforme | 1807 ¦ ALINHAMENTO DOS CORRIMÃOS | 1 ¦ Incidental | PINTURA DANIFICADO NO ESPAÇADOR ENTRE CORRIMÃO E CORRIMÃO LATERAL. PINTURA DANIFICADO NO ESPAÇADOR ENTRE CORRIMÃO LATERAL E CORRIMÃO DA ESCADA. | CORRIMÃO | NÃO
0670B | 125J | Pré Auditoria | Não Conforme | 1106 ¦ OUTRAS OBSERVAÇÕES | 1 ¦ Incidental | FALTA APERTO NO PARAFUSO DO SUPORTE DA ECU TRASEIRO ESQUERDO NO CHASSI. | FALTA APERTO | NÃO
0670B | 125J | Pré Auditoria | Não Conforme | 0713 ¦ CILINDRO TRAVA BASCULANTE | 1 ¦ Incidental | REFORÇAR PINTURA NAS CONEXÕES DO CILINDRO TRAVA QUADRO. | CILINDRO | NÃO
0670B | 125J | Pré Auditoria | Não Conforme | 0716 ¦ OUTRAS OBSERVAÇÕES | 1 ¦ Incidental | REMOVER ADESIVO NO CILINDRO TRAVA QUADRO. | CILINDRO | NÃO
0670B | 125J | Pré Auditoria | Não Conforme | 1302 ¦ UNIÃO ROSCADA CILINDRO DE ABERTURA E FECHAMENTO DE BARRA MÁXIMO 10MM | 1 ¦ Incidental | PINTURA DANIFICADO NO CILINDRO DA BARRA PRINCIPAL ESQUERDO. REFORÇAR PINTURA NAS CONEXÕES DO CILINDRO DA BARRA. | CILINDRO | NÃO
0670B | 125J | Pré Auditoria | Não Conforme | 1310 ¦ PRESENÇA DA VÁLVULA REGULADORA DE VAZÃO DO CILINDRO 45° | 5 ¦ Menor | PINTURA DANIFICADO NA TAMPA DO REGULADOR DE PRESSÃO DO CILINDRO 45° DIREITO. PINTURA DANIFICADO NO CILINDRO 45° ESQUERDO. REFORÇAR PINTURA NAS CONEXÕES DO CILINDRO 45° | CILINDRO | NÃO
0670B | 125J | Pré Auditoria | Não Conforme | 1506 ¦ PARTE EXTERNA DO QUADRO | 5 ¦ Menor | PINTURA DANIFICADO NO QUADRO DO LADO ESQUERDO. PINTURA DANIFICADO NA TRAVESSA DO TECNIL DO QUADRO DO LADO DIREITO. REFORÇAR PINTURA NO SUPORTE DO PINO TRAVA QUADRO DO LADO DIREITO. PINTURA DANIFICADO NO SUPORTE DO PINO TRAVA QUADRO. | QUADRO | NÃO
0670B | 125J | Pré Auditoria | Não Conforme | 1505 ¦ PARTE INTERNA DO QUADRO | 5 ¦ Menor | PINTURA DANIFICADO NO QUADRO DO LADO INTERNO ESQUERDO PRÓXIMO DO TECNIL. PINTURA DANIFICADO NO QUADRO INTERNO INFERIOR PRÓXIMO DO REFORÇO DO CILINDRO DO QUADRO. PINTURA DANIFICADO NA LATERAL DO SUPORTE DO CILINDRO DO QUADRO. PINTURA DANIFICADO NO QUADRO PRÓXIMO DO APOIO NO CHASSI DO LADO ESQUERDO. | QUADRO INTERNO | NÃO
0670B | 125J | Pré Auditoria | Não Conforme | 1601 ¦ REFORÇOS DA BARRA | 5 ¦ Menor | PINTURA DANIFICADO NO REFORÇO DA BARRA INTERMEDIÁRIO ESQUERDO. PINTURA DANIFICADO NO REFORÇO DA BARRA INTERMEDIÁRIO DIREITO NOS DOIS LADOS | REFORÇO DA BARRA | NÃO
0670B | 125J | Pré Auditoria | Não Conforme | 1602 ¦ BISAGRAS SEM TRINCAS | 5 ¦ Menor | PINTURA DANIFICADO NA BISAGRA ESQUERDO PRÓXIMO DA BARRA PRINCIPAL. | BISAGRA | NÃO
0670B | 125J | Pré Auditoria | Não Conforme | 1701 ¦ CORDÃO DE SOLDA SEM FALHAS | 5 ¦ Menor | FALTA SOLDA NO SUPORTE DO CILINDRO DA BARRA PRINCIPAL ESQUERDO NA BISAGRA. FALTA CORDÃO DE SOLDA NA BISAGRA ESQUERDO DO LADO SUPERIOR INTERNO. | SOLDA | NÃO
0670B | 125J | Pré Auditoria | Não Conforme | 1607 ¦ PINTURA BARRA GRANDE ESQUERDA | 5 ¦ Menor | PINTURA DANIFICADO NA BARRA PRINCIPAL ESQUERDO NO SUPORTE DO PINO PRINCIPAL. PINTURA DANIFICADO NA BARRA PRINCIPAL ESQUERDO PRÓXIMO DO DESCANSO DE BARRA. PINTURA DANIFICADO NA BARRA PRINCIPAL ESQUERDO PRÓXIMO DO REFORÇO. PINTURA DANIFICADO NA BARRA PRINCIPAL ESQUERDO ENTRE A 1° E 2° TRELIÇA PARTINDO DA BISAGRA. PINTURA ESCORRIDO NA BARRA PRINCIPAL ESQUERDO PRÓXIMO DA 5° TRELIÇA PARTINDO DA BISAGRA. | BARRA PRINCIPAL ESQUERDO | NÃO
0670B | 125J | Pré Auditoria | Não Conforme | 1605 ¦ ACABAMENTO ADEQUADO PARA A UNIÃO DE TUBOS | 5 ¦ Menor | PINTURA DANIFICADO NO SUPORTE DO CILINDRO 45° ESQUERDO NA BARRA PRINCIPAL. PINTURA DANIFICADO NA 6° E 12° TRELIÇA DA BARRA PRINCIPAL ESQUERDO PARTINDO DA BISAGRA. | BARRA PRINCIPAL ESQUERDO | NÃO
0670B | 125J | Pré Auditoria | Não Conforme | 1609 ¦ PINTURA BARRA INTERMEDIÁRIA E ALIN ESQUERDO | 5 ¦ Menor | PINTURA DANIFICADO NA PONTEIRA ESQUERDO PRÓXIMO DO 3° BICO. PINTURA ESCORRIDO NO SUPORTE DA MOLA NA BARRA INTERMEDIÁRIO ESQUERDO. PINTURA DANIFICADO NA BARRA INTERMEDIÁRIO ESQUERDO PRÓXIMO DO SUPORTE DO BATENTE. | PONTEIRA E BARRA INTERMEDIÁRIO ESQUERDO | NÃO
0670B | 125J | Pré Auditoria | Não Conforme | 1604 ¦ SOLDAS DAS TRELIÇAS DAS BARRAS | 5 ¦ Menor | FALTA SOLDA NA 2° TRELIÇA NA BARRA INTERMEDIÁRIO ESQUERDO PARTINDO DA ARTICULAÇÃO COM A PONTEIRA. | SOLDA NA TRELIÇA | NÃO
0670B | 125J | Pré Auditoria | Não Conforme | 1608 ¦ PINTURA BARRA GRANDE DIREITA | 5 ¦ Menor | PINTURA DANIFICADO NO REFORÇO DO PINO DA BARRA PRINCIPAL DIREITO. PINTURA DANIFICADO NA BARRA PRINCIPAL DIREITO PRÓXIMO DA ÚLTIMA TRELIÇA. PINTURA DANIFICADO NA 6° E 14° TRELIÇA DA BARRA PRINCIPAL DIREITO PARTINDO DA BISAGRA. | BARRA PRINCIPAL DIREITO | NÃO
0670B | 125J | Pré Auditoria | Não Conforme | 1610 ¦ PINTURA BARRA INTERMEDIÁRIA E ALIN DIREITO | 5 ¦ Menor | PINTURA DANIFICADO NA PONTEIRA DIREITO PRÓXIMO DO PENÚLTIMO BICO DA LINHA DE PULVERIZAÇÃO. PINTURA DANIFICADO NA BARRA INTERMEDIÁRIO DIREITO PRÓXIMO DO CILINDRO DO ALIN. | PONTEIRA E BARRA INTERMEDIÁRIO DIREITO | NÃO
0670B | 125J | Pré Auditoria | Não Conforme | 1612 ¦ TESTAR DESNUQUE DO ALIN | 5 ¦ Menor | PINTURA DANIFICADO NA EXTREMIDADE DA PONTEIRA COM A BARRA INTERMEDIÁRIO ESQUERDO E DIREITO. | BARRA | NÃO
0670B | 125J | Pré Auditoria | Não Conforme | 1611 ¦ RÓTULAS DO CILINDROS ABRE/FECHA BARRAS DIREITA E ESQUERDA SEM FOLGA | 1 ¦ Incidental | PINTURA DANIFICADO NO CILINDRO DO ALIN DIREITO. | CILINDRO DO ALIN PINTURA | NÃO
0670B | 125J | Pré Auditoria | Não Conforme | 1613 ¦ OUTRAS OBSERVAÇÕES | 5 ¦ Menor | PINTURA DANIFICADO NA TESOURA DA BARRA | BARRA | NÃO
0670B | 125J | Pré Auditoria | Não Conforme | 1501 ¦ INTEGRIDADE DOS ELASTÔMEROS DAS MOLAS DO QUADRO | 1 ¦ Incidental | PINTURA DANIFICADO NA BANDEJA DO QUADRO DO LADO INFERIOR DIREITO E ESQUERDO. | QUADRO | NÃO
0670B | 125J | Pré Auditoria | Não Conforme | 1507 ¦ OUTRAS OBSERVAÇÕES | 5 ¦ Menor | PINTURA DANIFICADO NO QUADRO PRÓXIMO DO 1° E 4° SUPORTE DA LINHA DE PULVERIZAÇÃO. PINTURA DANIFICADO NO SUPORTE DO TECNIL ESQUERDO DO QUADRO. PINTURA DANIFICADO NO TUBO DO QUADRO DO LADO ESQUERDO E DIREITO. | QUADRO | NÃO
0670B | 125J | Pré Auditoria | Não Conforme | 1806 ¦ PINTURA | 5 ¦ Menor | PINTURA DANIFICADO NO SUPORTE DO MOTOR TRASEIRO ESQUERDO NO CHASSI. PINTURA DANIFICADO NO SUPORTE DO MOTOR TRASEIRO DIREITO. PINTURA DANIFICADO NO SUPORTE DO TENSORES TRASEIRO DIREITO NO CHASSI. | CHASSI PINTURA | NÃO
0670B | 125J | Pré Auditoria | Não Conforme | 2010 ¦ PINTURA | 5 ¦ Menor | PINTURA DANIFICADO NO BRAÇO EXTENSIVO DIREITO DO LADO INFERIOR. PINTURA DANIFICADO NOS EIXOS PRÓXIMO DA BAIXADA. PINTURA DANIFICADO NO SUPORTE DO AMORTECEDOR DIANTEIRO ESQUERDO NO EIXO. | EIXO BAIXADA DIANTEIRO | NÃO
0670B | 125J | Pré Auditoria | Não Conforme | 2103 ¦ PRESENÇA DE GRAXEIRAS EM POSIÇÕES ADEQUADAS E ISENTAS DE TINTA | 1 ¦ Incidental | PRESENÇA DE TINTA NAS GRAXEIRAS NO EIXO TRASEIRO DO LADO ESQUERDO. | GRAXEIRAS | NÃO
0670B | 125J | Pré Auditoria | Não Conforme | 2011 ¦ OUTRAS OBSERVAÇÕES | 5 ¦ Menor | PINTURA DANIFICADO NO SUPORTE DO BLOCO DE TRANSMISSÃO TRASEIRO DO LADO ESQUERDO. PRESENÇA DE NÚMEROS NO EIXO TRASEIRO DO LADO INFERIOR. | EIXO BAIXADA | NÃO
0670B | 125J | Pré Auditoria | Não Conforme | 1308 ¦ INTEGRIDADE DOS CILINDROS EM GERAL | 5 ¦ Menor | PINTURA DANIFICADO NO EIXO DO CILINDRO DA ESCADA. PINTURA DANIFICADO NA PORCA DO CILINDRO DA ESCADA. | CILINDRO | NÃO
0670B | 125J | Pré Auditoria | Não Conforme | 2106 ¦ PINTURA | 5 ¦ Menor | PINTURA DANIFICADO NOS PINOS ARTICULADO DA ESCADA. PINTURA DANIFICADO NA LATERAL DIREITO DA ESCADA PRÓXIMO DO 1° DEGRAU. PINTURA DANIFICADO NO 4° DEGRAU DA ESCADA DO LADO DIREITO. | ESCADA | NÃO
0670B | 125J | Pré Auditoria | Não Conforme | 1314 ¦ OUTRAS OBSERVAÇÕES | 1 ¦ Incidental | PINTURA DANIFICADO NO MOTOR DE RODA DIANTEIRO ESQUERDO. | MOTOR DE RODA | NÃO
0670B | 125J | Pré Auditoria | Não Conforme | 1808 ¦ OUTRAS OBSERVAÇÕES | 1 ¦ Incidental | PINTURA DANIFICADO NO CORRIMÃO DA ESCADA DO LADO INFERIOR. | CORRIMÃO DA ESCADA | NÃO
0670B | 125J | Pré Auditoria | Não Conforme | 2104 ¦ TRATAMENTO SUPERFICIAL DOS FIXADORES (ZICAGEM, INOX OU PINTURA) | 1 ¦ Incidental | REMOVER MARCA DE CANETA NA LATERAL DA ESCADA. | ESCADA | NÃO
0670B | 125J | Pré Auditoria | Não Conforme | 2007 ¦ ALTURA DOS PULMÕES DE 230MM A 250MM | 1 ¦ Incidental | PULMÃO DIANTEIRO ESQUERDO COM 23,20 PULMÃO DIANTEIRO DIREITO COM 24,00 | PULMÕES | NÃO
0670B | 125J | Pré Auditoria | Não Conforme | 1305 ¦ ROTEAMENTO DAS MANGUEIRAS HIDRÁULICAS | 1 ¦ Incidental | MANGUEIRA HIDRÁULICA ENCOSTADO NO TENSOR DIANTEIRO DIREITO SUPERIOR. | ROTEAMENTO | NÃO
0668B | 125J | Auditoria | Conforme Com OBS | 0106 ¦ VEDAÇÃO DO TETO E PORTA DA CABINE (TESTE COM ÁGUA) | Não Informada | AGUARDANDO AÇÃO DE CONTENÇÃO DA JOHN DEERE. |  | NÃO
0668B | 125J | Auditoria | Conforme Com OBS | 0602 ¦ TESTAR ROTAÇÃO DO MOTOR MÍNIMO 680 A 800 RPM E MÁXIMO 2350 A 2400 RPM | Não Informada | ROTAÇÃO MÍNIMA DO MOTOR EM 800 RPM. ROTAÇÃO MÁXIMA DO MOTOR EM 2.350 RPM. |  | NÃO
0668B | 125J | Auditoria | Não Conforme | 1002 ¦ REGISTROS | 10 ¦ Maior | VAZAMENTO NO CONJUNTO MONTADO DO REGISTRO TRÊS VIAS ( SUPORTE DE FIXAÇÃO DESALINHADO). | REGISTRO TRÊS VIAS | NÃO
0668B | 125J | Auditoria | Não Conforme | 1314 ¦ OUTRAS OBSERVAÇÕES | 0 ¦ Comentário | MELHORAR ACABAMENTO COM SILICONE NO SENSOR DE NÍVEL DO TANQUE CIRCUITO PESADO (DIMINUIR DIÂMETRO DO FURO ROSCADO DE FIXAÇÃO DO SENSOR)(ENGENHARIA VAI ANALISAR). | SENSOR DE NÍVEL | NÃO
0668B | 125J | Auditoria | Não Conforme | 0716 ¦ OUTRAS OBSERVAÇÕES | 1 ¦ Incidental | ABRAÇADEIRA FROUXA NA RÓTULA LADO FIXO DO CILINDRO DE DIREÇÃO ESQUERDO. | CILINDRO DE DIREÇÃO | NÃO
0668B | 125J | Auditoria | Não Conforme | 1802 ¦ APERTO DAS PORCAS DOS TENSORES | 1 ¦ Incidental | PORCA FROUXA DO TENSOR DIANTEIRO ESQUERDO INFERIOR (LADO DE TRÁS). | PORCA DO TENSOR | NÃO
0668B | 125J | Auditoria | Conforme Com OBS | 1909 ¦ OUTRAS OBSERVAÇÕES | Não Informada | CANTO VIVO NA PARTE SUPERIOR DA ENTRADA DE PORTA DA CABINE. (EM AVALIAÇÃO PELA EQUIPE DE ENGENHARIA DE CABINE DA JOHN DEERE HORIZONTINA). |  | NÃO
0668B | 125J | Auditoria | Não Conforme | 2002 ¦ PRESENÇA DAS TAMPAS DOS MOTORES DE RODA | 0 ¦ Comentário | FALTA TAMPA DOS MOTORES DE RODA. | TAMPA MOTOR DE RODA | NÃO
0668B | 125J | Auditoria | Conforme Com OBS | 2007 ¦ ALTURA DOS PULMÕES DE 230MM A 250MM | Não Informada | ALTURA DOS PULMÕES DIANTEIROS E TRASEIROS COM 240MM. |  | NÃO
0668B | 125J | Auditoria | Não Conforme | 0702 ¦ CILINDRO DE 45º RÁPIDO PARA SUBIR E LENTO PARA DESCER | 1 ¦ Incidental | MOVIMENTO 45° MUITO LENTO PARA BAIXAR. | CILINDRO 45° | NÃO
0668B | 125J | Auditoria | Não Conforme | 1606 ¦ ALINHAMENTO DAS BARRAS | 1 ¦ Incidental | BARRA DIREITA/ESQUERDA DESALINHADA PARA TRÁS. | BARRAS | NÃO
0668B | 125J | Auditoria | Não Conforme | 1003 ¦ CONEXÕES | 10 ¦ Maior | VAZAMENTO NA CONEXÃO DE ENTRADA DE ÁGUA DA QUARTA E SEXTA SEÇÃO DE PULVERIZAÇÃO (CONEXÃO FROUXA). | CONEXÃO | NÃO
0668B | 125J | Auditoria | Não Conforme | 1010 ¦ OUTRAS OBSERVAÇÕES | 10 ¦ Maior | PRESENÇA DE LIMALHA DE FERRO NOS PORTA BICOS. | PORTA BICOS | NÃO
0668B | 125J | Auditoria | Conforme Com OBS | 0601 ¦ ALTA E BAIXA COM VELOCIDADES ADEQUADAS (HYDRA 12 A 13KM/H E ORION 16 A 19KM/H) | Não Informada | VELOCIDADE TARTARUGA EM 19 KM/H. VELOCIDADE LEBRE SEM ESPAÇO SEGURO PARA TESTE. |  | NÃO
0668B | 125J | Auditoria | Não Conforme | 1311 ¦ AUSÊNCIA DE OXIDAÇÃO NOS BLOCOS, CONEXÕES E TERMINAIS DAS MANGUEIRAS | 1 ¦ Incidental | FALTA PINTURA NA CONEXÃO DA MANGUEIRA HIDRÁULICA COM O MOTOR DA BOMBA DE PULVERIZAÇÃO. | CONEXÃO | NÃO
0668B | 125J | Auditoria | Não Conforme | 1608 ¦ PINTURA BARRA GRANDE DIREITA | 1 ¦ Incidental | PINTURA COM FALHA NA PARTE INTERNA DA ORELHA DO PINO DA BARRA PRINCIPAL DIREITA COM A BISAGRA. | PINTURA | NÃO
0668B | 125J | Auditoria | Não Conforme | 1609 ¦ PINTURA BARRA INTERMEDIÁRIA E ALIN ESQUERDO | 1 ¦ Incidental | REFORÇAR PINTURA NA PARTE INTERNA DO REFORÇO DA BARRA INTERMEDIÁRIA ESQUERDA (LADO ARTICULAÇÃO COM A PONTEIRA). REFORÇAR PINTURA NA PARTE INTERNA DO REFORÇO DA PONTEIRA ESQUERDA. | PINTURA | NÃO
0668B | 125J | Auditoria | Não Conforme | 2107 ¦ ABRIDORES DE LINHA E KIT EXTRA SEPARADOS | 0 ¦ Comentário | FALTAM ABRIDORES DE LINHA E KIT EXTRA. | ACESSÓRIOS | NÃO
0668B | 125J | Auditoria | Não Conforme | 1301 ¦ ALINHAMENTO DA DIREÇÃO (135MM DE HASTE DO CILINDRO DE DIREÇÃO) | 1 ¦ Incidental | CILINDRO DE DIREÇÃO DIREITO COM 14MM DE HASTE E CILINDRO ESQUERDO COM 13.5MM. | CILINDRO DE DIREÇÃO | NÃO
0668B | 125J | Auditoria | Não Conforme | 1402 ¦ ROTEAMENTO DAS MANGUEIRAS DE PULVERIZAÇÃO | 1 ¦ Incidental | MANGUEIRA DE RETORNO A TANQUE DE PRODUTO DA VÁLVULA GERAL ENCOSTANDO EM CANTO VIVO DO SUSPIRO DO TANQUE PNEUMÁTICO. | MANGUEIRA DE PULVERIZAÇÃO | NÃO
0671B | 120J | Terminação | Não Conforme | 0414 ¦ MANGUEIRAS HIDRÁULICAS | 0 ¦ Comentário | FALTANDO MÓDULO |  | NÃO
0671B | 120J | Terminação | Não Conforme | 0422 ¦ PRESENÇA DA ETIQUETA DE FLUSHING | 0 ¦ Comentário |  |  | NÃO
0671B | 120J | Terminação | Não Conforme | 0602 ¦ TESTAR ROTAÇÃO DO MOTOR MÍNIMO 680 A 800 RPM E MÁXIMO 2350 A 2400 RPM | 0 ¦ Comentário | RPM MÁXIMO 2346 |  | NÃO
0671B | 120J | Terminação | Não Conforme | 0814 ¦ ESCADA HIDRÁULICA | 0 ¦ Comentário | CONEXÕES ERRADAS |  | NÃO
0671B | 120J | Terminação | Não Conforme | 1208 ¦ PINTURA | 0 ¦ Comentário |  |  | NÃO
0671B | 120J | Terminação | Conforme Com OBS | 1211 ¦ CHAPAS DE PROTEÇÃO | Não Informada | SOMENTE APÓS PRÉ AUDITORIA |  | NÃO
0671B | 120J | Terminação | Não Conforme | 1607 ¦ PINTURA BARRA GRANDE ESQUERDA | 0 ¦ Comentário |  |  | NÃO
0671B | 120J | Terminação | Não Conforme | 1608 ¦ PINTURA BARRA GRANDE DIREITA | 0 ¦ Comentário |  |  | NÃO
0671B | 120J | Terminação | Não Conforme | 1609 ¦ PINTURA BARRA INTERMEDIÁRIA E ALIN ESQUERDO | 0 ¦ Comentário |  |  | NÃO
0671B | 120J | Terminação | Não Conforme | 1610 ¦ PINTURA BARRA INTERMEDIÁRIA E ALIN DIREITO | 0 ¦ Comentário |  |  | NÃO
0671B | 120J | Terminação | Não Conforme | 1702 ¦ CORDÃO DE SOLDA COM PENETRAÇÃO | 0 ¦ Comentário | POROSIDADE |  | NÃO
0671B | 120J | Terminação | Não Conforme | 1703 ¦ SEM RESPINGOS DE SOLDA | 0 ¦ Comentário |  |  | NÃO
0671B | 120J | Terminação | Não Conforme | 1806 ¦ PINTURA | 0 ¦ Comentário |  |  | NÃO
0671B | 120J | Terminação | Não Conforme | 2010 ¦ PINTURA | 0 ¦ Comentário |  |  | NÃO
0671B | 120J | Terminação | Não Conforme | 2106 ¦ PINTURA | 0 ¦ Comentário |  |  | NÃO
0671B | 120J | Terminação | Não Conforme | 2111 ¦ PRESENÇA DAS ETIQUETAS DE PROCESSO | 0 ¦ Comentário |  |  | NÃO
0671B | 120J | Terminação | Não Conforme | 1805 ¦ AMORTECEDORES | 0 ¦ Comentário | PINTURA DANIFICADA EM TODOS |  | NÃO
0671B | 120J | Pré Auditoria | Conforme Com OBS | 0114 ¦ CAMBAGEM POSITIVA ENTRE 1º A 2º | Não Informada |  |  | NÃO
0671B | 120J | Pré Auditoria | Conforme Com OBS | 0708 ¦ ABERTURA DE BITOLA DIFERENÇA ENTRE EIXOS MÁXIMO 10MM | Não Informada |  |  | NÃO
0671B | 120J | Pré Auditoria | Conforme Com OBS | 0709 ¦ CONVERGÊNCIA EIXO TRASEIRO DIFERENÇA ENTRE A MEDIÇÃO PARALELA E EM “X” MÁXIMO 20MM. | Não Informada |  |  | NÃO
0671B | 120J | Pré Auditoria | Conforme Com OBS | 0710 ¦ CONVERGÊNCIA EIXO DIANTEIRO DIFERENÇA ENTRE A MEDIÇÃO PARALELA E EM “X” MÁXIMO 15MM. | Não Informada |  |  | NÃO
0671B | 120J | Pré Auditoria | Não Conforme | 1103 ¦ ATERRAMENTOS (CHAVE GERAL, MOTOR DE PARTIDA E SUBTETO CABINE) | 1 ¦ Incidental | REFORÇAR PINTURA NO ATERRAMENTO ELÉTRICO PRÓXIMO DO TANQUE DE ÁGUA LIMPA. REFORÇAR PINTURA NO ATERRAMENTO NO CRUZEIRO DIANTEIRO DO LADO DIREITO. REFORÇAR PINTURA NO ATERRAMENTO DA CHAVE GERAL. REFORÇAR PINTURA NO ATERRAMENTO ELÉTRICO PRÓXIMO DA ECU TRASEIRO ESQUERDO. | ATERRAMENTO | NÃO
0671B | 120J | Pré Auditoria | Não Conforme | 1207 ¦ PRESENÇA DE TELA DE PROTEÇÃO DO RADIADOR | 0 ¦ Comentário | MONTAR CHAPAS DEPOIS DA PRÉ AUDITORIA. | CHAPAS | NÃO
0671B | 120J | Pré Auditoria | Não Conforme | 1208 ¦ PINTURA | 1 ¦ Incidental | PINTURA DANIFICADO NO MOTOR INFERIOR DIREITO PRÓXIMO DA TAMPA DO CÁRTER. ACABAMENTO RUIM DE PINTURA NA TAMPA DO CÁRTER. | MOTOR | NÃO
0671B | 120J | Pré Auditoria | Não Conforme | 0704 ¦ CILINDRO DE ABERTURA E FECHAMENTO DO ALIN COM FUNCIONAMENTO ADEQUADO | 1 ¦ Incidental | ALIN DIREITO MUITO LENTO PARA ABRIR. | CILINDRO DO ALIN DIREITO | NÃO
0671B | 120J | Pré Auditoria | Não Conforme | 0703 ¦ CILINDRO DE ABERTURA E FECHAMENTO DO ALIN COM AMORTECIMENTO | 1 ¦ Incidental | ABERTURA DO ALIN ESQUERDO SEM AMORTECIMENTO. | CILINDRO DO ALIN | NÃO
0671B | 120J | Pré Auditoria | Não Conforme | 0102 ¦ VERIFICAR ITENS FALTANTES | 0 ¦ Comentário | FALTA ECU TRASEIRO ESQUERDO. | FALTANTE | NÃO
0671B | 120J | Pré Auditoria | Não Conforme | 0713 ¦ CILINDRO TRAVA BASCULANTE | 1 ¦ Incidental | REFORÇAR PINTURA NAS CONEXÕES DO CILINDRO TRAVA QUADRO. | CILINDRO | NÃO
0671B | 120J | Pré Auditoria | Não Conforme | 1209 ¦ CAPÔ E CARENAGENS | 1 ¦ Incidental | FALTA BORRACHA DO CAPÔ DO LADO ESQUERDO INTERNO. | CAPÔ | NÃO
0671B | 120J | Pré Auditoria | Conforme Com OBS | 1210 ¦ FECHADURA DO CAPÔ | Não Informada |  |  | NÃO
0671B | 120J | Pré Auditoria | Não Conforme | 1302 ¦ UNIÃO ROSCADA CILINDRO DE ABERTURA E FECHAMENTO DE BARRA MÁXIMO 10MM | 5 ¦ Menor | PINTURA DANIFICADO NA TAMPA DO REGULADOR DE PRESSÃO DO CILINDRO DA BARRA ESQUERDO. REFORÇAR PINTURA NAS CONEXÕES DO CILINDRO DA BARRA. | CILINDRO | NÃO
0671B | 120J | Pré Auditoria | Não Conforme | 1306 ¦ NÍVEL DE ÓLEO DO TANQUE CIRCUITO PESADO (ATÉ 10MM ABAIXO DO MÁXIMO) | 1 ¦ Incidental | REFORÇAR PINTURA NO TANQUE DE CIRCUITO PESADO DO LADO INFERIOR. | TANQUE DE CIRCUITO PESADO | NÃO
0671B | 120J | Pré Auditoria | Não Conforme | 1307 ¦ NÍVEL DE ÓLEO DO TANQUE CIRCUITO LEVE (ATÉ 10MM ABAIXO DO MÁXIMO) | 1 ¦ Incidental | PINTURA DANIFICADO NO TANQUE DE CIRCUITO LEVE PRÓXIMO DO REGISTRO INFERIOR. | TANQUE DE CIRCUITO LEVE | NÃO
0671B | 120J | Pré Auditoria | Não Conforme | 1310 ¦ PRESENÇA DA VÁLVULA REGULADORA DE VAZÃO DO CILINDRO 45° | 1 ¦ Incidental | REFORÇAR PINTURA NAS CONEXÕES DO CILINDRO 45° ESQUERDO E DIREITO | CILINDRO | NÃO
0671B | 120J | Pré Auditoria | Não Conforme | 1406 ¦ FIXAÇÃO DO CONO MISTURADOR | 5 ¦ Menor | PINTURA DANIFICADO NO SUPORTE DO CONO MISTURADOR PRÓXIMO DA TRAVA. PINTURA DANIFICADO NO SUPORTE ARTICULADO DO CONO MISTURADOR SUPERIOR E INFERIOR. PINTURA DANIFICADO NO SUPORTE DO CONO MISTURADOR DO LADO INTERNO. | CONO MISTURADOR | NÃO
0671B | 120J | Pré Auditoria | Não Conforme | 1506 ¦ PARTE EXTERNA DO QUADRO | 5 ¦ Menor | PINTURA DANIFICADO NO QUADRO DO LADO ESQUERDO PRÓXIMO DA BISAGRA. PINTURA DANIFICADO NO QUADRO DO LADO ESQUERDO PRÓXIMO DO TECNIL INFERIOR E NA TRAVESSA DO TECNIL. PINTURA DANIFICADO NA TRAVESSA DO TECNIL. PINTURA DANIFICADO NO QUADRO DO LADO DIREITO PRÓXIMO DA BISAGRA DIREITO. | QUADRO | NÃO
0671B | 120J | Pré Auditoria | Não Conforme | 1505 ¦ PARTE INTERNA DO QUADRO | 5 ¦ Menor | PINTURA DANIFICADO NA BIELA DIREITO INTERNO DO QUADRO. PINTURA DANIFICADO NO QUADRO DO LADO ESQUERDO INTERNO. PINTURA DANIFICADO NO QUADRO INFERIOR PRÓXIMO DO PINO DO CILINDRO TRAVA QUADRO. | QUADRO | NÃO
0671B | 120J | Pré Auditoria | Não Conforme | 1501 ¦ INTEGRIDADE DOS ELASTÔMEROS DAS MOLAS DO QUADRO | 5 ¦ Menor | PINTURA DANIFICADO NO REFORÇO LATERAL INFERIOR DO CILINDRO DO QUADRO. PINTURA DANIFICADO NA BANDEJA ESQUERDO INTERNO DO QUADRO. | QUADRO | NÃO
0671B | 120J | Pré Auditoria | Não Conforme | 1601 ¦ REFORÇOS DA BARRA | 5 ¦ Menor | REFORÇAR PINTURA NO SUPORTE DO PINO NA BARRA PRINCIPAL ESQUERDO. REFORÇAR PINTURA NO SUPORTE DO REFORÇO DA BARRA PRINCIPAL DIREITO. PINTURA ESCORRIDO NO REFORÇO DA BARRA INTERMEDIÁRIO DIREITO. | REFORÇO | NÃO
0671B | 120J | Pré Auditoria | Não Conforme | 1602 ¦ BISAGRAS SEM TRINCAS | 1 ¦ Incidental | PINTURA DANIFICADO NA BISAGRA DIREITO DO LADO INFERIOR. | BISAGRA | NÃO
0671B | 120J | Pré Auditoria | Não Conforme | 1607 ¦ PINTURA BARRA GRANDE ESQUERDA | 5 ¦ Menor | PINTURA DANIFICADO NO REFORÇO NA BARRA PRINCIPAL ESQUERDO. PINTURA DANIFICADO NA BARRA PRINCIPAL ESQUERDO SUPERIOR PRÓXIMO DA BISAGRA. PINTURA DANIFICADO NA BARRA PRINCIPAL ESQUERDO PRÓXIMO DO 4° SUPORTE DA LINHA DE PULVERIZAÇÃO PARTINDO DA BISAGRA. PINTURA DANIFICADO NA BARRA PRINCIPAL ESQUERDO PRÓXIMO DO DESCANSO DE BARRA. PINTURA DANIFICADO NA BARRA PRINCIPAL ESQUERDO PRÓXIMO DO REFORÇO. | BARRA PRINCIPAL ESQUERDO | NÃO
0671B | 120J | Pré Auditoria | Não Conforme | 1605 ¦ ACABAMENTO ADEQUADO PARA A UNIÃO DE TUBOS | 1 ¦ Incidental | ACABAMENTO RUIM NA BARRA PRINCIPAL ESQUERDO | BARRA | NÃO
0671B | 120J | Pré Auditoria | Não Conforme | 1609 ¦ PINTURA BARRA INTERMEDIÁRIA E ALIN ESQUERDO | 5 ¦ Menor | PINTURA DANIFICADO NA BARRA INTERMEDIÁRIO ESQUERDO PRÓXIMO DO 2° BICO. PINTURA DANIFICADO NA BARRA INTERMEDIÁRIO ESQUERDO PRÓXIMO DO CILINDRO DO ALIN. PINTURA DANIFICADO NO PINO ARTICULADO DA PONTEIRA COM A BARRA INTERMEDIÁRIO ESQUERDO. | PONTEIRA E BARRA INTERMEDIÁRIO ESQUERDO | NÃO
0671B | 120J | Pré Auditoria | Não Conforme | 1608 ¦ PINTURA BARRA GRANDE DIREITA | 5 ¦ Menor | PINTURA DANIFICADO NA BARRA PRINCIPAL DIREITO PRÓXIMO DA 2° TRELIÇA PARTINDO DA BISAGRA. PINTURA DANIFICADO NA BARRA PRINCIPAL DIREITO PRÓXIMO DO 4° SUPORTE DA LINHA DE PULVERIZAÇÃO PARTINDO DA BISAGRA. PINTURA DANIFICADO NA BARRA PRINCIPAL DIREITO PRÓXIMO DO DESCANSO DE BARRA. PINTURA DANIFICADO NA BARRA PRINCIPAL DIREITO DO LADO INTERNO PRÓXIMO DA 4 TRELIÇA PARTINDO DA BISAGRA. PINTURA DANIFICADO NA BARRA PRINCIPAL DIREITO SUPERIOR PRÓXIMO DA 1° TRELIÇA. | BARRA PRINCIPAL DIREITO | NÃO
0671B | 120J | Pré Auditoria | Não Conforme | 1610 ¦ PINTURA BARRA INTERMEDIÁRIA E ALIN DIREITO | 5 ¦ Menor | PINTURA DANIFICADO NA BARRA INTERMEDIÁRIO DIREITO PRÓXIMO DO CILINDRO DO ALIN. PINTURA DANIFICADO NA PONTEIRA DIREITO PRÓXIMO DO ÚLTIMO SUPORTE DA LINHA DE PULVERIZAÇÃO. | PONTEIRA E BARRA INTERMEDIÁRIO DIREITO | NÃO
0671B | 120J | Pré Auditoria | Não Conforme | 1612 ¦ TESTAR DESNUQUE DO ALIN | 5 ¦ Menor | REFORÇAR PINTURA NAS EXTREMIDADE DA PONTEIRA COM A BARRA INTERMEDIÁRIO ESQUERDO E DIREITO | BARRA | NÃO
0671B | 120J | Pré Auditoria | Não Conforme | 1613 ¦ OUTRAS OBSERVAÇÕES | 5 ¦ Menor | PINTURA DANIFICADO NA ARTICULADO DA TESOURA DA BARRA ESQUERDO. REFORÇAR PINTURA NA TESOURA DIREITO PRÓXIMO DA GRAXEIRAS. REFORÇAR PINTURA NA TESOURA DIREITO. | BARRA | NÃO
0671B | 120J | Pré Auditoria | Não Conforme | 1701 ¦ CORDÃO DE SOLDA SEM FALHAS | 1 ¦ Incidental | FALTA DE SOLDA DO FORNECEDOR NO SUPORTE DO CILINDRO DA BARRA NA BISAGRA ESQUERDO. | BISAGRA SOLDA | NÃO
0671B | 120J | Pré Auditoria | Não Conforme | 1507 ¦ OUTRAS OBSERVAÇÕES | 5 ¦ Menor | PINTURA DANIFICADO NO QUADRO INFERIOR PRÓXIMO DO 1° SUPORTE DA LINHA DE PULVERIZAÇÃO. PINTURA DANIFICADO NO QUADRO INFERIOR ESQUERDO E DIREITO PRÓXIMO DO REFORÇO DO CILINDRO DO QUADRO. REFORÇAR PINTURA NAS TUBULAÇÃO INFERIOR DO QUADRO. | QUADRO | NÃO
0671B | 120J | Pré Auditoria | Não Conforme | 1603 ¦ BARRAS SEM TRINCAS | 1 ¦ Incidental | PINTURA DANIFICADO NA BARRA PRINCIPAL ESQUERDO DO LADO INFERIOR PRÓXIMO DA 5° TRELIÇA PARTINDO DA BISAGRA. PINTURA DANIFICADO NA BARRA PRINCIPAL ESQUERDO PRÓXIMO DO DESCANSO DE BARRA. | BISAGRA | NÃO
0671B | 120J | Pré Auditoria | Não Conforme | 1611 ¦ RÓTULAS DO CILINDROS ABRE/FECHA BARRAS DIREITA E ESQUERDA SEM FOLGA | 5 ¦ Menor | PINTURA DANIFICADO NA BARRA PRINCIPAL DIREITO PRÓXIMO DO DESCANSO DE BARRA. PINTURA ESCORRIDO NA BARRA PRINCIPAL DIREITO PRÓXIMO DA 7° TRELIÇA PARTINDO DA BISAGRA. | BARRA PRINCIPAL DIREITO | NÃO
0671B | 120J | Pré Auditoria | Não Conforme | 1801 ¦ CHASSI SEM TRINCAS | 1 ¦ Incidental | PINTURA DANIFICADO NOS TENSORES | TENSORES | NÃO
0671B | 120J | Pré Auditoria | Não Conforme | 1802 ¦ APERTO DAS PORCAS DOS TENSORES | 1 ¦ Incidental | PINTURA DANIFICADO NAS PORCAS DOS TENSORES | PORCAS DOS TENSORES | NÃO
0671B | 120J | Pré Auditoria | Não Conforme | 1804 ¦ RÓTULAS DOS TENSORES SEM FOLGA | 1 ¦ Incidental | PINTURA DANIFICADO NA RÓTULA TRASEIRO ESQUERDO INFERIOR. PINTURA DANIFICADO NA RÓTULA DO TENSOR DIANTEIRO ESQUERDO INFERIOR. | RÓTULAS | NÃO
0671B | 120J | Pré Auditoria | Não Conforme | 1805 ¦ AMORTECEDORES | 1 ¦ Incidental | PINTURA DANIFICADO NO AMORTECEDOR DIANTEIRO ESQUERDO. PINTURA DANIFICADO NO AMORTECEDOR TRASEIRO ESQUERDO. PINTURA DANIFICADO NO AMORTECEDOR DIANTEIRO DIREITO. | AMORTECEDOR | NÃO
0671B | 120J | Pré Auditoria | Não Conforme | 1908 ¦ TANQUE DE ÁGUA LIMPA | 1 ¦ Incidental | PINTURA DANIFICADO NO SUPORTE ESQUERDO DO TANQUE DE ÁGUA LIMPA. | TANQUE DE ÁGUA LIMPA | NÃO
0671B | 120J | Pré Auditoria | Não Conforme | 2004 ¦ ALINHAMENTO DOS PARALAMAS | 1 ¦ Incidental | ACABAMENTO RUIM DO PARALAMA TRASEIRO ESQUERDO. | PARALAMA | NÃO
0671B | 120J | Pré Auditoria | Não Conforme | 2006 ¦ CONDIÇÃO DO AROS | 1 ¦ Incidental | PINTURA DANIFICADO NO ARO TRASEIRA ESQUERDO. | ARO | NÃO
0671B | 120J | Pré Auditoria | Não Conforme | 2009 ¦ TORQUE NAS PORCAS DOS PARAFUSOS DAS RODAS 290NM | 1 ¦ Incidental | PINTURA DANIFICADO NO REDUTOR DIANTEIRO ESQUERDO. PINTURA DANIFICADO NO REDUTOR TRASEIRO DIREITO. PINTURA DANIFICADO NO REDUTOR DIANTEIRO DIREITO. | REDUTORES | NÃO
0671B | 120J | Pré Auditoria | Não Conforme | 1308 ¦ INTEGRIDADE DOS CILINDROS EM GERAL | 1 ¦ Incidental | REFORÇAR PINTURA NO EIXO DO CILINDRO DA ESCADA. PINTURA DANIFICADO NO CILINDRO DA ESCADA. | CILINDRO | NÃO
0671B | 120J | Pré Auditoria | Não Conforme | 2106 ¦ PINTURA | 5 ¦ Menor | PINTURA DANIFICADO NOS PINOS ARTICULADO DA ESCADA. PINTURA DANIFICADO NA LATERAL DA ESCADA PRÓXIMO DO 2° DEGRAU. PINTURA DANIFICADO NA BASE DA ESCADA PRÓXIMO DO BATENTE DE BORRACHA. | ESCADA | NÃO
0671B | 120J | Pré Auditoria | Não Conforme | 1806 ¦ PINTURA | 5 ¦ Menor | PINTURA DANIFICADO NO SUPORTE DO MOTOR TRASEIRO ESQUERDO. PINTURA DANIFICADO NA TRAVESSA DO CHASSI TRASEIRO ESQUERDO. PINTURA DANIFICADO NO SUPORTE DIREITO DO CRUZEIRO. PINTURA DANIFICADO NO CHASSI DO LADO DIREITO PRÓXIMO DO SUPORTE DO TENSOR. | CHASSI | NÃO
0671B | 120J | Pré Auditoria | Não Conforme | 2010 ¦ PINTURA | 5 ¦ Menor | PINTURA DANIFICADO NO EIXO PRÓXIMO DAS BAIXADA. PINTURA DANIFICADO NO EIXO DIANTEIRO ESQUERDO. PINTURA DANIFICADO NO SUPORTE DO PARALAMA TRASEIRO DIREITO. | EIXO BAIXADA | NÃO
0671B | 120J | Pré Auditoria | Não Conforme | 2113 ¦ OUTRAS OBSERVAÇÕES | 0 ¦ Comentário | PINTURA DANIFICADO NO CHASSI ONDE FICAVA OS APOIOS DO CARRINHO DE PINTURA. PINTURA DANIFICADO NOS EIXOS ONDE FICAVA OS APOIOS DOS CAVALETE. PINTURA DANIFICADO NA PASSARELA ONDE FICAVA OS APOIOS DO CARRINHO DE PINTURA. | PROCESSO | NÃO
0671B | 120J | Pré Auditoria | Não Conforme | 0422 ¦ PRESENÇA DA ETIQUETA DE FLUSHING | 0 ¦ Comentário | FALTA ETIQUETA DO FLUSHING ( NÃO FOI COLOCADO A ETIQUETA POR TER ACABADO ) | ETIQUETA | NÃO
0671B | 120J | Pré Auditoria | Não Conforme | 2111 ¦ PRESENÇA DAS ETIQUETAS DE PROCESSO | 0 ¦ Comentário | FALTA TODAS AS ETIQUETAS ( NÃO FOI COLOCADO POR TER ACABADO ) | ETIQUETA DE PROCESSO | NÃO
0671B | 120J | Pré Auditoria | Não Conforme | 2007 ¦ ALTURA DOS PULMÕES DE 230MM A 250MM | 1 ¦ Incidental | PULMÃO DIANTEIRO ESQUERDO COM 23,50 PULMÃO DIANTEIRO DIREITO COM 24,50 | PULMÕES | NÃO
0671B | 120J | Pré Auditoria | Não Conforme | 2005 ¦ ALINHAMENTO PULMÕES | 1 ¦ Incidental | PINTURA ESCORRIDO NO SUPORTE DO PULMÃO DIANTEIRO ESQUERDO INFERIOR. PINTURA ESCORRIDO NO SUPORTE DO PULMÃO DIANTEIRO DIREITO INFERIOR DO LADO DE BAIXO. | PULMÃO | NÃO
0672B | 120J | Terminação | Não Conforme | 0102 ¦ VERIFICAR ITENS FALTANTES | 0 ¦ Comentário | ECU PULVERIZAÇÃO , MÓDULO TRASEIRO |  | NÃO
0672B | 120J | Terminação | Não Conforme | 1208 ¦ PINTURA | 0 ¦ Comentário |  |  | NÃO
0672B | 120J | Terminação | Conforme Com OBS | 1211 ¦ CHAPAS DE PROTEÇÃO | Não Informada | APÓS PRÉ AUDITORIA |  | NÃO
0672B | 120J | Terminação | Não Conforme | 1607 ¦ PINTURA BARRA GRANDE ESQUERDA | 0 ¦ Comentário |  |  | NÃO
0672B | 120J | Terminação | Não Conforme | 1608 ¦ PINTURA BARRA GRANDE DIREITA | 0 ¦ Comentário |  |  | NÃO
0672B | 120J | Terminação | Não Conforme | 1609 ¦ PINTURA BARRA INTERMEDIÁRIA E ALIN ESQUERDO | 0 ¦ Comentário |  |  | NÃO
0672B | 120J | Terminação | Não Conforme | 1610 ¦ PINTURA BARRA INTERMEDIÁRIA E ALIN DIREITO | 0 ¦ Comentário |  |  | NÃO
0672B | 120J | Terminação | Não Conforme | 1702 ¦ CORDÃO DE SOLDA COM PENETRAÇÃO | 0 ¦ Comentário | POROSIDADE |  | NÃO
0672B | 120J | Terminação | Não Conforme | 1703 ¦ SEM RESPINGOS DE SOLDA | 0 ¦ Comentário |  |  | NÃO
0672B | 120J | Terminação | Não Conforme | 1805 ¦ AMORTECEDORES | 0 ¦ Comentário | PINTURA DANIFICADA NOS AMORTECEDORES DIANTEIROS |  | NÃO
0672B | 120J | Terminação | Não Conforme | 1806 ¦ PINTURA | 0 ¦ Comentário |  |  | NÃO
0672B | 120J | Terminação | Não Conforme | 2006 ¦ CONDIÇÃO DO AROS | 0 ¦ Comentário | PINTURA DANIFICADA DIANTEIRA ESQUERDA |  | NÃO
0672B | 120J | Terminação | Não Conforme | 2010 ¦ PINTURA | 0 ¦ Comentário |  |  | NÃO
0672B | 120J | Terminação | Não Conforme | 2106 ¦ PINTURA | 0 ¦ Comentário |  |  | NÃO
0672B | 120J | Terminação | Não Conforme | 0602 ¦ TESTAR ROTAÇÃO DO MOTOR MÍNIMO 680 A 800 RPM E MÁXIMO 2350 A 2400 RPM | 0 ¦ Comentário | RPM MÁXIMO 2346 |  | NÃO
0672B | 120J | Pré Auditoria | Conforme Com OBS | 0114 ¦ CAMBAGEM POSITIVA ENTRE 1º A 2º | Não Informada |  |  | NÃO
0672B | 120J | Pré Auditoria | Conforme Com OBS | 0706 ¦ ABERTURA DE BITOLA TRASEIRA 2790MM A 2810MM | Não Informada |  |  | NÃO
0672B | 120J | Pré Auditoria | Conforme Com OBS | 0707 ¦ ABERTURA DE BITOLA DIANTEIRA 2790MM A 2810MM | Não Informada |  |  | NÃO
0672B | 120J | Pré Auditoria | Conforme Com OBS | 0708 ¦ ABERTURA DE BITOLA DIFERENÇA ENTRE EIXOS MÁXIMO 10MM | Não Informada |  |  | NÃO
0672B | 120J | Pré Auditoria | Conforme Com OBS | 0709 ¦ CONVERGÊNCIA EIXO TRASEIRO DIFERENÇA ENTRE A MEDIÇÃO PARALELA E EM “X” MÁXIMO 20MM. | Não Informada |  |  | NÃO
0672B | 120J | Pré Auditoria | Conforme Com OBS | 0710 ¦ CONVERGÊNCIA EIXO DIANTEIRO DIFERENÇA ENTRE A MEDIÇÃO PARALELA E EM “X” MÁXIMO 15MM. | Não Informada |  |  | NÃO
0672B | 120J | Pré Auditoria | Não Conforme | 1103 ¦ ATERRAMENTOS (CHAVE GERAL, MOTOR DE PARTIDA E SUBTETO CABINE) | 1 ¦ Incidental | RETOCAR PINTURA NO ATERRAMENTO ELÉTRICO PRÓXIMO DO TANQUE DE ÁGUA LIMPA. RETOCAR PINTURA NO CRUZEIRO DIANTEIRO DO LADO DIREITO. RETOCAR PINTURA NO ATERRAMENTO DA CHAVE GERAL. RETOCAR PINTURA NO ATERRAMENTO ELÉTRICO PRÓXIMO DA ECU TRASEIRO | ATERRAMENTO | NÃO
0672B | 120J | Pré Auditoria | Não Conforme | 1106 ¦ OUTRAS OBSERVAÇÕES | 1 ¦ Incidental | FALTA APERTO NO PARAFUSO DO ATERRAMENTO ELÉTRICO DA ECU TRASEIRO. | FALTA APERTO NO PARAFUSO | NÃO
0672B | 120J | Pré Auditoria | Não Conforme | 1204 ¦ NÍVEL DE COMBUSTÍVEL | 1 ¦ Incidental | REFORÇAR PINTURA NO SUPORTE DO TANQUE DE COMBUSTÍVEL. | TANQUE DE COMBUSTÍVEL | NÃO
0672B | 120J | Pré Auditoria | Não Conforme | 1207 ¦ PRESENÇA DE TELA DE PROTEÇÃO DO RADIADOR | 0 ¦ Comentário | MONTAR CHAPAS DE PROTEÇÃO DO RADIADOR DEPOIS DA PRÉ AUDITORIA. | CHAPAS | NÃO
0672B | 120J | Pré Auditoria | Não Conforme | 1208 ¦ PINTURA | 1 ¦ Incidental | REFORÇAR PINTURA NO MOTOR INFERIOR DIREITO PRÓXIMO DA TAMPA DO CÁRTER. PINTURA DANIFICADO NA TAMPA DO CÁRTER DO LADO DIREITO. PINTURA DANIFICADO NO MOTOR DO LADO ESQUERDO PRÓXIMO DO CRUZEIRO. | MOTOR | NÃO
0672B | 120J | Pré Auditoria | Não Conforme | 1303 ¦ UNIÃO ROSCADA CILINDRO DE DIREÇÃO MÁXIMO LADO FIXO 16MM E LADO HASTE 10MM | 1 ¦ Incidental | REFORÇAR PINTURA NAS REGULAGEM DO CILINDRO DE DIREÇÃO. | CILINDRO | NÃO
0672B | 120J | Pré Auditoria | Não Conforme | 1406 ¦ FIXAÇÃO DO CONO MISTURADOR | 5 ¦ Menor | PINTURA DANIFICADO NO SUPORTE DO CONO MISTURADOR PRÓXIMO DA TRAVA. PINTURA DANIFICADO NO SUPORTE ARTICULADO DO CONO MISTURADOR SUPERIOR E INFERIOR. PINTURA DANIFICADO NO SUPORTE DO CONO MISTURADOR DO LADO INTERNO. | SUPORTE DO CONO MISTURADOR | NÃO
0672B | 120J | Pré Auditoria | Não Conforme | 1409 ¦ OUTRAS OBSERVAÇÕES | 5 ¦ Menor | SUPORTE DO CONO MISTURADOR ENCOSTANDO NAS MANGUEIRAS DA PULVERIZAÇÃO NO BAIXAR. | CONO MISTURADOR | NÃO
0672B | 120J | Pré Auditoria | Não Conforme | 1801 ¦ CHASSI SEM TRINCAS | 1 ¦ Incidental | RETOCAR PINTURA NÓS TENSORES | TENSORES | NÃO
0672B | 120J | Pré Auditoria | Não Conforme | 1802 ¦ APERTO DAS PORCAS DOS TENSORES | 1 ¦ Incidental | RETOCAR PINTURA NAS PORCAS DOS TENSORES. | PORCAS | NÃO
0672B | 120J | Pré Auditoria | Não Conforme | 1807 ¦ ALINHAMENTO DOS CORRIMÃOS | 1 ¦ Incidental | REFORÇAR PINTURA NO ESPAÇADOR DO CORRIMÃO TRASEIRO SUPERIOR. REFORÇAR PINTURA NO REFORÇO DO CORRIMÃO LATERAL PRÓXIMO DO CAPÔ. | ESPAÇADOR | NÃO
0672B | 120J | Pré Auditoria | Não Conforme | 1305 ¦ ROTEAMENTO DAS MANGUEIRAS HIDRÁULICAS | 1 ¦ Incidental | FIXAR MANGUEIRA HIDRÁULICA NO CRUZEIRO DIANTEIRO. | ROTEAMENTO | NÃO
0672B | 120J | Pré Auditoria | Não Conforme | 1804 ¦ RÓTULAS DOS TENSORES SEM FOLGA | 1 ¦ Incidental | RETOCAR PINTURA NA RÓTULA DIANTEIRO ESQUERDO INFERIOR. NO SUPORTE DO EIXO E NO CHASSI. RETOCAR PINTURA NA RÓTULA DIANTEIRO DIREITO SUPERIOR NO SUPORTE DO EIXO. PINTURA DANIFICADO NA RÓTULA TRASEIRO ESQUERDO INFERIOR. | RÓTULA | NÃO
0672B | 120J | Pré Auditoria | Não Conforme | 1805 ¦ AMORTECEDORES | 1 ¦ Incidental | PINTURA DANIFICADO NO AMORTECEDOR DIANTEIRO DIREITO. | AMORTECEDOR | NÃO
0672B | 120J | Pré Auditoria | Não Conforme | 1806 ¦ PINTURA | 5 ¦ Menor | PINTURA DANIFICADO NO APOIO DO CRUZEIRO DIANTEIRO DO LADO ESQUERDO NO CHASSI. PINTURA DANIFICADO NA TRAVESSA DO CHASSI TRASEIRO PRÓXIMO DO SUPORTE DA ECU. PINTURA DANIFICADO NO SUPORTE DOS TENSORES TRASEIRO NO CHASSI. | CHASSI | NÃO
0672B | 120J | Pré Auditoria | Não Conforme | 1908 ¦ TANQUE DE ÁGUA LIMPA | 1 ¦ Incidental | TAMPA LATERAL DO TANQUE DE ÁGUA LIMPA ENCOSTANDO NA CARENAGEM NO ABRIR A TAMPA | TANQUE DE ÁGUA LIMPA | NÃO
0672B | 120J | Pré Auditoria | Não Conforme | 2006 ¦ CONDIÇÃO DO AROS | 5 ¦ Menor | PINTURA DANIFICADO NO ARO DIANTEIRO ESQUERDO. | ARO | NÃO
0672B | 120J | Pré Auditoria | Não Conforme | 2009 ¦ TORQUE NAS PORCAS DOS PARAFUSOS DAS RODAS 290NM | 1 ¦ Incidental | PINTURA DANIFICADO NO REDUTOR DIANTEIRO ESQUERDO. PINTURA DANIFICADO NO REDUTOR TRASEIRO DIREITO. | REDUTORES | NÃO
0672B | 120J | Pré Auditoria | Não Conforme | 2010 ¦ PINTURA | 5 ¦ Menor | PINTURA DANIFICADO NO EIXO PRÓXIMO DAS BAIXADA. PINTURA ESCORRIDO NO SUPORTE DO TENSOR SUPERIOR NO EIXO. PINTURA DANIFICADO NO SUPORTE DO TENSOR DIANTEIRO ESQUERDO INFERIOR NO EIXO. | EIXO BAIXADA | NÃO
0672B | 120J | Pré Auditoria | Não Conforme | 1701 ¦ CORDÃO DE SOLDA SEM FALHAS | 5 ¦ Menor | FALTA CORDÃO DE SOLDA NO EIXO TRASEIRO PRÓXIMO DO REFORÇO DOS TENSORES. | SOLDA | NÃO
0672B | 120J | Pré Auditoria | Não Conforme | 2113 ¦ OUTRAS OBSERVAÇÕES | 0 ¦ Comentário | PINTURA DANIFICADO NO CHASSI ONDE FICAVA OS APOIOS DO CARRINHO DE PINTURA. PINTURA DANIFICADO NOS EIXOS ONDE FICAVA OS CAVALETE. PINTURA DANIFICADO NA PASSARELA ONDE FICAVA OS APOIOS DO CARRINHO DE PINTURA. | PROCESSO | NÃO
0672B | 120J | Pré Auditoria | Não Conforme | 2106 ¦ PINTURA | 1 ¦ Incidental | REFORÇAR PINTURA NO PINO ARTICULADO DA ESCADA. PINTURA DANIFICADO NA LATERAL DA ESCADA PRÓXIMO DO 2° DEGRAU. | ESCADA | NÃO
0672B | 120J | Pré Auditoria | Não Conforme | 1101 ¦ VERIFICAR CONECTORES E CHICOTES (ROTEAMENTO) EM GERAL | 0 ¦ Comentário | FALTA ECU TRASEIRO. (AGUARDANDO CHEGAR DO FORNECEDOR) | ECU | NÃO
0672B | 120J | Pré Auditoria | Não Conforme | 0112 ¦ OUTRAS OBSERVAÇÕES | 1 ¦ Incidental | PRESENÇA DE BOLHAS NO ADESIVO DA PONTEIRA ESQUERDO E DIREITO. | ADESIVO | NÃO
0672B | 120J | Pré Auditoria | Não Conforme | 1601 ¦ REFORÇOS DA BARRA | 5 ¦ Menor | PINTURA DANIFICADO NO SUPORTE DO PINO NA BARRA PRINCIPAL ESQUERDO. PINTURA DANIFICADO NO REFORÇO DA BARRA PRINCIPAL ESQUERDO. PINTURA DANIFICADO NO SUPORTE DO PINO NO REFORÇO DA BARRA PRINCIPAL DIREITO. | REFORÇO DA BARRA | NÃO
0672B | 120J | Pré Auditoria | Não Conforme | 1602 ¦ BISAGRAS SEM TRINCAS | 5 ¦ Menor | PINTURA DANIFICADO NO SUPORTE DO CILINDRO 45° DIRETO NA BISAGRA. PINTURA DANIFICADO NO SUPORTE DO CILINDRO 45° ESQUERDO NA BISAGRA. | BISAGRA | NÃO
0672B | 120J | Pré Auditoria | Não Conforme | 1605 ¦ ACABAMENTO ADEQUADO PARA A UNIÃO DE TUBOS | 5 ¦ Menor | PINTURA DANIFICADO NA BARRA PRINCIPAL ESQUERDO DO LADO INTERNO PRÓXIMO DO CILINDRO 45°. PINTURA DANIFICADO NO REFORÇO DO PINO PRINCIPAL NA BARRA PRINCIPAL ESQUERDO. PINTURA DANIFICADO NA 6° 8° TRELIÇA DA BARRA PRINCIPAL ESQUERDO PARTINDO DA BISAGRA. PINTURA DANIFICADO NA BARRA PRINCIPAL ESQUERDO DO LADO INFERIOR PRÓXIMO DO REFORÇO. | BARRA PRINCIPAL ESQUERDO | NÃO
0672B | 120J | Pré Auditoria | Não Conforme | 1607 ¦ PINTURA BARRA GRANDE ESQUERDA | 5 ¦ Menor | PINTURA DANIFICADO NO SUPORTE DO CILINDRO 45° ESQUERDO NA BARRA. PINTURA DANIFICADO NO SUPORTE DO BATENTE NA BARRA PRINCIPAL ESQUERDO. PINTURA DANIFICADO NA BARRA PRINCIPAL ESQUERDO PRÓXIMO DO DESCANSO DE BARRA. PINTURA DANIFICADO NA BARRA PRINCIPAL ESQUERDO PRÓXIMO DA 14° TRELIÇA PARTINDO DA BISAGRA. PINTURA DANIFICADO NA BARRA PRINCIPAL ESQUERDO PRÓXIMO DO REFORÇO. | BARRA PRINCIPAL ESQUERDO | NÃO
0672B | 120J | Pré Auditoria | Não Conforme | 1506 ¦ PARTE EXTERNA DO QUADRO | 5 ¦ Menor | PINTURA DANIFICADO NO QUADRO DO LADO ESQUERDO. PINTURA DANIFICADO NA TRAVESSA DO TECNIL DO LADO DIREITO. PINTURA DANIFICADO NO QUADRO DO LADO ESQUERDO PRÓXIMO DA TRAVESSA DO TECNIL. PINTURA DANIFICADO NO QUADRO DO LADO ESQUERDO NO REFORÇO. | QUADRO | NÃO
0672B | 120J | Pré Auditoria | Não Conforme | 0713 ¦ CILINDRO TRAVA BASCULANTE | 1 ¦ Incidental | RETOCAR PINTURA NAS CONEXÕES DO CILINDRO TRAVA QUADRO. PINTURA DANIFICADO NO CILINDRO TRAVA QUADRO DO LADO INFERIOR. | CILINDRO TRAVA QUADRO | NÃO
0672B | 120J | Pré Auditoria | Não Conforme | 1302 ¦ UNIÃO ROSCADA CILINDRO DE ABERTURA E FECHAMENTO DE BARRA MÁXIMO 10MM | 1 ¦ Incidental | REMOVER ADESIVO NO CILINDRO DA BARRA ESQUERDO. | CILINDRO | NÃO
0672B | 120J | Pré Auditoria | Não Conforme | 1310 ¦ PRESENÇA DA VÁLVULA REGULADORA DE VAZÃO DO CILINDRO 45° | 1 ¦ Incidental | REFORÇAR PINTURA NAS CONEXÕES DO CILINDRO DO 45° ESQUERDO E DIREITO. | CILINDRO | NÃO
0672B | 120J | Pré Auditoria | Não Conforme | 1505 ¦ PARTE INTERNA DO QUADRO | 5 ¦ Menor | PINTURA DANIFICADO NO QUADRO INTERNO PRÓXIMO DO PINO DIREITO DO CILINDRO TRAVA QUADRO. PINTURA DANIFICADO NO QUADRO INTERNO PRÓXIMO DO REFORÇO INFERIOR DO CILINDRO DO QUADRO. PINTURA DANIFICADO NO QUADRO INTERNO DO LADO ESQUERDO. | QUADRO INTERNO | NÃO
0672B | 120J | Pré Auditoria | Não Conforme | 1609 ¦ PINTURA BARRA INTERMEDIÁRIA E ALIN ESQUERDO | 5 ¦ Menor | PINTURA DANIFICADO NA PONTEIRA ESQUERDO PRÓXIMO DO 2° BICO. PINTURA DANIFICADO NA PONTEIRA ESQUERDO PRÓXIMO DA ARTICULAÇÃO COM A BARRA INTERMEDIÁRIO. PINTURA DANIFICADO NA BARRA INTERMEDIÁRIO ESQUERDO PRÓXIMO DO CILINDRO DO ALIN. PINTURA DANIFICADO NA BARRA INTERMEDIÁRIO ESQUERDO PRÓXIMO DO PATIN. | PONTEIRA E BARRA INTERMEDIÁRIO ESQUERDO | NÃO
0672B | 120J | Pré Auditoria | Não Conforme | 1608 ¦ PINTURA BARRA GRANDE DIREITA | 5 ¦ Menor | PINTURA DANIFICADO NO SUPORTE DO CILINDRO 45° DIREITO NA BARRA PRINCIPAL. PINTURA DANIFICADO NO APOIO DO CARRINHO NA BARRA PRINCIPAL DIREITO PRÓXIMO DO REFORÇO. REMOVER MARCA DE CANETA NA BARRA PRINCIPAL DIREITO PRÓXIMO DO DESCANSO DE BARRA. PINTURA DANIFICADO NA BARRA PRINCIPAL DIREITO DO LADO INFERIOR PRÓXIMO DO REFORÇO. | BARRA PRINCIPAL DIREITO | NÃO
0672B | 120J | Pré Auditoria | Não Conforme | 1610 ¦ PINTURA BARRA INTERMEDIÁRIA E ALIN DIREITO | 5 ¦ Menor | PINTURA DANIFICADO NA PONTEIRA DIREITO PRÓXIMO DO ÚLTIMO SUPORTE DA LINHA DE PULVERIZAÇÃO. REFORÇAR PINTURA NO APOIO DO BATENTE NA PONTEIRA DIREITO. PINTURA ESCORRIDO NO SUPORTE DA MOLA NA BARRA INTERMEDIÁRIO DIREITO. PINTURA DANIFICADO NA BARRA INTERMEDIÁRIO DIREITO PRÓXIMO DA TESOURA | PONTEIRA E BARRA INTERMEDIÁRIO DIREITO | NÃO
0672B | 120J | Pré Auditoria | Não Conforme | 1612 ¦ TESTAR DESNUQUE DO ALIN | 5 ¦ Menor | REFORÇAR PINTURA NAS EXTREMIDADE DA PONTEIRA COM A BARRA INTERMEDIÁRIO ESQUERDO E DIREITO. | BARRA | NÃO
0672B | 120J | Pré Auditoria | Não Conforme | 1613 ¦ OUTRAS OBSERVAÇÕES | 5 ¦ Menor | REFORÇAR PINTURA NA TESOURA DA BARRA ESQUERDO E DIREITO PRÓXIMO DA GRAXEIRA. REFORÇAR PINTURA NA ARTICULAÇÃO DA TESOURA DA BARRA DIREITO. | TESOURA | NÃO
0672B | 120J | Pré Auditoria | Não Conforme | 1308 ¦ INTEGRIDADE DOS CILINDROS EM GERAL | 5 ¦ Menor | REFORÇAR PINTURA NA PORCA DO CILINDRO DA ESCADA. REFORÇAR PINTURA NO EIXO DO CILINDRO DA ESCADA. | CILINDRO DA ESCADA | NÃO
0672B | 120J | Pré Auditoria | Não Conforme | 1507 ¦ OUTRAS OBSERVAÇÕES | 5 ¦ Menor | PINTURA DANIFICADO NO QUADRO INFERIOR PRÓXIMO DO 1° E 4° SUPORTE DA LINHA DE PULVERIZAÇÃO. PINTURA DANIFICADO NO REFORÇO INFERIOR DO CILINDRO DO QUADRO. REFORÇAR PINTURA NÓS TUBOS INFERIOR DO QUADRO. REFORÇAR PINTURA NÓS SUPORTE DO TECNIL ESQUERDO E DIREITO. | QUADRO | NÃO
0672B | 120J | Pré Auditoria | Não Conforme | 1501 ¦ INTEGRIDADE DOS ELASTÔMEROS DAS MOLAS DO QUADRO | 1 ¦ Incidental | REFORÇAR PINTURA NO SUPORTE INFERIOR DO TRAVA QUADRO. PINTURA DANIFICADO NA TRAVESSA DO QUADRO PRÓXIMO DO SUPORTE DA TRAVA. REFORÇAR PINTURA NO QUADRO DO LADO ESQUERDO PRÓXIMO DO APOIO DO CHASSI. | QUADRO | NÃO
0672B | 120J | Pré Auditoria | Não Conforme | 1808 ¦ OUTRAS OBSERVAÇÕES | 0 ¦ Comentário | PRESENÇA DE FUROS NO DESCANSO DE BARRA DO CHASSI DO LADO DIREITO. | CHASSI | NÃO
0672B | 120J | Pré Auditoria | Não Conforme | 2007 ¦ ALTURA DOS PULMÕES DE 230MM A 250MM | 1 ¦ Incidental | PULMÃO DIANTEIRO ESQUERDO COM 25,50. PULMÃO DIANTEIRO DIREITO COM 23,50. PULMÃO TRASEIRO ESQUERDO COM 23,50 PULMÃO TRASEIRO DIREITO COM 22,50 | PULMÃO | NÃO
0668B | 125J | Auditoria | Conforme Com OBS | 0301 ¦ PRESSÃO DA BOMBA DE TRANSMISSÃO DE 370 A 390 BAR | Não Informada | BLOCO DIANTEIRO TPA/TPB: 370/370 BAR. BLOCO TRASEIRO TPA/TPB: 370/370 BAR. |  | NÃO
0668B | 125J | Auditoria | Conforme Com OBS | 0302 ¦ PRESSÃO DA BOMBA DE MOVIMENTOS 140 A 160 BAR | Não Informada | PRESSÃO BLOCO 2+1: 140 BAR. |  | NÃO
0668B | 125J | Auditoria | Conforme Com OBS | 0303 ¦ PRESSÃO DA BOMBA DE PULVERIZAÇÃO 140 A 160 BAR | Não Informada | PRESSÃO BLOCO PULVERIZAÇÃO/CARGA: 140 BAR. |  | NÃO
0673B | 120J | Terminação | Não Conforme | 0102 ¦ VERIFICAR ITENS FALTANTES | 0 ¦ Comentário | ECU PULVERIZAÇÃO |  | NÃO
0673B | 120J | Terminação | Não Conforme | 0602 ¦ TESTAR ROTAÇÃO DO MOTOR MÍNIMO 680 A 800 RPM E MÁXIMO 2350 A 2400 RPM | 0 ¦ Comentário | RPM MÁXIMO 2345 |  | NÃO
0673B | 120J | Terminação | Não Conforme | 1208 ¦ PINTURA | 0 ¦ Comentário |  |  | NÃO
0673B | 120J | Terminação | Conforme Com OBS | 1211 ¦ CHAPAS DE PROTEÇÃO | Não Informada | APÓS PRÉ AUDITORIA |  | NÃO
0673B | 120J | Terminação | Não Conforme | 1507 ¦ OUTRAS OBSERVAÇÕES | 0 ¦ Comentário | OXIDAÇÃO NO SUPORTE DO PINO TRAVA QUADRO |  | NÃO
0673B | 120J | Terminação | Não Conforme | 1607 ¦ PINTURA BARRA GRANDE ESQUERDA | 0 ¦ Comentário |  |  | NÃO
0673B | 120J | Terminação | Não Conforme | 1608 ¦ PINTURA BARRA GRANDE DIREITA | 0 ¦ Comentário |  |  | NÃO
0673B | 120J | Terminação | Não Conforme | 1609 ¦ PINTURA BARRA INTERMEDIÁRIA E ALIN ESQUERDO | 0 ¦ Comentário |  |  | NÃO
0673B | 120J | Terminação | Não Conforme | 1610 ¦ PINTURA BARRA INTERMEDIÁRIA E ALIN DIREITO | 0 ¦ Comentário |  |  | NÃO
0673B | 120J | Terminação | Não Conforme | 1702 ¦ CORDÃO DE SOLDA COM PENETRAÇÃO | 0 ¦ Comentário |  |  | NÃO
0673B | 120J | Terminação | Não Conforme | 1703 ¦ SEM RESPINGOS DE SOLDA | 0 ¦ Comentário |  |  | NÃO
0673B | 120J | Terminação | Não Conforme | 1805 ¦ AMORTECEDORES | 0 ¦ Comentário | PINTURA DANIFICADA DIANTEIRA DIREITA E NA TRASEIRA AMBOS OS LADOS |  | NÃO
0673B | 120J | Terminação | Não Conforme | 1806 ¦ PINTURA | 0 ¦ Comentário |  |  | NÃO
0673B | 120J | Terminação | Não Conforme | 2006 ¦ CONDIÇÃO DO AROS | 0 ¦ Comentário | PINTURA ESCORRIDA DIANTEIRA DIREITA |  | NÃO
0673B | 120J | Terminação | Não Conforme | 2010 ¦ PINTURA | 0 ¦ Comentário |  |  | NÃO
0673B | 120J | Terminação | Não Conforme | 2106 ¦ PINTURA | 0 ¦ Comentário |  |  | NÃO
0673B | 120J | Pré Auditoria | Conforme Com OBS | 0114 ¦ CAMBAGEM POSITIVA ENTRE 1º A 2º | Não Informada |  |  | NÃO
0673B | 120J | Pré Auditoria | Conforme Com OBS | 0706 ¦ ABERTURA DE BITOLA TRASEIRA 2790MM A 2810MM | Não Informada |  |  | NÃO
0673B | 120J | Pré Auditoria | Conforme Com OBS | 0707 ¦ ABERTURA DE BITOLA DIANTEIRA 2790MM A 2810MM | Não Informada |  |  | NÃO
0673B | 120J | Pré Auditoria | Conforme Com OBS | 0708 ¦ ABERTURA DE BITOLA DIFERENÇA ENTRE EIXOS MÁXIMO 10MM | Não Informada |  |  | NÃO
0673B | 120J | Pré Auditoria | Conforme Com OBS | 0709 ¦ CONVERGÊNCIA EIXO TRASEIRO DIFERENÇA ENTRE A MEDIÇÃO PARALELA E EM “X” MÁXIMO 20MM. | Não Informada |  |  | NÃO
0673B | 120J | Pré Auditoria | Conforme Com OBS | 0710 ¦ CONVERGÊNCIA EIXO DIANTEIRO DIFERENÇA ENTRE A MEDIÇÃO PARALELA E EM “X” MÁXIMO 15MM. | Não Informada |  |  | NÃO
0673B | 120J | Pré Auditoria | Não Conforme | 1801 ¦ CHASSI SEM TRINCAS | 1 ¦ Incidental | REFORÇAR PINTURA NOS TENSORES | TENSORES | NÃO
0673B | 120J | Pré Auditoria | Não Conforme | 1802 ¦ APERTO DAS PORCAS DOS TENSORES | 1 ¦ Incidental | REFORÇAR PINTURA NAS PORCAS DOS TENSORES | PORCAS | NÃO
0673B | 120J | Pré Auditoria | Não Conforme | 2113 ¦ OUTRAS OBSERVAÇÕES | 0 ¦ Comentário | PINTURA DANIFICADO NO CHASSI ONDE FICAVA OS APOIOS DO CARRINHO DE PINTURA. PINTURA DANIFICADO NOS EIXOS ONDE FICAVA OS APOIOS DO CAVALETE. PINTURA DANIFICADO NA PASSARELA ONDE FICAVA OS APOIOS DO CARRINHO DE PINTURA | PROCESSO | NÃO
0673B | 120J | Pré Auditoria | Não Conforme | 1406 ¦ FIXAÇÃO DO CONO MISTURADOR | 5 ¦ Menor | REFORÇAR PINTURA NO SUPORTE DO CONO MISTURADOR PRÓXIMO DA TRAVA. REFORÇAR PINTURA NO SUPORTE ARTICULADO DO CONO MISTURADOR SUPERIOR E INFERIOR. | SUPORTE DO CONO MISTURADOR | NÃO
0673B | 120J | Pré Auditoria | Não Conforme | 1103 ¦ ATERRAMENTOS (CHAVE GERAL, MOTOR DE PARTIDA E SUBTETO CABINE) | 1 ¦ Incidental | REFORÇAR PINTURA NO ATERRAMENTO ELÉTRICO PRÓXIMO DO TANQUE DE ÁGUA LIMPA. REFORÇAR PINTURA NO ATERRAMENTO DA CHAVE GERAL. REFORÇAR PINTURA NO ATERRAMENTO ELÉTRICO PRÓXIMO DA ECU TRASEIRO | ATERRAMENTO | NÃO
0673B | 120J | Pré Auditoria | Não Conforme | 0713 ¦ CILINDRO TRAVA BASCULANTE | 1 ¦ Incidental | REFORÇAR PINTURA NAS CONEXÕES DO CILINDRO TRAVA QUADRO. PINTURA DANIFICADO NO CILINDRO TRAVA QUADRO. | CILINDRO | NÃO
0673B | 120J | Pré Auditoria | Não Conforme | 1310 ¦ PRESENÇA DA VÁLVULA REGULADORA DE VAZÃO DO CILINDRO 45° | 1 ¦ Incidental | REFORÇAR PINTURA NAS CONEXÕES DO CILINDRO 45° ESQUERDO E DIREITO | CILINDRO | NÃO
0673B | 120J | Pré Auditoria | Não Conforme | 1207 ¦ PRESENÇA DE TELA DE PROTEÇÃO DO RADIADOR | 0 ¦ Comentário | MONTAR CHAPAS DE PROTEÇÃO DO RADIADOR DEPOIS DA PRÉ AUDITORIA | CHAPAS | NÃO
0673B | 120J | Pré Auditoria | Não Conforme | 1208 ¦ PINTURA | 0 ¦ Comentário | REFORÇAR PINTURA NO MOTOR INFERIOR DIREITO PRÓXIMO DA TAMPA DO CÁRTER. | MOTOR | NÃO
0673B | 120J | Pré Auditoria | Não Conforme | 1607 ¦ PINTURA BARRA GRANDE ESQUERDA | 5 ¦ Menor | PINTURA DANIFICADO NA BARRA PRINCIPAL ESQUERDO PRÓXIMO DA BISAGRA. PINTURA DANIFICADO NO SUPORTE DO CILINDRO 45° ESQUERDO NA BARRA PRINCIPAL ESQUERDO. PINTURA DANIFICADO NA BARRA PRINCIPAL ESQUERDO PRÓXIMO DO 1° SUPORTE DA LINHA DE PULVERIZAÇÃO. PINTURA DANIFICADO NA BARRA PRINCIPAL ESQUERDO ONDE FICAVA OS APOIOS DO CARRINHO DE PINTURA. PINTURA DANIFICADO NA BARRA PRINCIPAL ESQUERDO PRÓXIMO DO PINO DO CILINDRO DO ALIN. PINTURA DANIFICADO NA 8° E 15° TRELIÇA DA BARRA PRINCIPAL ESQUERDO | BARRA PRINCIPAL ESQUERDO | NÃO
0673B | 120J | Pré Auditoria | Não Conforme | 1601 ¦ REFORÇOS DA BARRA | 5 ¦ Menor | PINTURA DANIFICADO NO SUPORTE DO PINO NO REFORÇO DA BARRA PRINCIPAL ESQUERDO. PINTURA DANIFICADO NO REFORÇO DA BARRA PRINCIPAL ESQUERDO. PINTURA ESCORRIDO NO REFORÇO DA BARRA INTERMEDIÁRIO DIREITO. PINTURA ESCORRIDO NO REFORÇO DA BARRA PRINCIPAL DIREITO. | REFORÇO | NÃO
0673B | 120J | Pré Auditoria | Não Conforme | 1608 ¦ PINTURA BARRA GRANDE DIREITA | 5 ¦ Menor | PINTURA DANIFICADO NA BARRA PRINCIPAL DIREITO PRÓXIMO DO REFORÇO ONDE FICAVA OS APOIOS DO CARRINHO DE PINTURA. PINTURA DANIFICADO NA 9° E 15° TRELIÇA DA BARRA PRINCIPAL DIREITO PARTINDO DA BISAGRA. | BARRA PRINCIPAL DIREITO | NÃO
0673B | 120J | Pré Auditoria | Não Conforme | 1605 ¦ ACABAMENTO ADEQUADO PARA A UNIÃO DE TUBOS | 0 ¦ Comentário | PINTURA COM VÁRIOS QUEBRADO NO REFORÇO DA BARRA PRINCIPAL ESQUERDO DA 1° ATÉ 6° TRELIÇA. | BARRA | NÃO
0673B | 120J | Pré Auditoria | Não Conforme | 1609 ¦ PINTURA BARRA INTERMEDIÁRIA E ALIN ESQUERDO | 5 ¦ Menor | PINTURA DANIFICADO NA PONTA DA PONTEIRA ESQUERDO. PINTURA DANIFICADO NA BARRA INTERMEDIÁRIO ESQUERDO PRÓXIMO DO PATIN. PRESENÇA DE NÚMEROS NA BARRA INTERMEDIÁRIO ESQUERDO PRÓXIMO DO PATIN. PINTURA ESCORRIDO NA BARRA INTERMEDIÁRIO ESQUERDO PRÓXIMO DO REFORÇO. | PONTEIRA E BARRA INTERMEDIÁRIO ESQUERDO | NÃO
0673B | 120J | Pré Auditoria | Não Conforme | 1302 ¦ UNIÃO ROSCADA CILINDRO DE ABERTURA E FECHAMENTO DE BARRA MÁXIMO 10MM | 5 ¦ Menor | PINTURA DANIFICADO NO CILINDRO DA BARRA ESQUERDO. | CILINDRO | NÃO
0673B | 120J | Pré Auditoria | Não Conforme | 0112 ¦ OUTRAS OBSERVAÇÕES | 1 ¦ Incidental | FALTA ADESIVO NA PONTA DA PONTEIRA ESQUERDO E DIREITO | ADESIVO | NÃO
0673B | 120J | Pré Auditoria | Não Conforme | 1610 ¦ PINTURA BARRA INTERMEDIÁRIA E ALIN DIREITO | 5 ¦ Menor | EXCESSO DE MATERIAL NA PONTEIRA DIREITO PRÓXIMO DO ÚLTIMO SUPORTE DA LINHA DE PULVERIZAÇÃO. PINTURA DANIFICADO NA PONTEIRA DIREITO PRÓXIMO DO ÚLTIMO SUPORTE DA LINHA DE PULVERIZAÇÃO. PINTURA DANIFICADO NA BARRA INTERMEDIÁRIO DIREITO PRÓXIMO DO CILINDRO DO ALIN. | PONTEIRA E BARRA INTERMEDIÁRIO DIREITO | NÃO
0673B | 120J | Pré Auditoria | Não Conforme | 1506 ¦ PARTE EXTERNA DO QUADRO | 5 ¦ Menor | PINTURA DANIFICADO NO QUADRO DO LADO ESQUERDO. PINTURA DANIFICADO NA TRAVESSA DO TECNIL DO QUADRO DO LADO ESQUERDO E DIREITO. REFORÇAR PINTURA NO SUPORTE TRAVA QUADRO DO LADO DIREITO. | QUADRO | NÃO
0673B | 120J | Pré Auditoria | Não Conforme | 1505 ¦ PARTE INTERNA DO QUADRO | 5 ¦ Menor | REFORÇAR PINTURA NO QUADRO INTERNO ESQUERDO E DIREITO PRÓXIMO DO TECNIL. REFORÇAR PINTURA NO QUADRO INTERNO PRÓXIMO DO PINO DO CILINDRO TRAVA QUADRO DO LADO ESQUERDO. REFORÇAR PINTURA NO QUADRO INTERNO PRÓXIMO DO REFORÇO DO CILINDRO DO QUADRO. | QUADRO | NÃO
0673B | 120J | Pré Auditoria | Não Conforme | 1701 ¦ CORDÃO DE SOLDA SEM FALHAS | 1 ¦ Incidental | MELHORAR ACABAMENTO DE SOLDA NO REFORÇO DA BANDEJA EXTERNO DIREITO DO QUADRO. | SOLDA | NÃO
0673B | 120J | Pré Auditoria | Não Conforme | 0716 ¦ OUTRAS OBSERVAÇÕES | 1 ¦ Incidental | REMOVER ADESIVO NO CILINDRO TRAVA QUADRO. REMOVER ADESIVO NO CILINDRO DO ALIN DIREITO. | ADESIVO | NÃO
0673B | 120J | Pré Auditoria | Não Conforme | 1501 ¦ INTEGRIDADE DOS ELASTÔMEROS DAS MOLAS DO QUADRO | 5 ¦ Menor | PINTURA DANIFICADO NO SUPORTE DO PINO TRAVA QUADRO DO LADO DIREITO E ESQUERDO. | QUADRO | NÃO
0673B | 120J | Pré Auditoria | Não Conforme | 1612 ¦ TESTAR DESNUQUE DO ALIN | 5 ¦ Menor | REFORÇAR PINTURA NAS EXTREMIDADE DA PONTEIRA COM A BARRA INTERMEDIÁRIO ESQUERDO E DIREITO. | BARRA | NÃO
0673B | 120J | Pré Auditoria | Não Conforme | 1613 ¦ OUTRAS OBSERVAÇÕES | 1 ¦ Incidental | REFORÇAR PINTURA NO TESOURA DA BARRA ESQUERDO PRÓXIMO DA GRAXEIRA. REFORÇAR PINTURA NA TESOURA DIREITO. | TESOURA | NÃO
0673B | 120J | Pré Auditoria | Não Conforme | 1507 ¦ OUTRAS OBSERVAÇÕES | 5 ¦ Menor | PINTURA DANIFICADO NO QUADRO INFERIOR PRÓXIMO DO 1° E 4° SUPORTE DA LINHA DE PULVERIZAÇÃO. PINTURA DANIFICADO NO REFORÇO INFERIOR DO CILINDRO DO QUADRO REFORÇAR PINTURA NÓS TUBOS DO QUADRO DO LADO ESQUERDO E DIREITO. | QUADRO | NÃO
0673B | 120J | Pré Auditoria | Não Conforme | 1603 ¦ BARRAS SEM TRINCAS | 1 ¦ Incidental | PINTURA DANIFICADO NA BARRA PRINCIPAL ESQUERDO E DIREITO DO LADO INFERIOR PRÓXIMO DO REFORÇO ONDE FICAVA OS APOIOS DO CARRINHO DE PINTURA. | BARRA | NÃO
0673B | 120J | Pré Auditoria | Não Conforme | 0701 ¦ ABERTURA E FECHAMENTO DAS BARRAS COM FUNCIONAMENTO ADEQUADO | 1 ¦ Incidental | MOVIMENTO DO 45° DA BARRA PRINCIPAL ESQUERDO. O ALIN DIREITO ABRE SOZINHO. | MOVIMENTO DE BARRA | NÃO
0673B | 120J | Pré Auditoria | Não Conforme | 1807 ¦ ALINHAMENTO DOS CORRIMÃOS | 1 ¦ Incidental | REFORÇAR PINTURA NO ESPAÇADOR DO CORRIMÃO DA ESCADA DO LADO SUPERIOR. | CORRIMÃO | NÃO
0673B | 120J | Pré Auditoria | Não Conforme | 1804 ¦ RÓTULAS DOS TENSORES SEM FOLGA | 5 ¦ Menor | PINTURA DANIFICADO NA RÓTULA DO TENSOR DIANTEIRO DIREITO SUPERIOR NO EIXO. PINTURA DANIFICADO NA RÓTULA DIANTEIRO ESQUERDO INFERIOR NO CHASSI. PINTURA DANIFICADO NA RÓTULA TRASEIRO DIREITO INFERIOR E SUPERIOR NO CHASSI. PINTURA DANIFICADO NA RÓTULA TRASEIRO DIREITO SUPERIOR NO EIXO | RÓTULA | NÃO
0673B | 120J | Pré Auditoria | Não Conforme | 1805 ¦ AMORTECEDORES | 1 ¦ Incidental | PINTURA DANIFICADO NO AMORTECEDOR TRASEIRO ESQUERDO. PINTURA DANIFICADO NO AMORTECEDOR DIANTEIRO DIREITO. | AMORTY | NÃO
0673B | 120J | Pré Auditoria | Não Conforme | 1806 ¦ PINTURA | 5 ¦ Menor | PINTURA DANIFICADO NO SUPORTE DO MOTOR TRASEIRO ESQUERDO NO CHASSI. PINTURA DANIFICADO NA TRAVESSA TRASEIRO DO CHASSI PRÓXIMO DO MÓDULO TRASEIRO. PINTURA DANIFICADO NA SUPORTE DO TENSORES TRASEIRO DIREITO NO CHASSI. | CHASSI | NÃO
0673B | 120J | Pré Auditoria | Não Conforme | 0609 ¦ OUTRAS OBSERVAÇÕES | 1 ¦ Incidental | PRESENÇA DE BOLHAS NO ADESIVO REFLETIVO NO SUPORTE DA SINALEIRA TRASEIRA ESQUERDO E DIREITO. | ADESIVO | NÃO
0673B | 120J | Pré Auditoria | Não Conforme | 2006 ¦ CONDIÇÃO DO AROS | 1 ¦ Incidental | PINTURA DANIFICADO NO ESPAÇADOR DO ARO TRASEIRA DIREITO. PINTURA ESCORRIDO NO ARO DIANTEIRO DIREITO. | ARO | NÃO
0673B | 120J | Pré Auditoria | Não Conforme | 2009 ¦ TORQUE NAS PORCAS DOS PARAFUSOS DAS RODAS 290NM | 1 ¦ Incidental | PINTURA DANIFICADO NO REDUTOR DIANTEIRO ESQUERDO. | REDUTORES | NÃO
0673B | 120J | Pré Auditoria | Não Conforme | 2010 ¦ PINTURA | 5 ¦ Menor | PINTURA DANIFICADO NO EIXO DIANTEIRO PRÓXIMO DAS BAIXADA. PINTURA DANIFICADO NO SUPORTE DO CILINDRO DE DIREÇÃO DIREITO NO EIXO DIANTEIRO. PINTURA DANIFICADO NO SUPORTE DO TENSOR DIANTEIRO DIREITO SUPERIOR NO EIXO. | EIXO BAIXADA | NÃO
0673B | 120J | Pré Auditoria | Não Conforme | 1409 ¦ OUTRAS OBSERVAÇÕES | 5 ¦ Menor | PINTURA DANIFICADO NO SUPORTE DO GERAL E REGULADORA DA PULVERIZAÇÃO. | PINTURA | NÃO
0673B | 120J | Pré Auditoria | Não Conforme | 1308 ¦ INTEGRIDADE DOS CILINDROS EM GERAL | 1 ¦ Incidental | REFORÇAR PINTURA NO EIXO DO CILINDRO DA ESCADA. REFORÇAR PINTURA NA PORCA DA ESCADA. | CILINDRO | NÃO
0673B | 120J | Pré Auditoria | Não Conforme | 2106 ¦ PINTURA | 5 ¦ Menor | REFORÇAR PINTURA NOS PINOS ARTICULADO DA ESCADA. REFORÇAR PINTURA NÓS 5° E 6° DEGRAU DA ESCADA DO LADO INTERNO DIREITO. PINTURA DANIFICADO NA BARRA DA ESCADA PRÓXIMO DO DESCANSO DE BARRA. | ESCADA | NÃO
0673B | 120J | Pré Auditoria | Não Conforme | 2007 ¦ ALTURA DOS PULMÕES DE 230MM A 250MM | 1 ¦ Incidental | PULMÃO TRASEIRO ESQUERDO COM 23 PULMÃO TRASEIRO DIREITO COM 24,30 | PULMÃO | NÃO
0673B | 120J | Pré Auditoria | Não Conforme | 1101 ¦ VERIFICAR CONECTORES E CHICOTES (ROTEAMENTO) EM GERAL | 1 ¦ Incidental | CHICOTE ELÉTRICO DO SENSOR DE RODA MUITO SOLTO. | ROTEAMENTO | NÃO
0673B | 120J | Pré Auditoria | Não Conforme | 1106 ¦ OUTRAS OBSERVAÇÕES | 0 ¦ Comentário | FALTA MÓDULO TRASEIRO. (AGUARDANDO CHEGAR DO FORNECEDOR) | MÓDULO | NÃO
0673B | 120J | Pré Auditoria | Não Conforme | 1703 ¦ SEM RESPINGOS DE SOLDA | 1 ¦ Incidental | RESPINGO DE SOLDA NO SUPORTE DO TENSOR DIANTEIRO ESQUERDO NO CHASSI. | RESPINGO DE SOLDA | NÃO
0668B | 125J | Auditoria | Não Conforme | 1305 ¦ ROTEAMENTO DAS MANGUEIRAS HIDRÁULICAS | 1 ¦ Incidental | MANGUEIRA HIDRÁULICA DO CILINDRO DIREITO DE ABERTURA DE BITOLA TRASEIRA RASPANDO EM CANTO VIVO DO BERÇO DO TANQUE DE PRODUTO E SUPORTE DA ESLIGA TRASEIRA ESQUERDA. | MANGUEIRA HIDRÁULICA | NÃO
0668B | 125J | Auditoria | Não Conforme | 0417 ¦ TANQUE CIRCUITO LEVE | 0 ¦ Comentário | NÍVEL BAIXO DE ÓLEO TANQUE CIRCUITO LEVE | TANQUE CIRCUITO LEVE | NÃO
0668B | 125J | Auditoria | Não Conforme | 1808 ¦ OUTRAS OBSERVAÇÕES | 0 ¦ Comentário | TAMPÃO PARA FURO DA CHAVE BOMBA DE CARGA. (ÍTEM NÃO IMPORTANTE DEFINIDO PELA ENGENHARIA) | SUPORTE CHAVE BOMBA DE CARGA | NÃO
0668B | 125J | Auditoria | Não Conforme | 2010 ¦ PINTURA | 1 ¦ Incidental | REFORÇAR PINTURA NA PARTE INFERIOR DO SUPORTE DO PULMÃO DIANTEIRO DIREITO/ESQUERDO. REFORÇAR PINTURA NA ROSCA DA HASTE DO CILINDRO DE ABERTURA DE BITOLA DIANTEIRA DIREITA/ESQUERDA. | PINTURA | NÃO
0668B | 125J | Auditoria | Conforme Com OBS | 2112 ¦ REALIZAR A EQUALIZAÇÃO DO EQUIPAMENTO | Não Informada | EQUALIZAÇÃO CONFIGURADA EM 420 DE CORRENTE MÍNIMA PARA MARCHA A FRENTE NO EIXO DIANTEIRO E 400 DE CORRENTE MÍNIMA PARA MARCHA FRENTE NO EIXO TRASEIRO. |  | NÃO
0669B | 125J | Auditoria | Conforme Com OBS | 0110 ¦ CALIBRAÇÃO DO PILOTO | Não Informada | SEM INSTRUÇÕES DE CALIBRAÇÃO. |  | NÃO
0669B | 125J | Auditoria | Conforme Com OBS | 0504 ¦ OUTRAS OBSERVAÇÕES | Não Informada | SEM INSTRUÇÕES DE OPERAÇÃO. |  | NÃO
0669B | 125J | Auditoria | Conforme Com OBS | 0602 ¦ TESTAR ROTAÇÃO DO MOTOR MÍNIMO 680 A 800 RPM E MÁXIMO 2350 A 2400 RPM | Não Informada | ROTAÇÃO MÍNIMA DO MOTOR: 800 RPM. ROTAÇÃO MÁXIMA DO MOTOR: 2.350 RPM. |  | NÃO
0669B | 125J | Auditoria | Conforme Com OBS | 0601 ¦ ALTA E BAIXA COM VELOCIDADES ADEQUADAS (HYDRA 12 A 13KM/H E ORION 16 A 19KM/H) | Não Informada | VELOCIDADE TARTARUGA EM 19 KM/H. VELOCIDADE LEBRE SEM ESPAÇO SEGURO PARA TESTE. |  | NÃO
0669B | 125J | Auditoria | Conforme Com OBS | 0301 ¦ PRESSÃO DA BOMBA DE TRANSMISSÃO DE 370 A 390 BAR | Não Informada | BLOCO DIANTEIRO TPA/TPB: 365/365 BAR. BLOCO TRASEIRO TPA/TPB: 380/380 BAR |  | NÃO
0669B | 125J | Auditoria | Conforme Com OBS | 0302 ¦ PRESSÃO DA BOMBA DE MOVIMENTOS 140 A 160 BAR | Não Informada | BLOCO 2+1: 140 BAR. |  | NÃO
0669B | 125J | Auditoria | Conforme Com OBS | 0303 ¦ PRESSÃO DA BOMBA DE PULVERIZAÇÃO 140 A 160 BAR | Não Informada | BLOCO PULVERIZAÇÃO: 145 BAR |  | NÃO
0669B | 125J | Auditoria | Conforme Com OBS | 0822 ¦ OUTRAS OBSERVAÇÕES | Não Informada | CANTO VIVO NA PARTE SUPERIOR DA ENTRADA DE PORTA DA CABINE. (EM AVALIAÇÃO PELA EQUIPE DE ENGENHARIA DE CABINE DA JOHN DEERE). |  | NÃO
0669B | 125J | Auditoria | Não Conforme | 1002 ¦ REGISTROS | 10 ¦ Maior | REGISTRO CINCO VIAS PERMITINDO DESAGUE EM POSIÇÃO DA FUNÇÃO EDUTOR QUÍMICO. | REGISTRO CINCO VIAS | NÃO
0669B | 125J | Auditoria | Não Conforme | 1005 ¦ TANQUE DE ÁGUA LIMPA | 5 ¦ Menor | VAZAMENTO NA VÁLVULA ANTI RETORNO DO TANQUE DE ÁGUA LIMPA. | VÁLVULA ANTI RETORNO | NÃO
0669B | 125J | Auditoria | Não Conforme | 1010 ¦ OUTRAS OBSERVAÇÕES | 10 ¦ Maior | PRESENÇA DE LIMALHA DE FERRO NOS PORTA BICOS. | PORTA BICOS | NÃO
0669B | 125J | Auditoria | Não Conforme | 1409 ¦ OUTRAS OBSERVAÇÕES | 1 ¦ Incidental | PRESENÇA DE TINTA NO PRIMEIRO PORTA BICOS DA QUARTA SEÇÃO (ATRÁS DA MÁQUINA). | PORTA BICOS | NÃO
0669B | 125J | Auditoria | Não Conforme | 1505 ¦ PARTE INTERNA DO QUADRO | 1 ¦ Incidental | OXIDAÇÃO NO PONTO DE FIXAÇÃO SOLDADO DO SUPORTE DA CRUZETA DO CILINDRO ABRE BARRA DIREITA (NO QUADRO BASCULANTE). OXIDAÇÃO NOS CANTOS DA PARTE INTERNA DA BANDEJA DESLIZANTE DIREITA/ESQUERDA (LADO DE TRÁS). OXIDAÇÃO NA PARTE SUPERIOR DO SUPORTE DA CRUZETA DO CILNDRO ABRE BARRA ESQUERDA. | PINTURA | NÃO
0669B | 125J | Auditoria | Não Conforme | 1506 ¦ PARTE EXTERNA DO QUADRO | 1 ¦ Incidental | OXIDAÇÃO NOS PARAFUSOS DO SUPORTE DA CRUZETA DO CILINDRO ABRE BARRA DIREITO/ESQUERDO. OXIDAÇÃO NA FRENTE DA TRAVA DIREITA DO QUADRO BASCULANTE. OXIDAÇÃO NO REFORÇO DA PARTE SUPERIOR DA BISAGRA DIREITA/ESQUERDA. OXIDAÇÃO NA PARTE INTERNA DA ORELHA DA BISAGRA DIREITA (AONDE ENCAIXA O PINO DA RÓTULA DO CILINDRO ABRE BARRA). | PINTURA | NÃO
0669B | 125J | Auditoria | Não Conforme | 1607 ¦ PINTURA BARRA GRANDE ESQUERDA | 1 ¦ Incidental | OXIDAÇÃO ENTRE O SUPORTE LADO FIXO DO CILINDRO 45° E O REFORÇO INFERIOR DA BARRA PRINCIPAL DIREITA/ESQUERDA. TAPAR FUROS NO SELANTE APLICADO NA UNIÃO DE TUBOS DA BARRA PRINCIPAL DIREITA/ESQUERDA. OXIDAÇÃO NO FURO ABAIXO DO CILINDRO 45° ESQUERDO. OXIDAÇÃO ENTRE AS CHAPAS DE FIXAÇÃO DOS TUBOS HIDRÁULICOS DA BARRA PRINCIPAL ESQUERDA. | PINTURA | NÃO
0669B | 125J | Auditoria | Não Conforme | 1613 ¦ OUTRAS OBSERVAÇÕES | 1 ¦ Incidental | OXIDAÇÃO NO GRAMPO DE FIXAÇÃO DO SUPORTE DESCANSO DE BARRA FIXO NA BARRA PRINCIPAL ESQUERDA. OXIDAÇÃO NOS PARAFUSOS DE FIXAÇÃO DO CALÇO DE BORRACHA PRÓXIMO DO CILINDRO DO ALIN ESQUERDO. OXIDAÇÃO NA SEGUNDA E TERCEIRA SOLDA DA TRELIÇA DA PARTE SUPERIOR DA BARRA PRINCIPAL ESQUERDA (PARTINDO DO CALÇO DE BORRACHA). SEGUNDA TRELIÇA TORTA NA BARRA PRINCIPAL ESQUERDA (PARTINDO DA BISAGRA). | OXIDAÇÃO | NÃO
0669B | 125J | Auditoria | Não Conforme | 1609 ¦ PINTURA BARRA INTERMEDIÁRIA E ALIN ESQUERDO | 1 ¦ Incidental | OXIDAÇÃO NA PARTE INTERNA DO REFORÇO DA BARRA INTERMEDIÁRIA DIREITA/ESQUERDA (LADO ARTICULAÇÃO COM BARRA PRINCIPAL E LADO DA PONTEIRA). OXIDAÇÃO NA PARTE INTERNA DO REFORÇO DA PONTEIRA DIREITA/ESQUERDA. | PINTURA | NÃO
0669B | 125J | Auditoria | Não Conforme | 1311 ¦ AUSÊNCIA DE OXIDAÇÃO NOS BLOCOS, CONEXÕES E TERMINAIS DAS MANGUEIRAS | 1 ¦ Incidental | FALTA PINTURA NA CONEXÃO DA MANGUEIRA HIDRÁULICA COM O MOTOR DA BOMBA DE PULVERIZAÇÃO. | PINTURA | NÃO
0669B | 125J | Auditoria | Não Conforme | 1305 ¦ ROTEAMENTO DAS MANGUEIRAS HIDRÁULICAS | 1 ¦ Incidental | MANGUEIRA HIDRÁULICA EM CONTATO COM CANTO VIVO ATRÁS DO TANQUE CIRCUITO LEVE. MANGUEIRA HIDRÁULICA EM CONTATO COM CANTO VIVO ACIMA DA BATERIA. | MANGUEIRA HIDRÁULICA | NÃO
0669B | 125J | Auditoria | Não Conforme | 1806 ¦ PINTURA | 1 ¦ Incidental | OXIDAÇÃO NA PARTE INTERNA DO SUPORTE DO TENSOR TRASEIRO ESQUERDO INFERIOR (LADO DA FRENTE). OXIDAÇÃO NA PARTE INTERNA DO SUPORTE TRASEIRA ESQUERDO DO MOTOR. OXIDAÇÃO NA PARTE INTERNA DO SUPORTE DIANTEIRO DIREITO/ESQUERDO DO CRUZEIRO DO MOTOR. OXIDAÇÃO NA PARTE INTERNA DA ORELHA DO SUPORTE DO TENSOR DIANTEIRO DIREITO INFERIOR (LADO DE TRÁS). PINTURA DANIFICADA NO ATERRAMENTO ABAIXO DA CABINE NA LATERAL ESQUERDA DO CHASSI (LADO INTERNO). | PINTURA | NÃO
0669B | 125J | Auditoria | Não Conforme | 1808 ¦ OUTRAS OBSERVAÇÕES | 1 ¦ Incidental | OXIDAÇÃO NAS ARRUELAS DOS PARAFUSOS DE FIXAÇÃO DA CHAPA ATRÁS DO TANQUE CIRCUITO LEVE NA LATERAL DO CHASSI. OXIDAÇÃO EM DIVERSAS ARRUELAS DOS PARAFUSOS DA ESCADA. OXIDAÇÃO NO PONTO DE FIXAÇÃO DO PASSA MANGUEIRA DA TRAÇÃO DIANTEIRA DIREITA/ESQUERDA. PINTURA SOBRE DESCRIÇÃO NA PARTE INFERIOR DO CRUZEIRO DO MOTOR. OXIDAÇÃO NA FENDA LADO EXTERNO DAS RODAS DIANTEIRAS E TRASEIRAS. | OXIDAÇÃO | NÃO
0669B | 125J | Auditoria | Não Conforme | 2113 ¦ OUTRAS OBSERVAÇÕES | 1 ¦ Incidental | PRESENÇA DE LIMALHA DE FERRO SOBRE O PARALAMA DIANTEIRO DIREITO/ESQUERDO. | PARALAMA | NÃO
0669B | 125J | Auditoria | Não Conforme | 2002 ¦ PRESENÇA DAS TAMPAS DOS MOTORES DE RODA | 0 ¦ Comentário | FALTA TAMPA DOS MOTORES DE RODA. | TAMPA MOTOR DE RODA | NÃO
0669B | 125J | Auditoria | Conforme Com OBS | 2007 ¦ ALTURA DOS PULMÕES DE 230MM A 250MM | Não Informada | ALTURA DOS PULMÕES DIANTEIROS E TRASEIROS COM 240MM. |  | NÃO
0669B | 125J | Auditoria | Não Conforme | 2105 ¦ PRESENÇA ADESIVOS | 1 ¦ Incidental | FALTA ADESIVO DA CHAVE LIGA/DESLIGA BOMBA DE PULVERIZAÇÃO. | ADESIVO DE SEGURANÇA | NÃO
0669B | 125J | Auditoria | Não Conforme | 2107 ¦ ABRIDORES DE LINHA E KIT EXTRA SEPARADOS | 0 ¦ Comentário | FALTAM ABRIDORES DE LINHA E KIT EXTRA | ACESSÓRIOS | NÃO
0669B | 125J | Auditoria | Não Conforme | 2010 ¦ PINTURA | 1 ¦ Incidental | OXIDAÇÃO NA PARTE SUPERIOR DA BAIXADA DIANTEIRA DIREITA/ESQUERDA AONDE ENCAIXA A PONTEIRA DO EIXO. PINTURA DANIFICADA NA RÓTULA DO CILINDRO DE ABERTURA DE BITOLA DIANTEIRA DIREITA. OXIDAÇÃO NO FURO DA PARTE SUPERIOR DA PONTEIRA DO EIXO DIANTEIRO (LADO DIREITO/ESQUERDO). OXIDAÇÃO ENTRE O SUPORTE DO TENSOR E A BASE DO PULMÃO DIANTEIRO DIREITO/ESQUERDO. PRESENÇA DE LIMALHA DE FERRO NO SUPORTE DE FIXAÇÃO DO ABRIDOR DE LINHA NA BAIXADA DIANTEIRA DIREITA/ESQUERDA. | PINTURA | NÃO
0669B | 125J | Auditoria | Não Conforme | 2011 ¦ OUTRAS OBSERVAÇÕES | 1 ¦ Incidental | PRESENÇA DE LIMALHA DE FERRO NO SUPORTE E NA PINÇA DO FREIO HIDRÁULICO DIANTEIRO DIREITO/ESQUERDO. OXIDAÇÃO NA PARTE INTERNA DO SUPORTE DO TENSOR TRASEIRO DIREITO/ESQUERDO (LADO DE TRÁS). OXIDAÇÃO NO PONTO DE FIXAÇÃO DA RÉGUA DA BITOLA DIANTEIRA E TRASEIRA. OXIDAÇÃO NA PARTE INFERIOR DA RÓTULA DO CILINDRO DE DIREÇÃO DIREITO/ESQUERDO. | OXIDAÇÃO | NÃO
0669B | 125J | Auditoria | Conforme Com OBS | 2112 ¦ REALIZAR A EQUALIZAÇÃO DO EQUIPAMENTO | Não Informada | EQUALIZAÇÃO CONFIGURADA EM 400 DE CORRENTE MÍNIMA PARA MARCHA A FRENTE NO EIXO DIANTEIRO E 430 DE CORRENTE MÍNIMA PARA MARCHA A FRENTE NO EIXO TRASEIRO. |  | NÃO
0666B | 120J | Auditoria | Conforme Com OBS | 0110 ¦ CALIBRAÇÃO DO PILOTO | Não Informada | PILOTO CONFIGURADO. |  | NÃO
0666B | 120J | Auditoria | Conforme Com OBS | 1909 ¦ OUTRAS OBSERVAÇÕES | Não Informada | CANTO VIVO NA PARTE SUPERIOR DA ENTRADA DE PORTA DA CABINE.(EM ANÁLISE PELA EQUIPE DE ENGENHARIA DE CABINE DA JOHN DEERE). |  | NÃO
0666B | 120J | Auditoria | Não Conforme | 2107 ¦ ABRIDORES DE LINHA E KIT EXTRA SEPARADOS | 0 ¦ Comentário | FALTAM ABRIDORES DE LINHA E KIT EXTRA. | ACESSÓRIOS | NÃO
0666B | 120J | Auditoria | Não Conforme | 0111 ¦ TESTAR PINO TRAVA DO QUADRO E DAS BARRAS | 1 ¦ Incidental | TRAVA DO DESCANSO DE BARRA ESQUERDO NÃO PERMITE PASSAGEM TOTAL DO PINO. | TRAVA BARRA | NÃO
0666B | 120J | Auditoria | Não Conforme | 0106 ¦ VEDAÇÃO DO TETO E PORTA DA CABINE (TESTE COM ÁGUA) | 5 ¦ Menor | PASSOU ÁGUA NA PARTE SUPERIOR DA PORTA DA CABINE. | CABINE | NÃO
0666B | 120J | Auditoria | Não Conforme | 0406 ¦ BLOCO TRANSMISSÃO TRASEIRA | 20 ¦ Crítico | CASTANHA DE FIXAÇÃO DA MANGUEIRA HIDRÁULICA DE TRANSMISSÃO FROUXA, OCASIONANDO ROMPIMENTO DO ORING NO BLOCO TRASEIRO. | MANGUEIRA HIDRÁULICA DE TRANSMISSÃO | NÃO
0666B | 120J | Auditoria | Não Conforme | 0702 ¦ CILINDRO DE 45º RÁPIDO PARA SUBIR E LENTO PARA DESCER | 1 ¦ Incidental | CILINDRO 45° MUITO LENTO PARA BAIXAR. | CILINDRO 45° | NÃO
0666B | 120J | Auditoria | Não Conforme | 0705 ¦ CILINDRO DE SUBIDA E DESCIDA DO QUADRO COM FUNCIONAMENTO ADEQUADO | 1 ¦ Incidental | CILINDRO DO QUADRO MUITO LENTO PARA BAIXAR. | CILINDRO QUADRO DESLIZANTE | NÃO
0666B | 120J | Auditoria | Conforme Com OBS | 0602 ¦ TESTAR ROTAÇÃO DO MOTOR MÍNIMO 680 A 800 RPM E MÁXIMO 2350 A 2400 RPM | Não Informada | ROTAÇÃO MÍNIMA DO MOTOR EM 800 RPM. ROTAÇÃO MÁXIMA DO MOTOR EM 2.350 RPM. |  | NÃO
0666B | 120J | Auditoria | Não Conforme | 0717 ¦ ABERTURA E FECHAMENTO ALIN ESQ SEM INTERFERÊNCIAS E CHICOTEAMENTO | 1 ¦ Incidental | CILINDRO DO ALIN ESQUERDO PERMITINDO CHICOTE AMENTO. | CILINDRO ALIN | NÃO
0666B | 120J | Auditoria | Não Conforme | 0609 ¦ OUTRAS OBSERVAÇÕES | 5 ¦ Menor | SENSOR DE VELOCIDADE COM FIO INVERTIDO (ATERRAMENTO SINAL). | SENSOR DE VELOCIDADE | NÃO
0666B | 120J | Auditoria | Não Conforme | 0822 ¦ OUTRAS OBSERVAÇÕES | 5 ¦ Menor | PLUG DO SENSOR DE RODA NÃO TRAVA AO CONECTAR. RELÉ SOLTO DENTRO DA CABINE ABAIXO DO CONSOLE. | SENSOR DE RODA | NÃO
0666B | 120J | Auditoria | Não Conforme | 1212 ¦ OUTRAS OBSERVAÇÕES | 1 ¦ Incidental | CHICOTE ELÉTRICO SOLTO NA LATERAL ESQUERDA DO MOTOR. | CHICOTE ELÉTRICO | NÃO
0666B | 120J | Auditoria | Conforme Com OBS | 0504 ¦ OUTRAS OBSERVAÇÕES | Não Informada | SEM ESPAÇO FUNCIONAL PARA TESTAR O PILOTO. |  | NÃO
0666B | 120J | Auditoria | Conforme Com OBS | 0301 ¦ PRESSÃO DA BOMBA DE TRANSMISSÃO DE 370 A 390 BAR | Não Informada | BLOCO DIANTEIRO TPA/TPB: 400/380 BAR. BLOCO TRASEIRO TPA/TPB: 380/380 BAR. |  | NÃO
0666B | 120J | Auditoria | Conforme Com OBS | 0302 ¦ PRESSÃO DA BOMBA DE MOVIMENTOS 140 A 160 BAR | Não Informada | BLOCO 2+1: 160 BAR. |  | NÃO
0666B | 120J | Auditoria | Conforme Com OBS | 0303 ¦ PRESSÃO DA BOMBA DE PULVERIZAÇÃO 140 A 160 BAR | Não Informada | BLOCO PULVERIZAÇÃO: 150 BAR. |  | NÃO
0666B | 120J | Auditoria | Conforme Com OBS | 0601 ¦ ALTA E BAIXA COM VELOCIDADES ADEQUADAS (HYDRA 12 A 13KM/H E ORION 16 A 19KM/H) | Não Informada | VELOCIDADE TARTARUGA EM 13 KM/H. VELOCIDADE LEBRE SEM ESPAÇO SEGURO PARA TESTE. |  | NÃO
0666B | 120J | Auditoria | Não Conforme | 1010 ¦ OUTRAS OBSERVAÇÕES | 10 ¦ Maior | SUPORTE DA BOMBA DE PULVERIZAÇÃO TORTO FORÇANDO VAZAMENTO NA CONEXÃO ENGATE RÁPIDO DO REGISTRO TRÊS VIAS E CONEXÃO ENGATE RÁPIDO DE UNIÃO DO FILTRO PRINCIPAL COM A BOMBA DE PULVERIZAÇÃO. | CONJUNTO MONTADO REGISTRO TRÊS VIAS | NÃO
0666B | 120J | Auditoria | Não Conforme | 2003 ¦ ALINHAMENTO DA BAIXADA | 1 ¦ Incidental | BAIXADA DIANTEIRA DIREITA LEVEMENTE PARA TRÁS. | BAIXADA | NÃO
0666B | 120J | Auditoria | Não Conforme | 2005 ¦ ALINHAMENTO PULMÕES | 1 ¦ Incidental | PULMÃO TRASEIRO DIREITO/ESQUERDO DESALINHADO PARA DIREITA. | PULMÃO | NÃO
0666B | 120J | Auditoria | Não Conforme | 2108 ¦ LIMPEZA | 0 ¦ Comentário | RODAS SUJAS DE BARRO. PRESENÇA DE ÓLEO HIDRÁULICA EM ALGUNS PONTOS DA PARTE INFERIOR DA MÁQUINA DO MEIO PARA TRÁS. | RODAS | NÃO
0666B | 120J | Auditoria | Não Conforme | 2007 ¦ ALTURA DOS PULMÕES DE 230MM A 250MM | 0 ¦ Comentário | PULMÃO DIANTEIRO DIREITO/ESQUERDO COM 245/265MM DE ALTURA. PULMÃO TRASEIRO DIREITO/ESQUERDO COM 290/295MM DE ALTURA. | PULMÃO | NÃO
0666B | 120J | Auditoria | Não Conforme | 1301 ¦ ALINHAMENTO DA DIREÇÃO (133MM A 137MM DE HASTE DO CILINDRO DE DIREÇÃO) | 1 ¦ Incidental | CILINDRO DE DIREÇÃO DIREITO COM 143MM DE HASTE. CILINDRO DE DIREÇÃO ESQUERDO COM 130MM DE HASTE. | CILINDRO DE DIREÇÃO | NÃO
0666B | 120J | Auditoria | Não Conforme | 0416 ¦ MOTOR DIESEL | 5 ¦ Menor | VAZAMENTO NA ABRAÇADEIRA DE FIXAÇÃO DA EMENDA DA MANGUEIRA DE RETORNO PARA TANQUE DE COMBUSTÍVEL. | MANGUEIRA DE COMBUSTÍVEL | NÃO
0666B | 120J | Auditoria | Não Conforme | 2113 ¦ OUTRAS OBSERVAÇÕES | 1 ¦ Incidental | MANGUEIRA DE GÁS DO AR CONDICIONADO EM CONTATO COM CANTO VIVO DO SUPORTE DIANTEIRO DIREITO DE FIXAÇÃO DA CABINE. | MANGUEIRA AR CONDICIONADO | NÃO
0666B | 120J | Auditoria | Não Conforme | 0112 ¦ OUTRAS OBSERVAÇÕES | 5 ¦ Menor | ACABAMENTO COM PONTA CORTANTE NA PARTE INFERIOR DO SUPORTE DO BLOCO DE TRANSMISSÃO DIANTEIRO. | SUPORTE DO BLOCO DE TRANSMISSÃO | NÃO
0666B | 120J | Auditoria | Não Conforme | 0417 ¦ TANQUE CIRCUITO LEVE | 10 ¦ Maior | VAZAMENTO NO VISOR DO TANQUE CIRCUITO LEVE. | VISOR TANQUE CIRCUITO LEVE | NÃO
0666B | 120J | Auditoria | Conforme Com OBS | 2112 ¦ REALIZAR A EQUALIZAÇÃO DO EQUIPAMENTO | Não Informada | EQUALIZAÇÃO CONFIGURADA EM 20 DE CORRENTE MÍNIMA PARA MARCHA A FRENTE NO EIXO DIANTEIRO E 30 DE CORRENTE MÍNIMA PARA MARCHA A FRENTE NO EIXO TRASEIRO. |  | NÃO
0671B | 120J | Auditoria | Conforme Com OBS | 0110 ¦ CALIBRAÇÃO DO PILOTO | Não Informada | SEM ESPAÇO PARA CALIBRAÇÃO DO PILOTO. |  | NÃO
0671B | 120J | Auditoria | Não Conforme | 0112 ¦ OUTRAS OBSERVAÇÕES | 1 ¦ Incidental | CONECTOR DO SENSOR DE VELOCIDADE NÃO TRAVA AO PLUGAR NO CHICOTE ELÉTRICO. | SENSOR DE VELOCIDADE | NÃO
0671B | 120J | Auditoria | Conforme Com OBS | 0504 ¦ OUTRAS OBSERVAÇÕES | Não Informada | SEM ESPAÇO PARA CALIBRAÇÃO DO PILOTO. |  | NÃO
0671B | 120J | Auditoria | Não Conforme | 1212 ¦ OUTRAS OBSERVAÇÕES | 1 ¦ Incidental | TAMPA ESQUERDA DO CAPÔ DO MOTOR DESALINHADA E RASPANDO NA PARTE SUPERIOR. | CAPÔ DO MOTOR | NÃO
0671B | 120J | Auditoria | Não Conforme | 1002 ¦ REGISTROS | 10 ¦ Maior | VAZAMENTO NO ORING DE VEDAÇÃO DO CORPO DO REGISTRO TRÊS VIAS MESMO SENDO APLICADO MAIS APERTO NOS PARAFUSOS. VAZAMENTO NO ORING DE VEDAÇÃO DO CORPO DO REGISTRO CINCO VIAS. (PAROU VAZAMENTO APÓS REAPERTO DOS PARAFUSOS DE UNIÃO DO CORPO DO REGISTRO) | REGISTRO TRÊS VIAS | NÃO
0671B | 120J | Auditoria | Não Conforme | 1010 ¦ OUTRAS OBSERVAÇÕES | 10 ¦ Maior | PRESENÇA DE LIMALHA DE FERRO NOS PORTA BICOS. | PORTA BICOS | NÃO
0671B | 120J | Auditoria | Não Conforme | 1505 ¦ PARTE INTERNA DO QUADRO | 1 ¦ Incidental | PRESENÇA DE LIMALHA DE FERRO NA TRAVESSA SUPERIOR DO QUADRO DESLIZANTE, NAS BANDEJAS DESLIZANTES, NO QUADRO BASCULANTE E NA BISAGRA(AMBOS NO LADO DIREITO). | QUADRO TRASEIRO | NÃO
0671B | 120J | Auditoria | Não Conforme | 1806 ¦ PINTURA | 1 ¦ Incidental | PRESENÇA DE LIMALHA DE FERRO NA TRAVESSA INFERIOR TRASEIRA DO CHASSI (LADO DIREITO). PINTURA DANIFICADA NA TRAVESSA TRASEIRA DO CHASSI AO LADO DO PASSA MANGUEIRA DA PULVERIZAÇÃO. OXIDAÇÃO NA PARTE INTERNA DO SUPORTE ESQUERDO DO MOTOR. REFORÇAR PINTURA NO PONTO DE FIXAÇÃO DO PASSA MANGUEIRA DA TRAÇÃO DIANTEIRA ESQUERDA. | CHASSI | NÃO
0671B | 120J | Auditoria | Não Conforme | 1506 ¦ PARTE EXTERNA DO QUADRO | 1 ¦ Incidental | OXIDAÇÃO NA FRENTE DA TRAVA DIREITA/ESQUERDA DO QUADRO DESLIZANTE. OXIDAÇÃO NOS PARAFUSOS E NA PARTE SUPERIOR DO SUPORTE DA CRUZETA DO CILINDRO ABRE BARRA DIREITA/ESQUERDA. | QUADRO TRASEIRO | NÃO
0671B | 120J | Auditoria | Não Conforme | 1607 ¦ PINTURA BARRA GRANDE ESQUERDA | 1 ¦ Incidental | OXIDAÇÃO ENTRE O SUPORTE FIXO DO CILINDRO 45°E O REFORÇO DO CABEÇAU DA BARRA PRINCIPAL DIREITA/ESQUERDA. MELHORAR APLICAÇÃO DE SELANTE NA UNIÃO DE TUBOS DA BARRA PRINCIPAL DIREITA/ESQUERDA. | BARRA | NÃO
0674B | 125J | Terminação | Não Conforme | 0404 ¦ BLOCO ABERTURA DE BITOLA | 0 ¦ Comentário | VAZAMENTO MANGUEIRA PRESSÃO DIANTEIRA DIREITA E ESQUERDA |  | NÃO
0674B | 125J | Terminação | Não Conforme | 0408 ¦ MOTORES DE RODA | 0 ¦ Comentário | VAZAMENTO MANGUEIRA MOTOR DE RODA TRASEIRO ESQUERDO |  | NÃO
0674B | 125J | Terminação | Não Conforme | 0417 ¦ TANQUE CIRCUITO LEVE | 0 ¦ Comentário | VAZAMENTO RETORNO TANQUE AO 2+1 |  | NÃO
0674B | 125J | Terminação | Não Conforme | 0419 ¦ CILINDROS | 0 ¦ Comentário | ADESIVOS NO CILINDRO |  | NÃO
0674B | 125J | Terminação | Não Conforme | 0814 ¦ ESCADA HIDRÁULICA | 0 ¦ Comentário | CONTRA PORCA SOLTA |  | NÃO
0674B | 125J | Terminação | Não Conforme | 1208 ¦ PINTURA | 0 ¦ Comentário |  |  | NÃO
0674B | 125J | Terminação | Conforme Com OBS | 1211 ¦ CHAPAS DE PROTEÇÃO | Não Informada | APÓS PRÉ AUDITORIA |  | NÃO
0674B | 125J | Terminação | Não Conforme | 1607 ¦ PINTURA BARRA GRANDE ESQUERDA | 0 ¦ Comentário |  |  | NÃO
0674B | 125J | Terminação | Não Conforme | 1608 ¦ PINTURA BARRA GRANDE DIREITA | 0 ¦ Comentário |  |  | NÃO
0674B | 125J | Terminação | Não Conforme | 1609 ¦ PINTURA BARRA INTERMEDIÁRIA E ALIN ESQUERDO | 0 ¦ Comentário |  |  | NÃO
0674B | 125J | Terminação | Não Conforme | 1610 ¦ PINTURA BARRA INTERMEDIÁRIA E ALIN DIREITO | 0 ¦ Comentário |  |  | NÃO
0674B | 125J | Terminação | Não Conforme | 1702 ¦ CORDÃO DE SOLDA COM PENETRAÇÃO | 0 ¦ Comentário |  |  | NÃO
0674B | 125J | Terminação | Não Conforme | 1805 ¦ AMORTECEDORES | 0 ¦ Comentário | PINTURA DANIFICADA EM TODOS |  | NÃO
0674B | 125J | Terminação | Não Conforme | 1806 ¦ PINTURA | 0 ¦ Comentário |  |  | NÃO
0674B | 125J | Terminação | Não Conforme | 2010 ¦ PINTURA | 0 ¦ Comentário |  |  | NÃO
0674B | 125J | Terminação | Não Conforme | 2106 ¦ PINTURA | 0 ¦ Comentário |  |  | NÃO
0671B | 120J | Auditoria | Não Conforme | 1609 ¦ PINTURA BARRA INTERMEDIÁRIA E ALIN ESQUERDO | 1 ¦ Incidental | OXIDAÇÃO NA PARTE INTERNA DO REFORÇO DA PONTEIRA DO ALIN DIREITO/ESQUERDO. | ALIN | NÃO
0671B | 120J | Auditoria | Não Conforme | 1610 ¦ PINTURA BARRA INTERMEDIÁRIA E ALIN DIREITO | 1 ¦ Incidental | OXIDAÇÃO NA PARTE INTERNA DO REFORÇO DA PONTEIRA MAIOR DA BARRA INTERMEDIÁRIA DIREITA. | BARRA INTERMEDIÁRIA | NÃO
0671B | 120J | Auditoria | Conforme Com OBS | 0601 ¦ ALTA E BAIXA COM VELOCIDADES ADEQUADAS (HYDRA 12 A 13KM/H E ORION 16 A 19KM/H) | Não Informada | VELOCIDADE TARTARUGA EM 13 KM/H. VELOCIDADE LEBRE SEM ESPAÇO SEGURO PARA TESTE. |  | NÃO
0671B | 120J | Auditoria | Conforme Com OBS | 0602 ¦ TESTAR ROTAÇÃO DO MOTOR MÍNIMO 680 A 800 RPM E MÁXIMO 2350 A 2400 RPM | Não Informada | ROTAÇÃO MÍNIMA DO MOTOR EM 800 RPM. ROTAÇÃO MÁXIMA DO MOTOR EM 2.350 RPM. |  | NÃO
0671B | 120J | Auditoria | Conforme Com OBS | 0301 ¦ PRESSÃO DA BOMBA DE TRANSMISSÃO DE 370 A 390 BAR | Não Informada | BLOCO DIANTEIRO TPA/TPB: 400/390. BLOCO TRASEIRO TPA/TPB: 380/380. |  | NÃO
0671B | 120J | Auditoria | Conforme Com OBS | 0302 ¦ PRESSÃO DA BOMBA DE MOVIMENTOS 140 A 160 BAR | Não Informada | BLOCO 2+1: 140 BAR. |  | NÃO
0671B | 120J | Auditoria | Conforme Com OBS | 0303 ¦ PRESSÃO DA BOMBA DE PULVERIZAÇÃO 140 A 160 BAR | Não Informada | BLOCO DA PULVERIZAÇÃO: 160 BAR. |  | NÃO
0671B | 120J | Auditoria | Não Conforme | 1305 ¦ ROTEAMENTO DAS MANGUEIRAS HIDRÁULICAS | 1 ¦ Incidental | MANGUEIRA HIDRÁULICA DO FREIO DIANTEIRO DIREITO EM CONTATO COM CANTO VIVO EMBAIXO DA CABINE. | MANGUEIRA HIDRÁULICA | NÃO
0671B | 120J | Auditoria | Não Conforme | 1802 ¦ APERTO DAS PORCAS DOS TENSORES | 0 ¦ Comentário | PORCA SOLTA DO TENSOR DIANTEIRO ESQUERDO SUPERIOR (LADO DE TRÁS)(SEM ESPAÇO PARA CHAVE). | PORCA TENSOR | NÃO
0671B | 120J | Auditoria | Não Conforme | 1507 ¦ OUTRAS OBSERVAÇÕES | 1 ¦ Incidental | PORCA DO PINO DA BISAGRA DIREITA/ESQUERDA COM TRAVANTE DANIFICADO. | BISAGRA | NÃO
0671B | 120J | Auditoria | Não Conforme | 2003 ¦ ALINHAMENTO DA BAIXADA | 1 ¦ Incidental | BAIXADA DIANTEIRA DIREITA LEVEMENTE PARA TRÁS. | BAIXADA DIANTEIRA | NÃO
0671B | 120J | Auditoria | Não Conforme | 2007 ¦ ALTURA DOS PULMÕES DE 230MM A 250MM | 0 ¦ Comentário | PULMÕES DIANTEIROS BAIXOS: DIANTEIRO DIREITO 215MM DIANTEIRO ESQUERDO 220 MM. | PULMÕES DIANTEIROS | NÃO
0671B | 120J | Auditoria | Não Conforme | 2010 ¦ PINTURA | 1 ¦ Incidental | REFORÇAR PINTURA NA PARTE INFERIOR DO SUPORTE DO PULMÃO DIANTEIRO DIREITO/ESQUERDO. OXIDAÇÃO NA PARTE SUPERIOR DA BAIXADA DIANTEIRA DIREITA/ESQUERDA AONDE ENCAIXA A PONTEIRA DO EIXO. PINTURA DANIFICADA NA BORDA DA ABERTURA INFERIOR DA BAIXADA DIANTEIRA ESQUERDA. REFORÇAR PINTURA NA PARTE INFERIOR DO REFORÇO DO EIXO TRASEIRO NA BAIXADA ESQUERDA. | BAIXADA | NÃO
0674B | 125J | Pré Auditoria | Conforme Com OBS | 0114 ¦ CAMBAGEM POSITIVA ENTRE 1º A 2º | Não Informada |  |  | NÃO
0674B | 125J | Pré Auditoria | Conforme Com OBS | 0708 ¦ ABERTURA DE BITOLA DIFERENÇA ENTRE EIXOS MÁXIMO 10MM | Não Informada |  |  | NÃO
0674B | 125J | Pré Auditoria | Conforme Com OBS | 0709 ¦ CONVERGÊNCIA EIXO TRASEIRO DIFERENÇA ENTRE A MEDIÇÃO PARALELA E EM “X” MÁXIMO 20MM. | Não Informada |  |  | NÃO
0674B | 125J | Pré Auditoria | Conforme Com OBS | 0710 ¦ CONVERGÊNCIA EIXO DIANTEIRO DIFERENÇA ENTRE A MEDIÇÃO PARALELA E EM “X” MÁXIMO 15MM. | Não Informada |  |  | NÃO
0674B | 125J | Pré Auditoria | Não Conforme | 1103 ¦ ATERRAMENTOS (CHAVE GERAL, MOTOR DE PARTIDA E SUBTETO CABINE) | 1 ¦ Incidental | REFORÇAR PINTURA NO ATERRAMENTO DA CHAVE GERAL NO CHASSI. | ATERRAMENTO | NÃO
0674B | 125J | Pré Auditoria | Não Conforme | 1207 ¦ PRESENÇA DE TELA DE PROTEÇÃO DO RADIADOR | 0 ¦ Comentário | MONTAR CHAPAS DE PROTEÇÃO INFERIOR DO RADIADOR. | CHAPAS | NÃO
0674B | 125J | Pré Auditoria | Não Conforme | 1208 ¦ PINTURA | 5 ¦ Menor | PINTURA ESCORRIDO NA TAMPA DO CÁRTER DO MOTOR. | MOTOR | NÃO
0674B | 125J | Pré Auditoria | Não Conforme | 1303 ¦ UNIÃO ROSCADA CILINDRO DE DIREÇÃO MÁXIMO LADO FIXO 16MM E LADO HASTE 10MM | 5 ¦ Menor | PINTURA DANIFICADO NO CILINDRO DE DIREÇÃO ESQUERDO. | CILINDRO | NÃO
0674B | 125J | Pré Auditoria | Não Conforme | 1307 ¦ NÍVEL DE ÓLEO DO TANQUE CIRCUITO LEVE (ATÉ 10MM ABAIXO DO MÁXIMO) | 5 ¦ Menor | PINTURA DANIFICADO NO APOIO DO TANQUE DE CIRCUITO LEVE. PINTURA DANIFICADO NO TANQUE DE CIRCUITO LEVE PRÓXIMO DA TAMPA LATERAL. PINTURA DANIFICADO NA TAMPA LATERAL PRÓXIMO DO PARAFUSO DE FIXAÇÃO. | TANQUE DE CIRCUITO LEVE | NÃO
0671B | 120J | Auditoria | Não Conforme | 2011 ¦ OUTRAS OBSERVAÇÕES | 1 ¦ Incidental | MELHORAR ACABAMENTO COM SELANTE ENTRE O SUPORTE DO TENSOR E O REFORÇO DA BAIXADA TRASEIRA DIREITA/ESQUERDA. OXIDAÇÃO NO REFORÇO DA BAIXADA TRASEIRA (LADO DE TRÁS). PRESENÇA DE LIMALHA DE FERRO SOBRE O SUPORTE INFERIOR DO AMORTECEDOR TRASEIRO ESQUERDO. | BAIXADA | NÃO
0671B | 120J | Auditoria | Não Conforme | 2107 ¦ ABRIDORES DE LINHA E KIT EXTRA SEPARADOS | 0 ¦ Comentário | FALTAM ABRIDORES DE LINHA E KIT EXTRA. | ACESSÓRIOS | NÃO
0671B | 120J | Auditoria | Não Conforme | 2105 ¦ PRESENÇA ADESIVOS | 1 ¦ Incidental | FALTA ADESIVO NA CHAVE DA BOMBA DE PULVERIZAÇÃO NA LATERAL DO CHASSI. | ADESIVO DE SEGURANÇA | NÃO
0674B | 125J | Pré Auditoria | Não Conforme | 1406 ¦ FIXAÇÃO DO CONO MISTURADOR | 5 ¦ Menor | REFORÇAR PINTURA NO SUPORTE DO CONO MISTURADOR PRÓXIMO DA TRAVA. | SUPORTE DO CONO MISTURADOR | NÃO
0674B | 125J | Pré Auditoria | Não Conforme | 0701 ¦ ABERTURA E FECHAMENTO DAS BARRAS COM FUNCIONAMENTO ADEQUADO | 1 ¦ Incidental | PINO PRINCIPAL NA BARRA DIREITO NA BISAGRA, FORA DE POSIÇÃO CORRETO. | BARRA | NÃO
0674B | 125J | Pré Auditoria | Não Conforme | 1607 ¦ PINTURA BARRA GRANDE ESQUERDA | 5 ¦ Menor | RETOCAR PINTURA NA BARRA PRINCIPAL ESQUERDO PRÓXIMO DA TESOURA DA BARRA. PINTURA DANIFICADO NA BARRA PRINCIPAL ESQUERDO PRÓXIMO DO REFORÇO. PINTURA DANIFICADO NA TRELIÇA DA BARRA PRINCIPAL ESQUERDO EXTERNO PRÓXIMO DA TESOURA DA BARRA. PINTURA DANIFICADO NA 6° E 13° TRELIÇA DA BARRA PRINCIPAL ESQUERDO PARTINDO DA BISAGRA. | BARRA PRINCIPAL ESQUERDO | NÃO
0674B | 125J | Pré Auditoria | Não Conforme | 1613 ¦ OUTRAS OBSERVAÇÕES | 1 ¦ Incidental | REFORÇAR PINTURA NA TESOURA DA BARRA PRÓXIMO DA GRAXEIRA ESQUERDO E DIREITO | BARRA | NÃO
0671B | 120J | Auditoria | Conforme Com OBS | 2112 ¦ REALIZAR A EQUALIZAÇÃO DO EQUIPAMENTO | Não Informada | EQUALIZAÇÃO CONFIGURADA EM 30 DE CORRENTE MÍNIMA PARA MARCHA A FRENTE NO EIXO DIANTEIRO E 43 DE CORRENTE MÍNIMA PARA MARCHA A FRENTE NO EIXO TRASEIRO. |  | NÃO
0674B | 125J | Pré Auditoria | Não Conforme | 1314 ¦ OUTRAS OBSERVAÇÕES | 1 ¦ Incidental | RETOCAR PINTURA NO SUPORTE DO TROCADOR DE CALOR DO LADO INFERIOR. | PINTURA | NÃO
0674B | 125J | Pré Auditoria | Não Conforme | 1801 ¦ CHASSI SEM TRINCAS | 1 ¦ Incidental | RETOCAR PINTURA NÓS TENSORES | TENSORES | NÃO
0674B | 125J | Pré Auditoria | Não Conforme | 1802 ¦ APERTO DAS PORCAS DOS TENSORES | 1 ¦ Incidental | RETOCAR PINTURA NAS PORCAS DOS TENSORES. | PORCAS | NÃO
0674B | 125J | Pré Auditoria | Não Conforme | 1804 ¦ RÓTULAS DOS TENSORES SEM FOLGA | 5 ¦ Menor | PINTURA DANIFICADO NA RÓTULA DO TENSOR DIANTEIRO ESQUERDO SUPERIOR PELO LADO DE TRÁS. PINTURA DANIFICADO NA RÓTULA TRASEIRO DIREITO SUPERIOR PELO LADO DA FRENTE. | RÓTULA | NÃO
0588B | ORION 250 | RAE | Não Conforme | 0409 ¦ REDUTORES | 5 ¦ Menor | O REDUTOR ESTÁ COM OXIDAÇÃO E E FALHA DE PINTURA. | NÃO | NÃO
0588B | ORION 250 | RAE | Não Conforme | 0416 ¦ MOTOR DIESEL | 5 ¦ Menor | OS SUPORTES DOS FIXADORES DA SAPATA DO MOTOR ESTÃO OXIDADOS E COM FALHAS DE PINTURA. | SEM PEÇAS. | NÃO
0588B | ORION 250 | RAE | Não Conforme | 0418 ¦ TANQUE CIRCUITO PESADO | 10 ¦ Maior | O TANQUE DO CIRQUITO PESADO ESTA APRESENTANDO UM VAZAMENTO PELA TAMPA DE EXPESSÃO. | SEM PEÇAS. | NÃO
0588B | ORION 250 | RAE | Não Conforme | 0421 ¦ FILTROS | 5 ¦ Menor | OS FILTROS DO SISTEMA DE TRANSMISSÃO ESTÃO VAZANDO PELA BORRACHA DE VEDAÇÃO. | SEM PEÇAS. | NÃO
0588B | ORION 250 | RAE | Não Conforme | 1806 ¦ PINTURA | 5 ¦ Menor | FALHA NA PINTURA E PRINCIPIO DE OXIDAÇÃO NO ÉLO DE FIXAÇÃO DAS MANGUEIRA DE TRANSMISSÃO. | SEM PEÇAS. | NÃO
0588B | ORION 250 | RAE | Não Conforme | 1808 ¦ OUTRAS OBSERVAÇÕES | 5 ¦ Menor | FALHA DE PINTURA E OXIDAÇÃO NO SUPORTE DOS TENSSORE NO EIXO TRASEIRO DA MÁQUINA . | SEM PEÇAS. | NÃO
0588B | ORION 250 | RAE | Não Conforme | 2010 ¦ PINTURA | 5 ¦ Menor | FALHA NA PINTURA NO SUPORTE DOS PARALAMAS . | SEM PEÇAS. | NÃO
0588B | ORION 250 | RAE | Não Conforme | 2106 ¦ PINTURA | 5 ¦ Menor | OXIDAÇÃO E FALHA DE PINTURA NAS PORCA DOS TENSSORES. | SEM PEÇAS. | NÃO
0674B | 125J | Pré Auditoria | Não Conforme | 1805 ¦ AMORTECEDORES | 5 ¦ Menor | PINTURA DANIFICADO NO AMORTECEDOR DIANTEIRO DIREITO. PINTURA DANIFICADO NO AMORTECEDOR DIANTEIRO ESQUERDO. | AMORTECEDOR | NÃO
0674B | 125J | Pré Auditoria | Não Conforme | 1807 ¦ ALINHAMENTO DOS CORRIMÃOS | 1 ¦ Incidental | REFORÇAR PINTURA NO ESPAÇADOR DO CORRIMÃO TRASEIRO E LATERAL. PINTURA DANIFICADO NO CORRIMÃO DA ESCADA PRÓXIMO DO DESCANSO DE BARRA. | CORRIMÃO | NÃO
0674B | 125J | Pré Auditoria | Não Conforme | 2001 ¦ APERTO DAS TAMPAS DOS REGISTROS ROSCADOS | 1 ¦ Incidental | PINTURA SOLTANDO NO REGISTRO ROSCADO DIANTEIRO DIREITO INFERIOR. PINTURA DANIFICADO NO REGISTRO ROSCADO DIANTEIRO INFERIOR. | REGISTRO ROSCADO | NÃO
0674B | 125J | Pré Auditoria | Não Conforme | 0609 ¦ OUTRAS OBSERVAÇÕES | 1 ¦ Incidental | FALTA TAMPA DO VOLANTE. | VOLANTE | NÃO
0674B | 125J | Pré Auditoria | Não Conforme | 1302 ¦ UNIÃO ROSCADA CILINDRO DE ABERTURA E FECHAMENTO DE BARRA MÁXIMO 10MM | 5 ¦ Menor | PINTURA DANIFICADO NO CILINDRO DA BARRA ESQUERDO. PRESENÇA DE MARCA NO CILINDRO DA BARRA DIREITO. (PINTURA) | CILINDRO | NÃO
0674B | 125J | Pré Auditoria | Não Conforme | 1310 ¦ PRESENÇA DA VÁLVULA REGULADORA DE VAZÃO DO CILINDRO 45° | 1 ¦ Incidental | REFORÇAR PINTURA NAS CONEXÕES DO CILINDRO 45° ESQUERDO E DIREITO. | CILINDRO | NÃO
0674B | 125J | Pré Auditoria | Não Conforme | 0704 ¦ CILINDRO DE ABERTURA E FECHAMENTO DO ALIN COM FUNCIONAMENTO ADEQUADO | 5 ¦ Menor | ALIN ESQUERDO NÃO ENCOSTA NO BATENTE DE BORRACHA CORRETAMENTE. | ALIEN | NÃO
0674B | 125J | Pré Auditoria | Não Conforme | 0713 ¦ CILINDRO TRAVA BASCULANTE | 1 ¦ Incidental | REFORÇAR PINTURA NAS CONEXÕES DO CILINDRO TRAVA QUADRO. PINTURA DANIFICADO NO CILINDRO TRAVA QUADRO. | CILINDRO | NÃO
0674B | 125J | Pré Auditoria | Não Conforme | 1506 ¦ PARTE EXTERNA DO QUADRO | 5 ¦ Menor | PINTURA DANIFICADO NA TRAVESSA DO TECNIL DO QUADRO DO LADO ESQUERDO E DIREITO. REMOVER LACRE QUÍMICO NO QUADRO PRÓXIMO DO CILINDRO TRAVA QUADRO. REFORÇAR PINTURA NOS PARAFUSOS DE FIXAÇÃO DO CILINDRO DA BARRA NO QUADRO. | QUADRO | NÃO
0674B | 125J | Pré Auditoria | Não Conforme | 1601 ¦ REFORÇOS DA BARRA | 5 ¦ Menor | PINTURA DANIFICADO NO REFORÇO DA BARRA INTERMEDIÁRIO ESQUERDO. PINTAR O SUPORTE DO PINO NO REFORÇO DA BARRA PRINCIPAL DIREITO. | REFORÇO | NÃO
0674B | 125J | Pré Auditoria | Não Conforme | 1407 ¦ PRESENÇA DOS PORTA BICOS | 1 ¦ Incidental | FALTA APERTO NA PORCA DO 2° SUPORTE DA LINHA DE PULVERIZAÇÃO NA PONTEIRA ESQUERDO. | LINHA DE PULVERIZAÇÃO | NÃO
0674B | 125J | Pré Auditoria | Não Conforme | 1609 ¦ PINTURA BARRA INTERMEDIÁRIA E ALIN ESQUERDO | 5 ¦ Menor | PINTURA DANIFICADO NA PONTEIRA ESQUERDO PRÓXIMO DO 3° BICO. PINTURA DANIFICADO NA PONTEIRA ESQUERDO PRÓXIMO DO SUPORTE DA MOLA. REFORÇAR PINTURA NO SUPORTE DA MOLA NA BARRA INTERMEDIÁRIO ESQUERDO. PINTURA DANIFICADO NA BARRA INTERMEDIÁRIO ESQUERDO PRÓXIMO DO SUPORTE DO BATENTE | PONTEIRA E BARRA INTERMEDIÁRIO ESQUERDO | NÃO
0674B | 125J | Pré Auditoria | Não Conforme | 1505 ¦ PARTE INTERNA DO QUADRO | 5 ¦ Menor | PINTURA DANIFICADO NO QUADRO INFERIOR PRÓXIMO DO PINO ESQUERDO DO CILINDRO TRAVA QUADRO. REFORÇAR PINTURA NO QUADRO PRÓXIMO DO REFORÇO INFERIOR DO CILINDRO DO QUADRO. PINTURA DANIFICADO NO REFORÇO INFERIOR DIREITO INTERNO DO QUADRO. PINTURA DANIFICADO NO SUPORTE DO PINO TRAVA QUADRO INFERIOR. | QUADRO | NÃO
0674B | 125J | Pré Auditoria | Não Conforme | 1608 ¦ PINTURA BARRA GRANDE DIREITA | 5 ¦ Menor | PINTURA DANIFICADO NA BARRA PRINCIPAL DIREITO PRÓXIMO DO CILINDRO 45° DIREITO. PINTURA DANIFICADO NA BARRA PRINCIPAL DIREITO DO LADO INFERIOR E SUPERIOR. PINTURA DANIFICADO NA 6° E 13° TRELIÇA DA BARRA PRINCIPAL DIREITO PARTINDO DA BISAGRA. | BARRA PRINCIPAL DIREITO | NÃO
0674B | 125J | Pré Auditoria | Não Conforme | 1610 ¦ PINTURA BARRA INTERMEDIÁRIA E ALIN DIREITO | 5 ¦ Menor | PINTURA DANIFICADO NA BARRA INTERMEDIÁRIO DIREITO PRÓXIMO DO BATENTE. PINTURA DANIFICADO NA BARRA INTERMEDIÁRIO DIREITO PRÓXIMO DO CILINDRO DO ALIN. | BARRA INTERMEDIÁRIO E PONTEIRA | NÃO
0674B | 125J | Pré Auditoria | Não Conforme | 1612 ¦ TESTAR DESNUQUE DO ALIN | 5 ¦ Menor | REFORÇAR PINTURA NAS EXTREMIDADE DA PONTEIRA COM A BARRA INTERMEDIÁRIO ESQUERDO E DIREITO. | BARRA | NÃO
0674B | 125J | Pré Auditoria | Não Conforme | 1703 ¦ SEM RESPINGOS DE SOLDA | 1 ¦ Incidental | RESPINGO DE SOLDA NO SUPORTE DO TENSOR TRASEIRO DIREITO INFERIOR NO CHASSI. | RESPINGO DE SOLDA | NÃO
0674B | 125J | Pré Auditoria | Não Conforme | 1806 ¦ PINTURA | 1 ¦ Incidental | REFORÇAR PINTURA NO SUPORTE DO MOTOR TRASEIRO DIREITO NO CHASSI. PINTURA DANIFICADO NO CHASSI DO LADO DIREITO PRÓXIMO DO SUPORTE DOS TENSORES TRASEIRO DIREITO. PINTURA DANIFICADO NO CHASSI DIREITO PRÓXIMO DO TANQUE DE CIRCUITO LEVE. | CHASSI | NÃO
0674B | 125J | Pré Auditoria | Não Conforme | 2006 ¦ CONDIÇÃO DO AROS | 1 ¦ Incidental | PINTURA ESCORRIDO NO ARO TRASEIRA DIREITO. | ARO | NÃO
0674B | 125J | Pré Auditoria | Não Conforme | 2009 ¦ TORQUE NAS PORCAS DOS PARAFUSOS DAS RODAS 290NM | 1 ¦ Incidental | PINTURA DANIFICADO NO REDUTOR DIANTEIRO ESQUERDO. PINTURA DANIFICADO NO REDUTOR TRASEIRO ESQUERDO. PINTURA DANIFICADO NOS PARAFUSOS DO REDUTOR DIANTEIRO DIREITO. | REDUTORES | NÃO
0674B | 125J | Pré Auditoria | Não Conforme | 2010 ¦ PINTURA | 5 ¦ Menor | PINTURA DANIFICADO NO EIXO DIANTEIRO PRÓXIMO DAS BAIXADA. REFORÇAR PINTURA NO SUPORTE DO CILINDRO DA BITOLA DIANTEIRA ESQUERDO NO EIXO DO LADO INFERIOR. PINTURA DANIFICADO NO SUPORTE DO BLOCO DE TRANSMISSÃO NO EIXO TRASEIRO. PINTURA DANIFICADO NA BAIXADA TRASEIRO DIREITO PELO LADO DE TRÁS. REFORÇAR PINTURA NO EIXO TRASEIRO PRÓXIMO DAS GRAXEIRAS DO LADO ESQUERDO. | BAIXADA EIXO | NÃO
0674B | 125J | Pré Auditoria | Não Conforme | 0415 ¦ CONEXÕES E TERMINAIS DAS MANGUEIRAS | 10 ¦ Maior | VAZAMENTO NO TUBULAÇÃO HIDRÁULICA NA BARRA PRINCIPAL DIREITO PRÓXIMO DA 10° TRELIÇA PARTINDO DA BISAGRA. | VAZAMENTO | NÃO
0674B | 125J | Pré Auditoria | Não Conforme | 0102 ¦ VERIFICAR ITENS FALTANTES | 1 ¦ Incidental | FALTA SUPORTE DA RÉGUA DA BITOLA NO EIXO DIANTEIRO. | RÉGUA DA BITOLA | NÃO
0674B | 125J | Pré Auditoria | Não Conforme | 2106 ¦ PINTURA | 5 ¦ Menor | REFORÇAR PINTURA NO 2° E 5° DEGRAU DA ESCADA DO LADO INTERNO DIREITO. REFORÇAR PINTURA NOS PINOS ARTICULADO DA ESCADA. REFORÇAR PINTURA NO 1° DEGRAU DA ESCADA DO LADO INTERNO ESQUERDO. | ESCADA | NÃO
0674B | 125J | Pré Auditoria | Não Conforme | 2113 ¦ OUTRAS OBSERVAÇÕES | 1 ¦ Incidental | PINTURA DANIFICADO NO CHASSI ONDE FICAVA OS APOIOS DO CARRINHO DE PINTURA. PINTURA DANIFICADO NOS EIXOS ONDE FICAVA OS APOIOS DOS CAVALETE. PINTURA DANIFICADO NA PASSARELA ONDE FICAVA OS APOIOS DO CARRINHO DE PINTURA | PROCESSO | NÃO
0674B | 125J | Pré Auditoria | Não Conforme | 1507 ¦ OUTRAS OBSERVAÇÕES | 5 ¦ Menor | PINTURA DANIFICADO NO QUADRO INFERIOR PRÓXIMO DO 1° E 4° SUPORTE DA LINHA DE PULVERIZAÇÃO. REFORÇAR PINTURA NO REFORÇO INFERIOR DO CILINDRO DO QUADRO. REFORÇAR PINTURA NO SUPORTE DO PINO TRAVA QUADRO DO LADO INFERIOR. | QUADRO | NÃO
0674B | 125J | Pré Auditoria | Não Conforme | 1501 ¦ INTEGRIDADE DOS ELASTÔMEROS DAS MOLAS DO QUADRO | 5 ¦ Menor | PINTURA DANIFICADO NA BARRA PRINCIPAL DIREITO PRÓXIMO DO REFORÇO DO LADO INFERIOR. REFORÇAR PINTURA NÓS TUBOS DO QUADRO. | BARRA | NÃO
0674B | 125J | Pré Auditoria | Não Conforme | 1308 ¦ INTEGRIDADE DOS CILINDROS EM GERAL | 5 ¦ Menor | PINTAR EIXO SUPERIOR DO CILINDRO DA ESCADA. | CILINDRO | NÃO
0674B | 125J | Pré Auditoria | Não Conforme | 1305 ¦ ROTEAMENTO DAS MANGUEIRAS HIDRÁULICAS | 1 ¦ Incidental | FALTA ASPIRAL NA MANGUEIRA DE TRANSMISSÃO DIANTEIRO PRÓXIMO DO TENSOR DIANTEIRO DIREITO SUPERIOR. ( MANGUEIRA HIDRÁULICA ENCOSTADO NO TENSOR ) | ROTEAMENTO | NÃO
0674B | 125J | Pré Auditoria | Não Conforme | 2007 ¦ ALTURA DOS PULMÕES DE 230MM A 250MM | 1 ¦ Incidental | PULMÃO DIANTEIRO ESQUERDO COM 18,30 PULMÃO DIANTEIRO DIREITO COM 21,10 PULMÃO TRASEIRO ESQUERDO COM 20,30 PULMÃO TRASEIRO DIREITO COM 21,70 | PULMÃO | NÃO
0674B | 125J | Pré Auditoria | Não Conforme | 0112 ¦ OUTRAS OBSERVAÇÕES | 1 ¦ Incidental | ADESIVO REFLETIVO DA SINALEIRA TRASEIRA ESQUERDO COM BOLHAS. | ADESIVO | NÃO
0670B | 125J | Auditoria | Não Conforme | 0703 ¦ CILINDRO DE ABERTURA E FECHAMENTO DO ALIN COM AMORTECIMENTO | 1 ¦ Incidental | ALIN DIREITO MUITO FREADO PARA ABRIR. | ALIN | NÃO
0670B | 125J | Auditoria | Não Conforme | 0106 ¦ VEDAÇÃO DO TETO E PORTA DA CABINE (TESTE COM ÁGUA) | 5 ¦ Menor | PASSOU ÁGUA NA PARTE SUPERIOR DA ENTRADA DE PORTA DA CABINE (PELA BORRACHA). | CABINE | NÃO
0670B | 125J | Auditoria | Conforme Com OBS | 0110 ¦ CONFIGURAÇÃO DO PILOTO | Não Informada | PARÂMETROS DO PILOTO CONFIGURADO. |  | NÃO
0670B | 125J | Auditoria | Conforme Com OBS | 0504 ¦ CALIBRAÇÃO DO PILOTO | Não Informada | SEM ESPAÇO SEGURO PARA CALIBRAÇÃO DO PILOTO. |  | NÃO
0670B | 125J | Auditoria | Não Conforme | 1406 ¦ FIXAÇÃO DO CONO MISTURADOR | 1 ¦ Incidental | CINTA DE FIXAÇÃO DO CONO MISTURADOR FROUXA. | CONO MISTURADOR | NÃO
0670B | 125J | Auditoria | Conforme Com OBS | 0601 ¦ ALTA E BAIXA COM VELOCIDADES ADEQUADAS (HYDRA 12 A 13KM/H E ORION 16 A 19KM/H) | Não Informada | VELOCIDADE TARTARUGA EM 19 KM/H. VELOCIDADE LEBRE SEM ESPAÇO SEGURO PARA TESTE. |  | NÃO
0670B | 125J | Auditoria | Conforme Com OBS | 0602 ¦ TESTAR ROTAÇÃO DO MOTOR MÍNIMO 680 A 800 RPM E MÁXIMO 2350 A 2400 RPM | Não Informada | ROTAÇÃO MÍNIMA DO MOTOR EM 800 RPM. ROTAÇÃO MÁXIMA DO MOTOR EM 2.350 RPM. |  | NÃO
0670B | 125J | Auditoria | Conforme Com OBS | 0301 ¦ PRESSÃO DA BOMBA DE TRANSMISSÃO DE 370 A 390 BAR | Não Informada | BLOCO DIANTEIRO TPA/TPB: 370/370 BAR. BLOCO TRASEIRO TPA/TPB: 370/380 BAR. |  | NÃO
0670B | 125J | Auditoria | Conforme Com OBS | 0302 ¦ PRESSÃO DA BOMBA DE MOVIMENTOS 140 A 160 BAR | Não Informada | BLOCO 2+1: 150 BAR. |  | NÃO
0670B | 125J | Auditoria | Conforme Com OBS | 0303 ¦ PRESSÃO DA BOMBA DE PULVERIZAÇÃO 140 A 160 BAR | Não Informada | BLOCO PULVERIZAÇÃO: 140 BAR. |  | NÃO
0670B | 125J | Auditoria | Não Conforme | 1506 ¦ PARTE EXTERNA DO QUADRO | 1 ¦ Incidental | OXIDAÇÃO NA PARTE INFERIOR DO SUPORTE DO CILINDRO DO QUADRO DESLIZANTE. OXIDAÇÃO NOS FUROS DOS PARAFUSOS DE UNIÃO DO SUPORTE DA CRUZETA DO CILINDRO ABRE BARRA DIREITA/ESQUERDA. OXIDAÇÃO NA FRENTE DA TRAVA DIREITA DO QUADRO BASCULANTE. OXIDAÇÃO NA SOLDA DO SUPORTE DAS VÁLVULAS DE CORTE DE SEÇÃO. FALTA PINTURA NA ROSCA DO CILINDRO ABRE BARRA DIREITO/ESQUERDO (LADO FIXO). | QUADRO | NÃO
0670B | 125J | Auditoria | Não Conforme | 1613 ¦ OUTRAS OBSERVAÇÕES | 5 ¦ Menor | ALIN ESQUERDO DESALINHADO COM O BATENTE DE BORRACHA AO RECOLHER. | ALIN ESQUERDO | NÃO
0670B | 125J | Auditoria | Não Conforme | 2011 ¦ OUTRAS OBSERVAÇÕES | 1 ¦ Incidental | OXIDAÇÃO NO FRIZO DO LADO EXTERNO DAS QUATRO RODAS. ACABAMENTO RUIM DA PINTURA NA BORDA DO ARO DIANTEIRO ESQUERDO (PRÓXIMO DA VÁLVULA DE AR). PRESENÇA DE LIMALHA DE FERRO ENTRE O SUPORTE DO TENSOR E O PULMÃO DIANTEIRO DIREITO/ESQUERDO. OXIDAÇÃO NA PARTE SUPERIOR DA BAIXADA DIANTEIRA DIREITA/ESQUERDA AONDE ENCAIXA A PONTEIRA DO EIXO. OXIDAÇÃO NO FURO DO PARAFUSO DE FIXAÇÃO DO ABRIDOR DE LINHA NAS BAIXADAS DIREITA/TRASEIRA. | RODA | NÃO
0670B | 125J | Auditoria | Não Conforme | 1507 ¦ OUTRAS OBSERVAÇÕES | 1 ¦ Incidental | PRESENÇA DE TINTA NO PRIMEIRO PORTA BICOS DA QUARTA SEÇÃO. PORCA TRAVANTE DO PINO DA BISAGRA DIREITA/ESQUERDA DANIFICADA. | PORTA BICOS/BISAGRA | NÃO
0670B | 125J | Auditoria | Não Conforme | 2010 ¦ PINTURA | 1 ¦ Incidental | PINTURA COM FALHA EM DOIS PONTOS DO SUPORTE DA ESCALA DA RÉGUA DA BITOLA TRASEIRA DIREITA/ESQUERDA. PINTURA COM FALHA NA BORDA DA RÉGUA DA BITOLA DIANTEIRA ESQUERDA. REFORÇAR PINTURA NA PARTE INFERIOR DO SUPORTE DO PULMÃO DIANTEIRO DIREITO/ESQUERDO. OXIDAÇÃO NO FURO SUPERIOR DA PONTEIRA ESQUERDA DO EIXO DIANTEIRO. | BAIXADA | NÃO
0670B | 125J | Auditoria | Não Conforme | 1806 ¦ PINTURA | 1 ¦ Incidental | PINTURA DANIFICADA NA CHAPA ATRÁS DO TANQUE CIRCUITO LEVE NA LATERAL DIREITA DO CHASSI. PINTURA MANCHADA NO SUPORTE DE FIXAÇÃO DO TANQUE DE PRODUTO (LATERAL ESQUERDA). OXIDAÇÃO NA SOLDA DO PASSA MANGUEIRA DA TRAÇÃO TRASEIRA ESQUERDA. PINTURA COM FALHA NA PARTE INTERNA DA LATERAL ESQUERDA DO CHASSI (PRÓXIMO DA VÁLVULA DA SUSPENSÃO TRASEIRA ESQUERDA). OXIDAÇÃO NO PONTO DE FIXAÇÃO DIREITO DO CRUZEIRO DA BOMBA. | CHASSI | NÃO
0670B | 125J | Auditoria | Não Conforme | 1808 ¦ OUTRAS OBSERVAÇÕES | 1 ¦ Incidental | OXIDAÇÃO NAS ARRUELAS E NO SUPORTE DO CILINDRO PNEUMÁTICO (PORQUINHO). OXIDAÇÃO EM DIVERSAS ARRUELAS DOS PARAFUSOS DA ESCADA. OXIDAÇÃO NA ROSCA DOS TENSORES DIANTEIROS E TRASEIROS. | CILINDRO PNEUMÁTICO | NÃO
0670B | 125J | Auditoria | Não Conforme | 0112 ¦ OUTRAS OBSERVAÇÕES | 0 ¦ Comentário | RETIRAR CONEXÃO HIDRÁULICA DA VÁLVULA PRIORITÁRIA (CONEXÃO USADA PARA TESTE). | VÁLVULA PRIORITÁRIA | NÃO
0675B | 125J | Terminação | Não Conforme | 0102 ¦ VERIFICAR ITENS FALTANTES | 0 ¦ Comentário | BATENTE DO DESCANSO DA ESCADA |  | NÃO
0675B | 125J | Terminação | Não Conforme | 0408 ¦ MOTORES DE RODA | 0 ¦ Comentário | MANGUEIRA INVERTIDA |  | NÃO
0675B | 125J | Terminação | Não Conforme | 0803 ¦ FUNCIONAMENTO DO LIMPADOR DE PARA BRISAS | 0 ¦ Comentário | RESERVATÓRIO DE ARMAZENAMENTO DE ÁGUA ESTAVA SEM A BORRACHA DE VEDAÇÃO |  | NÃO
0675B | 125J | Terminação | Não Conforme | 0814 ¦ ESCADA HIDRÁULICA | 0 ¦ Comentário | CONTRA PORCA SOLTA |  | NÃO
0675B | 125J | Terminação | Não Conforme | 0816 ¦ ALTERNADOR CARREGANDO | 0 ¦ Comentário | SOMENTE PASSANDO OS 2000 RPM |  | NÃO
0675B | 125J | Terminação | Não Conforme | 1208 ¦ PINTURA | 0 ¦ Comentário |  |  | NÃO
0675B | 125J | Terminação | Conforme Com OBS | 1211 ¦ CHAPAS DE PROTEÇÃO | Não Informada | APÓS PRÉ AUDITORIA |  | NÃO
0675B | 125J | Terminação | Não Conforme | 1607 ¦ PINTURA BARRA GRANDE ESQUERDA | 0 ¦ Comentário |  |  | NÃO
0675B | 125J | Terminação | Não Conforme | 1608 ¦ PINTURA BARRA GRANDE DIREITA | 0 ¦ Comentário |  |  | NÃO
0675B | 125J | Terminação | Não Conforme | 1609 ¦ PINTURA BARRA INTERMEDIÁRIA E ALIN ESQUERDO | 0 ¦ Comentário |  |  | NÃO
0675B | 125J | Terminação | Não Conforme | 1610 ¦ PINTURA BARRA INTERMEDIÁRIA E ALIN DIREITO | 0 ¦ Comentário |  |  | NÃO
0675B | 125J | Terminação | Não Conforme | 1702 ¦ CORDÃO DE SOLDA COM PENETRAÇÃO | 0 ¦ Comentário | POROSIDADE |  | NÃO
0675B | 125J | Terminação | Não Conforme | 1805 ¦ AMORTECEDORES | 0 ¦ Comentário | PINTURA DANIFICADA |  | NÃO
0675B | 125J | Terminação | Não Conforme | 1806 ¦ PINTURA | 0 ¦ Comentário |  |  | NÃO
0675B | 125J | Terminação | Não Conforme | 1903 ¦ FIXAÇÃO DOS FARÓIS DO TANQUE DE ÁGUA LIMPA | 0 ¦ Comentário | PARAFUSO DO FAROL SEM A MOLA DE REGULAGEM |  | NÃO
0675B | 125J | Terminação | Não Conforme | 2006 ¦ CONDIÇÃO DO AROS | 0 ¦ Comentário | PRESENÇA DE LACRE AMARELO DIANTEIRA DIREITA |  | NÃO
0675B | 125J | Terminação | Não Conforme | 2010 ¦ PINTURA | 0 ¦ Comentário |  |  | NÃO
0675B | 125J | Terminação | Não Conforme | 2106 ¦ PINTURA | 0 ¦ Comentário |  |  | NÃO
0670B | 125J | Auditoria | Não Conforme | 1305 ¦ ROTEAMENTO DAS MANGUEIRAS HIDRÁULICAS | 1 ¦ Incidental | MANGUEIRA HIDRÁULICA EM CONTATO COM CANTO VIVO ACIMA DA BATERIA. MANGUEIRA HIDRÁULICA DO CILINDRO DE ABERTURA DE BITOLA TRASEIRA DIREITA EM CONTATO COM CANTO VIVO DA CHAPA DO BERÇO DO TANQUE DE PRODUTO (LADO ESQUERDO). | MANGUEIRA HIDRÁULICA | NÃO
0670B | 125J | Auditoria | Não Conforme | 1402 ¦ ROTEAMENTO DAS MANGUEIRAS DE PULVERIZAÇÃO | 1 ¦ Incidental | MANGUEIRA DE RETORNO A TANQUE DA VÁLVULA REGULADORA EM CONTATO COM VÁLVULA DE ALÍVIO DO CILINDRO PNEUMÁTICO. | MANGUEIRA DE PULVERIZAÇÃO | NÃO
0670B | 125J | Auditoria | Não Conforme | 1311 ¦ AUSÊNCIA DE OXIDAÇÃO NOS BLOCOS, CONEXÕES E TERMINAIS DAS MANGUEIRAS | 1 ¦ Incidental | FALTA VERNIZ NA CONEXÃO DA MANGUEIRA HIDRÁULICA COM O MOTOR DA BOMBA DE PULVERIZAÇÃO. | MOTOR BOMBA DE PULVERIZAÇÃO | NÃO
0670B | 125J | Auditoria | Não Conforme | 1802 ¦ APERTO DAS PORCAS DOS TENSORES | 0 ¦ Comentário | PORCA FROUXA DO TENSOR DIANTEIRO ESQUERDO SUPERIOR (LADO DE TRÁS)(SEM ESPAÇO PARA CHAVE). | PORCA DO TENSOR | NÃO
0675B | 125J | Pré Auditoria | Conforme Com OBS | 0114 ¦ CAMBAGEM POSITIVA ENTRE 1º A 2º | Não Informada |  |  | NÃO
0675B | 125J | Pré Auditoria | Conforme Com OBS | 0706 ¦ ABERTURA DE BITOLA TRASEIRA 2790MM A 2810MM | Não Informada |  |  | NÃO
0675B | 125J | Pré Auditoria | Conforme Com OBS | 0707 ¦ ABERTURA DE BITOLA DIANTEIRA 2790MM A 2810MM | Não Informada |  |  | NÃO
0675B | 125J | Pré Auditoria | Conforme Com OBS | 0708 ¦ ABERTURA DE BITOLA DIFERENÇA ENTRE EIXOS MÁXIMO 10MM | Não Informada |  |  | NÃO
0675B | 125J | Pré Auditoria | Conforme Com OBS | 0709 ¦ CONVERGÊNCIA EIXO TRASEIRO DIFERENÇA ENTRE A MEDIÇÃO PARALELA E EM “X” MÁXIMO 20MM. | Não Informada |  |  | NÃO
0675B | 125J | Pré Auditoria | Conforme Com OBS | 0710 ¦ CONVERGÊNCIA EIXO DIANTEIRO DIFERENÇA ENTRE A MEDIÇÃO PARALELA E EM “X” MÁXIMO 15MM. | Não Informada |  |  | NÃO
0675B | 125J | Pré Auditoria | Não Conforme | 1103 ¦ ATERRAMENTOS (CHAVE GERAL, MOTOR DE PARTIDA E SUBTETO CABINE) | 1 ¦ Incidental | REFORÇAR PINTURA NO ATERRAMENTO ELÉTRICO PRÓXIMO DO TANQUE DE ÁGUA LIMPA. REFORÇAR PINTURA NO ATERRAMENTO DA CHAVE GERAL NO CHASSI. REFORÇAR PINTURA NO ATERRAMENTO ELÉTRICO PRÓXIMO DA ECU TRASEIRO ESQUERDO. | ATERRAMENTO | NÃO
0675B | 125J | Pré Auditoria | Não Conforme | 1207 ¦ PRESENÇA DE TELA DE PROTEÇÃO DO RADIADOR | 0 ¦ Comentário | MONTAR CHAPAS DE PROTEÇÃO DO RADIADOR DEPOIS DA PRÉ AUDITORIA. | CHAPAS | NÃO
0675B | 125J | Pré Auditoria | Não Conforme | 1208 ¦ PINTURA | 5 ¦ Menor | PINTURA ESCORRIDO NA TAMPA DO CÁRTER DO MOTOR PRÓXIMO DO CRUZEIRO. PINTURA DANIFICADO NO MOTOR DO LADO INFERIOR DIREITO. | MOTOR | NÃO
0670B | 125J | Auditoria | Não Conforme | 1505 ¦ PARTE INTERNA DO QUADRO | 1 ¦ Incidental | OXIDAÇÃO NO PONTO DE FIXAÇÃO DO SUPORTE DA CRUZETA DO CILINDRO ABRE BARRA DIREITA. PINTURA DANIFICADA ABAIXO DA BIELA ESQUERDA. PRESENÇA DE LIMALHA DE FERRO SOBRE O SUPORTE DA SINALEIRA TRASEIRA DIREITA/ESQUERDA E NA BANDEJA DESLIZANTE ESQUERDA (LADO DA FRENTE). | QUADRO | NÃO
0675B | 125J | Pré Auditoria | Não Conforme | 0609 ¦ OUTRAS OBSERVAÇÕES | 1 ¦ Incidental | FALTA A TAMPA COM LOGO NO VOLANTE. | VOLANTE | NÃO
0670B | 125J | Auditoria | Não Conforme | 1607 ¦ PINTURA BARRA GRANDE ESQUERDA | 1 ¦ Incidental | OXIDAÇÃO NOS PARAFUSOS DE FIXAÇÃO DOS BATENTES DE BORRACHA DA BARRA PRINCIPAL DIREITA/ESQUERDA. OXIDAÇÃO NA PARTE INFERIOR DA TRELIÇA NA BARRA PRINCIPAL ESQUERDA PRÓXIMO DO SUPORTE DO DESCANSO DE BARRA. OXIDAÇÃO NO GRAMPO DE FIXAÇÃO DO SUPORTE DO DESCANSO DE BARRA. OXIDAÇÃO NA SAFE ESQUERDA. ACABAMENTO RUIM DA PINTURA NA PARTE SUPERIOR DA BARRA PRINCIPAL ESQUERDA PRÓXIMO DO CABEÇAU. | BARRA PRINCIPAL ESQUERDA | NÃO
0670B | 125J | Auditoria | Não Conforme | 1609 ¦ PINTURA BARRA INTERMEDIÁRIA E ALIN ESQUERDO | 1 ¦ Incidental | OXIDAÇÃO NA PARTE INTERNA DO REFORÇO DA PONTEIRA ESQUERDA. | PONTEIRA | NÃO
0675B | 125J | Pré Auditoria | Não Conforme | 1303 ¦ UNIÃO ROSCADA CILINDRO DE DIREÇÃO MÁXIMO LADO FIXO 16MM E LADO HASTE 10MM | 1 ¦ Incidental | REFORÇAR PINTURA NAS RÓTULA DO CILINDRO DE DIREÇÃO DIREITO. | CILINDRO | NÃO
0675B | 125J | Pré Auditoria | Não Conforme | 1304 ¦ UNIÃO ROSCADA CILINDRO DE ABERTURA DE BITOLA MÁXIMO 27,5MM | 1 ¦ Incidental | REFORÇAR PINTURA NO CILINDRO DA BITOLA DIANTEIRA ESQUERDO. PINTURA DANIFICADO NO CILINDRO DA BITOLA TRASEIRA DIREITO. | CILINDRO | NÃO
0675B | 125J | Pré Auditoria | Não Conforme | 1306 ¦ NÍVEL DE ÓLEO DO TANQUE CIRCUITO PESADO (ATÉ 10MM ABAIXO DO MÁXIMO) | 1 ¦ Incidental | REMOVER ENGATE RÁPIDO DO TANQUE DE CIRCUITO PESADO. | TANQUE DE CIRCUITO PESADO | NÃO
0675B | 125J | Pré Auditoria | Não Conforme | 1307 ¦ NÍVEL DE ÓLEO DO TANQUE CIRCUITO LEVE (ATÉ 10MM ABAIXO DO MÁXIMO) | 1 ¦ Incidental | REMOVER ENGATE RÁPIDO DO TANQUE DE CIRCUITO LEVE. | TANQUE DE CIRCUITO LEVE | NÃO
0675B | 125J | Pré Auditoria | Não Conforme | 1308 ¦ INTEGRIDADE DOS CILINDROS EM GERAL | 5 ¦ Menor | PINTURA DANIFICADO NO CILINDRO DA ESCADA DO LADO INFERIOR. FALTA PINTURA NO EIXO DO CILINDRO DA ESCADA. | CILINDRO | NÃO
0675B | 125J | Pré Auditoria | Não Conforme | 1406 ¦ FIXAÇÃO DO CONO MISTURADOR | 5 ¦ Menor | REFORÇAR PINTURA NO SUPORTE DO CONO MISTURADOR PRÓXIMO DA TRAVA. REFORÇAR PINTURA NO SUPORTE ARTICULADO DO CONO MISTURADOR SUPERIOR E INFERIOR. | SUPORTE DO CONO MISTURADOR | NÃO
0675B | 125J | Pré Auditoria | Não Conforme | 1507 ¦ OUTRAS OBSERVAÇÕES | 5 ¦ Menor | PINTURA DANIFICADO NO SUPORTE DO PINO TRAVA QUADRO INFERIOR. PINTURA DANIFICADO NO QUADRO PRÓXIMO DO 1° E 4° SUPORTE DA LINHA DE PULVERIZAÇÃO. REFORÇAR PINTURA NO REFORÇO DO CILINDRO INFERIOR DO QUADRO DO LADO ESQUERDO. REFORÇAR PINTURA NÓS TUBOS DO QUADRO. | QUADRO | NÃO
0670B | 125J | Auditoria | Não Conforme | 1010 ¦ OUTRAS OBSERVAÇÕES | 5 ¦ Menor | VAZAMENTO NA VÁLVULA ANTI RETORNO DO TANQUE DE ÁGUA LIMPA. | VÁLVULA ANTI RETORNO | NÃO
0675B | 125J | Pré Auditoria | Não Conforme | 1801 ¦ CHASSI SEM TRINCAS | 1 ¦ Incidental | PINTURA DANIFICADO NOS TENSORES. | TENSORES | NÃO
0675B | 125J | Pré Auditoria | Não Conforme | 1802 ¦ APERTO DAS PORCAS DOS TENSORES | 1 ¦ Incidental | PINTURA DANIFICADO NAS PORCAS DOS TENSORES. | PORCAS DOS TENSORES | NÃO
0675B | 125J | Pré Auditoria | Não Conforme | 1803 ¦ ALINHAMENTO DA PASSARELA | 1 ¦ Incidental | PINTURA DANIFICADO NA PASSARELA PRÓXIMO DA BASE DA ESCADA. | PASSARELA | NÃO
0675B | 125J | Pré Auditoria | Não Conforme | 1805 ¦ AMORTECEDORES | 1 ¦ Incidental | PINTURA DANIFICADO NO AMORTECEDOR DIANTEIRO ESQUERDO. PINTURA DANIFICADO NO AMORTECEDOR DIANTEIRO DIREITO. | AMORTECEDOR | NÃO
0675B | 125J | Pré Auditoria | Não Conforme | 1807 ¦ ALINHAMENTO DOS CORRIMÃOS | 5 ¦ Menor | REFORÇAR PINTURA NO CORRIMÃO LATERAL DO LADO SUPERIOR. | CORRIMÃO | NÃO
0670B | 125J | Auditoria | Não Conforme | 1608 ¦ PINTURA BARRA GRANDE DIREITA | 1 ¦ Incidental | OXIDAÇÃO NA PARTE INTERNA DO REFORÇO DA BARRA PRINCIPAL DIREITA. OXIDAÇÃO EM ALGUMAS CHAPAS DE FIXAÇÃO DO TUBO HIDRÁULICO NA BARRA PRINCIPAL DIREITA. OXIDAÇÃO ENTRE O SUPORTE FIXO DO CILINDRO 45° E O REFORÇO INFERIOR DO CABEÇAU NA BARRA PRINCIPAL DIREITA/ESQUERDA. OXIDAÇÃO ENTRE A PRIMEIRA TRELIÇA E O REFORÇO INFERIOR DO CABEÇAU DA BARRA PRINCIPAL DIREITA. | BARRA PRINCIPAL DIREITA | NÃO
0675B | 125J | Pré Auditoria | Não Conforme | 1804 ¦ RÓTULAS DOS TENSORES SEM FOLGA | 5 ¦ Menor | PINTURA DANIFICADO NA RÓTULA DIANTEIRO DIREITO INFERIOR NO SUPORTE DO EIXO PELO LADO DA FRENTE. PINTURA DANIFICADO NA RÓTULA DIANTEIRO DIREITO INFERIOR PELO LADO DE TRÁS NO SUPORTE DO CHASSI. PINTURA DANIFICADO NA RÓTULA DIANTEIRO ESQUERDO INFERIOR NO SUPORTE DO CHASSI PELO LADO DE TRÁS. | RÓTULAS | NÃO
0675B | 125J | Pré Auditoria | Não Conforme | 1903 ¦ FIXAÇÃO DOS FARÓIS DO TANQUE DE ÁGUA LIMPA | 5 ¦ Menor | FALTA APERTO NO FAROL ALTO DO TANQUE DE ÁGUA LIMPA DO LADO DIREITO. | FAROL | NÃO
0670B | 125J | Auditoria | Não Conforme | 1610 ¦ PINTURA BARRA INTERMEDIÁRIA E ALIN DIREITO | 1 ¦ Incidental | PRESENÇA DE TINTA NO SUPORTE DA LINHA DE PULVERIZAÇÃO PRÓXIMO DO REFORÇO MAIOR DA BARRA INTERMEDIÁRIA DIREITA. OXIDAÇÃO NA PARTE INTERNA DO REFORÇO MAIOR E MENOR DA BARRA INTERMEDIÁRIA DIREITA. OXIDAÇÃO NA PARTE INTERNA DO REFORÇO DA PONTEIRA DIREITA. | BARRA INTERMEDIÁRIA DIREITA | NÃO
0675B | 125J | Pré Auditoria | Não Conforme | 1806 ¦ PINTURA | 5 ¦ Menor | PINTURA ESCORRIDO NO SUPORTE DO CRUZEIRO E DO TENSOR DIANTEIRO ESQUERDO INFERIOR NO CHASSI. PINTURA DANIFICADO NO SUPORTE DO MOTOR TRASEIRO DIREITO NO CHASSI. PELO LADO DA FRENTE. PINTURA MANCHADO NO REFORÇO DOS TENSORES TRASEIRO DIREITO NO CHASSI. PINTURA DANIFICADO NO SUPORTE DO TENSOR TRASEIRO DIREITO INFERIOR. | CHASSI | NÃO
0675B | 125J | Pré Auditoria | Não Conforme | 1808 ¦ OUTRAS OBSERVAÇÕES | 5 ¦ Menor | PINTURA DANIFICADO NO CHASSI DO LADO DIREITO ATRÁS DA BATERIA DO LADO EXTERNO. | CHASSI | NÃO
0675B | 125J | Pré Auditoria | Não Conforme | 2001 ¦ APERTO DAS TAMPAS DOS REGISTROS ROSCADOS | 1 ¦ Incidental | REFORÇAR PINTURA NO REGISTRO ROSCADO DIANTEIRO. | REGISTRO ROSCADO | NÃO
0675B | 125J | Pré Auditoria | Não Conforme | 2006 ¦ CONDIÇÃO DO AROS | 5 ¦ Menor | PRESENÇA DE LACRE QUÍMICO NO ARO DIANTEIRO DIREITO. | ARO | NÃO
0675B | 125J | Pré Auditoria | Não Conforme | 2009 ¦ TORQUE NAS PORCAS DOS PARAFUSOS DAS RODAS 290NM | 5 ¦ Menor | REFORÇAR PINTURA NO REDUTOR DIANTEIRO DIREITO. | REDUTORES | NÃO
0670B | 125J | Auditoria | Conforme Com OBS | 1909 ¦ OUTRAS OBSERVAÇÕES | Não Informada | CANTO VIVO NA PARTE SUPERIOR DA ENTRADA DE PORTA DA CABINE.(EM AVALIAÇÃO PELA EQUIPE DE ENGENHARIA DE CABINE DE HORIZONTINA). | CABINE | NÃO
0675B | 125J | Pré Auditoria | Não Conforme | 2010 ¦ PINTURA | 5 ¦ Menor | PINTURA DANIFICADO NO SUPORTE DA RÓTULA DO CILINDRO DE DIREÇÃO DIREITO NA BAIXADA. PINTURA DANIFICADO NO EIXO PRÓXIMO DAS BAIXADA. PINTURA DANIFICADO NO SUPORTE DO CILINDRO DA BITOLA DIANTEIRA ESQUERDO. | EIXO BAIXADA | NÃO
0675B | 125J | Pré Auditoria | Não Conforme | 2011 ¦ OUTRAS OBSERVAÇÕES | 5 ¦ Menor | PINTURA ESCORRIDO NO SUPORTE DO TENSOR TRASEIRO DIREITO SUPERIOR. PINTURA DANIFICADO NO SUPORTE DO BLOCO DE TRANSMISSÃO TRASEIRO NO EIXO. | EIXO BAIXADA | NÃO
0675B | 125J | Pré Auditoria | Não Conforme | 2106 ¦ PINTURA | 5 ¦ Menor | PINTURA DANIFICADO NA LATERAL DIREITO DA ESCADA PRÓXIMO DO 4° DEGRAU. FALTA PINTURA NO PINO ARTICULADO DA ESCADA. PINTURA DANIFICADO NO BRAÇO ARTICULADO DA ESCADA. PINTURA DANIFICADO NA LATERAL DIREITO DA ESCADA PRÓXIMO DO 3° DEGRAU DO LADO EXTERNO. | ESCADA | NÃO
0675B | 125J | Pré Auditoria | Não Conforme | 0102 ¦ VERIFICAR ITENS FALTANTES | 1 ¦ Incidental | FALTA O APOIO DO BATENTE DA ESCADA. ( AGUARDANDO CHEGAR DO FORNECEDOR) | FALTANTE | NÃO
0675B | 125J | Pré Auditoria | Não Conforme | 2113 ¦ OUTRAS OBSERVAÇÕES | 0 ¦ Comentário | PINTURA DANIFICADO NO CHASSI ONDE FICAVA OS APOIOS DO CARRINHO DE PINTURA. PINTURA DANIFICADO NOS EIXOS ONDE FICAVA OS APOIOS DOS CAVALETE. PINTURA DANIFICADO NA PASSARELA ONDE FICAVA OS APOIOS DO CARRINHO DE PINTURA. | PROCESSO | NÃO
0675B | 125J | Pré Auditoria | Não Conforme | 1409 ¦ OUTRAS OBSERVAÇÕES | 5 ¦ Menor | SUPORTE DO CONO MISTURADOR ENCOSTANDO NAS MANGUEIRAS DA PULVERIZAÇÃO, DIFICULTANDO EM BAIXAR O CONO MISTURADOR | SUPORTE | NÃO
0670B | 125J | Auditoria | Não Conforme | 2002 ¦ PRESENÇA DAS TAMPAS DOS MOTORES DE RODA | 0 ¦ Comentário | FALTA TAMPA DOS MOTORES DE RODA. | TAMPA MOTOR DE RODA | NÃO
0670B | 125J | Auditoria | Conforme Com OBS | 2007 ¦ ALTURA DOS PULMÕES DE 230MM A 250MM | Não Informada | PULMÕES DIANTEIROS E TRASEIROS COM 240 MM DE ALTURA. |  | NÃO
0670B | 125J | Auditoria | Não Conforme | 2107 ¦ ABRIDORES DE LINHA E KIT EXTRA SEPARADOS | 0 ¦ Comentário | FALTAM ABRIDORES DE LINHA E KIT EXTRA. | ACESSÓRIOS | NÃO
0670B | 125J | Auditoria | Não Conforme | 2108 ¦ LIMPEZA | 0 ¦ Comentário | MELHORAR LIMPEZA INTERNA DA CABINE DEVIDO AO USO DA MÁQUINA PARA TESTES DA PULVERIZAÇÃO. | CABINE | NÃO
0675B | 125J | Pré Auditoria | Não Conforme | 0713 ¦ CILINDRO TRAVA BASCULANTE | 1 ¦ Incidental | REFORÇAR PINTURA NAS CONEXÕES DO CILINDRO TRAVA QUADRO. | CILINDRO | NÃO
0675B | 125J | Pré Auditoria | Não Conforme | 1302 ¦ UNIÃO ROSCADA CILINDRO DE ABERTURA E FECHAMENTO DE BARRA MÁXIMO 10MM | 1 ¦ Incidental | REFORÇAR PINTURA NAS CONEXÕES DO CILINDRO DA BARRA ESQUERDO E DIREITO. | CILINDRO | NÃO
0675B | 125J | Pré Auditoria | Não Conforme | 1310 ¦ PRESENÇA DA VÁLVULA REGULADORA DE VAZÃO DO CILINDRO 45° | 1 ¦ Incidental | REFORÇAR PINTURA NAS CONEXÕES DO CILINDRO 45° ESQUERDO E DIREITO. | CILINDRO | NÃO
0675B | 125J | Pré Auditoria | Não Conforme | 1506 ¦ PARTE EXTERNA DO QUADRO | 5 ¦ Menor | PINTURA DANIFICADO NO QUADRO DO LADO ESQUERDO E DIREITO. PINTURA DANIFICADO NA TRAVESSA DO TECNIL DO QUADRO DO LADO ESQUERDO. REFORÇAR PINTURA NO SUPORTE DO TRAVA QUADRO DO LADO DIREITO. | QUADRO | NÃO
0675B | 125J | Pré Auditoria | Não Conforme | 1505 ¦ PARTE INTERNA DO QUADRO | 5 ¦ Menor | PINTURA DANIFICADO NO QUADRO DO LADO INTERNO ESQUERDO E DIREITO PRÓXIMO DA BISAGRA. PINTURA DANIFICADO NO QUADRO INTERNO DO LADO DIREITO PRÓXIMO DO TECNIL. PINTURA DANIFICADO NO QUADRO INTERNO PRÓXIMO DO REFORÇO DO CILINDRO DO QUADRO. | QUADRO | NÃO
0675B | 125J | Pré Auditoria | Não Conforme | 1601 ¦ REFORÇOS DA BARRA | 5 ¦ Menor | PINTURA DANIFICADO NO REFORÇO DA BARRA PRINCIPAL ESQUERDO E NO REFORÇO DA BARRA INTERMEDIÁRIO ESQUERDO. PINTURA DANIFICADO NO REFORÇO DA BARRA INTERMEDIÁRIO ESQUERDO E NO SUPORTE DO PINO. PINTURA ESCORRIDO NO REFORÇO DA BARRA INTERMEDIÁRIO ESQUERDO. | REFORÇO DA BARRA | NÃO
0675B | 125J | Pré Auditoria | Não Conforme | 1602 ¦ BISAGRAS SEM TRINCAS | 5 ¦ Menor | PINTURA DANIFICADO NA BISAGRA DIREITO DO LADO INTERNO PRÓXIMO DA BARRA. PINTURA DANIFICADO NA BISAGRA ESQUERDO PRÓXIMO DA BARRA DO LADO INTERNO. | BISAGRA | NÃO
0675B | 125J | Pré Auditoria | Não Conforme | 1701 ¦ CORDÃO DE SOLDA SEM FALHAS | 5 ¦ Menor | FALTA CORDÃO DE SOLDA NA BISAGRA ESQUERDO DO LADO INTERNO. | BISAGRA | NÃO
0675B | 125J | Pré Auditoria | Não Conforme | 1603 ¦ BARRAS SEM TRINCAS | 5 ¦ Menor | FALTA PINTURA NO SUPORTE DO PINO NO REFORÇO DA BARRA PRINCIPAL DIREITO. PINTURA DANIFICADO NO REFORÇO DA BARRA INTERMEDIÁRIO DIREITO. | REFORÇO DA BARRA | NÃO
0675B | 125J | Pré Auditoria | Não Conforme | 1704 ¦ OUTRAS OBSERVAÇÕES | 5 ¦ Menor | FALTA REFORÇO DE SOLDA NA BARRA PRINCIPAL DIREITO NO REFORÇO. | BARRA | NÃO
0675B | 125J | Pré Auditoria | Não Conforme | 1607 ¦ PINTURA BARRA GRANDE ESQUERDA | 5 ¦ Menor | PINTURA COM VÁRIOS QUEBRADO NA PINTURA DA 1° ATÉ 3° TRELIÇA SUPERIOR DA BARRA PRINCIPAL ESQUERDO. PINTURA DANIFICADO NA BARRA PRINCIPAL ESQUERDO PRÓXIMO DO REFORÇO ONDE FICAVA OS APOIOS DO CARRINHO DE PINTURA. PINTURA DANIFICADO NA 8° E 15° TRELIÇA DA BARRA PRINCIPAL ESQUERDO PARTINDO DA BISAGRA. | BARRA | NÃO
0675B | 125J | Pré Auditoria | Não Conforme | 1609 ¦ PINTURA BARRA INTERMEDIÁRIA E ALIN ESQUERDO | 5 ¦ Menor | PINTURA DANIFICADO NA PONTEIRA ESQUERDO PRÓXIMO DO BATENTE DE BORRACHA. PINTURA ESCORRIDO NO SUPORTE DA MOLA NA BARRA INTERMEDIÁRIO ESQUERDO. PINTURA DANIFICADO NA BARRA INTERMEDIÁRIO ESQUERDO PRÓXIMO DO PATIN. PINTURA DANIFICADO NA BARRA INTERMEDIÁRIO ESQUERDO PRÓXIMO DO CILINDRO DO ALIN. PINTURA ESCORRIDO NA BARRA INTERMEDIÁRIO ESQUERDO PRÓXIMO DO REFORÇO. ACABAMENTO RUIM DA TRELIÇA DA BARRA INTERMEDIÁRIO ESQUERDO. | PONTEIRA E BARRA INTERMEDIÁRIO ESQUERDO | NÃO
0675B | 125J | Pré Auditoria | Não Conforme | 1608 ¦ PINTURA BARRA GRANDE DIREITA | 5 ¦ Menor | PINTURA DANIFICADO NO SUPORTE DO CILINDRO 45° DIREITO NA BARRA PRINCIPAL. PINTURA DANIFICADO NA BARRA PRINCIPAL DIREITO PRÓXIMO DO REFORÇO ONDE FICAVA OS APOIOS DO CARRINHO DE PINTURA. PINTURA DANIFICADO NA 7° E 15° TRELIÇA DA BARRA PRINCIPAL DIREITO PARTINDO DA BISAGRA. | BARRA PRINCIPAL DIREITO | NÃO
0675B | 125J | Pré Auditoria | Não Conforme | 1610 ¦ PINTURA BARRA INTERMEDIÁRIA E ALIN DIREITO | 5 ¦ Menor | PINTURA DANIFICADO NA PONTEIRA DIREITO PRÓXIMO DO BATENTE DE BORRACHA. PINTURA ESCORRIDO NO SUPORTE DA MOLA NA BARRA INTERMEDIÁRIO E PONTEIRA DIREITO. REFORÇAR PINTURA NO PINO SAFE DIREITO. PINTURA DANIFICADO NA BARRA INTERMEDIÁRIO DIREITO PRÓXIMO DO CILINDRO DO ALIN. | PONTEIRA E BARRA INTERMEDIÁRIO DIREITO | NÃO
0675B | 125J | Pré Auditoria | Não Conforme | 1613 ¦ OUTRAS OBSERVAÇÕES | 1 ¦ Incidental | REFORÇAR PINTURA NAS TESOURA DA BARRA PRÓXIMO DAS GRAXEIRAS. | TESOURA DA BARRA | NÃO
0675B | 125J | Pré Auditoria | Não Conforme | 1612 ¦ TESTAR DESNUQUE DO ALIN | 5 ¦ Menor | REFORÇAR PINTURA NAS EXTREMIDADE DA PONTEIRA COM A BARRA INTERMEDIÁRIO ESQUERDO E DIREITO. | BARRA | NÃO
0675B | 125J | Pré Auditoria | Não Conforme | 1501 ¦ INTEGRIDADE DOS ELASTÔMEROS DAS MOLAS DO QUADRO | 5 ¦ Menor | REFORÇAR PINTURA NÓS PARAFUSOS DO FIXADOR DO CILINDRO DÁS BARRAS. | QUADRO | NÃO
0675B | 125J | Pré Auditoria | Não Conforme | 0703 ¦ CILINDRO DE ABERTURA E FECHAMENTO DO ALIN COM AMORTECIMENTO | 1 ¦ Incidental | ALIN ESQUERDO E DIREITO ABRE SOZINHO NO ACIONAR O MOVIMENTO DO 45° DAS BARRAS. | MOVIMENTO DE BARRA | NÃO
0675B | 125J | Pré Auditoria | Não Conforme | 2007 ¦ ALTURA DOS PULMÕES DE 230MM A 250MM | 1 ¦ Incidental | PULMÃO DIANTEIRO ESQUERDO COM 23,70 PULMÃO DIANTEIRO DIREITO COM 22,50 | PULMÃO | NÃO
0675B | 125J | Pré Auditoria | Não Conforme | 0112 ¦ OUTRAS OBSERVAÇÕES | 1 ¦ Incidental | FALTA O SUPORTE DA RÉGUA DA BITOLA DIANTEIRA ESQUERDO E DIREITO. | FALTANTE | NÃO
0670B | 125J | Auditoria | Conforme Com OBS | 2112 ¦ REALIZAR A EQUALIZAÇÃO DO EQUIPAMENTO | Não Informada | EQUALIZAÇÃO CONFIGURADA EM 410 DE CORRENTE MÍNIMA PARA MARCHA A FRENTE NO EIXO DIANTEIRO E 400 DE CORRENTE MÍNIMA PARA MARCHA A FRENTE NO EIXO TRASEIRO. |  | NÃO
0670B | 125J | Auditoria | Não Conforme | 2105 ¦ PRESENÇA ADESIVOS | 1 ¦ Incidental | FALTA FAIXA REFLETIVA NA PONTEIRA DA BARRA DIREITA/ESQUERDA. | FAIXA REFLETIVA | NÃO
0670B | 125J | Auditoria | Não Conforme | 2113 ¦ OUTRAS OBSERVAÇÕES | 1 ¦ Incidental | ACABAMENTO RUIM DO MATERIAL NA LATERAL DO TANQUE CIRCUITO LEVE (LADO DA FRENTE). (LIBERADO PELA QUALIDADE). | TANQUE CIRCUITO LEVE | NÃO
0670B | 125J | Auditoria | Não Conforme | 2106 ¦ PINTURA | 1 ¦ Incidental | OXIDAÇÃO NA PARTE INTERNA DO SUPORTE DIREITO/ESQUERDO DO MOTOR. REFORÇAR PINTURA NO PONTO DE FIXAÇÃO DO PASSA MANGUEIRA DA TRAÇÃO DIANTEIRA DIREITA. | PINTURA | NÃO
0676B | 125J | Terminação | Não Conforme | 0405 ¦ BLOCO 7 VIAS | 0 ¦ Comentário | VAZAMENTO MANGUEIRA SOBE 45° |  | NÃO
0676B | 125J | Terminação | Não Conforme | 0416 ¦ MOTOR DIESEL | 0 ¦ Comentário | BOMBA DE COMBUSTÍVEL QUEIMADA |  | NÃO
0676B | 125J | Terminação | Não Conforme | 0814 ¦ ESCADA HIDRÁULICA | 0 ¦ Comentário | CONTRA PORCA SOLTA |  | NÃO
0676B | 125J | Terminação | Não Conforme | 1208 ¦ PINTURA | 0 ¦ Comentário |  |  | NÃO
0676B | 125J | Terminação | Conforme Com OBS | 1211 ¦ CHAPAS DE PROTEÇÃO | Não Informada | APÓS PRÉ AUDITORIA |  | NÃO
0676B | 125J | Terminação | Não Conforme | 1607 ¦ PINTURA BARRA GRANDE ESQUERDA | 0 ¦ Comentário |  |  | NÃO
0676B | 125J | Terminação | Não Conforme | 1608 ¦ PINTURA BARRA GRANDE DIREITA | 0 ¦ Comentário |  |  | NÃO
0676B | 125J | Terminação | Não Conforme | 1609 ¦ PINTURA BARRA INTERMEDIÁRIA E ALIN ESQUERDO | 0 ¦ Comentário |  |  | NÃO
0676B | 125J | Terminação | Não Conforme | 1610 ¦ PINTURA BARRA INTERMEDIÁRIA E ALIN DIREITO | 0 ¦ Comentário |  |  | NÃO
0676B | 125J | Terminação | Não Conforme | 1703 ¦ SEM RESPINGOS DE SOLDA | 0 ¦ Comentário |  |  | NÃO
0676B | 125J | Terminação | Não Conforme | 1805 ¦ AMORTECEDORES | 0 ¦ Comentário | PINTURA DANIFICADA DIANTEIRA ESQUERDA E TRASEIRA DIREITA |  | NÃO
0676B | 125J | Terminação | Não Conforme | 1806 ¦ PINTURA | 0 ¦ Comentário |  |  | NÃO
0676B | 125J | Terminação | Não Conforme | 2003 ¦ ALINHAMENTO DA BAIXADA | 0 ¦ Comentário | BAIXADA DIANTEIRA FORA DO ALINHAMENTO MESMO COM REGULAGEM |  | NÃO
0676B | 125J | Terminação | Não Conforme | 2010 ¦ PINTURA | 0 ¦ Comentário |  |  | NÃO
0676B | 125J | Terminação | Não Conforme | 2106 ¦ PINTURA | 0 ¦ Comentário |  |  | NÃO
0676B | 125J | Terminação | Não Conforme | 0102 ¦ VERIFICAR ITENS FALTANTES | 0 ¦ Comentário | SENSOR DE VELOCIDADE |  | NÃO
0676B | 125J | Pré Auditoria | Conforme Com OBS | 0114 ¦ CAMBAGEM POSITIVA ENTRE 1º A 2º | Não Informada |  |  | NÃO
0676B | 125J | Pré Auditoria | Conforme Com OBS | 0706 ¦ ABERTURA DE BITOLA TRASEIRA 2790MM A 2810MM | Não Informada |  |  | NÃO
0676B | 125J | Pré Auditoria | Conforme Com OBS | 0707 ¦ ABERTURA DE BITOLA DIANTEIRA 2790MM A 2810MM | Não Informada |  |  | NÃO
0676B | 125J | Pré Auditoria | Conforme Com OBS | 0708 ¦ ABERTURA DE BITOLA DIFERENÇA ENTRE EIXOS MÁXIMO 10MM | Não Informada |  |  | NÃO
0676B | 125J | Pré Auditoria | Conforme Com OBS | 0709 ¦ CONVERGÊNCIA EIXO TRASEIRO DIFERENÇA ENTRE A MEDIÇÃO PARALELA E EM “X” MÁXIMO 20MM. | Não Informada |  |  | NÃO
0676B | 125J | Pré Auditoria | Conforme Com OBS | 0710 ¦ CONVERGÊNCIA EIXO DIANTEIRO DIFERENÇA ENTRE A MEDIÇÃO PARALELA E EM “X” MÁXIMO 15MM. | Não Informada |  |  | NÃO
0676B | 125J | Pré Auditoria | Não Conforme | 1103 ¦ ATERRAMENTOS (CHAVE GERAL, MOTOR DE PARTIDA E SUBTETO CABINE) | 1 ¦ Incidental | REFORÇAR PINTURA NO ATERRAMENTO ELÉTRICO PRÓXIMO DO TANQUE DE ÁGUA LIMPA. REFORÇAR PINTURA NO ATERRAMENTO DA CHAVE GERAL. | ATERRAMENTO | NÃO
0676B | 125J | Pré Auditoria | Não Conforme | 1207 ¦ PRESENÇA DE TELA DE PROTEÇÃO DO RADIADOR | 0 ¦ Comentário | MONTAR CHAPAS DE PROTEÇÃO DO RADIADOR DO LADO INFERIOR DEPOIS DA PRÉ AUDITORIA | CHAPAS | NÃO
0676B | 125J | Pré Auditoria | Não Conforme | 1208 ¦ PINTURA | 5 ¦ Menor | PINTURA ESCORRIDO NA TAMPA DO CÁRTER DO LADO ESQUERDO DO MOTOR. PINTURA DANIFICADO NO MOTOR INFERIOR DIREITO PRÓXIMO DA TAMPA DO CÁRTER. | MOTOR | NÃO
0676B | 125J | Pré Auditoria | Não Conforme | 1304 ¦ UNIÃO ROSCADA CILINDRO DE ABERTURA DE BITOLA MÁXIMO 27,5MM | 1 ¦ Incidental | PINTURA DANIFICADO NO CILINDRO DA BITOLA TRASEIRA ESQUERDO. PINTURA DANIFICADO NA RÓTULA TRASEIRO DIREITO DO CILINDRO DA BITOLA. | CILINDRO | NÃO
0676B | 125J | Pré Auditoria | Não Conforme | 1307 ¦ NÍVEL DE ÓLEO DO TANQUE CIRCUITO LEVE (ATÉ 10MM ABAIXO DO MÁXIMO) | 1 ¦ Incidental | PINTURA DANIFICADO NA TAMPA LATERAL DO TANQUE DE CIRCUITO LEVE. PINTURA DANIFICADO NO TANQUE DE CIRCUITO LEVE DO LADO DA TAMPA LATERAL. | TANQUE DE CIRCUITO LEVE | NÃO
0676B | 125J | Pré Auditoria | Não Conforme | 1209 ¦ CAPÔ E CARENAGENS | 1 ¦ Incidental | PINTURA DANIFICADO NA TELA PERFURADO NO CAPÔ DO LADO ESQUERDO PRÓXIMO DO TANQUE DE PRODUTO. | CAPÔ | NÃO
0676B | 125J | Pré Auditoria | Não Conforme | 1406 ¦ FIXAÇÃO DO CONO MISTURADOR | 5 ¦ Menor | PINTURA DANIFICADO NO SUPORTE DO CONO MISTURADOR PRÓXIMO DA TRAVA. REFORÇAR PINTURA NO SUPORTE ARTICULADO DO CONO MISTURADOR DO LADO INFERIOR. | SUPORTE DO CONO MISTURADOR | NÃO
0676B | 125J | Pré Auditoria | Não Conforme | 0713 ¦ CILINDRO TRAVA BASCULANTE | 1 ¦ Incidental | RETOCAR PINTURA NAS CONEXÕES DO CILINDRO TRAVA QUADRO. REFORÇAR PINTURA NO CILINDRO TRAVA QUADRO. | CILINDRO | NÃO
0676B | 125J | Pré Auditoria | Não Conforme | 1302 ¦ UNIÃO ROSCADA CILINDRO DE ABERTURA E FECHAMENTO DE BARRA MÁXIMO 10MM | 5 ¦ Menor | PORCA SOLTA NO CILINDRO DA BARRA ESQUERDO E DIREITO. | CILINDRO | NÃO
0676B | 125J | Pré Auditoria | Não Conforme | 1310 ¦ PRESENÇA DA VÁLVULA REGULADORA DE VAZÃO DO CILINDRO 45° | 1 ¦ Incidental | REFORÇAR PINTURA NAS CONEXÕES DO CILINDRO 45° ESQUERDO E DIREITO. REFORÇAR PINTURA NO REGULADOR DE PRESSÃO NO CILINDRO 45° DIREITO. | CILINDRO | NÃO
0676B | 125J | Pré Auditoria | Não Conforme | 1308 ¦ INTEGRIDADE DOS CILINDROS EM GERAL | 5 ¦ Menor | PINTAR EIXO DO CILINDRO DA ESCADA. REFORÇAR PINTURA NAS CONEXÕES DO CILINDRO DA BARRA ESQUERDO E DIREITO. PINTURA DANIFICADO NA TAMPA DO REGULADOR DE PRESSÃO DO CILINDRO DA BARRA ESQUERDO | CILINDRO | NÃO
0676B | 125J | Pré Auditoria | Não Conforme | 1506 ¦ PARTE EXTERNA DO QUADRO | 5 ¦ Menor | PINTURA DANIFICADO NO QUADRO EXTERNO PRÓXIMO DA BISAGRA ESQUERDO INFERIOR. PINTURA DANIFICADO NO TUBO ESQUERDO DO QUADRO. REFORÇAR PINTURA NAS TRAVESSA DO TECNIL DO QUADRO. PINTURA DANIFICADO NO SUPORTE DO TRAVA QUADRO DO LADO ESQUERDO. | QUADRO | NÃO
0676B | 125J | Pré Auditoria | Não Conforme | 1601 ¦ REFORÇOS DA BARRA | 5 ¦ Menor | REFORÇAR PINTURA NO SUPORTE DO PINO NO REFORÇO DA BARRA PRINCIPAL ESQUERDO. PINTURA SOLTANDO NO SUPORTE DO PINO NO REFORÇO DA BARRA PRINCIPAL DIREITO. PINTURA DANIFICADO NO REFORÇO DA BARRA INTERMEDIÁRIO DIREITO. | REFORÇO | NÃO
0676B | 125J | Pré Auditoria | Não Conforme | 1602 ¦ BISAGRAS SEM TRINCAS | 1 ¦ Incidental | PINTURA DANIFICADO NO SUPORTE DO CILINDRO DA BARRA ESQUERDO NA BISAGRA. PINTURA DANIFICADO NA BISAGRA ESQUERDO DO LADO INTERNO. PINTURA DANIFICADO NA BISAGRA DIREITO INTERNO PRÓXIMO DA BARRA. | BISAGRA | NÃO
0676B | 125J | Pré Auditoria | Não Conforme | 1607 ¦ PINTURA BARRA GRANDE ESQUERDA | 5 ¦ Menor | PINTURA DANIFICADO NO SUPORTE DO CILINDRO 45° ESQUERDO NA BARRA. REFORÇAR PINTURA NA BARRA PRINCIPAL ESQUERDO DO LADO SUPERIOR PRÓXIMO DO DESCANSO DE BARRA. PINTURA DANIFICADO NA BARRA PRINCIPAL ESQUERDO PRÓXIMO DO REFORÇO ONDE FICAVA OS APOIOS DO CARRINHO DE PINTURA. PINTURA DANIFICADO NA 7° E 15° TRELIÇA DA BARRA PRINCIPAL ESQUERDO PARTINDO DA BISAGRA. PINTURA DANIFICADO NA BARRA PRINCIPAL ESQUERDO E DIREITO DO LADO INFERIOR. | BARRA PRINCIPAL ESQUERDO | NÃO
0676B | 125J | Pré Auditoria | Não Conforme | 1609 ¦ PINTURA BARRA INTERMEDIÁRIA E ALIN ESQUERDO | 5 ¦ Menor | PINTURA DANIFICADO NA PONTEIRA ESQUERDO PRÓXIMO DO 2° SUPORTE DA LINHA DE PULVERIZAÇÃO. PINTURA DANIFICADO NA ÚLTIMA TRELIÇA DA BARRA INTERMEDIÁRIO ESQUERDO PRÓXIMO DO REFORÇO. REFORÇAR PINTURA NO PINO ARTICULADO DA PONTEIRA COM A BARRA INTERMEDIÁRIO ESQUERDO. | PONTEIRA E BARRA INTERMEDIÁRIO ESQUERDO | NÃO
0676B | 125J | Pré Auditoria | Não Conforme | 0112 ¦ OUTRAS OBSERVAÇÕES | 1 ¦ Incidental | PRESENÇA DE BOLHAS NO ADESIVO REFLETIVO NA PONTEIRA ESQUERDO. PRESENÇA DE BOLHAS NO ADESIVO REFLETIVO NA PONTEIRA DIREITO. | ADESIVO | NÃO
0676B | 125J | Pré Auditoria | Não Conforme | 1703 ¦ SEM RESPINGOS DE SOLDA | 1 ¦ Incidental | MELHORAR ACABAMENTO DO SAFE ESQUERDO. RESPINGO DE SOLDA NO SUPORTE DO TENSOR TRASEIRO DIREITO INFERIOR. | BARRA | NÃO
0676B | 125J | Pré Auditoria | Não Conforme | 1505 ¦ PARTE INTERNA DO QUADRO | 5 ¦ Menor | PINTURA DANIFICADO NO QUADRO DO LADO INTERNO ESQUERDO PRÓXIMO DO TECNIL. PINTURA DANIFICADO NO REFORÇO DO QUADRO DO LADO INTERNO DIREITO. PINTURA DANIFICADO NO QUADRO INTERNO PRÓXIMO DO REFORÇO DO CILINDRO DO QUADRO. PINTURA DANIFICADO NO SUPORTE LATERAL DO CILINDRO DO QUADRO INFERIOR DIREITO. | QUADRO | NÃO
0676B | 125J | Pré Auditoria | Não Conforme | 1608 ¦ PINTURA BARRA GRANDE DIREITA | 5 ¦ Menor | PINTURA DANIFICADO NA BARRA PRINCIPAL DIREITO PRÓXIMO DO DESCANSO DE BARRA. PINTURA DANIFICADO NA BARRA PRINCIPAL DIREITO INTERNO PRÓXIMO DA 12° TRELIÇA PARTINDO DA BISAGRA. PINTURA DANIFICADO NA BARRA PRINCIPAL DIREITO PRÓXIMO DO PINO DO CILINDRO DO ALIN. PINTURA DANIFICADO NA BARRA PRINCIPAL DIREITO PRÓXIMO DO REFORÇO ONDE FICAVA OS APOIOS DO CARRINHO DE PINTURA. PINTURA DANIFICADO NO DESCANSO DE BARRA DO LADO EXTERNO NA BARRA PRINCIPAL DIREITO. REFORÇAR PINTURA NO REFORÇO DA BARRA PRINCIPAL DIREITO. PINTURA DANIFICADO NA 7° E 15° TRELIÇA DA BARRA PRINCIPAL DIREITO PARTINDO DA BISAGRA | BARRA PRINCIPAL DIREITO | NÃO
0676B | 125J | Pré Auditoria | Não Conforme | 1610 ¦ PINTURA BARRA INTERMEDIÁRIA E ALIN DIREITO | 5 ¦ Menor | REFORÇAR PINTURA NA PONTEIRA DIREITO. REFORÇAR PINTURA NO SUPORTE DA MOLA NA PONTEIRA DIREITO. PINTURA DANIFICADO NA ÚLTIMA TRELIÇA DA BARRA INTERMEDIÁRIO DIREITO PRÓXIMO DO REFORÇO. | PONTEIRA E BARRA INTERMEDIÁRIO DIREITO | NÃO
0676B | 125J | Pré Auditoria | Não Conforme | 1612 ¦ TESTAR DESNUQUE DO ALIN | 5 ¦ Menor | REFORÇAR PINTURA NAS EXTREMIDADE DA PONTEIRA COM A BARRA INTERMEDIÁRIO ESQUERDO E DIREITO | BARRA | NÃO
0676B | 125J | Pré Auditoria | Não Conforme | 1613 ¦ OUTRAS OBSERVAÇÕES | 1 ¦ Incidental | REFORÇAR PINTURA NA TESOURA DA BARRA PRÓXIMO DAS GRAXEIRAS. PINTURA SOLTANDO NO PINO DA TESOURA DIREITO. | TESOURA DA BARRA | NÃO
0676B | 125J | Pré Auditoria | Não Conforme | 1801 ¦ CHASSI SEM TRINCAS | 1 ¦ Incidental | PINTURA DANIFICADO NOS TENSORES | TENSORES | NÃO
0676B | 125J | Pré Auditoria | Não Conforme | 1802 ¦ APERTO DAS PORCAS DOS TENSORES | 1 ¦ Incidental | PINTURA DANIFICADO NAS PORCAS DOS TENSORES | PORCAS DOS TENSORES | NÃO
0676B | 125J | Pré Auditoria | Não Conforme | 1805 ¦ AMORTECEDORES | 1 ¦ Incidental | PINTURA DANIFICADO NO AMORTECEDOR DIANTEIRO ESQUERDO. | AMORTECEDOR | NÃO
0676B | 125J | Pré Auditoria | Não Conforme | 1807 ¦ ALINHAMENTO DOS CORRIMÃOS | 1 ¦ Incidental | PINTURA DANIFICADO NO ESPAÇADOR DO CORRIMÃO DA ESCADA. ACABAMENTO RUIM DO CORRIMÃO DA ESCADA PRÓXIMO DO 5° DEGRAU. | CORRIMÃO | NÃO
0676B | 125J | Pré Auditoria | Não Conforme | 1804 ¦ RÓTULAS DOS TENSORES SEM FOLGA | 1 ¦ Incidental | PINTURA DANIFICADO NA RÓTULA DIANTEIRO ESQUERDO SUPERIOR NO SUPORTE DO CHASSI PELO LADO DE TRÁS. PINTURA DANIFICADO NA RÓTULA DO TENSOR DIANTEIRO DIREITO SUPERIOR NO SUPORTE DO EIXO PELO LADO DA FRENTE. PINTURA DANIFICADO NA RÓTULA TRASEIRO ESQUERDO INFERIOR NO SUPORTE DO EIXO PELO LADO DE TRÁS. | RÓTULAS | NÃO
0676B | 125J | Pré Auditoria | Não Conforme | 1903 ¦ FIXAÇÃO DOS FARÓIS DO TANQUE DE ÁGUA LIMPA | 1 ¦ Incidental | FALTA APERTO NOS FAROL DO TANQUE DE ÁGUA LIMPA. | FALTA APERTO | NÃO
0676B | 125J | Pré Auditoria | Não Conforme | 1507 ¦ OUTRAS OBSERVAÇÕES | 5 ¦ Menor | PINTURA DANIFICADO NO QUADRO PRÓXIMO DO 1° SUPORTE DA LINHA DE PULVERIZAÇÃO. PINTURA DANIFICADO NO REFORÇO INFERIOR DO CILINDRO DO QUADRO. PINTURA DANIFICADO NO SUPORTE DA TRAVA INFERIOR DO QUADRO. PINTURA DANIFICADO NOS TUBOS INFERIOR DO QUADRO. | QUADRO | NÃO
0676B | 125J | Pré Auditoria | Não Conforme | 0419 ¦ CILINDROS | 10 ¦ Maior | VAZAMENTO NO CILINDRO TRAVA QUADRO. (PRESENÇA DE FURO NO CILINDRO) | VAZAMENTO | NÃO
0676B | 125J | Pré Auditoria | Não Conforme | 0421 ¦ FILTROS | 10 ¦ Maior | VAZAMENTO NA PORCA DA MANGUEIRA HIDRÁULICA DO FILTRO DE ÓLEO DO LADO EXTERNO DIREITO. | VAZAMENTO | NÃO
0676B | 125J | Pré Auditoria | Não Conforme | 1806 ¦ PINTURA | 5 ¦ Menor | PINTURA DANIFICADO NO APOIO TRASEIRO ESQUERDO DO MOTOR NO CHASSI. PINTURA DANIFICADO NA TRAVESSA DO CHASSI DO LADO DIREITO PRÓXIMO DO QUADRO. PINTURA DANIFICADO NO SUPORTE DO CONO MISTURADOR NO CHASSI. PINTURA DANIFICADO NO SUPORTE DOS TENSORES TRASEIRO DIREITO. | CHASSI | NÃO
0676B | 125J | Pré Auditoria | Não Conforme | 1701 ¦ CORDÃO DE SOLDA SEM FALHAS | 5 ¦ Menor | DESCANSO DE BARRA ESQUERDO COM TRINCA DO LADO EXTERNO. | DESCANSO DE BARRA CHASSI | NÃO
0676B | 125J | Pré Auditoria | Não Conforme | 1808 ¦ OUTRAS OBSERVAÇÕES | 0 ¦ Comentário | AGUARDANDO SUPORTE DA BATERIA | SUPORTE DA BATERIA | NÃO
0676B | 125J | Pré Auditoria | Não Conforme | 1908 ¦ TANQUE DE ÁGUA LIMPA | 1 ¦ Incidental | CARENAGEM DIREITO DO TANQUE DE ÁGUA LIMPA DANIFICADO NO LADO INFERIOR. | TANQUE DE ÁGUA LIMPA | NÃO
0676B | 125J | Pré Auditoria | Não Conforme | 2001 ¦ APERTO DAS TAMPAS DOS REGISTROS ROSCADOS | 1 ¦ Incidental | PINTURA DANIFICADO NO REGISTRO ROSCADO DIANTEIRO. | REGISTRO ROSCADO | NÃO
0676B | 125J | Pré Auditoria | Não Conforme | 2009 ¦ TORQUE NAS PORCAS DOS PARAFUSOS DAS RODAS 290NM | 1 ¦ Incidental | REFORÇAR PINTURA NO REDUTOR DIANTEIRO ESQUERDO. REFORÇAR PINTURA NO REDUTOR TRASEIRO DIREITO. | REDUTORES | NÃO
0676B | 125J | Pré Auditoria | Não Conforme | 2010 ¦ PINTURA | 5 ¦ Menor | PRESENÇA DE NÚMEROS NO EIXO DIANTEIRO. PINTURA DANIFICADO NO BRAÇO EXTENSIVO ESQUERDO. PINTURA DANIFICADO NO EIXO PRÓXIMO DA BAIXADA ESQUERDO. PINTURA DANIFICADO NO SUPORTE DO BLOCO DE TRANSMISSÃO DIANTEIRO. PINTURA DANIFICADO NO SUPORTE DO CILINDRO DE DIREÇÃO ESQUERDO NA BAIXADA. | EIXO BAIXADA | NÃO
0676B | 125J | Pré Auditoria | Não Conforme | 2011 ¦ OUTRAS OBSERVAÇÕES | 5 ¦ Menor | PINTURA ESCORRIDO NO SUPORTE DOS TENSORES TRASEIRO DIREITO. PINTURA DANIFICADO NO BLOCO DE TRANSMISSÃO TRASEIRO. PINTURA DANIFICADO NO SUPORTE DO AMORTECEDOR TRASEIRO ESQUERDO. PINTURA DANIFICADO NO SUPORTE DO TENSOR TRASEIRO DIREITO INFERIOR. | EIXO BAIXADA | NÃO
0676B | 125J | Pré Auditoria | Não Conforme | 0102 ¦ VERIFICAR ITENS FALTANTES | 1 ¦ Incidental | FALTA SUPORTE E O SENSOR DE RODA. | FALTANTE | NÃO
0676B | 125J | Pré Auditoria | Não Conforme | 1501 ¦ INTEGRIDADE DOS ELASTÔMEROS DAS MOLAS DO QUADRO | 1 ¦ Incidental | PINTURA DANIFICADO NO QUADRO PRÓXIMO DO SUPORTE DO TRAVA QUADRO. | QUADRO | NÃO
0676B | 125J | Pré Auditoria | Não Conforme | 1704 ¦ OUTRAS OBSERVAÇÕES | 1 ¦ Incidental | MELHORAR ACABAMENTO DE SOLDA NO APOIO DO QUADRO NO CHASSI DO LADO DIREITO INFERIOR. | CHASSI | NÃO
0676B | 125J | Pré Auditoria | Não Conforme | 2106 ¦ PINTURA | 1 ¦ Incidental | REFORÇAR PINTURA NÓS PINOS ARTICULADO DA ESCADA. | ESCADA | NÃO
0676B | 125J | Pré Auditoria | Não Conforme | 2113 ¦ OUTRAS OBSERVAÇÕES | 0 ¦ Comentário | PINTURA DANIFICADO NO CHASSI ONDE FICAVA OS APOIOS DO CARRINHO DE PINTURA. PINTURA DANIFICADO NOS EIXOS ONDE FICAVA OS APOIOS DOS CAVALETE. PINTURA DANIFICADO NA PASSARELA ONDE FICAVA OS APOIOS DO CARRINHO DE PINTURA. | PROCESSO | NÃO
0676B | 125J | Pré Auditoria | Não Conforme | 2007 ¦ ALTURA DOS PULMÕES DE 230MM A 250MM | 0 ¦ Comentário | PULMÃO DIANTEIRO ESQUERDO COM 25,50 PULMÃO DIANTEIRO DIREITO COM 23,00 | PULMÃO | NÃO
0672B | 120J | Auditoria | Conforme Com OBS | 0504 ¦ CALIBRAÇÃO DO PILOTO | Não Informada | SEM ESPAÇO PARA CALIBRAÇÃO. |  | NÃO
0672B | 120J | Auditoria | Não Conforme | 1212 ¦ OUTRAS OBSERVAÇÕES | 1 ¦ Incidental | FALTAM DOIS BATENTES DE BORRACHA DA TAMPA ESQUERDA DO CAPÔ DO MOTOR. | CAPÔ DO MOTOR | NÃO
0672B | 120J | Auditoria | Não Conforme | 1010 ¦ OUTRAS OBSERVAÇÕES | 10 ¦ Maior | FALTA TRAVA DA CAPA DO 12° PORTA BICOS DA 4° SEÇÃO. | PORTA BICOS | NÃO
0672B | 120J | Auditoria | Não Conforme | 0822 ¦ OUTRAS OBSERVAÇÕES | 5 ¦ Menor | MANGUEIRAS DE GÁS DO AR CONDICIONADO FORÇANDO CHICOTE ELÉTRICO E DESLIGANDO COMPRESSOR DO AR CONDICIONADO. | COMPRESSOR DO AR CONDICIONADO | NÃO
0672B | 120J | Auditoria | Não Conforme | 0417 ¦ TANQUE CIRCUITO LEVE | 10 ¦ Maior | VAZAMENTO NO PARAFUSO INFERIOR DA TAMPA DE INSPEÇÃO DO TANQUE CIRCUITO LEVE. | TANQUE CIRCUITO LEVE | NÃO
0672B | 120J | Auditoria | Não Conforme | 0423 ¦ ORBITROL | 10 ¦ Maior | VAZAMENTO NA CONEXÃO 45° DA LATERAL DO ORBITROL DA COLUNA DE DIREÇÃO. | ORBITROL | NÃO
0677B | 125J | Terminação | Não Conforme | 0406 ¦ BLOCO TRANSMISSÃO TRASEIRA | 0 ¦ Comentário | MANGUEIRA DA RODA , ALTA INVERTIDA COM O FREIO |  | NÃO
0677B | 125J | Terminação | Não Conforme | 0717 ¦ ABERTURA E FECHAMENTO ALIN ESQ SEM INTERFERÊNCIAS E CHICOTEAMENTO | 0 ¦ Comentário | BATENTE DA FRENTE NAO ENCOSTA NA BORRACHA DE DESCANSO |  | NÃO
0677B | 125J | Terminação | Não Conforme | 0814 ¦ ESCADA HIDRÁULICA | 0 ¦ Comentário | CONTRA PORCA SOLTA |  | NÃO
0677B | 125J | Terminação | Não Conforme | 1208 ¦ PINTURA | 0 ¦ Comentário |  |  | NÃO
0677B | 125J | Terminação | Conforme Com OBS | 1211 ¦ CHAPAS DE PROTEÇÃO | Não Informada | APÓS PRÉ AUDITORIA |  | NÃO
0677B | 125J | Terminação | Não Conforme | 1607 ¦ PINTURA BARRA GRANDE ESQUERDA | 0 ¦ Comentário |  |  | NÃO
0677B | 125J | Terminação | Não Conforme | 1608 ¦ PINTURA BARRA GRANDE DIREITA | 0 ¦ Comentário |  |  | NÃO
0677B | 125J | Terminação | Não Conforme | 1609 ¦ PINTURA BARRA INTERMEDIÁRIA E ALIN ESQUERDO | 0 ¦ Comentário |  |  | NÃO
0677B | 125J | Terminação | Não Conforme | 1610 ¦ PINTURA BARRA INTERMEDIÁRIA E ALIN DIREITO | 0 ¦ Comentário |  |  | NÃO
0677B | 125J | Terminação | Não Conforme | 1703 ¦ SEM RESPINGOS DE SOLDA | 0 ¦ Comentário |  |  | NÃO
0677B | 125J | Terminação | Não Conforme | 1805 ¦ AMORTECEDORES | 0 ¦ Comentário | PINTURA DANIFICADA DIANTEIRA ESQUERDA E TRASEIRA AMBOS OS LADOS |  | NÃO
0677B | 125J | Terminação | Não Conforme | 1806 ¦ PINTURA | 0 ¦ Comentário |  |  | NÃO
0677B | 125J | Terminação | Não Conforme | 2001 ¦ APERTO DAS TAMPAS DOS REGISTROS ROSCADOS | 0 ¦ Comentário | FALTA PINTAR AS BOLACHAS |  | NÃO
0677B | 125J | Terminação | Não Conforme | 2010 ¦ PINTURA | 0 ¦ Comentário |  |  | NÃO
0677B | 125J | Terminação | Não Conforme | 2106 ¦ PINTURA | 0 ¦ Comentário |  |  | NÃO
0672B | 120J | Auditoria | Não Conforme | 0609 ¦ OUTRAS OBSERVAÇÕES | 1 ¦ Incidental | SENSOR DE VELOCIDADE MONTADO MUITO AFASTADO DA RODA. | SENSOR DE VELOCIDADE | NÃO
0672B | 120J | Auditoria | Conforme Com OBS | 0601 ¦ ALTA E BAIXA COM VELOCIDADES ADEQUADAS (HYDRA 12 A 13KM/H E ORION 16 A 19KM/H) | Não Informada | VELOCIDADE TARTARUGA EM 13 KM/H. VELOCIDADE LEBRE SEM ESPAÇO SEGURO PARA TESTE. |  | NÃO
0672B | 120J | Auditoria | Conforme Com OBS | 0602 ¦ TESTAR ROTAÇÃO DO MOTOR MÍNIMO 680 A 800 RPM E MÁXIMO 2350 A 2400 RPM | Não Informada | ROTAÇÃO MÍNIMA DO MOTOR EM 800 RPM. ROTAÇÃO MÁXIMA DO MOTOR EM 2.350 RPM. |  | NÃO
0677B | 125J | Pré Auditoria | Não Conforme | 1103 ¦ ATERRAMENTOS (CHAVE GERAL, MOTOR DE PARTIDA E SUBTETO CABINE) | 1 ¦ Incidental | REFORÇAR PINTURA NO ATERRAMENTO DA CHAVE GERAL NO CHASSI. | ATERRAMENTO | NÃO
0677B | 125J | Pré Auditoria | Não Conforme | 1106 ¦ OUTRAS OBSERVAÇÕES | 0 ¦ Comentário | AGUARDANDO SUPORTE DA BATERIA. | SUPORTE DA BATERIA | NÃO
0677B | 125J | Pré Auditoria | Não Conforme | 1207 ¦ PRESENÇA DE TELA DE PROTEÇÃO DO RADIADOR | 0 ¦ Comentário | MONTAR CHAPAS DEPOIS DA PRÉ AUDITORIA. | CHAPAS | NÃO
0677B | 125J | Pré Auditoria | Não Conforme | 1208 ¦ PINTURA | 1 ¦ Incidental | REFORÇAR PINTURA NO MOTOR INFERIOR DIREITO PRÓXIMO DA TAMPA DO CÁRTER. PINTURA DANIFICADO NA TAMPA DO CÁRTER DO LADO DIREITO. | MOTOR | NÃO
0672B | 120J | Auditoria | Conforme Com OBS | 0301 ¦ PRESSÃO DA BOMBA DE TRANSMISSÃO DE 370 A 390 BAR | Não Informada | BLOCO DIANTEIRO TPA/TPB: 400/380 BAR. BLOCO TRASEIRO TPA/TPB: 380/380 BAR |  | NÃO
0672B | 120J | Auditoria | Conforme Com OBS | 0302 ¦ PRESSÃO DA BOMBA DE MOVIMENTOS 140 A 160 BAR | Não Informada | BLOCO 2+1: 150 BAR. |  | NÃO
0672B | 120J | Auditoria | Conforme Com OBS | 0303 ¦ PRESSÃO DA BOMBA DE PULVERIZAÇÃO 140 A 160 BAR | Não Informada | BLOCO PULVERIZAÇÃO: 150 BAR. |  | NÃO
0677B | 125J | Pré Auditoria | Não Conforme | 1304 ¦ UNIÃO ROSCADA CILINDRO DE ABERTURA DE BITOLA MÁXIMO 27,5MM | 1 ¦ Incidental | PINTURA DANIFICADO NO CILINDRO DA BITOLA TRASEIRA DIREITO. | CILINDRO | NÃO
0677B | 125J | Pré Auditoria | Não Conforme | 1306 ¦ NÍVEL DE ÓLEO DO TANQUE CIRCUITO PESADO (ATÉ 10MM ABAIXO DO MÁXIMO) | 1 ¦ Incidental | PINTURA DANIFICADO NO TANQUE DE CIRCUITO PESADO DO LADO INFERIOR. | TANQUE CIRCUITO PESADO | NÃO
0677B | 125J | Pré Auditoria | Não Conforme | 1406 ¦ FIXAÇÃO DO CONO MISTURADOR | 1 ¦ Incidental | PINTURA DANIFICADO NO SUPORTE DO CONO MISTURADOR PRÓXIMO DA TRAVA. REFORÇAR PINTURA NO SUPORTE ARTICULADO DO CONO MISTURADOR SUPERIOR E INFERIOR. PINTURA DANIFICADO NO SUPORTE DO CONO MISTURADOR DO LADO INTERNO. | CONO MISTURADOR | NÃO
0672B | 120J | Auditoria | Não Conforme | 0421 ¦ FILTROS | 10 ¦ Maior | VAZAMENTO NA CONEXÃO DA MANGUEIRA HIDRÁULICA COM O FILTRO DO SISTEMA DE TRANSMISSÃO. | FILTRO HIDRÁULICO | NÃO
0672B | 120J | Auditoria | Não Conforme | 1314 ¦ OUTRAS OBSERVAÇÕES | 1 ¦ Incidental | TUBO HIDRÁULICO DA LATERAL DO CHASSI CORREU PARA TRÁS. MANGUEIRA DE GÁS DO AR CONDICIONADO EM CONTATO COM CANTO VIVO DO SUPORTE INFERIOR DIANTEIRO DIREITO DA CABINE. | TUBO HIDRÁULICO / MANGUEIRA AR CONDICIONADO | NÃO
0672B | 120J | Auditoria | Não Conforme | 2007 ¦ ALTURA DOS PULMÕES DE 230MM A 250MM | 0 ¦ Comentário | PULMÕES DIANTEIROS BAIXOS: 210 MM. | PULMÃO | NÃO
0677B | 125J | Pré Auditoria | Não Conforme | 1404 ¦ FIXAÇÃO DO TANQUE DE PRODUTO (FIXADORES, CINTA E PROTEÇÕES) | 1 ¦ Incidental | PINTURA DANIFICADO NO SUPORTE DO GRAMPO DE FIXAÇÃO DO TANQUE DE PRODUTO DO LADO DIANTEIRO ESQUERDO. | TANQUE DE PRODUTO | NÃO
0677B | 125J | Pré Auditoria | Não Conforme | 1801 ¦ CHASSI SEM TRINCAS | 1 ¦ Incidental | PINTURA DANIFICADO NOS TENSORES | TENSORES | NÃO
0677B | 125J | Pré Auditoria | Não Conforme | 1802 ¦ APERTO DAS PORCAS DOS TENSORES | 1 ¦ Incidental | PINTURA DANIFICADO NAS PORCAS DOS TENSORES. | PORCA DO TENSORES | NÃO
0677B | 125J | Pré Auditoria | Não Conforme | 1807 ¦ ALINHAMENTO DOS CORRIMÃOS | 1 ¦ Incidental | REFORÇAR PINTURA NÓS ESPAÇADOR SUPERIOR DO CORRIMÃO DA ESCADA | CORRIMÃO | NÃO
0677B | 125J | Pré Auditoria | Não Conforme | 1908 ¦ TANQUE DE ÁGUA LIMPA | 1 ¦ Incidental | PINTURA DANIFICADO NO LOGO PLA DO TANQUE DE ÁGUA LIMPA. | TANQUE DE ÁGUA LIMPA | NÃO
0677B | 125J | Pré Auditoria | Não Conforme | 2001 ¦ APERTO DAS TAMPAS DOS REGISTROS ROSCADOS | 5 ¦ Menor | FALTA OS REGISTROS ROSCADO NO EIXO. | REGISTRO ROSCADO | NÃO
0677B | 125J | Pré Auditoria | Não Conforme | 2009 ¦ TORQUE NAS PORCAS DOS PARAFUSOS DAS RODAS 290NM | 1 ¦ Incidental | PINTURA DANIFICADO NO REDUTOR DIANTEIRO ESQUERDO. PINTURA DANIFICADO NO REDUTOR TRASEIRO DIREITO. | REDUTORES | NÃO
0677B | 125J | Pré Auditoria | Não Conforme | 1805 ¦ AMORTECEDORES | 1 ¦ Incidental | PINTURA DANIFICADO NO AMORTECEDOR DIANTEIRO ESQUERDO. REFORÇAR PINTURA NO AMORTECEDOR TRASEIRO ESQUERDO. | AMORTECEDOR | NÃO
0677B | 125J | Pré Auditoria | Não Conforme | 1804 ¦ RÓTULAS DOS TENSORES SEM FOLGA | 1 ¦ Incidental | REFORÇAR PINTURA EM TODAS AS RÓTULAS DO TENSOR. | RÓTULA | NÃO
0677B | 125J | Pré Auditoria | Não Conforme | 1806 ¦ PINTURA | 5 ¦ Menor | PINTURA ESCORRIDO NO SUPORTE DO CRUZEIRO DIANTEIRO ESQUERDO NO CHASSI. PINTURA DANIFICADO NO SUPORTE SUPERIOR DO PULMÃO TRASEIRO ESQUERDO NO CHASSI. REFORÇAR PINTURA NO SUPORTE DO TENSOR TRASEIRO DIREITO NO CHASSI. | CHASSI | NÃO
0677B | 125J | Pré Auditoria | Não Conforme | 1601 ¦ REFORÇOS DA BARRA | 5 ¦ Menor | FALTA PINTURA NO SUPORTE DO PINO NO REFORÇO DA BARRA PRINCIPAL ESQUERDO. PINTURA ESCORRIDO NO REFORÇO DA BARRA INTERMEDIÁRIO ESQUERDO. PINTURA DANIFICADO NO REFORÇO DA BARRA PRINCIPAL ESQUERDO INFERIOR. | REFORÇO DA BARRA | NÃO
0677B | 125J | Pré Auditoria | Não Conforme | 1603 ¦ BARRAS SEM TRINCAS | 5 ¦ Menor | PINTURA DANIFICADO NO REFORÇO DA BARRA INTERMEDIÁRIO DIREITO. PINTURA DANIFICADO NO SUPORTE DO PINO NO REFORÇO DA BARRA PRINCIPAL DIREITO. PINTURA DANIFICADO NO REFORÇO DA BARRA INTERMEDIÁRIO DIREITO PRÓXIMO DO PINO DA TESOURA. | REFORÇO DA BARRA | NÃO
0677B | 125J | Pré Auditoria | Não Conforme | 1602 ¦ BISAGRAS SEM TRINCAS | 5 ¦ Menor | PINTURA DANIFICADO NO SUPORTE DO CILINDRO DA BARRA DIREITO NA BISAGRA. REFORÇAR PINTURA NA BISAGRA DIREITO DO LADO INFERIOR. | BISAGRA | NÃO
0677B | 125J | Pré Auditoria | Não Conforme | 1607 ¦ PINTURA BARRA GRANDE ESQUERDA | 5 ¦ Menor | PINTURA DANIFICADO NA BARRA PRINCIPAL ESQUERDO PRÓXIMO DA 1° TRELIÇA PARTINDO DA BISAGRA. PINTURA DANIFICADO NO DESCANSO DE BARRA ESQUERDO. PINTURA DANIFICADO NA BARRA PRINCIPAL ESQUERDO PRÓXIMO DO REFORÇO ONDE FICAVA OS APOIOS DO CARRINHO DE PINTURA. PINTURA DANIFICADO NO SUPORTE DO PINO NA BARRA PRINCIPAL ESQUERDO. PINTURA DANIFICADO NA 8° E 15° TRELIÇA DA BARRA PRINCIPAL ESQUERDO PARTINDO DA BISAGRA. | BARRA PRINCIPAL ESQUERDO | NÃO
0677B | 125J | Pré Auditoria | Não Conforme | 1609 ¦ PINTURA BARRA INTERMEDIÁRIA E ALIN ESQUERDO | 5 ¦ Menor | PINTURA DANIFICADO NA PONTEIRA ESQUERDO PRÓXIMO DO BATENTE DE BORRACHA. PINTURA DANIFICADO NA ÚLTIMA TRELIÇA NA BARRA INTERMEDIÁRIO ESQUERDO. PINTURA DANIFICADO NO PINO ARTICULADO DA PONTEIRA COM A BARRA INTERMEDIÁRIO ESQUERDO. | PONTEIRA E BARRA INTERMEDIÁRIO ESQUERDO | NÃO
0677B | 125J | Pré Auditoria | Não Conforme | 1506 ¦ PARTE EXTERNA DO QUADRO | 5 ¦ Menor | PINTURA DANIFICADO NO QUADRO DO LADO ESQUERDO. PINTURA DANIFICADO NO QUADRO DO LADO DIREITO PRÓXIMO DO TECNIL. PINTURA DANIFICADO NO QUADRO DO LADO ESQUERDO PRÓXIMO DA BISAGRA. PINTURA DANIFICADO NA TRAVESSA DO TECNIL DO QUADRO. | QUADRO | NÃO
0677B | 125J | Pré Auditoria | Não Conforme | 1101 ¦ VERIFICAR CONECTORES E CHICOTES (ROTEAMENTO) EM GERAL | 1 ¦ Incidental | CHICOTE DO SENSOR DE PRESSÃO DO AR DESCONECTADO. CHICOTE DO SENSOR DO NÍVEL MÍNIMO DO TANQUE DE PRODUTO DESCONECTADO. | ROTEAMENTO | NÃO
0677B | 125J | Pré Auditoria | Não Conforme | 1302 ¦ UNIÃO ROSCADA CILINDRO DE ABERTURA E FECHAMENTO DE BARRA MÁXIMO 10MM | 1 ¦ Incidental | REFORÇAR PINTURA NAS CONEXÕES DO CILINDRO DA BARRA. | CILINDRO | NÃO
0677B | 125J | Pré Auditoria | Não Conforme | 1310 ¦ PRESENÇA DA VÁLVULA REGULADORA DE VAZÃO DO CILINDRO 45° | 1 ¦ Incidental | REFORÇAR PINTURA NAS CONEXÕES DO CILINDRO 45° ESQUERDO E DIREITO. | CILINDRO | NÃO
0677B | 125J | Pré Auditoria | Não Conforme | 0713 ¦ CILINDRO TRAVA BASCULANTE | 1 ¦ Incidental | REFORÇAR PINTURA NAS CONEXÕES DO CILINDRO TRAVA QUADRO. | CILINDRO | NÃO
0677B | 125J | Pré Auditoria | Não Conforme | 0716 ¦ OUTRAS OBSERVAÇÕES | 1 ¦ Incidental | REMOVER ADESIVO NO CILINDRO TRAVA QUADRO. REMOVER ADESIVO NO CILINDRO DO ALIN. | ADESIVO | NÃO
0677B | 125J | Pré Auditoria | Não Conforme | 1505 ¦ PARTE INTERNA DO QUADRO | 5 ¦ Menor | PINTURA DANIFICADO NO QUADRO INTERNO ESQUERDO PRÓXIMO DA BISAGRA. PINTURA DANIFICADO NO SUPORTE INFERIOR DA BIELA ESQUERDO DO QUADRO. PINTURA DANIFICADO NO QUADRO PRÓXIMO DO PINO DO CILINDRO TRAVA QUADRO. | QUADRO | NÃO
0677B | 125J | Pré Auditoria | Não Conforme | 1501 ¦ INTEGRIDADE DOS ELASTÔMEROS DAS MOLAS DO QUADRO | 5 ¦ Menor | PINTURA DANIFICADO NO QUADRO INTERNO PRÓXIMO DO REFORÇO DO CILINDRO DO QUADRO. PINTURA DANIFICADO NA LATERAL DO SUPORTE INFERIOR DO CILINDRO DO QUADRO. | QUADRO | NÃO
0677B | 125J | Pré Auditoria | Não Conforme | 1608 ¦ PINTURA BARRA GRANDE DIREITA | 5 ¦ Menor | PINTURA DANIFICADO NA TRELIÇA DA BARRA PRINCIPAL DIREITO PRÓXIMO DA BISAGRA. PINTURA DANIFICADO NA BARRA PRINCIPAL DIREITO PRÓXIMO DO 5° SUPORTE DA LINHA DE PULVERIZAÇÃO. PINTURA DANIFICADO NA BARRA PRINCIPAL DIREITO PRÓXIMO DO DESCANSO DE BARRA. PINTURA DANIFICADO NA BARRA PRINCIPAL DIREITO PRÓXIMO DO REFORÇO ONDE FICAVA OS APOIOS DO CARRINHO DE PINTURA. PINTURA DANIFICADO NO REFORÇO DO PINO NA BARRA PRINCIPAL DIREITO. | BARRA PRINCIPAL DIREITO | NÃO
0677B | 125J | Pré Auditoria | Não Conforme | 1610 ¦ PINTURA BARRA INTERMEDIÁRIA E ALIN DIREITO | 5 ¦ Menor | PINTURA DANIFICADO NA PONTEIRA DIREITO PRÓXIMO DO BATENTE. PINTURA DANIFICADO NO PINO SAFE DIREITO. PINTURA DANIFICADO NA BARRA INTERMEDIÁRIO DIREITO NA ÚLTIMA TRELIÇA PRÓXIMO DO REFORÇO. PINTURA DANIFICADO NA BARRA INTERMEDIÁRIO DIREITO PRÓXIMO DO BATENTE DE BORRACHA. | PONTEIRA E BARRA INTERMEDIÁRIO DIREITO | NÃO
0677B | 125J | Pré Auditoria | Não Conforme | 1613 ¦ OUTRAS OBSERVAÇÕES | 1 ¦ Incidental | REFORÇAR PINTURA NAS TESOURA DA BARRA PRÓXIMO DAS GRAXEIRAS. PINTURA DANIFICADO NA TESOURA DA BARRA PRÓXIMO DO PINO NO LADO ESQUERDO E DIREITO. | TESOURA | NÃO
0672B | 120J | Auditoria | Não Conforme | 1305 ¦ ROTEAMENTO DAS MANGUEIRAS HIDRÁULICAS | 1 ¦ Incidental | MANGUEIRA DO FREIO HIDRÁULICO EM CONTATO COM CANTO VIVO DO CHASSI. | MANGUEIRA HIDRÁULICA | NÃO
0672B | 120J | Auditoria | Não Conforme | 1311 ¦ AUSÊNCIA DE OXIDAÇÃO NOS BLOCOS, CONEXÕES E TERMINAIS DAS MANGUEIRAS | 1 ¦ Incidental | FALTA VERNIZ NA CONEXÃO PRETA DO MOTOR DA BOMBA DE PULVERIZAÇÃO COM A MANGUEIRA HIDRÁULICA. | CONEXÃO | NÃO
0677B | 125J | Pré Auditoria | Não Conforme | 1612 ¦ TESTAR DESNUQUE DO ALIN | 5 ¦ Menor | FALTA PINTURA NA EXTREMIDADE DA PONTEIRA COM A BARRA INTERMEDIÁRIO ESQUERDO E DIREITO. | BARRA | NÃO
0672B | 120J | Auditoria | Não Conforme | 2107 ¦ ABRIDORES DE LINHA E KIT EXTRA SEPARADOS | 0 ¦ Comentário | FALTAM ABRIDORES DE LINHA E KIT EXTRA. | ACESSÓRIOS | NÃO
0672B | 120J | Auditoria | Não Conforme | 1005 ¦ TANQUE DE ÁGUA LIMPA | 5 ¦ Menor | VAZAMENTO NA CONEXÃO ENGATE RÁPIDO DA VÁLVULA ANTI RETORNO DO TANQUE DE ÁGUA LIMPA. | VÁLVULA ANTI RETORNO | NÃO
0672B | 120J | Auditoria | Não Conforme | 1301 ¦ ALINHAMENTO DA DIREÇÃO (133MM A 137MM DE HASTE DO CILINDRO DE DIREÇÃO) | 1 ¦ Incidental | CILINDRO DE DIREÇÃO DIREITO COM 136MM DE HASTE E CILINDRO ESQUERDO COM 139MM DE HASTE. | CILINDRO DE DIREÇÃO | NÃO
0672B | 120J | Auditoria | Não Conforme | 1313 ¦ ALINHAMENTO DA DIREÇÃO (DEIXAR OS DOIS CILINDROS NA MESMA MEDIDA) | 0 ¦ Comentário | HASTE DOS CILINDROS DESALINHADAS. | CILINDRO DE DIREÇÃO | NÃO
0677B | 125J | Pré Auditoria | Não Conforme | 0702 ¦ CILINDRO DE 45º RÁPIDO PARA SUBIR E LENTO PARA DESCER | 1 ¦ Incidental | MOVIMENTO DO 45° DA BARRA ESQUERDO MUITO LENTO. | MOVIMENTO DE BARRA | NÃO
0677B | 125J | Pré Auditoria | Não Conforme | 1507 ¦ OUTRAS OBSERVAÇÕES | 5 ¦ Menor | PINTURA DANIFICADO NO QUADRO INFERIOR PRÓXIMO DO 1° E 4° SUPORTE DA LINHA DE PULVERIZAÇÃO. REFORÇAR PINTURA NO REFORÇO DO CILINDRO INFERIOR DO QUADRO. PINTURA DANIFICADO NOS TUBOS DO QUADRO. REFORÇAR PINTURA NO SUPORTE DO PINO TRAVA QUADRO DO LADO INFERIOR. | QUADRO | NÃO
0677B | 125J | Pré Auditoria | Não Conforme | 0609 ¦ OUTRAS OBSERVAÇÕES | 1 ¦ Incidental | BARRA PRINCIPAL DIREITO LEVEMENTE PARA TRÁS. | ALINHAMENTO DE BARRA | NÃO
0677B | 125J | Pré Auditoria | Não Conforme | 1407 ¦ PRESENÇA DOS PORTA BICOS | 1 ¦ Incidental | LINHA DE PULVERIZAÇÃO NO QUADRO DESALINHADO | BICO | NÃO
0677B | 125J | Pré Auditoria | Não Conforme | 0704 ¦ CILINDRO DE ABERTURA E FECHAMENTO DO ALIN COM FUNCIONAMENTO ADEQUADO | 1 ¦ Incidental | ALIN ESQUERDO NÃO FECHA ATÉ O BATENTE DE BORRACHA. | FECHAMENTO DO ALIN | NÃO
0677B | 125J | Pré Auditoria | Não Conforme | 1308 ¦ INTEGRIDADE DOS CILINDROS EM GERAL | 1 ¦ Incidental | FALTA PINTURA NO EIXO DO CILINDRO DA ESCADA. REFORÇAR PINTURA NAS CONEXÕES DO CILINDRO DA ESCADA. | CILINDRO | NÃO
0677B | 125J | Pré Auditoria | Não Conforme | 2010 ¦ PINTURA | 5 ¦ Menor | PINTURA DANIFICADO NO EIXO DIANTEIRO PRÓXIMO DAS BAIXADA. PINTURA DANIFICADO NO SUPORTE DO CILINDRO DE DIREÇÃO ESQUERDO NA BAIXADA. REFORÇAR PINTURA NO SUPORTE DO CILINDRO DA BITOLA DIANTEIRA ESQUERDO INFERIOR NO EIXO. | EIXO BAIXADA | NÃO
0677B | 125J | Pré Auditoria | Não Conforme | 2011 ¦ OUTRAS OBSERVAÇÕES | 5 ¦ Menor | PINTURA DANIFICADO NO SUPORTE DO BLOCO DE TRANSMISSÃO TRASEIRO. PINTURA DANIFICADO NO EIXO TRASEIRO PRÓXIMO DO BLOCO DE TRANSMISSÃO. | EIXO BAIXADA | NÃO
0677B | 125J | Pré Auditoria | Não Conforme | 2106 ¦ PINTURA | 1 ¦ Incidental | REFORÇAR PINTURA NOS PINOS ARTICULADO DA ESCADA. REFORÇAR PINTURA NO 3° DEGRAU DA ESCADA INTERNO DO LADO DIREITO. | ESCADA | NÃO
0677B | 125J | Pré Auditoria | Não Conforme | 2113 ¦ OUTRAS OBSERVAÇÕES | 0 ¦ Comentário | PINTURA DANIFICADO NO CHASSI ONDE FICAVA OS APOIOS DO CARRINHO DE PINTURA PINTURA DANIFICADO NOS EIXOS ONDE FICAVA OS APOIOS DOS CAVALETE. PINTURA DANIFICADO NA PASSARELA ONDE FICAVA OS APOIOS DO CARRINHO DE PINTURA | PROCESSO | NÃO
0672B | 120J | Auditoria | Não Conforme | 1505 ¦ PARTE INTERNA DO QUADRO | 1 ¦ Incidental | OXIDAÇÃO NA PARTE INFERIOR DO SUPORTE DO CILINDRO DO QUADRO DESLIZANTE. OXIDAÇÃO OXIDAÇÃO NOS CANTOS DA BANDEJA DESLIZANTE DIREITA/ESQUERDA (LADO DA FRENTE). OXIDAÇÃO NA PARTE SUPERIOR E NOS PARAFUSOS DO SUPORTE DA CRUZETA DO CILINDRO ABRE BARRA DIREITA/ESQUERDA. FALTA PINTURA NA ROSCA DA HASTE E LADO FIXO DO CILINDRO ABRE BARRA DIREITA/ESQUERDO. | QUADRO | NÃO
0677B | 125J | Pré Auditoria | Não Conforme | 2007 ¦ ALTURA DOS PULMÕES DE 230MM A 250MM | 1 ¦ Incidental | PULMÃO DIANTEIRO ESQUERDO COM 24,10 PULMÃO DIANTEIRO DIREITO COM 25,24 | PULMÃO | NÃO
0677B | 125J | Pré Auditoria | Conforme Com OBS | 0114 ¦ CAMBAGEM POSITIVA ENTRE 1º A 2º | Não Informada | D E 89.0 D D 89.1 T E 88.9 T D 89.6 |  | NÃO
0672B | 120J | Auditoria | Não Conforme | 1608 ¦ PINTURA BARRA GRANDE DIREITA | 1 ¦ Incidental | REFORÇAR PINTURA NA PARTE INTERNA DO REFORÇO DA BARRA GRANDE DIREITA/ESQUERDA. OXIDAÇÃO NOS PARAFUSOS DOS BATENTES DE BORRACHA NA BARRA GRANDE DIREITA/ESQUERDA. PRESENÇA DE LIMALHA DE FERRO SOBRE A PARTE INFERIOR DA BARRA GRANDE DIREITA. | BARRA GRANDE | NÃO
0677B | 125J | Pré Auditoria | Conforme Com OBS | 0710 ¦ CONVERGÊNCIA EIXO DIANTEIRO DIFERENÇA ENTRE A MEDIÇÃO PARALELA E EM “X” MÁXIMO 15MM. | Não Informada | EM LINHA RETA RODA DIANTEIRO PELO LADO DE TRÁS COM 2.520 EM LINHA RETA RODA DIANTEIRO PELO LADO DA FRENTE COM 2.528 EM X RODA DIANTEIRO DIREITO PELO LADO DE TRÁS COM A RODA DIANTEIRO ESQUERDO PELO LADO DA FRENTE COM 2.700 EM X RODA DIANTEIRO DIREITO PELO LADO DA FRENTE COM A RODA DIANTEIRO ESQUERDO PELO LADO DE TRÁS COM 2.707 |  | NÃO
0672B | 120J | Auditoria | Não Conforme | 1802 ¦ APERTO DAS PORCAS DOS TENSORES | 0 ¦ Comentário | PORCA SOLTA DO TENSOR DIANTEIRO DIREITO SUPERIOR (LADO DE TRÁS)(SEM ESPAÇO PARA CHAVE). | PORCA DO TENSOR | NÃO
0672B | 120J | Auditoria | Não Conforme | 1806 ¦ PINTURA | 1 ¦ Incidental | PINTURA DANIFICADA NO CORRIMÃO DA PASSARELA AO LADO DO DESCANSO DE BARRA ESQUERDO. PINTURA COM FALHA NA ROSCA DO TENSOR TRANSVERSAL TRASEIRO. PINTURA COM FALHA NA ROSCA DO TENSOR TRASEIRO DIREITO/ESQUERDO (ATRÁS DO CONO MISTURADOR E DA BATERIA). PINTURA DANIFICADA ABAIXO DO PROLONGADOR DO CAPÔ DO MOTOR (LADO DIREITO). PINTURA MANCHADA ATRÁS DO SUPORTE DO TENSOR TRASEIRO DIREITO (LADO DA FRENTE). PRESENÇA DE LIMALHA DE FERRO NA PARTE INTERNA DO SUPORTE DIREITO DO MOTOR. | PINTURA | NÃO
0672B | 120J | Auditoria | Conforme Com OBS | 2112 ¦ REALIZAR A EQUALIZAÇÃO DO EQUIPAMENTO | Não Informada | EQUALIZAÇÃO CONFIGURADA EM 30 DE CORRENTE MÍNIMA PARA MARCHA A FRENTE NO EIXO DIANTEIRO E 30 DE CORRENTE MÍNIMA PARA MARCHA A FRENTE NO EIXO TRASEIRO. |  | NÃO
0677B | 125J | Pré Auditoria | Conforme Com OBS | 0708 ¦ ABERTURA DE BITOLA DIFERENÇA ENTRE EIXOS MÁXIMO 10MM | Não Informada |  |  | NÃO
0677B | 125J | Pré Auditoria | Conforme Com OBS | 0709 ¦ CONVERGÊNCIA EIXO TRASEIRO DIFERENÇA ENTRE A MEDIÇÃO PARALELA E EM “X” MÁXIMO 20MM. | Não Informada | EM LINHA RETA RODA TRASEIRA PELO LADO DA FRENTE COM 2.519 EM LINHA RETA RODA TRASEIRA PELO LADO DE TRÁS COM 2.520 EM X RODA TRASEIRA DIREITO PELO LADO DE TRÁS COM A RODA TRASEIRA ESQUERDO PELO LADO DA FRENTE COM 2.692 EM X RODA TRASEIRA DIREITO PELO LADO DA FRENTE COM A RODA TRASEIRA ESQUERDO PELO LADO DE TRÁS COM 2.702 |  | NÃO
0677B | 125J | Pré Auditoria | Não Conforme | 0418 ¦ TANQUE CIRCUITO PESADO | 10 ¦ Maior | VAZAMENTO PELO REGISTRO INFERIOR NO TANQUE DE CIRCUITO PESADO. | VAZAMENTO | NÃO
0672B | 120J | Auditoria | Não Conforme | 2011 ¦ OUTRAS OBSERVAÇÕES | 1 ¦ Incidental | ACABAMENTO RUIM DO CORTE A LASER NA ORELHA DA RÓTULA DO CILINDRO DE DIREÇÃO DIREITO/ESQUERDO FIXO NA BAIXADA.(LIBERADO PELA QUALIDADE) | ORELHA DO CILINDRO DE DIREÇÃO | NÃO
0677B | 125J | Pré Auditoria | Conforme Com OBS | 1301 ¦ ALINHAMENTO DA DIREÇÃO (133MM A 137MM DE HASTE DO CILINDRO DE DIREÇÃO) | 1 ¦ Incidental | PRÉ AUDITORIA CILINDRO DE DIREÇÃO ESQUERDO COM 135 MM (CORRETO) CILINDRO DE DIREÇÃO DIREITO COM 137 MM (INCORRETO). FOI CORREGIDO COM A TERMINAÇÃO. FICOU 136MM PRA CADA LADO | ALINHAMENTO DO CILINDRO DE DIREÇÃO | NÃO
0677B | 125J | Pré Auditoria | Não Conforme | 0102 ¦ VERIFICAR ITENS FALTANTES | 1 ¦ Incidental | FALTA SUPORTE DA RÉGUA DA BITOLA DIANTEIRA ESQUERDO E DIREITO. | SUPORTE DA BITOLA | NÃO
0672B | 120J | Auditoria | Não Conforme | 1506 ¦ PARTE EXTERNA DO QUADRO | 1 ¦ Incidental | PINTURA FOSCA E BRILHOSA NA TRAVESSA INFERIOR DO QUADRO DESLIZANTE. | QUADRO | NÃO
0672B | 120J | Auditoria | Não Conforme | 1808 ¦ OUTRAS OBSERVAÇÕES | 0 ¦ Comentário | FALTA BATERIA NOVA (DUPLA). | BATERIA | NÃO
0672B | 120J | Auditoria | Não Conforme | 2010 ¦ PINTURA | 1 ¦ Incidental | REFORÇAR PINTURA NOS CANTOS DA PARTE INFERIOR DO SUPORTE DO PULMÃO DIANTEIRO DIREITO/ESQUERDO. PRESENÇA DE LIMALHA DE FERRO ENTRE O SUPORTE DO TENSOR E O PULMÃO DIANTEIRO DIREITO/ESQUERDO. PRESENÇA DE LIMALHA DE FERRO NO SUPORTE DE FIXAÇÃO DO ABRIDOR DE LINHA DA BAIXADA DIREITA ESQUERDA. PRESENÇA DE LIMALHA DE FERRO SOBRE A BAIXADA TRASEIRA DIREITA. PRESENÇA DE LIMALHA DE FERRO NO SUPORTE INFERIOR DO AMORTECEDOR TRASEIRO DIREITO/ESQUERDO. | EIXO E BAIXADA | NÃO
0674B | 125J | Auditoria | Conforme Com OBS | 0504 ¦ CALIBRAÇÃO DO PILOTO | Não Informada | SEM ESPAÇO IDEAL PARA CALIBRAÇÃO. |  | NÃO
0674B | 125J | Auditoria | Não Conforme | 0106 ¦ VEDAÇÃO DO TETO E PORTA DA CABINE (TESTE COM ÁGUA) | 5 ¦ Menor | PASSOU ÁGUA PELA BORRACHA DA PORTA DA CABINE NO CANTO ESQUERDO SUPERIOR. | CABINE | NÃO
0674B | 125J | Auditoria | Não Conforme | 1001 ¦ MANGUEIRAS DE PULVERIZAÇÃO | 10 ¦ Maior | ABRAÇADEIRA FROUXA DA MANGUEIRA DO REGISTRO DE REABASTECIMENTO. ABRAÇADEIRA FROUXA DA MANGUEIRA DE SANGRIA DA SAÍDA DA BOMBA DE PULVERIZAÇÃO. | MANGUEIRA PULVERIZAÇÃO | NÃO
0674B | 125J | Auditoria | Conforme Com OBS | 0302 ¦ PRESSÃO DA BOMBA DE MOVIMENTOS 140 A 160 BAR | Não Informada | BLOCO 2+1: 160 BAR. |  | NÃO
0674B | 125J | Auditoria | Conforme Com OBS | 0303 ¦ PRESSÃO DA BOMBA DE PULVERIZAÇÃO 140 A 160 BAR | Não Informada | BLOCO DE PULVERIZAÇÃO: 140 BAR. |  | NÃO
0674B | 125J | Auditoria | Conforme Com OBS | 0802 ¦ SEM GOTEIRAS ORIUNDAS DE CONDENSAÇÃO DO AR CONDICIONADO | Não Informada | TEMPERATURA EXTERNA MUITO BAIXA PARA TESTAR O AR CONDICIONADO (14°). |  | NÃO
0674B | 125J | Auditoria | Conforme Com OBS | 0601 ¦ ALTA E BAIXA COM VELOCIDADES ADEQUADAS (HYDRA 12 A 13KM/H E ORION 16 A 19KM/H) | Não Informada | VELOCIDADE TARTARUGA EM 19 KM/H. VELOCIDADE LEBRE SEM ESPAÇO SEGURO PARA TESTE. |  | NÃO
0674B | 125J | Auditoria | Conforme Com OBS | 0602 ¦ TESTAR ROTAÇÃO DO MOTOR MÍNIMO 680 A 800 RPM E MÁXIMO 2350 A 2400 RPM | Não Informada | ROTAÇÃO MÍNIMA DO MOTOR EM 800 RPM. ROTAÇÃO MÁXIMA DO MOTOR EM 2.350 RPM. |  | NÃO
0674B | 125J | Auditoria | Não Conforme | 0822 ¦ OUTRAS OBSERVAÇÕES | 1 ¦ Incidental | CONECTOR DO SENSOR DE VELOCIDADE NÃO TRAVA AO CONECTAR NO CHICOTE ELÉTRICO. | SENSOR DE VELOCIDADE | NÃO
0674B | 125J | Auditoria | Conforme Com OBS | 0301 ¦ PRESSÃO DA BOMBA DE TRANSMISSÃO DE 370 A 390 BAR | Não Informada | BLOCO DIANTEIRO TPA/TPB: 370/370 BAR. BLOCO TRASEIRO TPA/TPB: 370/370 BAR. |  | NÃO
0674B | 125J | Auditoria | Não Conforme | 1005 ¦ TANQUE DE ÁGUA LIMPA | 5 ¦ Menor | VAZAMENTO NA CONEXÃO 90° DE UNIÃO DA MANGUEIRA COM A VÁLVULA ANTI RETORNO DO TANQUE DE ÁGUA LIMPA. | VÁLVULA ANTI RETORNO | NÃO
0674B | 125J | Auditoria | Não Conforme | 1808 ¦ OUTRAS OBSERVAÇÕES | 1 ¦ Incidental | TRÊS PARAFUSOS FROUXO DE FIXAÇÃO DA CHAPA DE PROTEÇÃO EMBAIXO DO RADIADOR DO MOTOR. | CHAPA DE PROTEÇÃO DO MOTOR | NÃO
0674B | 125J | Auditoria | Não Conforme | 1402 ¦ ROTEAMENTO DAS MANGUEIRAS DE PULVERIZAÇÃO | 1 ¦ Incidental | MANGUEIRA DE RETORNO DA VÁLVULA GERAL PARA TANQUE DE PRODUTO EM CONTATO COM CANTO VIVO DA VÁLVULA DE ALÍVIO DO CILINDRO PNEUMÁTICO (PORQUINHO). | MANGUEIRA DE PULVERIZAÇÃO | NÃO
0674B | 125J | Auditoria | Não Conforme | 1507 ¦ OUTRAS OBSERVAÇÕES | 1 ¦ Incidental | TRAVANTE DANIFICADO DA PORCA DO PINO DA BISAGRA DIREITA/ESQUERDA. | BISAGRA | NÃO
0674B | 125J | Auditoria | Não Conforme | 1802 ¦ APERTO DAS PORCAS DOS TENSORES | 0 ¦ Comentário | PORCA FROUXA DO TENSOR DIANTEIRO ESQUERDO SUPERIOR (LADO DE TRÁS)(SEM ESPAÇO PARA CHAVE). | PORCA DO TENSOR | NÃO
0674B | 125J | Auditoria | Não Conforme | 2113 ¦ OUTRAS OBSERVAÇÕES | 1 ¦ Incidental | ACABAMENTO RUIM NA SOLDA DO REFORÇO DA LATERAL ESQUERDA DO CHASSI (NA FRENTE DO TANQUE DE COMBUSTÍVEL).(LIBERADO PELA QUALIDADE) | CHASSI | NÃO
0674B | 125J | Auditoria | Não Conforme | 1806 ¦ PINTURA | 1 ¦ Incidental | PINTURA DANIFICADA NA FIXAÇÃO DO ATERRAMENTO ACIMA DA BOMBA DE TRANSMISSÃO. | CHASSI | NÃO
0674B | 125J | Auditoria | Não Conforme | 2002 ¦ PRESENÇA DAS TAMPAS DOS MOTORES DE RODA | 0 ¦ Comentário | FALTA TAMPA DOS MOTORES DE RODA. | TAMPA MOTOR DE RODA | NÃO
0674B | 125J | Auditoria | Não Conforme | 2010 ¦ PINTURA | 1 ¦ Incidental | PRESENÇA DE LIMALHA DE FERRO SOBRE O EIXO DIANTEIRO. PRESENÇA DE LIMALHA DE FERRO SOBRE A BAIXADA DIANTEIRA DIREITA/ESQUERDA. PASSAR SELANTE NO PONTO DE FIXAÇÃO DA RÉGUA DA BITOLA DIANTEIRA E TRASEIRA LADO DIREITO/ESQUERDO. PINTURA COM FALHA AO LADO DA RÉGUA DA BITOLA TRASEIRA DIREITA. | EIXO) BAIXADA | NÃO
0674B | 125J | Auditoria | Não Conforme | 2011 ¦ OUTRAS OBSERVAÇÕES | 5 ¦ Menor | COMPRESSOR DE AR DO MOTOR JOHN DEERE NÃO FEZ AR. | COMPRESSOR DE AR | NÃO
0674B | 125J | Auditoria | Não Conforme | 2107 ¦ ABRIDORES DE LINHA E KIT EXTRA SEPARADOS | 0 ¦ Comentário | FALTAM ABRIDORES DE LINHA E KIT EXTRA. | ACESSÓRIOS | NÃO
0674B | 125J | Auditoria | Não Conforme | 2105 ¦ PRESENÇA ADESIVOS | 1 ¦ Incidental | FALTA ADESIVO ABERTO/FECHADO DA TAMPA DO CONO MISTURADOR. | ADESIVO DE SEGURANÇA | NÃO
0673B | 120J | Auditoria | Conforme Com OBS | 0504 ¦ CALIBRAÇÃO DO PILOTO | Não Informada | SEM ESPAÇO IDEAL PARA CALIBRAÇÃO. |  | NÃO
0673B | 120J | Auditoria | Não Conforme | 1002 ¦ REGISTROS | 10 ¦ Maior | REGISTRO CINCO VIAS PERMITINDO DESAGUE NA POSIÇÃO DA FUNÇÃO CONO MISTURADOR. | REGISTRO CINCO VIAS | NÃO
0673B | 120J | Auditoria | Não Conforme | 1611 ¦ RÓTULAS DO CILINDROS ABRE/FECHA BARRAS DIREITA E ESQUERDA SEM FOLGA | 5 ¦ Menor | RÓTULA DO CILINDRO DE ABERTURA DA BARRA DIREITA COM FOLGA. | RÓTULA CILINDRO ABERTURA DE BARRA | NÃO
0673B | 120J | Auditoria | Conforme Com OBS | 0802 ¦ SEM GOTEIRAS ORIUNDAS DE CONDENSAÇÃO DO AR CONDICIONADO | Não Informada | TEMPERATURA EXTERNA MUITO BAIXA 14°. |  | NÃO
0673B | 120J | Auditoria | Conforme Com OBS | 0602 ¦ TESTAR ROTAÇÃO DO MOTOR MÍNIMO 680 A 800 RPM E MÁXIMO 2350 A 2400 RPM | Não Informada | ROTAÇÃO MÍNIMA DO MOTOR EM 800 RPM. ROTAÇÃO MÁXIMA DO MOTOR EM 2.350 RPM. |  | NÃO
0673B | 120J | Auditoria | Não Conforme | 0822 ¦ OUTRAS OBSERVAÇÕES | 1 ¦ Incidental | CONECTOR DO SENSOR DE VELOCIDADE NÃO TRAVA AO CONECTAR NO CHICOTE ELÉTRICO. | SENSOR DE VELOCIDADE | NÃO
0673B | 120J | Auditoria | Não Conforme | 0702 ¦ CILINDRO DE 45º RÁPIDO PARA SUBIR E LENTO PARA DESCER | 1 ¦ Incidental | CILINDRO 45° ESQUERDO MUITO RÁPIDO PARA BAIXAR. | CILINDRO 45° | NÃO
0678B | 120J | Terminação | Não Conforme | 0102 ¦ VERIFICAR ITENS FALTANTES | 0 ¦ Comentário | LOGO PLA TROMPA |  | NÃO
0678B | 120J | Terminação | Não Conforme | 0717 ¦ ABERTURA E FECHAMENTO ALIN ESQ SEM INTERFERÊNCIAS E CHICOTEAMENTO | 0 ¦ Comentário | ALIN SEM AMORTECIMENTO PARA ABRIR |  | NÃO
0678B | 120J | Terminação | Não Conforme | 1105 ¦ PROTETOR DO CABO POSITIVO DA BATERIA (TERMINAL) | 0 ¦ Comentário |  |  | NÃO
0678B | 120J | Terminação | Não Conforme | 1208 ¦ PINTURA | 0 ¦ Comentário |  |  | NÃO
0678B | 120J | Terminação | Conforme Com OBS | 1211 ¦ CHAPAS DE PROTEÇÃO | Não Informada | APÓS PRÉ AUDITORIA |  | NÃO
0678B | 120J | Terminação | Não Conforme | 1607 ¦ PINTURA BARRA GRANDE ESQUERDA | 0 ¦ Comentário |  |  | NÃO
0678B | 120J | Terminação | Não Conforme | 1608 ¦ PINTURA BARRA GRANDE DIREITA | 0 ¦ Comentário |  |  | NÃO
0678B | 120J | Terminação | Não Conforme | 1609 ¦ PINTURA BARRA INTERMEDIÁRIA E ALIN ESQUERDO | 0 ¦ Comentário |  |  | NÃO
0678B | 120J | Terminação | Não Conforme | 1610 ¦ PINTURA BARRA INTERMEDIÁRIA E ALIN DIREITO | 0 ¦ Comentário |  |  | NÃO
0678B | 120J | Terminação | Não Conforme | 1702 ¦ CORDÃO DE SOLDA COM PENETRAÇÃO | 0 ¦ Comentário |  |  | NÃO
0678B | 120J | Terminação | Não Conforme | 1703 ¦ SEM RESPINGOS DE SOLDA | 0 ¦ Comentário |  |  | NÃO
0678B | 120J | Terminação | Não Conforme | 1803 ¦ ALINHAMENTO DA PASSARELA | 0 ¦ Comentário | PASSARELA PEGANDO CABINE |  | NÃO
0678B | 120J | Terminação | Não Conforme | 1805 ¦ AMORTECEDORES | 0 ¦ Comentário | PINTURA DANIFICADA DIANTEIRA DIREITA E TRASEIRA ESQUERDA E DIREITA |  | NÃO
0678B | 120J | Terminação | Não Conforme | 1806 ¦ PINTURA | 0 ¦ Comentário |  |  | NÃO
0678B | 120J | Terminação | Não Conforme | 2010 ¦ PINTURA | 0 ¦ Comentário |  |  | NÃO
0678B | 120J | Terminação | Não Conforme | 2106 ¦ PINTURA | 0 ¦ Comentário |  |  | NÃO
0673B | 120J | Auditoria | Não Conforme | 2107 ¦ ABRIDORES DE LINHA E KIT EXTRA SEPARADOS | 0 ¦ Comentário | FALTAM ABRIDORES DE LINHA E KIT EXTRA | ACESSÓRIOS | NÃO
0678B | 120J | Terminação | Não Conforme | 0602 ¦ TESTAR ROTAÇÃO DO MOTOR MÍNIMO 680 A 800 RPM E MÁXIMO 2350 A 2400 RPM | 0 ¦ Comentário | RPM MÁXIMO 2346 |  | NÃO
0678B | 120J | Pré Auditoria | Não Conforme | 1103 ¦ ATERRAMENTOS (CHAVE GERAL, MOTOR DE PARTIDA E SUBTETO CABINE) | 1 ¦ Incidental | REFORÇAR PINTURA NO ATERRAMENTO ELÉTRICO PRÓXIMO DO TANQUE DE ÁGUA LIMPA. REFORÇAR PINTURA NO ATERRAMENTO DA CHAVE GERAL. REFORÇAR PINTURA NO ATERRAMENTO ELÉTRICO PRÓXIMO DA ECU TRASEIRO. | ATERRAMENTO | NÃO
0678B | 120J | Pré Auditoria | Não Conforme | 1106 ¦ OUTRAS OBSERVAÇÕES | 0 ¦ Comentário | AGUARDANDO SUPORTE DA BATERIA. | SUPORTE DA BATERIA | NÃO
0678B | 120J | Pré Auditoria | Não Conforme | 1207 ¦ PRESENÇA DE TELA DE PROTEÇÃO DO RADIADOR | 0 ¦ Comentário | MONTAR CHAPAS DE PROTEÇÃO DO RADIADOR DEPOIS DA PRÉ AUDITORIA | CHAPAS | NÃO
0678B | 120J | Pré Auditoria | Não Conforme | 1208 ¦ PINTURA | 1 ¦ Incidental | REFORÇAR PINTURA NO MOTOR INFERIOR DIREITO PRÓXIMO DA TAMPA DO CÁRTER. | MOTOR | NÃO
0678B | 120J | Pré Auditoria | Não Conforme | 1307 ¦ NÍVEL DE ÓLEO DO TANQUE CIRCUITO LEVE (ATÉ 10MM ABAIXO DO MÁXIMO) | 5 ¦ Menor | REFORÇAR PINTURA NO APOIO DO TANQUE DE CIRCUITO LEVE. REFORÇAR PINTURA NO TANQUE DE CIRCUITO LEVE DO LADO INFERIOR. | TANQUE DE CIRCUITO LEVE | NÃO
0678B | 120J | Pré Auditoria | Não Conforme | 1210 ¦ FECHADURA DO CAPÔ | 1 ¦ Incidental | CHAVE NÃO ENTRA NA FECHADURA DA TAMPA DO CAPÔ DO LADO ESQUERDO. | CAPÔ | NÃO
0678B | 120J | Pré Auditoria | Não Conforme | 1906 ¦ PINTURA | 1 ¦ Incidental | REFORÇAR PINTURA NO SUPORTE DA CABINE DO LADO ESQUERDO PRÓXIMO DO CAPÔ. | CABINE | NÃO
0678B | 120J | Pré Auditoria | Não Conforme | 0609 ¦ OUTRAS OBSERVAÇÕES | 1 ¦ Incidental | FALTA TAMPA COM LOGO DA PLA NA DIREÇÃO. | FALTANTE | NÃO
0678B | 120J | Pré Auditoria | Não Conforme | 1406 ¦ FIXAÇÃO DO CONO MISTURADOR | 5 ¦ Menor | REFORÇAR PINTURA NO SUPORTE DO CONO MISTURADOR PRÓXIMO DA TRAVA. REFORÇAR PINTURA NO SUPORTE ARTICULADO DO CONO MISTURADOR SUPERIOR E INFERIOR. PINTURA DANIFICADO NO SUPORTE DO CONO MISTURADOR DO LADO INTERNO. PINTURA DANIFICADO NA LATERAL DO SUPORTE DO CONO MISTURADOR. | SUPORTE DO CONO MISTURADOR | NÃO
0678B | 120J | Pré Auditoria | Não Conforme | 1801 ¦ CHASSI SEM TRINCAS | 1 ¦ Incidental | PINTURA DANIFICADO NOS TENSORES. | TENSORES | NÃO
0678B | 120J | Pré Auditoria | Não Conforme | 1802 ¦ APERTO DAS PORCAS DOS TENSORES | 1 ¦ Incidental | PINTURA DANIFICADO NAS PORCAS DOS TENSORES | PORCAS DOS TENSORES | NÃO
0678B | 120J | Pré Auditoria | Não Conforme | 1804 ¦ RÓTULAS DOS TENSORES SEM FOLGA | 1 ¦ Incidental | PINTURA DANIFICADO NA RÓTULA DIANTEIRO DIREITO SUPERIOR NO EIXO. PINTURA DANIFICADO NA RÓTULA DIANTEIRO ESQUERDO INFERIOR E SUPERIOR PELO LADO DE TRÁS. | RÓTULAS | NÃO
0678B | 120J | Pré Auditoria | Não Conforme | 1805 ¦ AMORTECEDORES | 1 ¦ Incidental | PINTURA DANIFICADO NO AMORTECEDOR TRASEIRO ESQUERDO. | AMORTECEDOR | NÃO
0678B | 120J | Pré Auditoria | Não Conforme | 1807 ¦ ALINHAMENTO DOS CORRIMÃOS | 5 ¦ Menor | PINTURA DANIFICADO NO CORRIMÃO DA ESCADA PRÓXIMO DO ESPAÇADOR SUPERIOR. PINTURA DANIFICADO NO ESPAÇADOR SUPERIOR DO CORRIMÃO TRASEIRO. | CORRIMÃO | NÃO
0678B | 120J | Pré Auditoria | Não Conforme | 1908 ¦ TANQUE DE ÁGUA LIMPA | 1 ¦ Incidental | FALTA O LOGO DA PLA NO TANQUE DE ÁGUA LIMPA | TANQUE DE ÁGUA LIMPA | NÃO
0678B | 120J | Pré Auditoria | Não Conforme | 2009 ¦ TORQUE NAS PORCAS DOS PARAFUSOS DAS RODAS 290NM | 1 ¦ Incidental | PINTURA DANIFICADO NO REDUTOR DIANTEIRO ESQUERDO. PINTURA DANIFICADO NO REDUTOR DIANTEIRO ESQUERDO PRÓXIMO DO ESPAÇADOR DO ARO. PINTURA DANIFICADO NO REDUTOR TRASEIRO DIREITO NOS PARAFUSOS. REFORÇAR PINTURA EM TODOS TAMPÃO DOS REDUTORES. | REDUTORES | NÃO
0673B | 120J | Auditoria | Não Conforme | 1301 ¦ ALINHAMENTO DA DIREÇÃO (133MM A 137MM DE HASTE DO CILINDRO DE DIREÇÃO) | 1 ¦ Incidental | CILINDRO DE DIREÇÃO DIREITO COM 139MM DE HASTE. CILINDRO DE DIREÇÃO ESQUERDO COM 131MM DE HASTE. | CILINDRO DE DIREÇÃO | NÃO
0673B | 120J | Auditoria | Não Conforme | 2003 ¦ ALINHAMENTO DA BAIXADA | 1 ¦ Incidental | BAIXADA DIANTEIRA DIREITA LEVEMENTE PARA TRÁS. | BAIXADA | NÃO
0673B | 120J | Auditoria | Não Conforme | 1806 ¦ PINTURA | 1 ¦ Incidental | PINTURA DANIFICADA NA PARTE INFERIOR DA CHAPA DO BERÇO DO TANQUE DE PRODUTO ACIMA DO FILTRO DO SISTEMA LEVE. PRESENÇA DE LIMALHA DE FERRO NA PARTE INTERNA DO SUPORTE DIREITO DO MOTOR. PINTURA DANIFICADA NA TRAVESSA SUPERIOR DO CORRIMÃO DA ESCADA. | CHASSI | NÃO
0673B | 120J | Auditoria | Não Conforme | 2108 ¦ LIMPEZA | 0 ¦ Comentário | PRESENÇA DE LIMALHA DE FERRO NA PARTE INTERNA DA CABINE SOBRE O CONSOLE, CARENAGENS E COLUNA DE DIREÇÃO. | CABINE | NÃO
0678B | 120J | Pré Auditoria | Não Conforme | 2010 ¦ PINTURA | 5 ¦ Menor | PINTURA DANIFICADO NO EIXO PRÓXIMO DAS BAIXADA. PINTURA DANIFICADO NO SUPORTE DO CILINDRO DE DIREÇÃO DIREITO NO EIXO. REFORÇAR PINTURA NO SUPORTE DO CILINDRO DE DIREÇÃO ESQUERDO NO EIXO. | EIXO BAIXADA | NÃO
0678B | 120J | Pré Auditoria | Não Conforme | 1701 ¦ CORDÃO DE SOLDA SEM FALHAS | 1 ¦ Incidental | APLICAR SELANTE NO REFORÇO DO SUPORTE DO TENSOR TRASEIRO ESQUERDO E DIREITO. | EIXO | NÃO
0673B | 120J | Auditoria | Não Conforme | 0609 ¦ OUTRAS OBSERVAÇÕES | 5 ¦ Menor | SENSOR DE VELOCIDADE MUITO AFASTADO DA RODA. | SENSOR DE VELOCIDADE | NÃO
0673B | 120J | Auditoria | Conforme Com OBS | 0301 ¦ PRESSÃO DA BOMBA DE TRANSMISSÃO DE 370 A 390 BAR | Não Informada | BLOCO DIANTEIRO TPA/TPB: 400/400 BAR. BLOCO TRASEIRO TPA/TPB: 380/380 BAR. |  | NÃO
0673B | 120J | Auditoria | Conforme Com OBS | 0302 ¦ PRESSÃO DA BOMBA DE MOVIMENTOS 140 A 160 BAR | Não Informada | BLOCO 2+1 COM 160 BAR. |  | NÃO
0673B | 120J | Auditoria | Conforme Com OBS | 0303 ¦ PRESSÃO DA BOMBA DE PULVERIZAÇÃO 140 A 160 BAR | Não Informada | BLOCO DE PULVERIZAÇÃO COM 150 BAR. |  | NÃO
0673B | 120J | Auditoria | Conforme Com OBS | 0601 ¦ ALTA E BAIXA COM VELOCIDADES ADEQUADAS (HYDRA 12 A 13KM/H E ORION 16 A 19KM/H) | Não Informada | VELOCIDADE TARTARUGA EM 13 KM/H. VELOCIDADE LEBRE SEM ESPAÇO SEGURO PARA TESTE. |  | NÃO
0678B | 120J | Pré Auditoria | Não Conforme | 1806 ¦ PINTURA | 5 ¦ Menor | PINTURA DANIFICADO NO SUPORTE DO MOTOR DIANTEIRO ESQUERDO PELO LADO DA FRENTE. PINTURA DANIFICADO NO SUPORTE DO MOTOR TRASEIRO ESQUERDO PELO LADO DE TRÁS. PINTURA DANIFICADO NO SUPORTE DO MOTOR TRASEIRO DIREITO PELO LADO DA FRENTE. | CHASSI | NÃO
0673B | 120J | Auditoria | Não Conforme | 2010 ¦ PINTURA | 1 ¦ Incidental | REFORÇAR PINTURA NA PARTE INFERIOR DO SUPORTE DO PULMÃO DIANTEIRO DIREITO. PINTURA SOBRE ETIQUETA NA PARTE INFERIOR DO SUPORTE DO PULMÃO DIANTEIRO DIREITO. PRESENÇA DE LIMALHA DE FERRO SOBRE A BAIXADA DIANTEIRA ESQUERDA. PRESENÇA DE LIMALHA DE FERRO NO SUPORTE DO ABRIDOR DE LINHA DA BAIXADA DIANTEIRA ESQUERDA REFORÇAR PINTURA NA PARTE INFERIOR DO REFORÇO DA BAIXADA COM O EIXO TRASEIRO (LADO ESQUERDO). PRESENÇA DE LIMALHA DE FERRO SOBRE A BAIXADA TRASEIRA DIREITA/ESQUERDA. | EIXO | NÃO
0673B | 120J | Auditoria | Não Conforme | 1505 ¦ PARTE INTERNA DO QUADRO | 1 ¦ Incidental | PINTURA SOBRE LIMALHA DE FERRO E RESPINGOS DE SOLDA NA BANDEJA DESLIZANTE DIREITA/ESQUERDA. PRESENÇA DE LIMALHA DE FERRO NO PONTO DE FIXAÇÃO DO SUPORTE DA CRUZETA DO CILINDRO ABRE BARRA DIREITA. | QUADRO | NÃO
0673B | 120J | Auditoria | Não Conforme | 2011 ¦ OUTRAS OBSERVAÇÕES | 1 ¦ Incidental | ORELHA DO CILINDRO DE DIREÇÃO NA BAIXADA E NO EIXO DIANTEIRO COM ACABAMENTO RUIM DO CORTE A LASER. | ORELHA DO CILINDRO DE DIREÇÃO | NÃO
0673B | 120J | Auditoria | Não Conforme | 1607 ¦ PINTURA BARRA GRANDE ESQUERDA | 1 ¦ Incidental | PINTURA DANIFICADA NA PARTE INTERNA DO TUBO SUPERIOR DA BARRA GRANDE ESQUERDA PRÓXIMO DO CABEÇAU. FALTA PINTURA NOS PARAFUSOS DE FIXAÇÃO DOS CALÇOS DE BORRACHA DA BARRA GRANDE DIREITA/ESQUERDA. REFORÇAR PINTURA NA PARTE INTERNA DO REFORÇO DA BARRA GRANDE. REFORÇAR PINTURA NA PARTE INFERIOR DAS TRELIÇAS DA BARRA GRANDE DIREITA. MELHORAR ACABAMENTO COM SELANTE NA UNIÃO DE TUBOS DA BARRA GRANDE ESQUERDA. | BARRA GRANDE | NÃO
0678B | 120J | Pré Auditoria | Não Conforme | 0713 ¦ CILINDRO TRAVA BASCULANTE | 1 ¦ Incidental | REFORÇAR PINTURA NAS CONEXÕES DO CILINDRO TRAVA QUADRO. REFORÇAR PINTURA NO CILINDRO DO TRAVA QUADRO. | CILINDRO | NÃO
0673B | 120J | Auditoria | Não Conforme | 1610 ¦ PINTURA BARRA INTERMEDIÁRIA E ALIN DIREITO | 1 ¦ Incidental | REFORÇAR PINTURA NA PARTE INTERNA DO REFORÇO DA PONTEIRA DIREITA. | PONTEIRA DO ALIN | NÃO
0679B | 120J | Terminação | Não Conforme | 0421 ¦ FILTROS | 0 ¦ Comentário | MANGUEIRA BOMBA DUPLA PARA O FILTRO SEM APERTO |  | NÃO
0679B | 120J | Terminação | Não Conforme | 0423 ¦ ORBITROL | 0 ¦ Comentário | VAZAMENTO MANGUEIRA ATC |  | NÃO
0679B | 120J | Terminação | Não Conforme | 0602 ¦ TESTAR ROTAÇÃO DO MOTOR MÍNIMO 680 A 800 RPM E MÁXIMO 2350 A 2400 RPM | 0 ¦ Comentário | RPM MÁXIMO 2340 |  | NÃO
0679B | 120J | Terminação | Não Conforme | 1208 ¦ PINTURA | 0 ¦ Comentário |  |  | NÃO
0679B | 120J | Terminação | Conforme Com OBS | 1211 ¦ CHAPAS DE PROTEÇÃO | Não Informada | APÓS PRÉ AUDITORIA |  | NÃO
0679B | 120J | Terminação | Não Conforme | 1607 ¦ PINTURA BARRA GRANDE ESQUERDA | 0 ¦ Comentário |  |  | NÃO
0679B | 120J | Terminação | Não Conforme | 1608 ¦ PINTURA BARRA GRANDE DIREITA | 0 ¦ Comentário |  |  | NÃO
0679B | 120J | Terminação | Não Conforme | 1609 ¦ PINTURA BARRA INTERMEDIÁRIA E ALIN ESQUERDO | 0 ¦ Comentário |  |  | NÃO
0679B | 120J | Terminação | Não Conforme | 1610 ¦ PINTURA BARRA INTERMEDIÁRIA E ALIN DIREITO | 0 ¦ Comentário |  |  | NÃO
0679B | 120J | Terminação | Não Conforme | 1703 ¦ SEM RESPINGOS DE SOLDA | 0 ¦ Comentário |  |  | NÃO
0679B | 120J | Terminação | Não Conforme | 1805 ¦ AMORTECEDORES | 0 ¦ Comentário | DIANTEIRO ESQUERDO E TRASEIRO DIREITO COM PINTURA DANIFICADA |  | NÃO
0679B | 120J | Terminação | Não Conforme | 1806 ¦ PINTURA | 0 ¦ Comentário |  |  | NÃO
0678B | 120J | Pré Auditoria | Não Conforme | 1302 ¦ UNIÃO ROSCADA CILINDRO DE ABERTURA E FECHAMENTO DE BARRA MÁXIMO 10MM | 1 ¦ Incidental | PINTURA DANIFICADO NO CILINDRO DA BARRA ESQUERDO. REFORÇAR PINTURA NAS CONEXÕES DO CILINDRO DA BARRA. | CILINDRO | NÃO
0678B | 120J | Pré Auditoria | Não Conforme | 1310 ¦ PRESENÇA DA VÁLVULA REGULADORA DE VAZÃO DO CILINDRO 45° | 1 ¦ Incidental | REFORÇAR PINTURA NAS CONEXÕES DO CILINDRO 45° ESQUERDO E DIREITO. REFORÇAR PINTURA NO REGULADOR DE PRESSÃO DO CILINDRO 45° DIREITO. | CILINDRO | NÃO
0678B | 120J | Pré Auditoria | Não Conforme | 1601 ¦ REFORÇOS DA BARRA | 1 ¦ Incidental | PINTURA DANIFICADO NO REFORÇO DA BARRA INTERMEDIÁRIO ESQUERDO E DIREITO PINTURA DANIFICADO NO SUPORTE DO PINO PRINCIPAL NO REFORÇO DA BARRA PRINCIPAL ESQUERDO E DIREITO. | REFORÇO DA BARRA | NÃO
0678B | 120J | Pré Auditoria | Não Conforme | 1602 ¦ BISAGRAS SEM TRINCAS | 1 ¦ Incidental | PINTURA DANIFICADO NA BISAGRA ESQUERDO DO LADO INTERNO. | BISAGRA | NÃO
0679B | 120J | Terminação | Não Conforme | 2006 ¦ CONDIÇÃO DO AROS | 0 ¦ Comentário | TRASEIRO ESQUERDO PINTURA DANIFICADA |  | NÃO
0679B | 120J | Terminação | Não Conforme | 2010 ¦ PINTURA | 0 ¦ Comentário |  |  | NÃO
0679B | 120J | Terminação | Não Conforme | 2106 ¦ PINTURA | 0 ¦ Comentário |  |  | NÃO
0678B | 120J | Pré Auditoria | Não Conforme | 1607 ¦ PINTURA BARRA GRANDE ESQUERDA | 5 ¦ Menor | PINTURA DANIFICADO NA BARRA PRINCIPAL ESQUERDO PRÓXIMO DA 6° TRELIÇA PARTINDO DA BISAGRA. PINTURA DANIFICADO NA BARRA PRINCIPAL ESQUERDO PRÓXIMO DO DESCANSO DE BARRA DO LADO SUPERIOR. PINTURA DANIFICADO NA BARRA PRINCIPAL ESQUERDO PRÓXIMO DO DESCANSO DE BARRA DO LADO INFERIOR PINTURA DANIFICADO NA BARRA PRINCIPAL ESQUERDO PRÓXIMO DA 7° SUPORTE DA LINHA DE PULVERIZAÇÃO PARTINDO DA BISAGRA. | BARRA PRINCIPAL ESQUERDO | NÃO
0678B | 120J | Pré Auditoria | Não Conforme | 1605 ¦ ACABAMENTO ADEQUADO PARA A UNIÃO DE TUBOS | 5 ¦ Menor | PINTURA DANIFICADO NA BARRA PRINCIPAL ESQUERDO PRÓXIMO DO SUPORTE DO CILINDRO DO ALIN. PINTURA DANIFICADO NA BARRA PRINCIPAL ESQUERDO PRÓXIMO DO REFORÇO ONDE FICAVA OS APOIOS DO CARRINHO DE PINTURA. REFORÇAR PINTURA NO SUPORTE DO PINO COM A BISAGRA ESQUERDO. PINTURA DANIFICADO NA 8° TRELIÇA PARTINDO DA BISAGRA. | BARRA PRINCIPAL ESQUERDO | NÃO
0678B | 120J | Pré Auditoria | Não Conforme | 0112 ¦ OUTRAS OBSERVAÇÕES | 1 ¦ Incidental | PRESENÇA DE BOLHAS NO ADESIVO REFLETIVO NA PONTEIRA ESQUERDO. | ADESIVO | NÃO
0673B | 120J | Auditoria | Conforme Com OBS | 2112 ¦ REALIZAR A EQUALIZAÇÃO DO EQUIPAMENTO | Não Informada | EQUALIZAÇÃO CONFIGURADA EM 30 DE CORRENTE MÍNIMA PARA MARCHA A FRENTE NO EIXO DIANTEIRO E 35 DE CORRENTE MÍNIMA PARA MARCHA A FRENTE NO EIXO TRASEIRO. |  | NÃO
0678B | 120J | Pré Auditoria | Não Conforme | 1609 ¦ PINTURA BARRA INTERMEDIÁRIA E ALIN ESQUERDO | 5 ¦ Menor | PINTURA DANIFICADO NA PONTEIRA PRÓXIMO DO 1° SUPORTE DA LINHA DE PULVERIZAÇÃO. PINTURA ESCORRIDO NO SUPORTE DA MOLA NA PONTEIRA ESQUERDO. PINTURA ESCORRIDO NA PONTEIRA ESQUERDO PRÓXIMO DA ARTICULAÇÃO COM A BARRA INTERMEDIÁRIO ESQUERDO. PINTURA DANIFICADO NA BARRA INTERMEDIÁRIO ESQUERDO PRÓXIMO DO SUPORTE DA LINHA DE PULVERIZAÇÃO. PINTURA DANIFICADO NA BARRA INTERMEDIÁRIO ESQUERDO PRÓXIMO DO PATIN. PINTURA DANIFICADO NA BARRA INTERMEDIÁRIO ESQUERDO PRÓXIMO DA TESOURA. | PONTEIRA E BARRA INTERMEDIÁRIO ESQUERDO | NÃO
0678B | 120J | Pré Auditoria | Não Conforme | 1506 ¦ PARTE EXTERNA DO QUADRO | 5 ¦ Menor | REFORÇAR PINTURA NA TRAVESSA DO TECNIL DO QUADRO. MELHORAR ACABAMENTO DE PINTURA NO QUADRO PRÓXIMO DA BISAGRA DIREITO. PINTURA DANIFICADO NO QUADRO FIXO NO CHASSI. | QUADRO | NÃO
0678B | 120J | Pré Auditoria | Não Conforme | 1505 ¦ PARTE INTERNA DO QUADRO | 5 ¦ Menor | PINTURA DANIFICADO NO QUADRO DO LADO INTERNO PRÓXIMO DO TECNIL ESQUERDO. PINTURA DANIFICADO NA TESOURA DO QUADRO DO LADO INTERNO DIREITO. PINTURA DANIFICADO NO QUADRO INTERNO INFERIOR PRÓXIMO DO PINO DO CILINDRO DO TRAVA QUADRO. PINTURA DANIFICADO NO SUPORTE INFERIOR DO CILINDRO DO QUADRO. REFORÇAR PINTURA NO QUADRO PRÓXIMO DO REFORÇO DO CILINDRO DO QUADRO. | QUADRO | NÃO
0674B | 125J | Auditoria | Não Conforme | 2001 ¦ APERTO DAS TAMPAS DOS REGISTROS ROSCADOS | 1 ¦ Incidental | AJUSTAR TECNIL DA BITOLA TRASEIRA. | EIXO TRASEIRO | NÃO
0678B | 120J | Pré Auditoria | Não Conforme | 1608 ¦ PINTURA BARRA GRANDE DIREITA | 5 ¦ Menor | PINTURA ESCORRIDO NA 4° TRELIÇA DA BARRA PRINCIPAL DIREITO PARTINDO DA BISAGRA. PINTURA DANIFICADO NA BARRA PRINCIPAL DIREITO PRÓXIMO DO DESCANSO DE BARRA. REFORÇAR PINTURA NA BARRA PRINCIPAL DIREITO PRÓXIMO DO DESCANSO DE BARRA. PINTURA DANIFICADO NA BARRA PRINCIPAL DIREITO PRÓXIMO DO REFORÇO ONDE FICAVA OS APOIOS DO CARRINHO DE PINTURA. PINTURA DANIFICADO NA BARRA PRINCIPAL DIREITO PRÓXIMO DA 2° TRELIÇA SUPERIOR PARTINDO DA BISAGRA. | BARRA PRINCIPAL DIREITO | NÃO
0678B | 120J | Pré Auditoria | Não Conforme | 1610 ¦ PINTURA BARRA INTERMEDIÁRIA E ALIN DIREITO | 5 ¦ Menor | PINTURA DANIFICADO NA PONTEIRA DIREITO PRÓXIMO DO ÚLTIMO SUPORTE DA LINHA DE PULVERIZAÇÃO. PINTURA ESCORRIDO NO SUPORTE DA MOLA NA BARRA INTERMEDIÁRIO DIREITO. PINTURA DANIFICADO NA BARRA INTERMEDIÁRIO DIREITO PRÓXIMO DO SUPORTE DA LINHA DE PULVERIZAÇÃO. PINTURA DANIFICADO NA BARRA INTERMEDIÁRIO DIREITO PRÓXIMO DO PATIN. PINTURA DANIFICADO NA BARRA INTERMEDIÁRIO DIREITO PRÓXIMO DA TESOURA. | PONTEIRA E BARRA INTERMEDIÁRIO DIREITO | NÃO
0678B | 120J | Pré Auditoria | Não Conforme | 1611 ¦ RÓTULAS DO CILINDROS ABRE/FECHA BARRAS DIREITA E ESQUERDA SEM FOLGA | 1 ¦ Incidental | PINTURA DANIFICADO NA RÓTULA DO CILINDRO DA BARRA ESQUERDO. | RÓTULA | NÃO
0678B | 120J | Pré Auditoria | Não Conforme | 1612 ¦ TESTAR DESNUQUE DO ALIN | 5 ¦ Menor | FALTA PINTURA NA EXTREMIDADE DA PONTEIRA COM A BARRA INTERMEDIÁRIO ESQUERDO E DIREITO. | BARRA | NÃO
0678B | 120J | Pré Auditoria | Não Conforme | 1613 ¦ OUTRAS OBSERVAÇÕES | 1 ¦ Incidental | REFORÇAR PINTURA NAS TESOURA DA BARRA. | TESOURA DA BARRA | NÃO
0678B | 120J | Pré Auditoria | Não Conforme | 1101 ¦ VERIFICAR CONECTORES E CHICOTES (ROTEAMENTO) EM GERAL | 1 ¦ Incidental | MELHORAR ROTEAMENTO DO CHICOTE ELÉTRICO DO MOTOR NO LADO ESQUERDO. | ROTEAMENTO | NÃO
0678B | 120J | Pré Auditoria | Não Conforme | 1308 ¦ INTEGRIDADE DOS CILINDROS EM GERAL | 1 ¦ Incidental | REFORÇAR PINTURA NO EIXO DO CILINDRO DA ESCADA. REFORÇAR PINTURA NAS CONEXÕES DO CILINDRO DA ESCADA. | ESCADA | NÃO
0678B | 120J | Pré Auditoria | Não Conforme | 1401 ¦ FIXAÇÃO DAS MANGUEIRAS DO INTERIOR DO TANQUE | 1 ¦ Incidental | REFORÇAR PINTURA NO SUPORTE DO GRAMPO DO TANQUE DE PRODUTO DIANTEIRO ESQUERDO INFERIOR. | SUPORTE | NÃO
0678B | 120J | Pré Auditoria | Não Conforme | 1904 ¦ ACABAMENTO GERAL DA CABINE (INTERNO E EXTERNO) | 1 ¦ Incidental | MELHORAR ACABAMENTO NO TETO DA CABINE DO LADO DE TRÁS. | CABINE | NÃO
0678B | 120J | Pré Auditoria | Não Conforme | 1909 ¦ OUTRAS OBSERVAÇÕES | 1 ¦ Incidental | ASSOALHO DA CABINE DO LADO ESQUERDO DA COLUNA DE DIREÇÃO EMPENADO. | CABINE | NÃO
0674B | 125J | Auditoria | Não Conforme | 0421 ¦ FILTROS | 10 ¦ Maior | VAZAMENTO NA CONEXÃO DA MANGUEIRA HIDRÁULICA COM O FILTRO DO CIRCUITO LEVE VAZAMENTO NA CONEXÃO DA MANGUEIRA HIDRÁULICA COM O FILTRO DO CIRCUITO PESADO. | FILTRO HIDRÁULICO | NÃO
0678B | 120J | Pré Auditoria | Não Conforme | 2106 ¦ PINTURA | 5 ¦ Menor | REFORÇAR PINTURA NOS PINOS ARTICULADO DA ESCADA. REFORÇAR PINTURA NÓS DEGRAUS DA ESCADA DO LADO INTERNO. | ESCADA | NÃO
0678B | 120J | Pré Auditoria | Não Conforme | 2113 ¦ OUTRAS OBSERVAÇÕES | 1 ¦ Incidental | PINTURA DANIFICADO NO CHASSI ONDE FICAVA OS APOIOS DO CARRINHO DE PINTURA. PINTURA DANIFICADO NOS EIXOS ONDE FICAVA OS APOIOS DOS CAVALETE. PINTURA DANIFICADO NA PASSARELA ONDE FICAVA OS APOIOS DO CARRINHO DE PINTURA. | PROCESSO | NÃO
0678B | 120J | Pré Auditoria | Não Conforme | 1507 ¦ OUTRAS OBSERVAÇÕES | 5 ¦ Menor | REFORÇAR PINTURA NO TUBO DO QUADRO. PINTURA DANIFICADO NO QUADRO PRÓXIMO DO 1° SUPORTE DA LINHA DE PULVERIZAÇÃO. PINTURA DANIFICADO NO REFORÇO INFERIOR DO CILINDRO DO QUADRO. | QUADRO | NÃO
0678B | 120J | Pré Auditoria | Não Conforme | 1603 ¦ BARRAS SEM TRINCAS | 1 ¦ Incidental | PINTURA DANIFICADO NA BARRA PRINCIPAL ESQUERDO E DIREITO DO LADO INFERIOR PRÓXIMO DO REFORÇO. | BARRA | NÃO
0678B | 120J | Pré Auditoria | Conforme Com OBS | 0709 ¦ CONVERGÊNCIA EIXO TRASEIRO DIFERENÇA ENTRE A MEDIÇÃO PARALELA E EM “X” MÁXIMO 20MM. | Não Informada | EM LINHA RETA RODA TRASEIRA PELO LADO DE TRÁS COM 2.242 EM LINHA RETA RODA TRASEIRA PELO LADO DA FRENTE COM 2.252 EM X RODA TRASEIRA DIREITO PELO LADO DE TRÁS COM A RODA TRASEIRA ESQUERDO PELO LADO DA FRENTE COM 2.434 EM X RODA TRASEIRA PELO LADO DA FRENTE COM A RODA TRASEIRA DIREITO PELO LADO DE TRÁS COM 2.458 |  | NÃO
0678B | 120J | Pré Auditoria | Conforme Com OBS | 0710 ¦ CONVERGÊNCIA EIXO DIANTEIRO DIFERENÇA ENTRE A MEDIÇÃO PARALELA E EM “X” MÁXIMO 15MM. | Não Informada | EM LINHA RETA RODA DIANTEIRO PELO LADO DE TRÁS COM 2.263 EM LINHA RETA RODA DIANTEIRO PELO LADO DA FRENTE COM 2.255 EM X RODA DIANTEIRO DIREITO PELO LADO DE TRÁS COM A RODA DIANTEIRO ESQUERDO PELO LADO DA FRENTE COM 2.476. EM X RODA DIANTEIRO DIREITO PELO LADO DA FRENTE COM A RODA DIANTEIRO ESQUERDO PELO LADO DE TRÁS COM 2.443 |  | NÃO
0678B | 120J | Pré Auditoria | Conforme Com OBS | 1301 ¦ ALINHAMENTO DA DIREÇÃO (133MM A 137MM DE HASTE DO CILINDRO DE DIREÇÃO) | Não Informada | 13.3 MM CASA LADO |  | NÃO
0678B | 120J | Pré Auditoria | Não Conforme | 1314 ¦ OUTRAS OBSERVAÇÕES | 5 ¦ Menor | NÍVEL DO TANQUE DE CIRCUITO LEVE BAIXO. | TANQUE DE CIRCUITO LEVE | NÃO
0678B | 120J | Pré Auditoria | Não Conforme | 2004 ¦ ALINHAMENTO DOS PARALAMAS | 1 ¦ Incidental | PARALAMA TRASEIRO DIREITO DANIFICADO. PELO LADO DA FRENTE | PARALAMA | NÃO
0674B | 125J | Auditoria | Não Conforme | 1505 ¦ PARTE INTERNA DO QUADRO | 1 ¦ Incidental | PRESENÇA DE LIMALHA DE FERRO NO PONTO DE FIXAÇÃO DO SUPORTE DA CRUZETA DO CILINDRO ABRE BARRA DIREITA PRESENÇA DE LIMALHA DE FERRO E RESPINGOS DE SOLDA NA BANDEJA DESLIZANTE DIREITA/ESQUERDA. OXIDAÇÃO NOS PARAFUSOS DE UNIÃO DO SUPORTE DA CRUZETA DO CILINDRO ABRE BARRA DIREITA/ESQUERDA. | QUADRO | NÃO
0674B | 125J | Auditoria | Não Conforme | 1607 ¦ PINTURA BARRA GRANDE ESQUERDA | 1 ¦ Incidental | OXIDAÇÃO NA PARTE INFERIOR DA TRELIÇA DA BARRA GRANDE ESQUERDA PRÓXIMO DO DESCANSO DA BARRA. OXIDAÇÃO NOS PARAFUSOS DE FIXAÇÃO DOS BATENTES DE BORRACHA DA BARRA GRANDE DIREITA/ESQUERDA. REFORÇAR PINTURA NA PARTE INTERNA DO REFORÇO DA BARRA GRANDE DIREITA/ESQUERDA. | BARRA GRANDE | NÃO
0674B | 125J | Auditoria | Não Conforme | 1609 ¦ PINTURA BARRA INTERMEDIÁRIA E ALIN ESQUERDO | 1 ¦ Incidental | PINTURA DANIFICADA NA PARTE INTERNA DO REFORÇO MENOR DA BARRA INTERMEDIÁRIA ESQUERDA. OXIDAÇÃO NA PARTE INTERNA DO REFORÇO DA PONTEIRA DO ALIN ESQUERDO. | BARRA INTERMEDIÁRIA E PONTEIRA ESQUERDA. | NÃO
0679B | 120J | Pré Auditoria | Não Conforme | 1103 ¦ ATERRAMENTOS (CHAVE GERAL, MOTOR DE PARTIDA E SUBTETO CABINE) | 1 ¦ Incidental | REFORÇAR PINTURA NO ATERRAMENTO ELÉTRICO PRÓXIMO DO TANQUE DE ÁGUA LIMPA. REFORÇAR PINTURA NO ATERRAMENTO DA CHAVE GERAL. | ATERRAMENTO | NÃO
0679B | 120J | Pré Auditoria | Não Conforme | 1106 ¦ OUTRAS OBSERVAÇÕES | 0 ¦ Comentário | AGUARDANDO SUPORTE DA BATERIA. | SUPORTE | NÃO
0679B | 120J | Pré Auditoria | Não Conforme | 1207 ¦ PRESENÇA DE TELA DE PROTEÇÃO DO RADIADOR | 0 ¦ Comentário | MONTAR CHAPAS DEPOIS DA PRÉ AUDITORIA. | CHAPAS | NÃO
0679B | 120J | Pré Auditoria | Não Conforme | 1208 ¦ PINTURA | 1 ¦ Incidental | PINTURA DANIFICADO NO MOTOR DO LADO INFERIOR DIREITO PRÓXIMO DA TAMPA DO CÁRTER. PINTURA ESCORRIDO NA TAMPA DO CÁRTER. | MOTOR | NÃO
0679B | 120J | Pré Auditoria | Não Conforme | 1307 ¦ NÍVEL DE ÓLEO DO TANQUE CIRCUITO LEVE (ATÉ 10MM ABAIXO DO MÁXIMO) | 1 ¦ Incidental | PINTURA DANIFICADO NO TANQUE DE CIRCUITO LEVE DO LADO INFERIOR. PINTURA DANIFICADO NO APOIO DO TANQUE DE CIRCUITO LEVE. | TANQUE DE CIRCUITO LEVE | NÃO
0679B | 120J | Pré Auditoria | Não Conforme | 1406 ¦ FIXAÇÃO DO CONO MISTURADOR | 1 ¦ Incidental | PINTURA DANIFICADO NO SUPORTE DO CONO MISTURADOR PRÓXIMO DA TRAVA. REFORÇAR PINTURA NO SUPORTE ARTICULADO DO CONO MISTURADOR SUPERIOR E INFERIOR. | SUPORTE DO CONO MISTURADOR | NÃO
0679B | 120J | Pré Auditoria | Não Conforme | 1409 ¦ OUTRAS OBSERVAÇÕES | 1 ¦ Incidental | FALTA APERTO NA CINTA DO CONO MISTURADOR. | CONO MISTURADOR | NÃO
0674B | 125J | Auditoria | Conforme Com OBS | 2112 ¦ REALIZAR A EQUALIZAÇÃO DO EQUIPAMENTO | Não Informada | EQUALIZAÇÃO CONFIGURADA EM 400 DE CORRENTE MÍNIMA PARA MARCHA A FRENTE NO EIXO DIANTEIRO E 432 DE CORRENTE MÍNIMA PARA MARCHA A FRENTE NO EIXO TRASEIRO. |  | NÃO
0679B | 120J | Pré Auditoria | Não Conforme | 1801 ¦ CHASSI SEM TRINCAS | 1 ¦ Incidental | PINTURA DANIFICADO NOS TENSORES | TENSORES | NÃO
0679B | 120J | Pré Auditoria | Não Conforme | 1802 ¦ APERTO DAS PORCAS DOS TENSORES | 1 ¦ Incidental | PINTURA DANIFICADO NA PORCA DO TENSORES | PORCA DO TENSORES | NÃO
0679B | 120J | Pré Auditoria | Não Conforme | 1804 ¦ RÓTULAS DOS TENSORES SEM FOLGA | 1 ¦ Incidental | PINTURA DANIFICADO NA RÓTULA DO TENSOR DIANTEIRO ESQUERDO INFERIOR DO LADO DE TRÁS. PINTURA DANIFICADO NA RÓTULA DIANTEIRO ESQUERDO SUPERIOR PELO LADO DE TRÁS. PINTURA DANIFICADO NA RÓTULA TRASEIRO DIREITO INFERIOR PELO LADO DE TRÁS. | RÓTULA | NÃO
0679B | 120J | Pré Auditoria | Não Conforme | 1805 ¦ AMORTECEDORES | 1 ¦ Incidental | PINTURA DANIFICADO NO AMORTECEDOR DIANTEIRO ESQUERDO. | AMORTECEDOR | NÃO
0679B | 120J | Pré Auditoria | Não Conforme | 1807 ¦ ALINHAMENTO DOS CORRIMÃOS | 1 ¦ Incidental | REFORÇAR PINTURA NO CORRIMÃO TRASEIRO DO LADO INFERIOR. | CORRIMÃO | NÃO
0679B | 120J | Pré Auditoria | Não Conforme | 2009 ¦ TORQUE NAS PORCAS DOS PARAFUSOS DAS RODAS 290NM | 1 ¦ Incidental | REFORÇAR PINTURA NOS PARAFUSOS DO REDUTOR DIANTEIRO ESQUERDO E TRASEIRO ESQUERDO. PRESENÇA DE LACRE QUÍMICO NO REDUTOR DIANTEIRO DIREITO. | REDUTORES | NÃO
0655B | PEGASUS 4.6 AIR | RAE/PDI | Conforme Com OBS | 0113 ¦ KIT EXTRA E CHAVE RESERVA | 0 ¦ Comentário | DEVIDO O KIT ESTRA VIR FORA DA CABINE NÃO FOI TOMADO O CUIDADO DE SER GUARDADO FICOU NO TEMPO MOLHANDO OS ACESSÓRIOS DO KIT. | NÃO TEVE USO DE PEÇÃS. | NÃO
0655B | PEGASUS 4.6 AIR | RAE/PDI | Conforme Com OBS | 0706 ¦ ABERTURA DE BITOLA TRASEIRA 2790MM A 2810MM | 0 ¦ Comentário | ESSA MÁQUINA ESTÁ MONTADA COM UMA MEDIDA DE BITOLA ESPECIAL QUE É DE 3,50 FECHADA E 3,90 TODA ABERTA. | SEM PEÇAS | NÃO
0655B | PEGASUS 4.6 AIR | RAE/PDI | Conforme Com OBS | 0707 ¦ ABERTURA DE BITOLA DIANTEIRA 2790MM A 2810MM | 0 ¦ Comentário | ESSA MÁQUINA ESTÁ MONTADA COM UMA MEDIDA DE BITOLA ESPECIAL QUE É DE 3,50 FECHADA E 3,90 TODA ABERTA. | SEM PEÇAS | NÃO
0655B | PEGASUS 4.6 AIR | RAE/PDI | Conforme Com OBS | 0716 ¦ OUTRAS OBSERVAÇÕES | 0 ¦ Comentário | DEVIDO A FABRICA TER RETIRADO A ABERTURA DE BITOLA A MESMA PRECISOU SER MONTADA NA CONCESSIONÁRIA | UM KIT DA ABERTURA DE BITOLA. | NÃO
0655B | PEGASUS 4.6 AIR | RAE/PDI | Conforme Com OBS | 0822 ¦ OUTRAS OBSERVAÇÕES | 0 ¦ Comentário | DURANTE A MONTAGEM DA ABERTURA DE BITOLA ACABOU A BATERIA DA MAQUINA PRECISAMOS COLOCAR PARA CARREGAR , ENCONTRAMOS MUITA DIFICULDADE PARA RETIRAR UMA PROTEÇÃO DA BATERIA INSTALADA NA FABRICA ESSA PROTEÇÃO É QUASE INPOSSIVEL DE CHEGER NOS PARAFUSOS DE FIXAÇÃO DA MESMA PRECISANDO SER EM DUAS PESSOAS PARA SOLTAR OS PARAFUSOS. | SEM PEÇAS | NÃO
0655B | PEGASUS 4.6 AIR | RAE/PDI | Não Conforme | 1212 ¦ OUTRAS OBSERVAÇÕES | 20 ¦ Crítico | AO CHEGAR NO EQUIPAMENTO FOI PERCEBIDO QUE O FILTRO SEPARADOR DE ÁGUA DO DISEL ESTAVA COM UMA GRANDE QUANTIDADE DE AGUA , ESSA FALHA JÁ TINHA SIDO OBSERVADA NA TERMINAÇÃO FEITA PELO ADRIANO RODRIGUES SÓ NÃO SE SABE QUAL FOI A AÇÃO DE CORREÇÃO DA LINHA APÔS ESSE RELATO , FIZ UMA NOVA DRENAGEM PARA OBSERVAR SE A FALHA VAI PERCISTIR , PELA QUANTIDADE DE ÁGUA PODEREMOS TER PROBLEMAS SERIOS NOS INJETORES. | SEM PEÇAS | NÃO
0679B | 120J | Pré Auditoria | Não Conforme | 1806 ¦ PINTURA | 5 ¦ Menor | ACABAMENTO RUIM NO CHASSI ATRÁS DO TANQUE DE COMBUSTÍVEL. PINTURA DANIFICADO NO SUPORTE DO MOTOR TRASEIRO ESQUERDO PELO LADO DE TRÁS. PINTURA DANIFICADO NO CHASSI PRÓXIMO DO TENSOR TRASEIRO DIREITO SUPERIOR. PINTURA DANIFICADO NO SUPORTE DO MOTOR TRASEIRO DIREITO PELO LADO DE TRÁS | CHASSI | NÃO
0679B | 120J | Pré Auditoria | Não Conforme | 1204 ¦ NÍVEL DE COMBUSTÍVEL | 1 ¦ Incidental | NÍVEL DE COMBUSTÍVEL MUITO BAIXO. | COMBUSTÍVEL | NÃO
0679B | 120J | Pré Auditoria | Não Conforme | 0713 ¦ CILINDRO TRAVA BASCULANTE | 1 ¦ Incidental | REFORÇAR PINTURA NAS CONEXÕES DO CILINDRO TRAVA QUADRO. | CILINDRO | NÃO
0679B | 120J | Pré Auditoria | Não Conforme | 1302 ¦ UNIÃO ROSCADA CILINDRO DE ABERTURA E FECHAMENTO DE BARRA MÁXIMO 10MM | 1 ¦ Incidental | REFORÇAR PINTURA NO CILINDRO DA BARRA ESQUERDO. REFORÇAR PINTURA NAS CONEXÕES DO CILINDRO DA BARRA. | CILINDRO | NÃO
0679B | 120J | Pré Auditoria | Não Conforme | 1310 ¦ PRESENÇA DA VÁLVULA REGULADORA DE VAZÃO DO CILINDRO 45° | 1 ¦ Incidental | REFORÇAR PINTURA NAS CONEXÕES DO CILINDRO 45° ESQUERDO E DIREITO. REFORÇAR PINTURA NO CILINDRO DO 45° ESQUERDO. REFORÇAR PINTURA NO REGULADOR DE PRESSÃO DO CILINDRO 45° ESQUERDO. | CILINDRO | NÃO
0679B | 120J | Pré Auditoria | Não Conforme | 1308 ¦ INTEGRIDADE DOS CILINDROS EM GERAL | 1 ¦ Incidental | REFORÇAR PINTURA NO EIXO DO CILINDRO DA ESCADA. | CILINDRO | NÃO
0679B | 120J | Pré Auditoria | Não Conforme | 1601 ¦ REFORÇOS DA BARRA | 0 ¦ Comentário | REFORÇAR PINTURA NO REFORÇO DA BARRA PRINCIPAL E INTERMEDIÁRIO ESQUERDO. REFORÇAR PINTURA NO SUPORTE DO PINO NO REFORÇO DA BARRA PRINCIPAL ESQUERDO. PINTURA DANIFICADO NO REFORÇO DA BARRA INTERMEDIÁRIO DIREITO. PINTURA DANIFICADO NO REFORÇO DA BARRA PRINCIPAL DIREITO. | REFORÇO | NÃO
0679B | 120J | Pré Auditoria | Não Conforme | 1602 ¦ BISAGRAS SEM TRINCAS | 1 ¦ Incidental | PINTURA DANIFICADO NO SUPORTE DO CILINDRO 45° ESQUERDO NA BISAGRA DO LADO INTERNO. PINTURA DANIFICADO NA BISAGRA ESQUERDO DO LADO INTERNO. | BISAGRA | NÃO
0679B | 120J | Pré Auditoria | Não Conforme | 1607 ¦ PINTURA BARRA GRANDE ESQUERDA | 5 ¦ Menor | PINTURA DANIFICADO NA BARRA PRINCIPAL ESQUERDO PRÓXIMO DA 2° TRELIÇA PARTINDO DA BISAGRA. REFORÇAR PINTURA NA BARRA PRINCIPAL ESQUERDO PRÓXIMO DO DESCANSO DE BARRA. PINTURA DANIFICADO NA 6° 8° E 15° TRELIÇA DA BARRA PRINCIPAL ESQUERDO PARTINDO DA BISAGRA. PINTURA DANIFICADO NA BARRA PRINCIPAL ESQUERDO PRÓXIMO DO SUPORTE DO CILINDRO DO ALIN. | BARRA PRINCIPAL ESQUERDO | NÃO
0679B | 120J | Pré Auditoria | Não Conforme | 1609 ¦ PINTURA BARRA INTERMEDIÁRIA E ALIN ESQUERDO | 5 ¦ Menor | PINTURA DANIFICADO NA PONTEIRA ESQUERDO PRÓXIMO DO 1° SUPORTE DA LINHA DE PULVERIZAÇÃO. PINTURA ESCORRIDO NO SUPORTE DA MOLA NA PONTEIRA ESQUERDO E NA BARRA INTERMEDIÁRIO ESQUERDO. PINTURA DANIFICADO NA BARRA INTERMEDIÁRIO ESQUERDO PRÓXIMO DO CILINDRO DO ALIN. PINTURA DANIFICADO NA BARRA INTERMEDIÁRIO ESQUERDO PRÓXIMO DO PATIN. | PONTEIRA E BARRA INTERMEDIÁRIO ESQUERDO | NÃO
0679B | 120J | Pré Auditoria | Não Conforme | 1608 ¦ PINTURA BARRA GRANDE DIREITA | 5 ¦ Menor | PINTURA DANIFICADO NA 13° TRELIÇA DA BARRA PRINCIPAL DIREITO PARTINDO DA BISAGRA. PINTURA DANIFICADO NO REFORÇO DA BARRA PRINCIPAL DIREITO. PINTURA DANIFICADO NA BARRA PRINCIPAL DIREITO PRÓXIMO DO 5° SUPORTE DA LINHA DE PULVERIZAÇÃO PARTINDO DA BISAGRA. PINTURA DANIFICADO NA BARRA PRINCIPAL DIREITO PRÓXIMO DO REFORÇO DO LADO INFERIOR. | BARRA PRINCIPAL DIREITO | NÃO
0679B | 120J | Pré Auditoria | Não Conforme | 1610 ¦ PINTURA BARRA INTERMEDIÁRIA E ALIN DIREITO | 5 ¦ Menor | PINTURA DANIFICADO NA PONTEIRA DIREITO PRÓXIMO DO BATENTE DE BORRACHA. | PONTEIRA E BARRA INTERMEDIÁRIO DIREITO | NÃO
0679B | 120J | Pré Auditoria | Não Conforme | 1612 ¦ TESTAR DESNUQUE DO ALIN | 5 ¦ Menor | REFORÇAR PINTURA NAS EXTREMIDADE DA PONTEIRA COM A BARRA INTERMEDIÁRIO ESQUERDO E DIREITO. | BARRA | NÃO
0679B | 120J | Pré Auditoria | Não Conforme | 1613 ¦ OUTRAS OBSERVAÇÕES | 1 ¦ Incidental | REFORÇAR PINTURA NAS TESOURA DA BARRA. | TESOURA | NÃO
0679B | 120J | Pré Auditoria | Não Conforme | 1506 ¦ PARTE EXTERNA DO QUADRO | 5 ¦ Menor | PINTURA DANIFICADO NA TRAVESSA DO TECNIL DO QUADRO. PINTURA DANIFICADO NO QUADRO DO LADO ESQUERDO PRÓXIMO DA BISAGRA. | QUADRO | NÃO
0679B | 120J | Pré Auditoria | Não Conforme | 1505 ¦ PARTE INTERNA DO QUADRO | 5 ¦ Menor | PINTURA DANIFICADO NO SUPORTE DA BIELA DIREITO INTERNO SUPERIOR. PINTURA DANIFICADO NO QUADRO PRÓXIMO DA BIELA ESQUERDO INTERNO DO QUADRO. PINTURA DANIFICADO NO QUADRO INTERNO DO LADO DIREITO PRÓXIMO DA BISAGRA. PINTURA DANIFICADO NO QUADRO PRÓXIMO DO PINO DO CILINDRO TRAVA QUADRO DO LADO DIREITO. | QUADRO | NÃO
0679B | 120J | Pré Auditoria | Não Conforme | 1501 ¦ INTEGRIDADE DOS ELASTÔMEROS DAS MOLAS DO QUADRO | 5 ¦ Menor | PINTURA DANIFICADO NO SUPORTE INFERIOR DO CILINDRO DO QUADRO. REFORÇAR PINTURA NO QUADRO PRÓXIMO DO REFORÇO DO CILINDRO DO QUADRO. PINTURA DANIFICADO REFORÇO DIREITO INTERNO DO QUADRO PRÓXIMO DO TECNIL SUPERIOR. PINTURA DANIFICADO NA LATERAL INFERIOR DO CILINDRO DO QUADRO. | QUADRO | NÃO
0679B | 120J | Pré Auditoria | Não Conforme | 0718 ¦ ABERTURA E FECHAMENTO ALIN DIR SEM INTERFERÊNCIAS E CHICOTEAMENTO | 1 ¦ Incidental | BARRA INTERMEDIÁRIO DIREITO NÃO ENCOSTA NO BATENTE DE BORRACHA NA BARRA. | BARRA | NÃO
0679B | 120J | Pré Auditoria | Não Conforme | 0112 ¦ OUTRAS OBSERVAÇÕES | 1 ¦ Incidental | PRESENÇA DE BOLHAS NO ADESIVO REFLETIVO NA PONTEIRA DIREITO. PRESENÇA DE BOLHAS NO ADESIVO REFLETIVO LATERAL DA PONTEIRA ESQUERDO. | ADESIVO | NÃO
0679B | 120J | Pré Auditoria | Não Conforme | 1507 ¦ OUTRAS OBSERVAÇÕES | 5 ¦ Menor | PINTURA DANIFICADO NO TUBO INFERIOR DO QUADRO. PINTURA DANIFICADO NO QUADRO INFERIOR PRÓXIMO DO 1° SUPORTE DA LINHA DE PULVERIZAÇÃO. REFORÇAR PINTURA NO REFORÇO INFERIOR DO CILINDRO DO QUADRO. | QUADRO | NÃO
0679B | 120J | Pré Auditoria | Não Conforme | 1101 ¦ VERIFICAR CONECTORES E CHICOTES (ROTEAMENTO) EM GERAL | 1 ¦ Incidental | CHICOTE ELÉTRICO SOLTO ATRÁS DA TELA | ROTEAMENTO | NÃO
0679B | 120J | Pré Auditoria | Não Conforme | 1904 ¦ ACABAMENTO GERAL DA CABINE (INTERNO E EXTERNO) | 1 ¦ Incidental | CARENAGEM INTERNO DO LADO DIREITO DA CABINE COM LEVE TRINCADO. | CABINE | NÃO
0679B | 120J | Pré Auditoria | Não Conforme | 0712 ¦ BARRAS POSICIONADAS PERFEITAMENTE NO DESCANSO DE BARRAS | 1 ¦ Incidental | FALTA APERTO NO PARAFUSO DO TECNIL NO DESCANSO DE BARRA ESQUERDO. | DESCANSO DE BARRA | NÃO
0679B | 120J | Pré Auditoria | Não Conforme | 2010 ¦ PINTURA | 5 ¦ Menor | PINTURA DANIFICADO NO EIXO PRÓXIMO DAS BAIXADA. PINTURA DANIFICADO NO SUPORTE DO CILINDRO DE DIREÇÃO DIREITO NO EIXO. | BAIXADA EIXO | NÃO
0679B | 120J | Pré Auditoria | Não Conforme | 2106 ¦ PINTURA | 5 ¦ Menor | PINTURA DANIFICADO NOS PINOS ARTICULADO DA ESCADA. REFORÇAR PINTURA NOS DEGRAUS DA ESCADA DO LADO INTERNO. | ESCADA | NÃO
0679B | 120J | Pré Auditoria | Não Conforme | 1401 ¦ FIXAÇÃO DAS MANGUEIRAS DO INTERIOR DO TANQUE | 1 ¦ Incidental | REFORÇAR PINTURA NO SUPORTE DO GRAMPO DIANTEIRO ESQUERDO DO TANQUE DE PRODUTO. | TANQUE DE PRODUTO | NÃO
0679B | 120J | Pré Auditoria | Não Conforme | 1301 ¦ ALINHAMENTO DA DIREÇÃO (133MM A 137MM DE HASTE DO CILINDRO DE DIREÇÃO) | 1 ¦ Incidental | CILINDRO DE DIREÇÃO DIREITO 13,80 CILINDRO DE DIREÇÃO ESQUERDO 13,30 OBS: CILINDRO DA DIREITA SAIU DA MEDIDA DURANTE A MEDIÇÃO. | CILINDRO DE DIREÇÃO | NÃO
0679B | 120J | Pré Auditoria | Não Conforme | 2007 ¦ ALTURA DOS PULMÕES DE 230MM A 250MM | 0 ¦ Comentário | PULMÃO DIANTEIRO ESQUERDO COM 24 CM PULMÃO DIANTEIRO ESQUERDO COM 22,90 CM PULMÃO TRASEIRO ESQUERDO COM 24 CM PULMÃO TRASEIRO DIREITO COM 23,30 CM | PULMÃO | NÃO
0679B | 120J | Pré Auditoria | Conforme Com OBS | 0706 ¦ ABERTURA DE BITOLA TRASEIRA 2790MM A 2810MM | Não Informada |  |  | NÃO
0679B | 120J | Pré Auditoria | Conforme Com OBS | 0707 ¦ ABERTURA DE BITOLA DIANTEIRA 2790MM A 2810MM | Não Informada |  |  | NÃO
0679B | 120J | Pré Auditoria | Conforme Com OBS | 0708 ¦ ABERTURA DE BITOLA DIFERENÇA ENTRE EIXOS MÁXIMO 10MM | Não Informada |  |  | NÃO
0679B | 120J | Pré Auditoria | Conforme Com OBS | 0709 ¦ CONVERGÊNCIA EIXO TRASEIRO DIFERENÇA ENTRE A MEDIÇÃO PARALELA E EM “X” MÁXIMO 20MM. | Não Informada | EM LINHA RETA RODA TRASEIRA PELO LADO DE TRÁS COM 2.466 EM LINHA RETA RODA TRASEIRA PELO LADO DA FRENTE COM 2.468 EM X RODA TRASEIRA DIREITO PELO LADO DE TRÁS COM A RODA TRASEIRA ESQUERDO PELO LADO DA FRENTE COM 2.438 EM X RODA TRASEIRA DIREITO PELO LADO DA FRENTE COM A RODA TRASEIRA ESQUERDO PELO LADO DE TRÁS COM 2.457 |  | NÃO
0679B | 120J | Pré Auditoria | Conforme Com OBS | 0710 ¦ CONVERGÊNCIA EIXO DIANTEIRO DIFERENÇA ENTRE A MEDIÇÃO PARALELA E EM “X” MÁXIMO 15MM. | Não Informada | EM LINHA RETA RODA DIANTEIRO PELO LADO DE TRÁS COM 2.460 EM LINHA RETA RODA DIANTEIRO PELO LADO DA FRENTE COM 2.441 EM X RODA TRASEIRA DIREITO PELO LADO DE TRÁS COM A RODA DIANTEIRO ESQUERDO PELO LADO DA FRENTE COM 2.460. EM X RODA DIANTEIRO DIREITO COM A RODA DIANTEIRO ESQUERDO PELO LADO DE TRÁS COM #.453 |  | NÃO
0679B | 120J | Pré Auditoria | Conforme Com OBS | 0114 ¦ CAMBAGEM POSITIVA ENTRE 1º A 2º | Não Informada | D E 88.7 D D 88.9 T E 88.9 T D 88.6 |  | NÃO
0679B | 120J | Pré Auditoria | Não Conforme | 2113 ¦ OUTRAS OBSERVAÇÕES | 0 ¦ Comentário | PINTURA DANIFICADO NO CHASSI ONDE FICAVA OS APOIOS DO CARRINHO DE PINTURA. PINTURA DANIFICADO NOS EIXOS ONDE FICAVA OS APOIOS DOS CAVALETE. PINTURA DANIFICADO NA PASSARELA ONDE FICAVA OS APOIOS DO CARRINHO DE PINTURA. | PROCESSO | NÃO
0675B | 125J | Auditoria | Conforme Com OBS | 0504 ¦ CALIBRAÇÃO DO PILOTO | Não Informada | SEM ESPAÇO IDEAL PARA CALIBRAÇÃO. |  | NÃO
0675B | 125J | Auditoria | Não Conforme | 1002 ¦ REGISTROS | 10 ¦ Maior | REGISTRO CINCO VIAS PERMITINDO DESAGUE NA POSIÇÃO CONO MISTURADOR. | REGISTRO CINCO VIAS | NÃO
0675B | 125J | Auditoria | Não Conforme | 2107 ¦ ABRIDORES DE LINHA E KIT EXTRA SEPARADOS | 0 ¦ Comentário | FALTAM ABRIDORES DE LINHA E KIT EXTRA. | ACESSÓRIOS | NÃO
0675B | 125J | Auditoria | Não Conforme | 0822 ¦ OUTRAS OBSERVAÇÕES | 1 ¦ Incidental | CONECTOR DO SENSOR DE VELOCIDADE NÃO TRAVA AO CONECTAR NO CHICOTE ELÉTRICO. | SENSOR DE VELOCIDADE | NÃO
0675B | 125J | Auditoria | Não Conforme | 0702 ¦ CILINDRO DE 45º RÁPIDO PARA SUBIR E LENTO PARA DESCER | 1 ¦ Incidental | CILINDRO 45° DIREITO/ESQUERDO MUITO RÁPIDO PARA BAIXAR. | CILINDRO 45° | NÃO
0675B | 125J | Auditoria | Não Conforme | 0112 ¦ OUTRAS OBSERVAÇÕES | 1 ¦ Incidental | BRAÇO ESQUERDO DO RETROVISOR FROUXO. | RETROVISOR | NÃO
0675B | 125J | Auditoria | Não Conforme | 0802 ¦ SEM GOTEIRAS ORIUNDAS DE CONDENSAÇÃO DO AR CONDICIONADO | 5 ¦ Menor | AR CONDICIONADO NÃO FUNCIONA. VAZANDO ÓLEO DA MANGUEIRA DO SECADOR E NO PRESSOSTATO. | AR CONDICIONADO | NÃO
0675B | 125J | Auditoria | Conforme Com OBS | 0602 ¦ TESTAR ROTAÇÃO DO MOTOR MÍNIMO 680 A 800 RPM E MÁXIMO 2350 A 2400 RPM | Não Informada | ROTAÇÃO MÍNIMA DO MOTOR EM 800 RPM. ROTAÇÃO MÁXIMA DO MOTOR EM: 2.350 RPM. |  | NÃO
0675B | 125J | Auditoria | Conforme Com OBS | 0601 ¦ ALTA E BAIXA COM VELOCIDADES ADEQUADAS (HYDRA 12 A 13KM/H E ORION 16 A 19KM/H) | Não Informada | VELOCIDADE TARTARUGA EM 19 KM/H. VELOCIDADE LEBRE SEM ESPAÇO SEGURO PARA TESTE. |  | NÃO
0675B | 125J | Auditoria | Não Conforme | 1906 ¦ PINTURA | 1 ¦ Incidental | PINTURA DANIFICADA NA PARTE SUPERIOR DO PEGA MÃO DA ENTRADA DE PORTA DA CABINE. MANCHA PRETA AO LADO DA TAMPA DO FILTRO DE CIRCULAÇÃO DE AR DO TETO DA CABINE ACIMA DA PORTA. | CABINE | NÃO
0675B | 125J | Auditoria | Conforme Com OBS | 0301 ¦ PRESSÃO DA BOMBA DE TRANSMISSÃO DE 370 A 390 BAR | Não Informada | BLOCO DIANTEIRO TPA/TPB: 360/ 360 BAR. BLOCO TRASEIRO TPA/TPB: 360/360 BAR. |  | NÃO
0675B | 125J | Auditoria | Conforme Com OBS | 0302 ¦ PRESSÃO DA BOMBA DE MOVIMENTOS 140 A 160 BAR | Não Informada | BLOCO 2+1: 160 BAR. |  | NÃO
0675B | 125J | Auditoria | Conforme Com OBS | 0303 ¦ PRESSÃO DA BOMBA DE PULVERIZAÇÃO 140 A 160 BAR | Não Informada | BLOCO PULVERIZAÇÃO: 140 BAR. |  | NÃO
0675B | 125J | Auditoria | Não Conforme | 1314 ¦ OUTRAS OBSERVAÇÕES | 1 ¦ Incidental | MANGUEIRA DO SECADOR DO AR CONDICIONADO EM CONTATO COM CANTO VIVO DA PARTE DE TRÁS DO BERÇO DA CABINE. | MANGUEIRA AR CONDICIONADO | NÃO
0675B | 125J | Auditoria | Não Conforme | 1505 ¦ PARTE INTERNA DO QUADRO | 1 ¦ Incidental | PRESENÇA DE LIMALHA DE FERRO NO PONTO DE FIXAÇÃO DO SUPORTE DA CRUZETA DO CILINDRO ABRE BARRA DIREITA. | QUADRO | NÃO
0675B | 125J | Auditoria | Não Conforme | 1607 ¦ PINTURA BARRA GRANDE ESQUERDA | 1 ¦ Incidental | REFORÇAR PINTURA NA PARTE INTERNA DO REFORÇO DA BARRA GRANDE DIREITA/ESQUERDA. TAPAR FUROS NO SELANTE APLICADO NA UNIÃO DE TUBOS DA BARRA GRANDE DIREITA/ESQUERDA. PINTURA DANIFICADA NA PARTE INFERIOR DO CABEÇAU DA BARRA GRANDE DIREITA. | BARRA GRANDE | NÃO
0675B | 125J | Auditoria | Não Conforme | 1613 ¦ OUTRAS OBSERVAÇÕES | 1 ¦ Incidental | PATIN DA BARRA GRANDE ESQUERDA MONTADO FORA DA POSIÇÃO CORRETA (BATENDO NO CORRIMÃO DA ESCADA). | PATIN | NÃO
0675B | 125J | Auditoria | Não Conforme | 1806 ¦ PINTURA | 1 ¦ Incidental | REFORÇAR PINTURA NO ATERRAMENTO FIXO NO CHASSI ACIMA DA BOMBA DE TRANSMISSÃO. OXIDAÇÃO NA SOLDA DA PARTE INFERIOR DO REFORÇO DA LATERAL DIREITA DO CHASSI NA FRENTE DO TANQUE CIRCUITO LEVE. OXIDAÇÃO NA SOLDA DO FECHAMENTO DO SUPORTE DO TENSOR DIANTEIRO ESQUERDO INFERIOR (LADO DE TRÁS). | CHASSI | NÃO
0675B | 125J | Auditoria | Não Conforme | 1808 ¦ OUTRAS OBSERVAÇÕES | 1 ¦ Incidental | POROSIDADE NA SOLDA DO REFORÇO DA LATERAL ESQUERDA DO CHASSI ATRÁS DO CONO MISTURADOR. | CHASSI | NÃO
0675B | 125J | Auditoria | Não Conforme | 2001 ¦ APERTO DAS TAMPAS DOS REGISTROS ROSCADOS | 1 ¦ Incidental | AUSÊNCIA DE LACRE QUÍMICO EM ALGUNS PARAFUSOS DA TAMPA DOS REGISTROS ROSCADOS NO EIXO TRASEIRO. | TAMPA REGISTRO ROSCADO | NÃO
0675B | 125J | Auditoria | Não Conforme | 2002 ¦ PRESENÇA DAS TAMPAS DOS MOTORES DE RODA | 0 ¦ Comentário | FALTA TAMPA DOS MOTORES DE RODA. | TAMPA MOTOR DE RODA | NÃO
0675B | 125J | Auditoria | Não Conforme | 1301 ¦ ALINHAMENTO DA DIREÇÃO (133MM A 137MM DE HASTE DO CILINDRO DE DIREÇÃO) | 1 ¦ Incidental | CILINDRO DE DIREÇÃO DIREITO COM 141MM DE HASTE. CILINDRO DE DIREÇÃO ESQUERDO COM 133MM DE HASTE. | CILINDRO DE DIREÇÃO | NÃO
0675B | 125J | Auditoria | Não Conforme | 2010 ¦ PINTURA | 1 ¦ Incidental | PRESENÇA DE FARELOS DE SOLDA SOBRE O SUPORTE INFERIOR DO AMORTECEDOR TRASEIRO DIREITO/ESQUERDO. | EIXO TRASEIRO | NÃO
0675B | 125J | Auditoria | Conforme Com OBS | 2112 ¦ REALIZAR A EQUALIZAÇÃO DO EQUIPAMENTO | Não Informada | EQUALIZAÇÃO CONFIGURADA EM 400 DE CORRENTE MÍNIMA PARA MARCHA A FRENTE NO EIXO DIANTEIRO E 500 DE CORRENTE MÍNIMA PARA MARCHA A FRENTE NO EIXO TRASEIRO. |  | NÃO
0675B | 125J | Auditoria | Não Conforme | 0419 ¦ CILINDROS | 10 ¦ Maior | VAZAMENTO HIDRÁULICO NO ACUMULADOR DE PRESSÃO DO LADO FIXO DO CILINDRO ABRE BARRA ESQUERDO. | CILINDRO ABRE BARRA | NÃO
0675B | 125J | Auditoria | Não Conforme | 0421 ¦ FILTROS | 10 ¦ Maior | VAZAMENTO NA CONEXÃO DA MANGUEIRA HIDRÁULICA COM OS DOIS FILTROS DO SISTEMA PESADO. | FILTRO HIDRÁULICO | NÃO
0680B | 125J | Terminação | Não Conforme | 0102 ¦ VERIFICAR ITENS FALTANTES | 0 ¦ Comentário | ADESIVOS ALIN DIREITO E ESQUERDO |  | NÃO
0680B | 125J | Terminação | Não Conforme | 0416 ¦ MOTOR DIESEL | 0 ¦ Comentário | VAZAMENTO LINHA DE DIESEL |  | NÃO
0680B | 125J | Terminação | Não Conforme | 1208 ¦ PINTURA | 0 ¦ Comentário |  |  | NÃO
0680B | 125J | Terminação | Conforme Com OBS | 1211 ¦ CHAPAS DE PROTEÇÃO | Não Informada | APÓS PRÉ AUDITORIA |  | NÃO
0680B | 125J | Terminação | Não Conforme | 1607 ¦ PINTURA BARRA GRANDE ESQUERDA | 0 ¦ Comentário |  |  | NÃO
0680B | 125J | Terminação | Não Conforme | 1608 ¦ PINTURA BARRA GRANDE DIREITA | 0 ¦ Comentário |  |  | NÃO
0680B | 125J | Terminação | Não Conforme | 1609 ¦ PINTURA BARRA INTERMEDIÁRIA E ALIN ESQUERDO | 0 ¦ Comentário |  |  | NÃO
0680B | 125J | Terminação | Não Conforme | 1610 ¦ PINTURA BARRA INTERMEDIÁRIA E ALIN DIREITO | 0 ¦ Comentário |  |  | NÃO
0680B | 125J | Terminação | Não Conforme | 1703 ¦ SEM RESPINGOS DE SOLDA | 0 ¦ Comentário |  |  | NÃO
0680B | 125J | Terminação | Não Conforme | 1805 ¦ AMORTECEDORES | 0 ¦ Comentário | PINTURA DANIFICADA EM TODOS |  | NÃO
0680B | 125J | Terminação | Não Conforme | 1806 ¦ PINTURA | 0 ¦ Comentário |  |  | NÃO
0680B | 125J | Terminação | Não Conforme | 2006 ¦ CONDIÇÃO DO AROS | 0 ¦ Comentário | DIANTEIRA ESQUERDA DANIFICADO |  | NÃO
0680B | 125J | Terminação | Não Conforme | 2010 ¦ PINTURA | 0 ¦ Comentário |  |  | NÃO
0680B | 125J | Terminação | Não Conforme | 2106 ¦ PINTURA | 0 ¦ Comentário |  |  | NÃO
0680B | 125J | Pré Auditoria | Não Conforme | 1103 ¦ ATERRAMENTOS (CHAVE GERAL, MOTOR DE PARTIDA E SUBTETO CABINE) | 1 ¦ Incidental | REFORÇAR PINTURA NO ATERRAMENTO DA CHAVE GERAL. | ATERRAMENTO | NÃO
0680B | 125J | Pré Auditoria | Não Conforme | 1106 ¦ OUTRAS OBSERVAÇÕES | 0 ¦ Comentário | AGUARDANDO SUPORTE DA BATERIA. | SUPORTE | NÃO
0680B | 125J | Pré Auditoria | Não Conforme | 1207 ¦ PRESENÇA DE TELA DE PROTEÇÃO DO RADIADOR | 0 ¦ Comentário | MONTAR CHAPAS INFERIOR DO RADIADOR DEPOIS DA PRÉ AUDITORIA | CHAPAS | NÃO
0680B | 125J | Pré Auditoria | Não Conforme | 1208 ¦ PINTURA | 1 ¦ Incidental | REFORÇAR PINTURA NO MOTOR INFERIOR DIREITO PRÓXIMO DO CÁRTER. | MOTOR | NÃO
0680B | 125J | Pré Auditoria | Não Conforme | 1209 ¦ CAPÔ E CARENAGENS | 1 ¦ Incidental | ACABAMENTO RUIM DO CAPÔ PRÓXIMO DA TAMPA ESQUERDO. DO LADO SUPERIOR. MELHORAR ACABAMENTO DO CAPÔ DO LADO ESQUERDO INTERNO PRÓXIMO DA TAMPA DO CAPÔ. | CAPÔ | NÃO
0680B | 125J | Pré Auditoria | Não Conforme | 0703 ¦ CILINDRO DE ABERTURA E FECHAMENTO DO ALIN COM AMORTECIMENTO | 1 ¦ Incidental | PONTEIRA ESQUERDO FORA DE POSIÇÃO NO DESCANSO NO BATENTE DE BORRACHA. | BARRA | NÃO
0680B | 125J | Pré Auditoria | Não Conforme | 0713 ¦ CILINDRO TRAVA BASCULANTE | 1 ¦ Incidental | REFORÇAR PINTURA NAS CONEXÕES DO CILINDRO TRAVA QUADRO. | CILINDRO | NÃO
0680B | 125J | Pré Auditoria | Não Conforme | 1302 ¦ UNIÃO ROSCADA CILINDRO DE ABERTURA E FECHAMENTO DE BARRA MÁXIMO 10MM | 1 ¦ Incidental | REFORÇAR PINTURA NO REGULADOR DE PRESSÃO NO CILINDRO DA BARRA DIREITO. REFORÇAR PINTURA NAS CONEXÕES DO CILINDRO DA BARRA. | CILINDRO | NÃO
0680B | 125J | Pré Auditoria | Não Conforme | 1307 ¦ NÍVEL DE ÓLEO DO TANQUE CIRCUITO LEVE (ATÉ 10MM ABAIXO DO MÁXIMO) | 1 ¦ Incidental | PINTURA DANIFICADO NO APOIO DO TANQUE DE CIRCUITO LEVE. | TANQUE DE CIRCUITO LEVE | NÃO
0680B | 125J | Pré Auditoria | Não Conforme | 1308 ¦ INTEGRIDADE DOS CILINDROS EM GERAL | 1 ¦ Incidental | FALTA PINTURA NO EIXO DO CILINDRO DA ESCADA. PINTURA DANIFICADO NO CILINDRO DO ALIN ESQUERDO. | CILINDRO | NÃO
0680B | 125J | Pré Auditoria | Não Conforme | 1314 ¦ OUTRAS OBSERVAÇÕES | 1 ¦ Incidental | FALTA CUPIRA DE TRAVA DO CILINDRO DO 45° DIREITO E NA BISAGRA. | CILINDRO | NÃO
0680B | 125J | Pré Auditoria | Não Conforme | 1310 ¦ PRESENÇA DA VÁLVULA REGULADORA DE VAZÃO DO CILINDRO 45° | 1 ¦ Incidental | REFORÇAR PINTURA NAS CONEXÕES DO CILINDRO 45° ESQUERDO E DIREITO. | CILINDRO | NÃO
0680B | 125J | Pré Auditoria | Não Conforme | 1101 ¦ VERIFICAR CONECTORES E CHICOTES (ROTEAMENTO) EM GERAL | 1 ¦ Incidental | FALTA APERTO NO ATERRAMENTO ELÉTRICO NO CHASSI DO LADO DIREITO PRÓXIMO DA ECU TRASEIRO DIREITO. | ATERRAMENTO | NÃO
0680B | 125J | Pré Auditoria | Não Conforme | 1304 ¦ UNIÃO ROSCADA CILINDRO DE ABERTURA DE BITOLA MÁXIMO 27,5MM | 1 ¦ Incidental | REFORÇAR PINTURA NA PORCA DA RÓTULA DO CILINDRO DA BITOLA DIANTEIRA DIREITO. FALTA PINTURA NA PORCA DO CILINDRO DA BITOLA TRASEIRA ESQUERDO E DIREITO. | CILINDRO BITOLA | NÃO
0680B | 125J | Pré Auditoria | Não Conforme | 1406 ¦ FIXAÇÃO DO CONO MISTURADOR | 5 ¦ Menor | REFORÇAR PINTURA NO SUPORTE DO CONO MISTURADOR PRÓXIMO DA TRAVA. REFORÇAR PINTURA NO SUPORTE ARTICULADO DO CONO MISTURADOR DO LADO INFERIOR. | SUPORTE DO CONO MISTURADOR | NÃO
0680B | 125J | Pré Auditoria | Não Conforme | 1303 ¦ UNIÃO ROSCADA CILINDRO DE DIREÇÃO MÁXIMO LADO FIXO 16MM E LADO HASTE 10MM | 1 ¦ Incidental | PINTURA DANIFICADO NO CILINDRO DE DIREÇÃO ESQUERDO DO LADO INFERIOR. OXIDAÇÃO NA RÓTULA DIANTEIRO DIREITO DO CILINDRO DE DIREÇÃO. | CILINDRO | NÃO
0680B | 125J | Pré Auditoria | Não Conforme | 1505 ¦ PARTE INTERNA DO QUADRO | 5 ¦ Menor | PINTURA DANIFICADO NO SUPORTE INFERIOR E SUPERIOR DA BIELA DIREITO INTERNO DO QUADRO. PINTURA DANIFICADO NO QUADRO DO LADO INTERNO DIREITO PRÓXIMO DO PINO DO CILINDRO TRAVA QUADRO. PINTURA DANIFICADO NO SUPORTE LATERAL DIREITO INTERNO DO CILINDRO DO QUADRO. REFORÇAR PINTURA NO QUADRO INTERNO INFERIOR PRÓXIMO DO REFORÇO DO CILINDRO DO QUADRO. | QUADRO | NÃO
0680B | 125J | Pré Auditoria | Não Conforme | 1506 ¦ PARTE EXTERNA DO QUADRO | 5 ¦ Menor | REFORÇAR PINTURA NA TRAVESSA DO TECNIL DO QUADRO. PINTURA DANIFICADO NO QUADRO PRÓXIMO DO 2° SUPORTE DA LINHA DE PULVERIZAÇÃO. REFORÇAR PINTURA NO QUADRO PRÓXIMO DO SUPORTE DA BIELA ESQUERDO DO QUADRO DO LADO EXTERNO. REFORÇAR PINTURA NO TUBOS DO QUADRO. | QUADRO | NÃO
0680B | 125J | Pré Auditoria | Não Conforme | 1501 ¦ INTEGRIDADE DOS ELASTÔMEROS DAS MOLAS DO QUADRO | 5 ¦ Menor | REFORÇAR PINTURA NO PARAFUSO DO CILINDRO DA BARRA. | QUADRO | NÃO
0680B | 125J | Pré Auditoria | Não Conforme | 1601 ¦ REFORÇOS DA BARRA | 5 ¦ Menor | PINTURA DANIFICADO NO REFORÇO DA BARRA INTERMEDIÁRIO ESQUERDO. REFORÇAR PINTURA NO SUPORTE DO PINO NO REFORÇO DA BARRA PRINCIPAL ESQUERDO. | REFORÇO DA BARRA | NÃO
0680B | 125J | Pré Auditoria | Não Conforme | 1603 ¦ BARRAS SEM TRINCAS | 5 ¦ Menor | PINTURA DANIFICADO NO REFORÇO DA BARRA INTERMEDIÁRIO DIREITO. REFORÇAR PINTURA NO SUPORTE DO PINO NO REFORÇO DA BARRA PRINCIPAL DIREITO. PINTURA DANIFICADO NO REFORÇO DA BARRA PRINCIPAL DIREITO. | REFORÇO DA BARRA | NÃO
0680B | 125J | Pré Auditoria | Não Conforme | 1607 ¦ PINTURA BARRA GRANDE ESQUERDA | 5 ¦ Menor | PINTURA DANIFICADO NO SUPORTE DO PINO NA BARRA PRINCIPAL ESQUERDO. REFORÇAR PINTURA NA BARRA PRINCIPAL ESQUERDO PRÓXIMO DA 11° TRELIÇA PARTINDO DA BISAGRA. REFORÇAR PINTURA NA BARRA PRINCIPAL ESQUERDO PRÓXIMO DO REFORÇO ONDE FICAVA OS APOIOS DO CARRINHO DE PINTURA. PINTURA DANIFICADO NA 4° 6° 13° E 15° TRELIÇA DA BARRA PRINCIPAL ESQUERDO PARTINDO DA BISAGRA. | BARRA PRINCIPAL ESQUERDO | NÃO
0676B | 125J | Auditoria | Conforme Com OBS | 0504 ¦ CALIBRAÇÃO DO PILOTO | Não Informada | SEM ESPAÇO IDEAL PARA CALIBRAÇÃO. |  | NÃO
0676B | 125J | Auditoria | Conforme Com OBS | 0602 ¦ TESTAR ROTAÇÃO DO MOTOR MÍNIMO 680 A 800 RPM E MÁXIMO 2350 A 2400 RPM | Não Informada | ROTAÇÃO MÍNIMA DO MOTOR EM 800 RPM. ROTAÇÃO MÁXIMA DO MOTOR EM 2.350 RPM. |  | NÃO
0680B | 125J | Pré Auditoria | Não Conforme | 1609 ¦ PINTURA BARRA INTERMEDIÁRIA E ALIN ESQUERDO | 5 ¦ Menor | PINTURA DANIFICADO NA PONTEIRA ESQUERDO PRÓXIMO DO 2° BICO. PINTURA DANIFICADO NA PONTEIRA ESQUERDO PRÓXIMO DO SAFE. PINTURA ESCORRIDO NO SUPORTE DA MOLA NA BARRA INTERMEDIÁRIO ESQUERDO. PINTURA DANIFICADO NA BARRA INTERMEDIÁRIO ESQUERDO PRÓXIMO DO CILINDRO DO ALIN. | PONTEIRA E BARRA INTERMEDIÁRIO ESQUERDO | NÃO
0676B | 125J | Auditoria | Não Conforme | 0106 ¦ VEDAÇÃO DO TETO E PORTA DA CABINE (TESTE COM ÁGUA) | 5 ¦ Menor | INFILTRAÇÃO NO LADO SUPERIOR ESQUERDO DA ENTRADA DA PORTA DA CABINE. | CABINE | NÃO
0680B | 125J | Pré Auditoria | Não Conforme | 1801 ¦ CHASSI SEM TRINCAS | 1 ¦ Incidental | PINTURA DANIFICADO NOS TENSORES. | TENSORES | NÃO
0680B | 125J | Pré Auditoria | Não Conforme | 1802 ¦ APERTO DAS PORCAS DOS TENSORES | 1 ¦ Incidental | PINTURA DANIFICADO NAS PORCAS DOS TENSORES. | PORCAS DOS TENSORES | NÃO
0680B | 125J | Pré Auditoria | Não Conforme | 1608 ¦ PINTURA BARRA GRANDE DIREITA | 5 ¦ Menor | PINTURA DANIFICADO NA BARRA PRINCIPAL DIREITO PRÓXIMO DO REFORÇO ONDE FICAVA OS APOIOS DO CARRINHO DE PINTURA. PINTURA DANIFICADO NA 6° E 15° TRELIÇA DA BARRA PRINCIPAL DIREITO PARTINDO DA BISAGRA. REFORÇAR PINTURA NA BARRA PRINCIPAL DIREITO DO LADO INFERIOR PRÓXIMO DA BISAGRA. | BARRA PRINCIPAL DIREITO | NÃO
0680B | 125J | Pré Auditoria | Não Conforme | 1605 ¦ ACABAMENTO ADEQUADO PARA A UNIÃO DE TUBOS | 0 ¦ Comentário | PONTA DA PONTEIRA DIREITO AMASSADO E TORTO. | PONTEIRA | NÃO
0680B | 125J | Pré Auditoria | Não Conforme | 1610 ¦ PINTURA BARRA INTERMEDIÁRIA E ALIN DIREITO | 5 ¦ Menor | PINTURA DANIFICADO NA PONTEIRA DIREITO PRÓXIMO DO PENÚLTIMO BICO DA LINHA DE PULVERIZAÇÃO. PINTURA ESCORRIDO NA BARRA INTERMEDIÁRIO DIREITO PRÓXIMO DO REFORÇO. PINTURA DANIFICADO NA BARRA INTERMEDIÁRIO DIREITO PRÓXIMO DO CILINDRO DO ALIN. | PONTEIRA E BARRA INTERMEDIÁRIO DIREITO | NÃO
0680B | 125J | Pré Auditoria | Não Conforme | 1612 ¦ TESTAR DESNUQUE DO ALIN | 0 ¦ Comentário | REFORÇAR PINTURA NAS EXTREMIDADE DA PONTEIRA COM A BARRA INTERMEDIÁRIO ESQUERDO E DIREITO | BARRA | NÃO
0680B | 125J | Pré Auditoria | Não Conforme | 1613 ¦ OUTRAS OBSERVAÇÕES | 1 ¦ Incidental | REFORÇAR PINTURA NAS TESOURA DA BARRA. | TESOURA | NÃO
0680B | 125J | Pré Auditoria | Não Conforme | 1602 ¦ BISAGRAS SEM TRINCAS | 1 ¦ Incidental | FALTA PORCA INFERIOR DA BISAGRA ESQUERDO E DIREITO. | FALTA PORCAS | NÃO
0680B | 125J | Pré Auditoria | Não Conforme | 1507 ¦ OUTRAS OBSERVAÇÕES | 5 ¦ Menor | PINTURA DANIFICADO NO QUADRO INFERIOR PRÓXIMO DO 1° E 4° SUPORTE DA LINHA DE PULVERIZAÇÃO. PINTURA DANIFICADO NO REFORÇO INFERIOR DO CILINDRO DO QUADRO. PINTURA DANIFICADO NO SUPORTE INFERIOR DO CILINDRO DO QUADRO. | QUADRO | NÃO
0680B | 125J | Pré Auditoria | Não Conforme | 0112 ¦ OUTRAS OBSERVAÇÕES | 1 ¦ Incidental | FALTA ADESIVO REFLETIVO NA PONTEIRA ESQUERDO E DIREITO. | ADESIVO | NÃO
0680B | 125J | Pré Auditoria | Não Conforme | 2001 ¦ APERTO DAS TAMPAS DOS REGISTROS ROSCADOS | 1 ¦ Incidental | PINTURA DANIFICADO NO REGISTRO ROSCADO DIANTEIRO INFERIOR. PINTURA DANIFICADO NO REGISTRO ROSCADO TRASEIRO. | REGISTRO ROSCADO | NÃO
0680B | 125J | Pré Auditoria | Não Conforme | 1805 ¦ AMORTECEDORES | 1 ¦ Incidental | PINTURA DANIFICADO NO AMORTECEDOR DIANTEIRO DIREITO. PINTURA DANIFICADO NO AMORTECEDOR DIANTEIRO ESQUERDO. | AMORTECEDOR | NÃO
0680B | 125J | Pré Auditoria | Não Conforme | 1806 ¦ PINTURA | 5 ¦ Menor | PINTURA DANIFICADO NO SUPORTE DO CRUZEIRO DIANTEIRO ESQUERDO NO CHASSI. PINTURA DANIFICADO NO SUPORTE DO MOTOR TRASEIRO ESQUERDO PELO LADO DE TRÁS. PINTURA DANIFICADO NO SUPORTE DO FILTRO DE ÓLEO NO LADO DIREITO INTERNO. PINTURA DANIFICADO NO SUPORTE DO MOTOR TRASEIRO DIREITO PELO LADO DA FRENTE. | CHASSI | NÃO
0680B | 125J | Pré Auditoria | Não Conforme | 2006 ¦ CONDIÇÃO DO AROS | 1 ¦ Incidental | PINTURA DANIFICADO NO ARO DIANTEIRO ESQUERDO PRÓXIMO DO VENTIL. DEFEITO NO ARO DIANTEIRO ESQUERDO. | ARO | NÃO
0680B | 125J | Pré Auditoria | Não Conforme | 2009 ¦ TORQUE NAS PORCAS DOS PARAFUSOS DAS RODAS 290NM | 1 ¦ Incidental | PINTURA DANIFICADO NO REDUTOR DIANTEIRO ESQUERDO. PINTURA DANIFICADO NO REDUTOR DIANTEIRO DIREITO. | REDUTORES | NÃO
0680B | 125J | Pré Auditoria | Não Conforme | 1804 ¦ RÓTULAS DOS TENSORES SEM FOLGA | 1 ¦ Incidental | PINTURA DANIFICADO NA RÓTULA DO TENSOR DIANTEIRO ESQUERDO SUPERIOR PELO LADO DA FRENTE. REFORÇAR PINTURA NA RÓTULA DIANTEIRO DIREITO SUPERIOR PELO LADO DA FRENTE. PINTURA DANIFICADO NA RÓTULA DIANTEIRO ESQUERDO INFERIOR PELO LADO DE TRÁS. PINTURA DANIFICADO NA RÓTULA TRASEIRO DIREITO INFERIOR PELO LADO DE TRÁS. PINTURA DANIFICADO NA RÓTULA TRASEIRO DIREITO INFERIOR PELO LADO DA FRENTE. | RÓTULA | NÃO
0680B | 125J | Pré Auditoria | Não Conforme | 2010 ¦ PINTURA | 1 ¦ Incidental | PINTURA DANIFICADO NO BRAÇO EXTENSIVO DIANTEIRO DIREITO. PINTURA DANIFICADO NO EIXO PRÓXIMO DAS BAIXADA. PINTURA DANIFICADO NO EIXO DIANTEIRO DO LADO DIREITO PRÓXIMO DA GRAXEIRA. PINTURA DANIFICADO NO SUPORTE DO BLOCO DE TRANSMISSÃO TRASEIRO. | BAIXADA EIXO | NÃO
0680B | 125J | Pré Auditoria | Não Conforme | 2106 ¦ PINTURA | 1 ¦ Incidental | PINTURA DANIFICADO NOS PINOS ARTICULADO DA ESCADA. REFORÇAR PINTURA NO 5° DEGRAU DA ESCADA DO LADO INTERNO. REFORÇAR PINTURA NO 3° DEGRAU DA ESCADA. REFORÇAR PINTURA NA BASE SUPERIOR DA ESCADA. | ESCADA | NÃO
0680B | 125J | Pré Auditoria | Não Conforme | 2113 ¦ OUTRAS OBSERVAÇÕES | 0 ¦ Comentário | PINTURA DANIFICADO NO CHASSI ONDE FICAVA OS APOIOS DO CARRINHO DE PINTURA. PINTURA DANIFICADO NOS EIXOS ONDE FICAVA OS APOIOS DOS CAVALETE PINTURA DANIFICADO NA PASSARELA ONDE FICAVA OS APOIOS DO CARRINHO DE PINTURA | PROCESSO | NÃO
0680B | 125J | Pré Auditoria | Não Conforme | 2007 ¦ ALTURA DOS PULMÕES DE 230MM A 250MM | 1 ¦ Incidental | PULMÃO DIANTEIRO ESQUERDO COM 24 PULMÃO DIANTEIRO DIREITO COM 22,90 | PULMÕES | NÃO
0676B | 125J | Auditoria | Não Conforme | 1212 ¦ OUTRAS OBSERVAÇÕES | 1 ¦ Incidental | TAMPA ESQUERDA DO CAPÔ DO MOTOR DESALINHADA E RASPANDO NA PARTE SUPERIOR. | CAPÔ DO MOTOR | NÃO
0680B | 125J | Pré Auditoria | Não Conforme | 0609 ¦ OUTRAS OBSERVAÇÕES | 1 ¦ Incidental | MENSAGEM DE FALHA NO MOTOR | FALHA NO MOTOR | NÃO
0680B | 125J | Pré Auditoria | Conforme Com OBS | 0706 ¦ ABERTURA DE BITOLA TRASEIRA 2790MM A 2810MM | Não Informada | .. |  | NÃO
0680B | 125J | Pré Auditoria | Conforme Com OBS | 0707 ¦ ABERTURA DE BITOLA DIANTEIRA 2790MM A 2810MM | Não Informada | 2.81 |  | NÃO
0680B | 125J | Pré Auditoria | Conforme Com OBS | 0708 ¦ ABERTURA DE BITOLA DIFERENÇA ENTRE EIXOS MÁXIMO 10MM | Não Informada |  |  | NÃO
0680B | 125J | Pré Auditoria | Conforme Com OBS | 1301 ¦ ALINHAMENTO DA DIREÇÃO (133MM A 137MM DE HASTE DO CILINDRO DE DIREÇÃO) | Não Informada | CILINDRO DE DIREÇÃO 13,70 NO ESQUERDO E DIREITO. |  | NÃO
0680B | 125J | Pré Auditoria | Conforme Com OBS | 1313 ¦ ALINHAMENTO DA DIREÇÃO (DEIXAR OS DOIS CILINDROS NA MESMA MEDIDA) | Não Informada | 13,70 NOS DOIS CILINDRO DE DIREÇÃO |  | NÃO
0680B | 125J | Pré Auditoria | Conforme Com OBS | 0709 ¦ CONVERGÊNCIA EIXO TRASEIRO DIFERENÇA ENTRE A MEDIÇÃO PARALELA E EM “X” MÁXIMO 20MM. | Não Informada | EM LINHA RETA RODA TRASEIRA PELO LADO DE TRÁS COM 2.510 EM LINHA RETA RODA TRASEIRA PELO LADO DA FRENTE COM 2.516 EM X RODA TRASEIRA DIREITO PELO LADO DE TRÁS COM A RODA TRASEIRA ESQUERDO PELO LADO DA FRENTE COM 2.689 EM X RODA TRASEIRA DIREITO PELO LADO DA FRENTE COM A RODA TRASEIRA ESQUERDO PELO LADO DE TRÁS COM 2.692 |  | NÃO
0680B | 125J | Pré Auditoria | Conforme Com OBS | 0710 ¦ CONVERGÊNCIA EIXO DIANTEIRO DIFERENÇA ENTRE A MEDIÇÃO PARALELA E EM “X” MÁXIMO 15MM. | Não Informada | EM LINHA RETA RODA DIANTEIRO PELO LADO DE TRÁS COM 2.511 EM LINHA RETA RODA DIANTEIRO PELO LADO DA FRENTE COM 2.528 EM X RODA DIANTEIRO DIREITO PELO LADO DE TRÁS COM A RODA DIANTEIRO ESQUERDO PELO LADO DA FRENTE COM 2.698 EM LINHA RETA RODA DIANTEIRO PELO LADO DE TRÁS COM 2=695 |  | NÃO
0680B | 125J | Pré Auditoria | Conforme Com OBS | 0114 ¦ CAMBAGEM POSITIVA ENTRE 1º A 2º | Não Informada | D E 88.7 D D 88.7 T E 89.4 T D 89.0 |  | NÃO
0680B | 125J | Pré Auditoria | Não Conforme | 0419 ¦ CILINDROS | 10 ¦ Maior | VAZAMENTO NO CILINDRO TRAVA QUADRO. ( PRESENÇA DE FURO NO CILINDRO ) | VAZAMENTO | NÃO
0676B | 125J | Auditoria | Não Conforme | 0718 ¦ ABERTURA E FECHAMENTO ALIN DIR SEM INTERFERÊNCIAS E CHICOTEAMENTO | 5 ¦ Menor | ALIN DIREITO PERMITINDO CHICOTEAMENTO. | ALIN | NÃO
0676B | 125J | Auditoria | Conforme Com OBS | 0301 ¦ PRESSÃO DA BOMBA DE TRANSMISSÃO DE 370 A 390 BAR | Não Informada | BLOCO DIANTEIRO TPA/TPB: 360/360 BAR. BLOCO TRASEIRO TPA/TPB: 360/360 BAR. |  | NÃO
0676B | 125J | Auditoria | Conforme Com OBS | 0302 ¦ PRESSÃO DA BOMBA DE MOVIMENTOS 140 A 160 BAR | Não Informada | BLOCO 2+1: 150 BAR. |  | NÃO
0676B | 125J | Auditoria | Conforme Com OBS | 0303 ¦ PRESSÃO DA BOMBA DE PULVERIZAÇÃO 140 A 160 BAR | Não Informada | BLOCO PULVERIZAÇÃO: 140 BAR. |  | NÃO
0676B | 125J | Auditoria | Conforme Com OBS | 0601 ¦ ALTA E BAIXA COM VELOCIDADES ADEQUADAS (HYDRA 12 A 13KM/H E ORION 16 A 19KM/H) | Não Informada | VELOCIDADE TARTARUGA EM 19 KM/H. VELOCIDADE LEBRE SEM ESPAÇO SEGURO PARA TESTE. |  | NÃO
0681B | 125J | Terminação | Não Conforme | 0102 ¦ VERIFICAR ITENS FALTANTES | 0 ¦ Comentário | ADESIVOS ALIN PARTE SUPERIOR |  | NÃO
0681B | 125J | Terminação | Não Conforme | 0406 ¦ BLOCO TRANSMISSÃO TRASEIRA | 0 ¦ Comentário | VAZAMENTO MANGUEIRA (ALTA) |  | NÃO
0681B | 125J | Terminação | Não Conforme | 0407 ¦ BLOCO TRANSMISSÃO DIANTEIRA | 0 ¦ Comentário | VAZAMENTO MANGUEIRA RETORNO |  | NÃO
0681B | 125J | Terminação | Não Conforme | 0422 ¦ PRESENÇA DA ETIQUETA DE FLUSHING | 0 ¦ Comentário |  |  | NÃO
0681B | 125J | Terminação | Não Conforme | 0814 ¦ ESCADA HIDRÁULICA | 0 ¦ Comentário | CONTRA PORCA SOLTA |  | NÃO
0681B | 125J | Terminação | Conforme Com OBS | 1211 ¦ CHAPAS DE PROTEÇÃO | Não Informada | APÓS PRÉ AUDITORIA |  | NÃO
0681B | 125J | Terminação | Não Conforme | 1607 ¦ PINTURA BARRA GRANDE ESQUERDA | 0 ¦ Comentário |  |  | NÃO
0681B | 125J | Terminação | Não Conforme | 1608 ¦ PINTURA BARRA GRANDE DIREITA | 0 ¦ Comentário |  |  | NÃO
0681B | 125J | Terminação | Não Conforme | 1609 ¦ PINTURA BARRA INTERMEDIÁRIA E ALIN ESQUERDO | 0 ¦ Comentário |  |  | NÃO
0681B | 125J | Terminação | Não Conforme | 1610 ¦ PINTURA BARRA INTERMEDIÁRIA E ALIN DIREITO | 0 ¦ Comentário |  |  | NÃO
0681B | 125J | Terminação | Não Conforme | 1702 ¦ CORDÃO DE SOLDA COM PENETRAÇÃO | 0 ¦ Comentário |  |  | NÃO
0681B | 125J | Terminação | Não Conforme | 1805 ¦ AMORTECEDORES | 0 ¦ Comentário | PINTURA DANIFICADA DIANTEIRA DIREITA E ESQUERDA , TRASEIRA ESQUERDA |  | NÃO
0681B | 125J | Terminação | Não Conforme | 1806 ¦ PINTURA | 0 ¦ Comentário |  |  | NÃO
0681B | 125J | Terminação | Não Conforme | 2010 ¦ PINTURA | 0 ¦ Comentário |  |  | NÃO
0681B | 125J | Terminação | Não Conforme | 2106 ¦ PINTURA | 0 ¦ Comentário |  |  | NÃO
0681B | 125J | Terminação | Não Conforme | 2111 ¦ PRESENÇA DAS ETIQUETAS DE PROCESSO | 0 ¦ Comentário |  |  | NÃO
0676B | 125J | Auditoria | Conforme Com OBS | 0802 ¦ SEM GOTEIRAS ORIUNDAS DE CONDENSAÇÃO DO AR CONDICIONADO | Não Informada | TEMPERATURA EXTERNA ABAIXO DE 18°. SEM CONDIÇÕES PARA TESTE. |  | NÃO
0676B | 125J | Auditoria | Não Conforme | 1606 ¦ ALINHAMENTO DAS BARRAS | 1 ¦ Incidental | ALIN DESALINHADO COM A BARRA GRANDE DIREITA.(PINO TORTO) | BARRA | NÃO
0676B | 125J | Auditoria | Não Conforme | 1607 ¦ PINTURA BARRA GRANDE ESQUERDA | 1 ¦ Incidental | REFORÇAR PINTURA NA PARTE INTERNA DO REFORÇO DA BARRA GRANDE DIREITA/ESQUERDA. OXIDAÇÃO NOS PARAFUSOS DE FIXAÇÃO DOS BATENTES DE BORRACHA NA BARRA GRANDE DIREITA) ESQUERDA. MELHORAR ACABAMENTO COM SELANTE NA UNIÃO DE TUBOS DA BARRA GRANDE DIREITA/ESQUERDA. FALTA PINTURA NA ROSCA LADO FIXO DO CILINDRO ABRE BARRA DIREITO/ESQUERDO. | BARRA GRANDE | NÃO
0676B | 125J | Auditoria | Não Conforme | 1609 ¦ PINTURA BARRA INTERMEDIÁRIA E ALIN ESQUERDO | 1 ¦ Incidental | OXIDAÇÃO NA PARTE INTERNA DO REFORÇO MENOR DA BARRA INTERMEDIÁRIA DIREITA/ESQUERDA. OXIDAÇÃO NA PARTE INTERNA DO REFORÇO DA PONTEIRA DIREITA/ESQUERDA. | ALIN | NÃO
0676B | 125J | Auditoria | Não Conforme | 0702 ¦ CILINDRO DE 45º RÁPIDO PARA SUBIR E LENTO PARA DESCER | 1 ¦ Incidental | CILINDRO 45° DIREITO MUITO RÁPIDO PARA DESCER. | CILINDRO 45° | NÃO
0676B | 125J | Auditoria | Não Conforme | 1802 ¦ APERTO DAS PORCAS DOS TENSORES | 0 ¦ Comentário | PORCA SOLTA DO TENSOR DIANTEIRO ESQUERDO INFERIOR (FRENTE E TRÁS). PORCA SOLTA DO TENSOR DIANTEIRO DIREITO SUPERIOR (FRENTE). | PORCA DO TENSOR | NÃO
0676B | 125J | Auditoria | Não Conforme | 1005 ¦ TANQUE DE ÁGUA LIMPA | 5 ¦ Menor | VAZAMENTO NA CONEXÃO DA MANGUEIRA COM A VÁLVULA ANTI RETORNO DO TANQUE DE ÁGUA LIMPA. | TANQUE DE ÁGUA LIMPA | NÃO
0681B | 125J | Pré Auditoria | Não Conforme | 1207 ¦ PRESENÇA DE TELA DE PROTEÇÃO DO RADIADOR | 0 ¦ Comentário | MONTAS CHAPAS DE PROTEÇÃO APÓS A PRÉ AUDITORIA | CHAPAS | NÃO
0681B | 125J | Pré Auditoria | Não Conforme | 2113 ¦ OUTRAS OBSERVAÇÕES | 1 ¦ Incidental | PINTURA DANIFICADO NO CHASSI ONDE FICAVA OS APOIOS DO CARRINHO DE PINTURA. PINTURA DANIFICADO NOS EIXOS ONDE FICAVA OS APOIOS DOS CAVALETES. PINTURA DANIFICADO NA PASSARELA ONDE FICAVA OS APOIOS DOS CARRINHO DE PINTURA | PROCESSO | NÃO
0681B | 125J | Pré Auditoria | Não Conforme | 0713 ¦ CILINDRO TRAVA BASCULANTE | 1 ¦ Incidental | REFORÇAR PINTURA NAS CONEXÕES DO CILINDRO TRAVA QUADRO. PINTURA DANIFICADO NO CILINDRO TRAVA QUADRO | CILINDRO | NÃO
0681B | 125J | Pré Auditoria | Não Conforme | 1612 ¦ TESTAR DESNUQUE DO ALIN | 5 ¦ Menor | REFORÇAR PINTURA NA EXTREMIDADE DA PONTEIRA COM A BARRA INTERMEDIARIA ESQUERDO E DIREITO. | BARRA | NÃO
0681B | 125J | Pré Auditoria | Não Conforme | 1801 ¦ CHASSI SEM TRINCAS | 1 ¦ Incidental | REFORÇAR PINTURA NOS TENSORES | TENSORES | NÃO
0681B | 125J | Pré Auditoria | Não Conforme | 1802 ¦ APERTO DAS PORCAS DOS TENSORES | 1 ¦ Incidental | REFORÇAR PINTURA NAS PORCA DOS TENSORES | PORCA DOS TENSORES | NÃO
0681B | 125J | Pré Auditoria | Não Conforme | 1406 ¦ FIXAÇÃO DO CONO MISTURADOR | 1 ¦ Incidental | PINTURA DANIFICADO NO SUPORTE DO CONO MISTURADOR PRÓXIMO DA TRAVA. PINTURA DANIFICADO NO SUPORTE ARTICULADO DO CONO MISTURADOR SUPERIOR E INFERIOR | SUPORTE DO CONO MISTURADOR | NÃO
0681B | 125J | Pré Auditoria | Não Conforme | 1106 ¦ OUTRAS OBSERVAÇÕES | 0 ¦ Comentário | AGUARDANDO SUPORTE DA BATERIA | SUPORTE DA BATERIA | NÃO
0676B | 125J | Auditoria | Não Conforme | 0419 ¦ CILINDROS | 10 ¦ Maior | FURO NA SOLDA DO FLANGE FIXADOR DO NIPEL DA MANGUEIRA HIDRÁULICA NO CILINDRO DA ESCADA (LADO FIXO). | CILINDRO DA ESCADA | NÃO
0681B | 125J | Pré Auditoria | Conforme Com OBS | 0706 ¦ ABERTURA DE BITOLA TRASEIRA 2790MM A 2810MM | Não Informada |  |  | NÃO
0681B | 125J | Pré Auditoria | Conforme Com OBS | 0707 ¦ ABERTURA DE BITOLA DIANTEIRA 2790MM A 2810MM | Não Informada | 2.80 |  | NÃO
0681B | 125J | Pré Auditoria | Conforme Com OBS | 0708 ¦ ABERTURA DE BITOLA DIFERENÇA ENTRE EIXOS MÁXIMO 10MM | Não Informada |  |  | NÃO
0681B | 125J | Pré Auditoria | Não Conforme | 1209 ¦ CAPÔ E CARENAGENS | 1 ¦ Incidental | PINTURA DANIFICADO NA ESTRUTURA DO CAPÔ DO LADO INTERNO ESQUERDO. | CAPÔ | NÃO
0681B | 125J | Pré Auditoria | Não Conforme | 1210 ¦ FECHADURA DO CAPÔ | 1 ¦ Incidental | TAMPA ESQUERDO DO CAPÔ DESALINHADO. DIFICULTANDO O FECHAMENTO. | CAPÔ | NÃO
0681B | 125J | Pré Auditoria | Não Conforme | 1803 ¦ ALINHAMENTO DA PASSARELA | 5 ¦ Menor | TELA DA PASSARELA DO LADO DA PORTA DA CABINE ESTA SOLTA. | PASSARELA | NÃO
0676B | 125J | Auditoria | Não Conforme | 0112 ¦ OUTRAS OBSERVAÇÕES | 0 ¦ Comentário | BATERIA ESTÁ POSICIONADA PELO LADO DE FORA DO CHASSI. FALTA CHAPA DE ACABAMENTO NA LATERAL DIREITA DO CHASSI (ATRÁS DO TANQUE CIRCUITO LEVE). | CHASSI | NÃO
0676B | 125J | Auditoria | Não Conforme | 1806 ¦ PINTURA | 1 ¦ Incidental | OXIDAÇÃO NA SOLDA DO REFORÇO DA LATERAL ESQUERDA DO CHASSI (ATRÁS DO CONO MISTURADOR). OXIDAÇÃO NA PARTE INTERNA DO SUPORTE ESQUERDO DO MOTOR. PINTURA DANIFICADA NA QUINA DO TENSOR DIANTEIRO ESQUERDO INFERIOR. OXIDAÇÃO E POROSIDADE NA SOLDA DO SUPORTE ESQUERDO DO TENSOR TRANSVERSAL DIANTEIRO. | CHASSI | NÃO
0681B | 125J | Pré Auditoria | Não Conforme | 1307 ¦ NÍVEL DE ÓLEO DO TANQUE CIRCUITO LEVE (ATÉ 10MM ABAIXO DO MÁXIMO) | 1 ¦ Incidental | PINTURA DANIFICADO NO APOIO DO TANQUE DE CIRCUITO LEVE. | TANQUE DE CIRCUITO LEVE | NÃO
0681B | 125J | Pré Auditoria | Não Conforme | 1805 ¦ AMORTECEDORES | 1 ¦ Incidental | PINTURA DANIFICADO NO AMORTECEDOR DIANTEIRO ESQUERDO. PINTURA DANIFICADO NO AMORTECEDOR TRASEIROS PINTURA DANIFICADO NO AMORTECEDOR DIANTEIRO DIREITO | AMORTECEDOR | NÃO
0681B | 125J | Pré Auditoria | Não Conforme | 2006 ¦ CONDIÇÃO DO AROS | 1 ¦ Incidental | PINTURA DANIFICADO NO ARO TRASEIRO DIREITO. | ARO | NÃO
0681B | 125J | Pré Auditoria | Não Conforme | 0704 ¦ CILINDRO DE ABERTURA E FECHAMENTO DO ALIN COM FUNCIONAMENTO ADEQUADO | 1 ¦ Incidental | PONTEIRA ESQUERDO FORA DE POSIÇÃO COM BATENTE DE BORRACHA. | ALIN | NÃO
0676B | 125J | Auditoria | Não Conforme | 1906 ¦ PINTURA | 1 ¦ Incidental | PINTURA DANIFICADA NA PARTE INFERIOR DO PEGA MÃO DA ENTRADA DE PORTA DA CABINE. | CABINE | NÃO
0681B | 125J | Pré Auditoria | Não Conforme | 1506 ¦ PARTE EXTERNA DO QUADRO | 5 ¦ Menor | PINTURA DANIFICADO NO QUADRO DO LADO ESQUERDO E DIREITO. PINTURA DANIFICADO NA TRAVESSA DO TECNIL DO QUADRO. | QUADRO | NÃO
0681B | 125J | Pré Auditoria | Não Conforme | 1611 ¦ RÓTULAS DO CILINDROS ABRE/FECHA BARRAS DIREITA E ESQUERDA SEM FOLGA | 1 ¦ Incidental | PINTURA DANIFICADO NA RÓTULA DO CILINDRO DA BARRA ESQUERDO E DIREITO. | ROTULA | NÃO
0676B | 125J | Auditoria | Não Conforme | 2001 ¦ APERTO DAS TAMPAS DOS REGISTROS ROSCADOS | 1 ¦ Incidental | FALTA LACRE QUÍMICO EM ALGUNS PARAFUSOS DE FIXAÇÃO DA TAMPA DOS REGISTROS ROSCADOS NO EIXO DIANTEIRO/TRASEIRO. | REGISTRO ROSCADO | NÃO
0676B | 125J | Auditoria | Não Conforme | 2002 ¦ PRESENÇA DAS TAMPAS DOS MOTORES DE RODA | 0 ¦ Comentário | FALTA TAMPA DOS MOTORES DE RODA. | TAMPA MOTOR DE RODA | NÃO
0676B | 125J | Auditoria | Não Conforme | 2003 ¦ ALINHAMENTO DA BAIXADA | 1 ¦ Incidental | BAIXADA DIANTEIRA DIREITA/ESQUERDA LEVEMENTE PARA TRÁS. | BAIXADA | NÃO
0681B | 125J | Pré Auditoria | Não Conforme | 1807 ¦ ALINHAMENTO DOS CORRIMÃOS | 1 ¦ Incidental | REFORÇAR PINTURA NO CORRIMÃO LATERAL DO LADO SUPERIOR. PINTURA DANIFICADO NO CORRIMÃO DA ESCADA DO LADO SUPERIOR. | CORRIMÃO | NÃO
0676B | 125J | Auditoria | Não Conforme | 2010 ¦ PINTURA | 1 ¦ Incidental | REFORÇAR PINTURA NA PARTE INFERIOR DO SUPORTE DO PULMÃO DIANTEIRO DIREITO. OXIDAÇÃO NA PARTE SUPERIOR DA BAIXADA DIANTEIRA DIREITA/ESQUERDA AONDE ENCAIXA A PONTEIRA DO EIXO. OXIDAÇÃO ENTRE O SUPORTE DO TENSOR E O PULMÃO DIANTEIRO DIREITO/ESQUERDO. APLICAR SELANTE NO PONTO DE FIXAÇÃO DA RÉGUA DA BITOLA DIANTEIRA E TRASEIRA. OXIDAÇÃO NO FURO DE FIXAÇÃO DO ABRIDOR DE LINHA NA BAIXADA DIANTEIRA/TRASEIRA. LIMALHA DE FERRO SOBRE O SUPORTE INFERIOR DO AMORTECEDOR TRASEIRO DIREITO. | EIXO/BAIXADA | NÃO
0676B | 125J | Auditoria | Não Conforme | 2105 ¦ PRESENÇA ADESIVOS | 1 ¦ Incidental | FALTA ADESIVO DE SEGURANÇA NA CARENAGEM ESQUERDA DO TANQUE DE ÁGUA LIMPA. ADESIVO REFLETIVO DA PONTEIRA ESQUERDA COM BOLHAS. | ADESIVO DE SEGURANÇA | NÃO
0676B | 125J | Auditoria | Não Conforme | 2107 ¦ ABRIDORES DE LINHA E KIT EXTRA SEPARADOS | 0 ¦ Comentário | FALTAM ABRIDORES DE LINHA E KIT EXTRA. | ACESSÓRIOS | NÃO
0676B | 125J | Auditoria | Conforme Com OBS | 2112 ¦ REALIZAR A EQUALIZAÇÃO DO EQUIPAMENTO | Não Informada | EQUALIZAÇÃO CONFIGURADA EM 400 DE CORRENTE MÍNIMA PARA MARCHA A FRENTE NO EIXO DIANTEIRO E 430 DE CORRENTE MÍNIMA PARA MARCHA A FRENTE NO EIXO TRASEIRO. |  | NÃO
0681B | 125J | Pré Auditoria | Não Conforme | 1601 ¦ REFORÇOS DA BARRA | 1 ¦ Incidental | REFORÇAR PINTURA NO SUPORTE DO PINO NO REFORÇO DA BARRA PRINCIPAL ESQUERDO E DIREITO. | REFORÇO | NÃO
0681B | 125J | Pré Auditoria | Não Conforme | 1602 ¦ BISAGRAS SEM TRINCAS | 1 ¦ Incidental | PINTURA DANIFICADO NA BISAGRA DIREITA INFERIOR. | BISAGRA | NÃO
0681B | 125J | Pré Auditoria | Não Conforme | 1607 ¦ PINTURA BARRA GRANDE ESQUERDA | 5 ¦ Menor | PINTURA DANIFICADO NA BARRA PRINCIPAL ESQUERDO PRÓXIMO DA BISAGRA. REFORÇAR PINTURA NO SUPORTE DO 45° ESQUERDO NA BARRA PRINCIPAL. PINTURA DANIFICADO NA 5° TRELIÇA DA BARRA PRINCIPAL ESQUERDO PARTINDO DA BISAGRA. PINTURA DANIFICADO NA BARRA PRINCIPAL ESQUERDO PRÓXIMO DA 13° TRELIÇAS. PINTURA DANIFICADO NA BARRA PRINCIPAL ESQUERDO PRÓXIMO DO REFORÇO. PINTURA DANIFICADO NA BARRA PRINCIPAL ESQUERDO INFERIOR ONDE FICAVA OS APOIOS DO CARRINHO DE PINTURA. | BARRA PRINCIPAL | NÃO
0681B | 125J | Pré Auditoria | Não Conforme | 1609 ¦ PINTURA BARRA INTERMEDIÁRIA E ALIN ESQUERDO | 5 ¦ Menor | PINTURA DANIFICADO NA PONTEIRA ESQUERDO PRÓXIMO DO 2° SUPORTE DA LINHA DE PULVERIZAÇÃO. PINTURA DANIFICADO NA BARRA INTERMEDIÁRIA ESQUERDO PRÓXIMO DO CILINDRO DO ALIN. PINTURA ESCORRIDO NO REFORÇO INTERNO DA BARRA PRINCIPAL ESQUERDO. | PONTEIRA BARRA INTERMEDIÁRIA | NÃO
0681B | 125J | Pré Auditoria | Não Conforme | 1604 ¦ SOLDAS DAS TRELIÇAS DAS BARRAS | 1 ¦ Incidental | 2° TRELIÇAS TORTA NA BARRA PRINCIPAL DIREITO PARTINDO DA BISAGRA. | TRELIÇAS | NÃO
0681B | 125J | Pré Auditoria | Não Conforme | 1608 ¦ PINTURA BARRA GRANDE DIREITA | 5 ¦ Menor | PINTURA DANIFICADO NA BARRA PRINCIPAL DIREITO PRÓXIMO DA BISAGRA. PINTURA DANIFICADO NA BARRA PRINCIPAL DIREITO PRÓXIMO DO PINO DO CILINDRO DO ALIN. PINTURA DANIFICADO NA BARRA PRINCIPAL DIREITO PRÓXIMO DO REFORÇO. PINTURA DANIFICADO NA 5° E 13° TRELIÇAS DA BARRA PRINCIPAL DIREITO PARTINDO DA BISAGRA. PINTURA DANIFICADO NA BARRA PRINCIPAL DIREITO DO LADO INFERIOR ONDE FICAVA OS APOIOS DO CARRINHO DE PINTURA. | BARRA PRINCIPAL | NÃO
0681B | 125J | Pré Auditoria | Não Conforme | 1610 ¦ PINTURA BARRA INTERMEDIÁRIA E ALIN DIREITO | 5 ¦ Menor | PINTURA DANIFICADO NA PONTEIRA DIREITO PRÓXIMO DO BATENTE DA BARRA PRINCIPAL. PINTURA ESCORRIDO NO SUPORTE DA MOLA DA BARRA INTERMEDIÁRIA DIREITO. PINTURA DANIFICADO NA BARRA INTERMEDIÁRIA DIREITA PRÓXIMO DA TESOURA. | PONTEIRA BARRA INTERMEDIÁRIA | NÃO
0681B | 125J | Pré Auditoria | Não Conforme | 1407 ¦ PRESENÇA DOS PORTA BICOS | 1 ¦ Incidental | FALTA BICO NA PONTEIRA DIREITA | BICO | NÃO
0681B | 125J | Pré Auditoria | Não Conforme | 1501 ¦ INTEGRIDADE DOS ELASTÔMEROS DAS MOLAS DO QUADRO | 1 ¦ Incidental | PINTURA DANIFICADO NA LATERAL ESQUERDO DO CILINDRO DO QUADRO INFERIOR. REFORÇAR PINTURA NÓS PARAFUSOS DO SUPORTE DO CILINDRO DA BARRA. PINTURA ESCORRIDO NO SUPORTE DO BLOCO 7 VIAS DO LADO INFERIOR. | QUADRO | NÃO
0681B | 125J | Pré Auditoria | Não Conforme | 1505 ¦ PARTE INTERNA DO QUADRO | 5 ¦ Menor | PINTURA DANIFICADO NO QUADRO PRÓXIMO DO SUPORTE INFERIOR DA BIELA ESQUERDO. PINTURA DANIFICADO NO QUADRO INTERNO ESQUERDO PRÓXIMO DO TECNIL. PINTURA DANIFICADO NO QUADRO INTERNO INFERIOR PRÓXIMO DO PINO DO CILINDRO TRAVA QUADRO.. REFORÇAR PINTURA NO QUADRO INTERNO PRÓXIMO DO REFORÇO DO CILINDRO DO QUADRO INFERIOR. | QUADRO | NÃO
0681B | 125J | Pré Auditoria | Não Conforme | 1507 ¦ OUTRAS OBSERVAÇÕES | 5 ¦ Menor | PINTURA DANIFICADO NO QUADRO INTERNO PRÓXIMO DO 1° E 4° SUPORTE DA LINHA DE PULVERIZAÇÃO. REFORÇAR PINTURA NO REFORÇO INFERIOR DO CILINDRO DO QUADRO. REFORÇAR PINTURA NO TUBO INFERIOR DO QUADRO. | QUADRO | NÃO
0681B | 125J | Pré Auditoria | Não Conforme | 0415 ¦ CONEXÕES E TERMINAIS DAS MANGUEIRAS | 10 ¦ Maior | VAZAMENTO NA CONEXÃO DA MANGUEIRA DO FILTRO DO ÓLEO. | VAZAMENTO | NÃO
0681B | 125J | Pré Auditoria | Não Conforme | 0419 ¦ CILINDROS | 10 ¦ Maior | VAZAMENTO NO CILINDRO TRAVA QUADRO. ( PRESENÇA DE FURO NO CILINDRO ) | VAZAMENTO | NÃO
0681B | 125J | Pré Auditoria | Não Conforme | 0408 ¦ MOTORES DE RODA | 10 ¦ Maior | VAZAMENTO NA CONEXÃO DO MOTOR DE RODA TRASEIRO ESQUERDO. | VAZAMENTO | NÃO
0681B | 125J | Pré Auditoria | Não Conforme | 1208 ¦ PINTURA | 1 ¦ Incidental | REFORÇAR PINTURA NO MOTOR INFERIOR DIREITO PRÓXIMO DA TAMPA DO CÁRTER. | MOTOR | NÃO
0681B | 125J | Pré Auditoria | Não Conforme | 1308 ¦ INTEGRIDADE DOS CILINDROS EM GERAL | 1 ¦ Incidental | REFORÇAR PINTURA NO EIXO DO CILINDRO DA ESCADA. | CILINDRO | NÃO
0681B | 125J | Pré Auditoria | Não Conforme | 0402 ¦ BLOCO 2+1 | 10 ¦ Maior | VAZAMENTO NO BLOCO 2 + 1 NA CONEXÃO DA MANGUEIRA DA ESCADA. | VAZAMENTO | NÃO
0681B | 125J | Pré Auditoria | Não Conforme | 1804 ¦ RÓTULAS DOS TENSORES SEM FOLGA | 1 ¦ Incidental | PINTURA DANIFICADO NA RÓTULA TRASEIRO ESQUERDO E DIREITO SUPERIOR. | RÓTULA | NÃO
0681B | 125J | Pré Auditoria | Não Conforme | 1806 ¦ PINTURA | 1 ¦ Incidental | PINTURA DANIFICADO NO SUPORTE DO MOTOR TRASEIRO ESQUERDO PELO LADO DA FRENTE E ATRÁS. PINTURA DANIFICADO NO APOIO DO TANQUE NO CHASSI DO LADO ESQUERDO. PINTURA DANIFICADO NO CHASSI DO LADO DIREITO PRÓXIMO DA BATERIA E DO SUPORTE DOS TENSORES. | CHASSI | NÃO
0681B | 125J | Pré Auditoria | Não Conforme | 1808 ¦ OUTRAS OBSERVAÇÕES | 1 ¦ Incidental | PRESENÇA DE FURO NA RÓTULA TRASEIRO ESQUERDO INFERIOR DO LADO DA FRENTE. | RÓTULA | NÃO
0681B | 125J | Pré Auditoria | Não Conforme | 1908 ¦ TANQUE DE ÁGUA LIMPA | 1 ¦ Incidental | PINTURA DANIFICADO NO SUPORTE DO TANQUE DE ÁGUA LIMPA DO LADO DIREITO. | TANQUE DE ÁGUA LIMPA | NÃO
0681B | 125J | Pré Auditoria | Não Conforme | 2001 ¦ APERTO DAS TAMPAS DOS REGISTROS ROSCADOS | 1 ¦ Incidental | PINTURA DANIFICADO NO REGISTRO ROSCADO DIANTEIRO. | REGISTRO ROSCADO | NÃO
0681B | 125J | Pré Auditoria | Não Conforme | 2010 ¦ PINTURA | 5 ¦ Menor | PINTURA DANIFICADO NO BRAÇO EXTENSIVO DIANTEIRO DIREITO E ESQUERDO. PINTURA DANIFICADO NO EIXO PRÓXIMO DAS BAIXADA. PINTURA DANIFICADO NO SUPORTE DO CILINDRO DE DIREÇÃO ESQUERDO NA BAIXADA | EIXO BAIXADA | NÃO
0681B | 125J | Pré Auditoria | Não Conforme | 2011 ¦ OUTRAS OBSERVAÇÕES | 5 ¦ Menor | PINTURA DANIFICADO NO SUPORTE DO BLOCO DE TRANSMISSÃO DIANTEIRO E TRASEIRO. | BAIXADA | NÃO
0681B | 125J | Pré Auditoria | Não Conforme | 1303 ¦ UNIÃO ROSCADA CILINDRO DE DIREÇÃO MÁXIMO LADO FIXO 16MM E LADO HASTE 10MM | 1 ¦ Incidental | REFORÇAR PINTURA NO CILINDRO DE DIREÇÃO ESQUERDO. | CILINDRO | NÃO
0681B | 125J | Pré Auditoria | Não Conforme | 1704 ¦ OUTRAS OBSERVAÇÕES | 0 ¦ Comentário | ACABAMENTO RUIM DO TENSOR TRASEIRO DIREITO INFERIOR NO EIXO. | ACABAMENTO | NÃO
0677B | 125J | Auditoria | Conforme Com OBS | 0504 ¦ CALIBRAÇÃO DO PILOTO | Não Informada | SEM ESPAÇO IDEAL PARA CALIBRAÇÃO. |  | NÃO
0681B | 125J | Pré Auditoria | Não Conforme | 2106 ¦ PINTURA | 1 ¦ Incidental | PINTURA DANIFICADO NOS PINOS ARTICULADO DA ESCADA. REFORÇAR PINTURA NO 3° E 5° DEGRAU DA ESCADA DO LADO INTERNO. | ESCADA | NÃO
0681B | 125J | Pré Auditoria | Conforme Com OBS | 1301 ¦ ALINHAMENTO DA DIREÇÃO (133MM A 137MM DE HASTE DO CILINDRO DE DIREÇÃO) | Não Informada | CILINDRO DE DIREÇÃO ESQUERDO E DIREITO COM 13,50 |  | NÃO
0681B | 125J | Pré Auditoria | Conforme Com OBS | 0709 ¦ CONVERGÊNCIA EIXO TRASEIRO DIFERENÇA ENTRE A MEDIÇÃO PARALELA E EM “X” MÁXIMO 20MM. | Não Informada | EM LINHA RETA RODA TRASEIRA PELO LADO DE TRÁS COM 2.505 EM LINHA RETA RODA TRASEIRA PELO LADO DA FRENTE COM 2.519 EM X RODA TRASEIRA DIREITO PELO LADO DE TRÁS COM A RODA TRASEIRA ESQUERDO PELO LADO DA FRENTE COM 2.684 EM X RODA TRASEIRA DIREITO PELO LADO DA FRENTE COM A RODA TRASEIRA ESQUERDO PELO LADO DE TRÁS COM 2.698 |  | NÃO
0681B | 125J | Pré Auditoria | Conforme Com OBS | 0710 ¦ CONVERGÊNCIA EIXO DIANTEIRO DIFERENÇA ENTRE A MEDIÇÃO PARALELA E EM “X” MÁXIMO 15MM. | Não Informada | EM LINHA RETA RODA DIANTEIRO PELO LADO DE TRÁS COM 2.538 EM LINHA RETA RODA DIANTEIRO PELO LADO DA FRENTE COM 2523 EM X RODA DIANTEIRO DIREITO PELO LADO DE TRÁS COM A RODA DIANTEIRO ESQUERDO PELO LADO DA FRENTE COM 2699 EM X RODA DIANTEIRO DIREITO PELO LADO DA FRENTE COM A RODA DIANTEIRO ESQUERDO PELO LADO DE TRÁS COM 2716 |  | NÃO
0681B | 125J | Pré Auditoria | Conforme Com OBS | 0114 ¦ CAMBAGEM POSITIVA ENTRE 1º A 2º | Não Informada | D E 89=0 D D 88.9 T E 89.1 T D 89.0 |  | NÃO
0681B | 125J | Pré Auditoria | Não Conforme | 2007 ¦ ALTURA DOS PULMÕES DE 230MM A 250MM | 1 ¦ Incidental | PULMÃO DIANTEIRO ESQUERDO COM 23,90 PULMÃO DIANTEIRO DIREITO COM 24,70 | PULMÕES | NÃO
0681B | 125J | Pré Auditoria | Não Conforme | 1101 ¦ VERIFICAR CONECTORES E CHICOTES (ROTEAMENTO) EM GERAL | 1 ¦ Incidental | MELHORAR ROTEAMENTO DO CHICOTE DA TELA | CHICOTE ELÉTRICO | NÃO
0681B | 125J | Pré Auditoria | Não Conforme | 1310 ¦ PRESENÇA DA VÁLVULA REGULADORA DE VAZÃO DO CILINDRO 45° | 1 ¦ Incidental | REFORÇAR PINTURA NAS CONEXÕES DO CILINDRO 45° ESQUERDO E DIREITO | CILINDRO | NÃO
0681B | 125J | Pré Auditoria | Não Conforme | 1613 ¦ OUTRAS OBSERVAÇÕES | 1 ¦ Incidental | REFORÇAR PINTURA NAS TESOURA DA BARRA. | BARRA | NÃO
0681B | 125J | Pré Auditoria | Não Conforme | 1603 ¦ BARRAS SEM TRINCAS | 1 ¦ Incidental | FALTA ADESIVO REFLETIVO NA PONTEIRA ESQUERDO E DIREITO | ADESIVOS | NÃO
0677B | 125J | Auditoria | Não Conforme | 0408 ¦ MOTORES DE RODA | 10 ¦ Maior | VAZAMENTO NA CONEXÃO 90° DA MANGUEIRA DE RETORNO A TANQUE DO MOTOR DE RODA DIANTEIRO ESQUERDO. | MOTOR DE RODA | NÃO
0677B | 125J | Auditoria | Não Conforme | 1002 ¦ REGISTROS | 10 ¦ Maior | REGISTRO CINCO VIAS PERMITINDO DESAGUE EM POSIÇÃO DE PULVERIZAÇÃO. VAZAMENTO NA CONEXÃO 45° DA MANGUEIRA DO REGISTRO DE REABASTECIMENTO. | REGISTRO CINCO VIAS | NÃO
0677B | 125J | Auditoria | Não Conforme | 1005 ¦ TANQUE DE ÁGUA LIMPA | 5 ¦ Menor | VAZAMENTO NA CONEXÃO 90° DA MANGUEIRA DA VÁLVULA ANTI RETORNO DO TANQUE DE ÁGUA LIMPA. | VÁLVULA ANTI RETORNO | NÃO
0677B | 125J | Auditoria | Conforme Com OBS | 0302 ¦ PRESSÃO DA BOMBA DE MOVIMENTOS 140 A 160 BAR | Não Informada | BLOCO 2+1: 170 BAR. |  | NÃO
0677B | 125J | Auditoria | Conforme Com OBS | 0303 ¦ PRESSÃO DA BOMBA DE PULVERIZAÇÃO 140 A 160 BAR | Não Informada | BLOCO PULVERIZAÇÃO: 150 BAR. |  | NÃO
0677B | 125J | Auditoria | Conforme Com OBS | 0602 ¦ TESTAR ROTAÇÃO DO MOTOR MÍNIMO 680 A 800 RPM E MÁXIMO 2350 A 2400 RPM | Não Informada | ROTAÇÃO MÍNIMA DO MOTOR EM 800 RPM. ROTAÇÃO MÁXIMA DO MOTOR EM 2.350 RPM. |  | NÃO
0677B | 125J | Auditoria | Não Conforme | 1909 ¦ OUTRAS OBSERVAÇÕES | 1 ¦ Incidental | MANGUEIRA DO SECADOR DO AR CONDICIONADO EM CONTATO COM CANTO VIVO DO SUPORTE DIANTEIRO DIREITO DO BERÇO DA CABINE E TRAVESSA DO CHASSI ACIMA DO BLOCO DE TRANSMISSÃO. | MANGUEIRA AR CONDICIONADO | NÃO
0677B | 125J | Auditoria | Não Conforme | 1505 ¦ PARTE INTERNA DO QUADRO | 1 ¦ Incidental | PRESENÇA DE LIMALHA DE FERRO NO PONTO DE FIXAÇÃO DO SUPORTE DA CRUZETA DO CILINDRO ABRE BARRA DIREITA. | QUADRO | NÃO
0677B | 125J | Auditoria | Não Conforme | 1607 ¦ PINTURA BARRA GRANDE ESQUERDA | 1 ¦ Incidental | OXIDAÇÃO NO PONTO DE FIXAÇÃO DO BATENTE DE BORRACHA DA BARRA GRANDE ESQUERDA PRÓXIMO DO CILINDRO DO ALIN. PÓ DE FERRO SOBRE A BARRA GRANDE ESQUERDA E A TUBULAÇÃO DE INOX PRÓXIMO DO CILINDRO DO ALIN. | BARRA GRANDE | NÃO
0677B | 125J | Auditoria | Não Conforme | 0112 ¦ OUTRAS OBSERVAÇÕES | 1 ¦ Incidental | TAMPA ESQUERDA DO CAPÔ DO MOTOR RASPANDO NA PARTE DE TRÁS. | CAPÔ DO MOTOR | NÃO
0677B | 125J | Auditoria | Não Conforme | 2002 ¦ PRESENÇA DAS TAMPAS DOS MOTORES DE RODA | 0 ¦ Comentário | FALTA TAMPA DOS MOTORES DE RODA. | TAMPA MOTOR DE RODA | NÃO
0677B | 125J | Auditoria | Não Conforme | 2010 ¦ PINTURA | 1 ¦ Incidental | PINTURA QUEIMADA DE SOLDA NO SUPORTE INFERIOR DO AMORTECEDOR TRASEIRO DIREITO/ESQUERDO. FALTA PINTURA NA ROSCA DO TENSOR TRASEIRO ESQUERDO ATRÁS DO CONO MISTURADOR. PASSAR SELANTE NO PONTO DE FIXAÇÃO DA RÉGUA DA BITOLA DIANTEIRA DIREITA/ESQUERDA. | EIXO TRASEIRO | NÃO
0677B | 125J | Auditoria | Não Conforme | 2107 ¦ ABRIDORES DE LINHA E KIT EXTRA SEPARADOS | 0 ¦ Comentário | FALTAM ABRIDORES DE LINHA E KIT EXTRA | ACESSÓRIOS | NÃO
0677B | 125J | Auditoria | Não Conforme | 2105 ¦ PRESENÇA ADESIVOS | 1 ¦ Incidental | ADESIVO DA LATERAL ESQUERDA DO TANQUE DE PRODUTO COM BOLHAS. | ADESIVO | NÃO
0682B | 125J | Terminação | Não Conforme | 0406 ¦ BLOCO TRANSMISSÃO TRASEIRA | 0 ¦ Comentário | MANGUEIRAS SEM APERTO LADO DIREITO E ESQUERDO DO BLOCO |  | NÃO
0682B | 125J | Terminação | Não Conforme | 0407 ¦ BLOCO TRANSMISSÃO DIANTEIRA | 0 ¦ Comentário | MANGUEIRAS SEM APERTO LATERAL DIREITA E ESQUERDA |  | NÃO
0682B | 125J | Terminação | Não Conforme | 0408 ¦ MOTORES DE RODA | 0 ¦ Comentário | CONEXÃO RETORNO VAZANDO DIANTEIRA E TRASEIRA ESQUERDA |  | NÃO
0682B | 125J | Terminação | Não Conforme | 0421 ¦ FILTROS | 0 ¦ Comentário | VAZAMENTO MANGUEIRA TANQUE PESADO PARA FILTRO |  | NÃO
0682B | 125J | Terminação | Não Conforme | 0602 ¦ TESTAR ROTAÇÃO DO MOTOR MÍNIMO 680 A 800 RPM E MÁXIMO 2350 A 2400 RPM | 0 ¦ Comentário | RPM MÁXIMO 2345 |  | NÃO
0682B | 125J | Terminação | Não Conforme | 0718 ¦ ABERTURA E FECHAMENTO ALIN DIR SEM INTERFERÊNCIAS E CHICOTEAMENTO | 0 ¦ Comentário | CILINDRO SEM AMORTECIMENTO AO ABRIR |  | NÃO
0682B | 125J | Terminação | Conforme Com OBS | 1211 ¦ CHAPAS DE PROTEÇÃO | Não Informada | APÓS PRÉ AUDITORIA |  | NÃO
0682B | 125J | Terminação | Não Conforme | 1607 ¦ PINTURA BARRA GRANDE ESQUERDA | 0 ¦ Comentário |  |  | NÃO
0682B | 125J | Terminação | Não Conforme | 1608 ¦ PINTURA BARRA GRANDE DIREITA | 0 ¦ Comentário |  |  | NÃO
0682B | 125J | Terminação | Não Conforme | 1609 ¦ PINTURA BARRA INTERMEDIÁRIA E ALIN ESQUERDO | 0 ¦ Comentário |  |  | NÃO
0682B | 125J | Terminação | Não Conforme | 1610 ¦ PINTURA BARRA INTERMEDIÁRIA E ALIN DIREITO | 0 ¦ Comentário |  |  | NÃO
0682B | 125J | Terminação | Não Conforme | 1702 ¦ CORDÃO DE SOLDA COM PENETRAÇÃO | 0 ¦ Comentário |  |  | NÃO
0682B | 125J | Terminação | Não Conforme | 1703 ¦ SEM RESPINGOS DE SOLDA | 0 ¦ Comentário |  |  | NÃO
0682B | 125J | Terminação | Não Conforme | 1805 ¦ AMORTECEDORES | 0 ¦ Comentário | PINTURA DANIFICADA DIANTEIRA E TRASEIRA DIREITA |  | NÃO
0682B | 125J | Terminação | Não Conforme | 1806 ¦ PINTURA | 0 ¦ Comentário |  |  | NÃO
0682B | 125J | Terminação | Não Conforme | 2006 ¦ CONDIÇÃO DO AROS | 0 ¦ Comentário | PINTURA DANIFICADA DIANTEIRA ESQUERDA |  | NÃO
0682B | 125J | Terminação | Não Conforme | 2010 ¦ PINTURA | 0 ¦ Comentário |  |  | NÃO
0682B | 125J | Terminação | Não Conforme | 2106 ¦ PINTURA | 0 ¦ Comentário |  |  | NÃO
0677B | 125J | Auditoria | Não Conforme | 2001 ¦ APERTO DAS TAMPAS DOS REGISTROS ROSCADOS | 1 ¦ Incidental | AJUSTAR BOLACHA DA BITOLA DO EIXO DIANTEIRO/TRASEIRO. | EIXO | NÃO
0682B | 125J | Pré Auditoria | Conforme Com OBS | 0706 ¦ ABERTURA DE BITOLA TRASEIRA 2790MM A 2810MM | Não Informada |  |  | NÃO
0682B | 125J | Pré Auditoria | Conforme Com OBS | 0707 ¦ ABERTURA DE BITOLA DIANTEIRA 2790MM A 2810MM | Não Informada |  |  | NÃO
0682B | 125J | Pré Auditoria | Conforme Com OBS | 0708 ¦ ABERTURA DE BITOLA DIFERENÇA ENTRE EIXOS MÁXIMO 10MM | Não Informada |  |  | NÃO
0682B | 125J | Pré Auditoria | Não Conforme | 1207 ¦ PRESENÇA DE TELA DE PROTEÇÃO DO RADIADOR | 0 ¦ Comentário | MONTAR CHAPAS DEPOIS DA PRÉ AUDITORIA | CHAPAS | NÃO
0682B | 125J | Pré Auditoria | Não Conforme | 1208 ¦ PINTURA | 1 ¦ Incidental | PINTURA DANIFICADO NO MOTOR INFERIOR DIREITO PRÓXIMO DA TAMPA DO CÁRTER. | MOTOR | NÃO
0677B | 125J | Auditoria | Conforme Com OBS | 0301 ¦ PRESSÃO DA BOMBA DE TRANSMISSÃO DE 370 A 390 BAR | Não Informada | BLOCO DIANTEIRO TPA/TPB: 380/380 BAR. BLOCO TRASEIRO TPA/TPB: 380/380 BAR. |  | NÃO
0677B | 125J | Auditoria | Conforme Com OBS | 0601 ¦ ALTA E BAIXA COM VELOCIDADES ADEQUADAS (HYDRA 12 A 13KM/H E ORION 16 A 19KM/H) | Não Informada | VELOCIDADE TARTARUGA EM 19 KM/H. VELOCIDADE LEBRE SEM ESPAÇO SEGURO PARA TESTE. |  | NÃO
0682B | 125J | Pré Auditoria | Não Conforme | 1209 ¦ CAPÔ E CARENAGENS | 1 ¦ Incidental | PINTURA DANIFICADO NA TELA PERFURADO DO CAPÔ DO LADO ESQUERDO. | CAPÔ | NÃO
0682B | 125J | Pré Auditoria | Não Conforme | 1210 ¦ FECHADURA DO CAPÔ | 1 ¦ Incidental | TAMPA DO CÁRTER ESQUERDO DESALINHADO. | CAPÔ | NÃO
0682B | 125J | Pré Auditoria | Não Conforme | 0602 ¦ TESTAR ROTAÇÃO DO MOTOR MÍNIMO 680 A 800 RPM E MÁXIMO 2350 A 2400 RPM | 0 ¦ Comentário | MENSAGEM DE FALHA NO MOTOR | FALHA NO MOTOR | NÃO
0682B | 125J | Pré Auditoria | Não Conforme | 1307 ¦ NÍVEL DE ÓLEO DO TANQUE CIRCUITO LEVE (ATÉ 10MM ABAIXO DO MÁXIMO) | 1 ¦ Incidental | PINTURA DANIFICADO NOS APOIOS DO TANQUE DE CIRCUITO LEVE. | TANQUE DE CIRCUITO LEVE | NÃO
0682B | 125J | Pré Auditoria | Não Conforme | 1308 ¦ INTEGRIDADE DOS CILINDROS EM GERAL | 1 ¦ Incidental | PINTURA DANIFICADO NO EIXO DO CILINDRO DA ESCADA. | CILINDRO | NÃO
0682B | 125J | Pré Auditoria | Não Conforme | 1406 ¦ FIXAÇÃO DO CONO MISTURADOR | 1 ¦ Incidental | PINTURA DANIFICADO NO SUPORTE DO CONO MISTURADOR PRÓXIMO DA TRAVA. PINTURA DANIFICADO NO SUPORTE ARTICULADO DO CONO MISTURADOR SUPERIOR E INFERIOR. | SUPORTE DO CONO MISTURADOR | NÃO
0682B | 125J | Pré Auditoria | Não Conforme | 1801 ¦ CHASSI SEM TRINCAS | 1 ¦ Incidental | PINTURA DANIFICADO NOS TENSORES. | TENSORES | NÃO
0682B | 125J | Pré Auditoria | Não Conforme | 1802 ¦ APERTO DAS PORCAS DOS TENSORES | 1 ¦ Incidental | PINTURA DANIFICADO NAS PORCAS DOS TENSORES | PORCAS DOS TENSORES | NÃO
0682B | 125J | Pré Auditoria | Não Conforme | 1701 ¦ CORDÃO DE SOLDA SEM FALHAS | 1 ¦ Incidental | CORDÃO DE SOLDA INCOMPLETO NO REFORÇO INFERIOR DO CORRIMÃO DA ESCADA. | SOLDA | NÃO
0682B | 125J | Pré Auditoria | Não Conforme | 1804 ¦ RÓTULAS DOS TENSORES SEM FOLGA | 1 ¦ Incidental | PINTURA DANIFICADO NAS RÓTULAS DIANTEIRO ESQUERDO INFERIOR E SUPERIOR PELO LADO DA FRENTE. REFORÇAR PINTURA NA RÓTULA DIANTEIRO ESQUERDO INFERIOR PELO LADO DE TRÁS. PINTURA DANIFICADO NA RÓTULA TRASEIRO ESQUERDO SUPERIOR PELO LADO DE TRÁS. PINTURA DANIFICADO NA RÓTULA TRASEIRO DIREITO INFERIOR PELO LADO DE TRÁS. | RÓTULAS | NÃO
0682B | 125J | Pré Auditoria | Não Conforme | 1806 ¦ PINTURA | 1 ¦ Incidental | PINTURA DANIFICADO NO CHASSI PRÓXIMO DO ATERRAMENTO ELÉTRICO DIANTEIRO ESQUERDO. REFORÇAR PINTURA NO SUPORTE DO MOTOR TRASEIRO ESQUERDO PELO LADO DE TRÁS. | CHASSI | NÃO
0682B | 125J | Pré Auditoria | Não Conforme | 1908 ¦ TANQUE DE ÁGUA LIMPA | 1 ¦ Incidental | PINTURA DANIFICADO NO SUPORTE DIREITO DO TANQUE DE ÁGUA LIMPA. | TANQUE DE ÁGUA LIMPA | NÃO
0682B | 125J | Pré Auditoria | Não Conforme | 1303 ¦ UNIÃO ROSCADA CILINDRO DE DIREÇÃO MÁXIMO LADO FIXO 16MM E LADO HASTE 10MM | 1 ¦ Incidental | PINTURA DANIFICADO NO CILINDRO DE DIREÇÃO DIREITO. | CILINDRO | NÃO
0682B | 125J | Pré Auditoria | Não Conforme | 1304 ¦ UNIÃO ROSCADA CILINDRO DE ABERTURA DE BITOLA MÁXIMO 27,5MM | 1 ¦ Incidental | PINTURA DANIFICADO NO CILINDRO DA BITOLA DIANTEIRA ESQUERDO. PINTURA DANIFICADO NO CILINDRO DA BITOLA DIANTEIRA DIREITO | CILINDRO | NÃO
0682B | 125J | Pré Auditoria | Não Conforme | 2001 ¦ APERTO DAS TAMPAS DOS REGISTROS ROSCADOS | 1 ¦ Incidental | PINTURA DANIFICADO NO REGISTRO ROSCADO DIANTEIRO | REGISTRO ROSCADO | NÃO
0682B | 125J | Pré Auditoria | Não Conforme | 2006 ¦ CONDIÇÃO DO AROS | 1 ¦ Incidental | PINTURA DANIFICADO NO ARO TRASEIRA ESQUERDO. | ARO | NÃO
0682B | 125J | Pré Auditoria | Não Conforme | 2009 ¦ TORQUE NAS PORCAS DOS PARAFUSOS DAS RODAS 290NM | 1 ¦ Incidental | PINTURA DANIFICADO NO REDUTOR TRASEIRO DIREITO. | REDUTORES | NÃO
0677B | 125J | Auditoria | Não Conforme | 1806 ¦ PINTURA | 1 ¦ Incidental | PINTURA DANIFICADA NO PEGA MÃO ESQUERDO DA ESCADA. | PEGA MÃO DA ESCADA | NÃO
0682B | 125J | Pré Auditoria | Não Conforme | 2010 ¦ PINTURA | 1 ¦ Incidental | PINTURA DANIFICADO NO BRAÇO EXTENSIVO DIANTEIRO DIREITO E ESQUERDO SUPERIOR. PINTURA DANIFICADO NO EIXO PRÓXIMO DAS BAIXADA. | EIXO BAIXADA | NÃO
0682B | 125J | Pré Auditoria | Não Conforme | 0713 ¦ CILINDRO TRAVA BASCULANTE | 1 ¦ Incidental | REFORÇAR PINTURA NAS CONEXÕES DO CILINDRO TRAVA QUADRO. | CILINDRO | NÃO
0682B | 125J | Pré Auditoria | Não Conforme | 1302 ¦ UNIÃO ROSCADA CILINDRO DE ABERTURA E FECHAMENTO DE BARRA MÁXIMO 10MM | 1 ¦ Incidental | REFORÇAR PINTURA NAS CONEXÕES DO CILINDRO DA BARRA ESQUERDO E DIREITO | CILINDRO | NÃO
0682B | 125J | Pré Auditoria | Não Conforme | 1310 ¦ PRESENÇA DA VÁLVULA REGULADORA DE VAZÃO DO CILINDRO 45° | 1 ¦ Incidental | REFORÇAR PINTURA NAS CONEXÕES DO CILINDRO 45° ESQUERDO E DIREITO. | CILINDRO | NÃO
0682B | 125J | Pré Auditoria | Não Conforme | 1506 ¦ PARTE EXTERNA DO QUADRO | 5 ¦ Menor | PINTURA DANIFICADO NA TRAVESSA DO TECNIL DO QUADRO. PINTURA DANIFICADO NO QUADRO DO LADO ESQUERDO PRÓXIMO DO TECNIL INFERIOR. REFORÇAR PINTURA NOS PARAFUSOS DO FIXADOR DO CILINDRO DA BARRA. | QUADRO | NÃO
0682B | 125J | Pré Auditoria | Não Conforme | 1505 ¦ PARTE INTERNA DO QUADRO | 5 ¦ Menor | PINTURA DANIFICADO NO SUPORTE DA BIELA ESQUERDO INTERNO SUPERIOR E INFERIOR. PINTURA DANIFICADO NO QUADRO INTERNO ESQUERDO PRÓXIMO DO TECNIL. PINTURA DANIFICADO NO SUPORTE INFERIOR DIREITO DA BIELA DO QUADRO. | QUADRO | NÃO
0682B | 125J | Pré Auditoria | Não Conforme | 1501 ¦ INTEGRIDADE DOS ELASTÔMEROS DAS MOLAS DO QUADRO | 5 ¦ Menor | PINTURA DANIFICADO NO REFORÇO INFERIOR DIREITO DO LADO INTERNO. PINTURA DANIFICADO NO QUADRO INTERNO PRÓXIMO DO PINO DO CILINDRO DO QUADRO DO LADO DIREITO. PINTURA DANIFICADO NO SUPORTE INFERIOR DIREITO DO CILINDRO DO QUADRO. PINTURA DANIFICADO NO QUADRO INTERNO PRÓXIMO DO REFORÇO DO CILINDRO DO QUADRO. | QUADRO | NÃO
0682B | 125J | Pré Auditoria | Não Conforme | 1409 ¦ OUTRAS OBSERVAÇÕES | 5 ¦ Menor | PINTURA ESCORRIDO NA BANDEJA ESQUERDO DO LADO INTERNO DO QUADRO. | QUADRO | NÃO
0682B | 125J | Pré Auditoria | Não Conforme | 1601 ¦ REFORÇOS DA BARRA | 1 ¦ Incidental | PINTURA DANIFICADO NO REFORÇO DA BARRA INTERMEDIÁRIO ESQUERDO. REFORÇAR PINTURA NO REFORÇO DA BARRA INTERMEDIÁRIO E PRINCIPAL ESQUERDO. PINTURA DANIFICADO NO SUPORTE DO PINO NO REFORÇO DA BARRA PRINCIPAL ESQUERDO. | REFORÇO | NÃO
0682B | 125J | Pré Auditoria | Não Conforme | 1602 ¦ BISAGRAS SEM TRINCAS | 1 ¦ Incidental | PINTURA DANIFICADO NO SUPORTE DO CILINDRO 45° DIREITO INTERNO NA BISAGRA. | BISAGRA | NÃO
0682B | 125J | Pré Auditoria | Não Conforme | 1603 ¦ BARRAS SEM TRINCAS | 5 ¦ Menor | PINTURA DANIFICADO NO REFORÇO DA BARRA INTERMEDIÁRIO DIREITO. PINTURA DANIFICADO NO SUPORTE DO PINO NO REFORÇO DA BARRA PRINCIPAL DIREITO. | REFORÇO DIREITO | NÃO
0682B | 125J | Pré Auditoria | Conforme Com OBS | 1606 ¦ ALINHAMENTO DAS BARRAS - VERIFICAR NO CILINDRO MEDIDA DE 7MM A 13MM (EM 1400RPM) | Não Informada | ESQUERDO COM 8 DIREITO COM 9 |  | NÃO
0682B | 125J | Pré Auditoria | Não Conforme | 1607 ¦ PINTURA BARRA GRANDE ESQUERDA | 5 ¦ Menor | PRESENÇA DE LACRE QUÍMICO NA BARRA PRINCIPAL ESQUERDO PRÓXIMO DA 14° TRELIÇA SUPERIOR PARTINDO DA BISAGRA. PINTURA DANIFICADO NA BARRA PRINCIPAL ESQUERDO PRÓXIMO DO REFORÇO. PINTURA DANIFICADO NA 6° E 12° TRELIÇA DA BARRA PRINCIPAL ESQUERDO PARTINDO DA BISAGRA. PINTURA DANIFICADO NA BARRA PRINCIPAL ESQUERDO INFERIOR PRÓXIMO DO REFORÇO. | BARRA PRINCIPAL ESQUERDO | NÃO
0682B | 125J | Pré Auditoria | Não Conforme | 1605 ¦ ACABAMENTO ADEQUADO PARA A UNIÃO DE TUBOS | 1 ¦ Incidental | FALTA CUPIRA DE TRAVA DO PINO SAFE ESQUERDO. | BARRA | NÃO
0682B | 125J | Pré Auditoria | Não Conforme | 1609 ¦ PINTURA BARRA INTERMEDIÁRIA E ALIN ESQUERDO | 5 ¦ Menor | PINTURA DANIFICADO NA PONTEIRA ESQUERDO PRÓXIMO DO BATENTE. PINTURA DANIFICADO NO SUPORTE DO PINO SAFE ESQUERDO. PINTURA DANIFICADO NA TRELIÇA DA BARRA INTERMEDIÁRIO ESQUERDO PRÓXIMO DO CILINDRO DO ALIN. | PONTEIRA E BARRA INTERMEDIÁRIO | NÃO
0682B | 125J | Pré Auditoria | Não Conforme | 1608 ¦ PINTURA BARRA GRANDE DIREITA | 5 ¦ Menor | PINTURA DANIFICADO NA BARRA PRINCIPAL DIREITO PRÓXIMO DO DESCANSO DE BARRA. PINTURA DANIFICADO NA BARRA PRINCIPAL DIREITO PRÓXIMO DO REFORÇO. PINTURA DANIFICADO NA 6° E 14° TRELIÇA DA BARRA PRINCIPAL DIREITO PARTINDO DA BISAGRA. | BARRA PRINCIPAL DIREITO | NÃO
0682B | 125J | Pré Auditoria | Não Conforme | 1610 ¦ PINTURA BARRA INTERMEDIÁRIA E ALIN DIREITO | 5 ¦ Menor | PINTURA DANIFICADO NA PONTEIRA DIREITO PRÓXIMO DO PENÚLTIMO BICO. PINTURA DANIFICADO NA PONTEIRA DIREITO PRÓXIMO DO PATIN. | PONTEIRA E BARRA INTERMEDIÁRIO DIREITO | NÃO
0682B | 125J | Pré Auditoria | Não Conforme | 1613 ¦ OUTRAS OBSERVAÇÕES | 1 ¦ Incidental | REFORÇAR PINTURA NAS TESOURA DA BARRA | TESOURA | NÃO
0682B | 125J | Pré Auditoria | Não Conforme | 1612 ¦ TESTAR DESNUQUE DO ALIN | 5 ¦ Menor | REFORÇAR PINTURA NAS EXTREMIDADE DA PONTEIRA COM A BARRA INTERMEDIÁRIO ESQUERDO E DIREITO | BARRA | NÃO
0677B | 125J | Auditoria | Conforme Com OBS | 2112 ¦ REALIZAR A EQUALIZAÇÃO DO EQUIPAMENTO | Não Informada | EQUALIZAÇÃO CONFIGURADA EM 400 DE CORRENTE MÍNIMA PARA MARCHA A FRENTE NO EIXO DIANTEIRO E 430 DE CORRENTE MÍNIMA PARA MARCHA A FRENTE NO EIXO TRASEIRO. |  | NÃO
0682B | 125J | Pré Auditoria | Não Conforme | 1507 ¦ OUTRAS OBSERVAÇÕES | 5 ¦ Menor | PINTURA DANIFICADO NO QUADRO INFERIOR PRÓXIMO DO 1° E 4° SUPORTE DA LINHA DE PULVERIZAÇÃO. PINTURA DANIFICADO NO REFORÇO INFERIOR DO CILINDRO DO QUADRO. REFORÇAR PINTURA TUBO DO QUADRO. | QUADRO | NÃO
0682B | 125J | Pré Auditoria | Não Conforme | 1301 ¦ ALINHAMENTO DA DIREÇÃO (133MM A 137MM DE HASTE DO CILINDRO DE DIREÇÃO) | 1 ¦ Incidental | CILINDRO DE DIREÇÃO DIREITO COM 14,00 CILINDRO DE DIREÇÃO ESQUERDO COM 13,40 | CILINDRO DE DIREÇÃO | NÃO
0682B | 125J | Pré Auditoria | Conforme Com OBS | 0709 ¦ CONVERGÊNCIA EIXO TRASEIRO DIFERENÇA ENTRE A MEDIÇÃO PARALELA E EM “X” MÁXIMO 20MM. | Não Informada | EM LINHA RETA RODA TRASEIRA PELO LADO DE TRÁS COM 2.507 EM LINHA RETA RODA TRASEIRA PELO LADO DA FRENTE COM 2.510 EM X RODA TRASEIRA DIREITO PELO LADO DE TRÁS COM A RODA TRASEIRA ESQUERDO PELO LADO DA FRENTE COM 2.688 EM X RODA TRASEIRA DIREITO PELO LADO DA FRENTE COM A RODA TRASEIRA ESQUERDO PELO LADO DE TRÁS COM 2.690 |  | NÃO
0682B | 125J | Pré Auditoria | Conforme Com OBS | 0710 ¦ CONVERGÊNCIA EIXO DIANTEIRO DIFERENÇA ENTRE A MEDIÇÃO PARALELA E EM “X” MÁXIMO 15MM. | Não Informada | EM LINHA RETA RODA DIANTEIRO PELO LADO DE TRÁS COM 2.532 EM LINHA RETA RODA DIANTEIRO PELO LADO DA FRENTE COM 2.513 EM X RODA TRASEIRA DIREITO PELO LADO DE TRÁS COM A RODA DIANTEIRO ESQUERDO PELO LADO DA FRENTE COM 2.699 EM X RODA DIANTEIRO DIREITO PELO LADO DA FRENTE COM A RODA DIANTEIRO ESQUERDO PELO LADO DE TRÁS COM 2.705 |  | NÃO
0682B | 125J | Pré Auditoria | Conforme Com OBS | 0114 ¦ CAMBAGEM POSITIVA ENTRE 1º A 2º | Não Informada | D E 88.8 D D 88.9 T E 89,0 T D 89.0 |  | NÃO
0682B | 125J | Pré Auditoria | Conforme Com OBS | 1313 ¦ ALINHAMENTO DA DIREÇÃO (DEIXAR OS DOIS CILINDROS NA MESMA MEDIDA) | Não Informada |  |  | NÃO
0682B | 125J | Pré Auditoria | Não Conforme | 2011 ¦ OUTRAS OBSERVAÇÕES | 1 ¦ Incidental | PINTURA DANIFICADO NO SUPORTE DO BLOCO DE TRANSMISSÃO TRASEIRO. PRESENÇA DE LACRE QUÍMICO NO SUPORTE DO BLOCO DE TRANSMISSÃO | BAIXADAS EIXO | NÃO
0682B | 125J | Pré Auditoria | Não Conforme | 2106 ¦ PINTURA | 1 ¦ Incidental | REFORÇAR PINTURA NÓS PINOS ARTICULADO DA ESCADA. REFORÇAR PINTURA NO 6° DEGRAU DA ESCADA DO LADO INTERNO. | ESCADA | NÃO
0682B | 125J | Pré Auditoria | Não Conforme | 2113 ¦ OUTRAS OBSERVAÇÕES | 0 ¦ Comentário | PINTURA DANIFICADO NO CHASSI ONDE FICAVA OS APOIOS DO CARRINHO DE PINTURA PINTURA DANIFICADO NOS EIXOS ONDE FICAVA OS APOIOS DOS CAVALETE. PINTURA DANIFICADO NA PASSARELA ONDE FICAVA OS APOIOS DO CARRINHO DE PINTURA. | PROCESSO | NÃO
0678B | 120J | Auditoria | Não Conforme | 0106 ¦ VEDAÇÃO DO TETO E PORTA DA CABINE (TESTE COM ÁGUA) | 5 ¦ Menor | PASSOU ÁGUA NO CANTO SUPERIOR ESQUERDO DA ENTRADA DE PORTA DA CABINE. | CABINE | NÃO
0678B | 120J | Auditoria | Conforme Com OBS | 0504 ¦ CALIBRAÇÃO DO PILOTO | Não Informada | SEM ESPAÇO IDEAL PARA CALIBRAÇÃO. |  | NÃO
0678B | 120J | Auditoria | Conforme Com OBS | 0602 ¦ TESTAR ROTAÇÃO DO MOTOR MÍNIMO 680 A 800 RPM E MÁXIMO 2350 A 2400 RPM | Não Informada | ROTAÇÃO MÍNIMA DO MOTOR EM 800 RPM. ROTAÇÃO MÁXIMA DO MOTOR EM 2.350 RPM. |  | NÃO
0678B | 120J | Auditoria | Não Conforme | 1212 ¦ OUTRAS OBSERVAÇÕES | 1 ¦ Incidental | FALTA CHAPA DE PROTEÇÃO EMBAIXO DO RADIADOR DO MOTOR. | CHAPA DE PROTEÇÃO | NÃO
0678B | 120J | Auditoria | Conforme Com OBS | 0802 ¦ SEM GOTEIRAS ORIUNDAS DE CONDENSAÇÃO DO AR CONDICIONADO | Não Informada | SEM CONDIÇÕES DE TESTAR O AR CONDICIONADO. TEMPERATURA EXTERNA EM 11° |  | NÃO
0678B | 120J | Auditoria | Não Conforme | 1002 ¦ REGISTROS | 10 ¦ Maior | REGISTRO CINCO VIAS PERMITINDO DESAGUE EM POSIÇÃO DE PULVERIZAÇÃO. | REGISTRO CINCO VIAS | NÃO
0678B | 120J | Auditoria | Não Conforme | 1506 ¦ PARTE EXTERNA DO QUADRO | 1 ¦ Incidental | OXIDAÇÃO NA ROSCA LADO FIXO DO CILINDRO ABRE BARRA DIREITA/ESQUERDA (LADO DE DENTRO). OXIDAÇÃO NOS PARAFUSOS DE FIXAÇÃO DA CRUZETA DO CILINDRO ABRE BARRA DIREITA/ESQUERDA. | QUADRO | NÃO
0678B | 120J | Auditoria | Não Conforme | 1904 ¦ ACABAMENTO GERAL DA CABINE (INTERNO E EXTERNO) | 1 ¦ Incidental | ACABAMENTO DO MATERIAL DA CARENAGEM DANIFICADO PELO PARAFUSO DE FIXAÇÃO (LADO DIREITO DO BANCO DO OPERADOR). PRESENÇA DE FARELOS SOBRE A CARENAGEM DE TRÁS E EMBAIXO DO BANCO DO CARONA, SOBRE O CONSOLE E A COLUNA DE DIREÇÃO. ASSOALHO DA CABINE EMPENADO AO LADO ESQUERDO DA COLUNA DE DIREÇÃO (AFUNDA AO PISAR).(LIBERADO PELA QUALIDADE) | CABINE | NÃO
0683B | 125J | Terminação | Não Conforme | 0102 ¦ VERIFICAR ITENS FALTANTES | 0 ¦ Comentário | PARAFUSO BOLACHA |  | NÃO
0683B | 125J | Terminação | Não Conforme | 0405 ¦ BLOCO 7 VIAS | 0 ¦ Comentário | VAZAMENTO MANGUEIRAS PRESSÃO E RETORNO QUADRO |  | NÃO
0683B | 125J | Terminação | Não Conforme | 0814 ¦ ESCADA HIDRÁULICA | 0 ¦ Comentário | CONTRA PORCA SOLTA |  | NÃO
0683B | 125J | Terminação | Não Conforme | 1208 ¦ PINTURA | 0 ¦ Comentário |  |  | NÃO
0683B | 125J | Terminação | Conforme Com OBS | 1211 ¦ CHAPAS DE PROTEÇÃO | Não Informada | APÓS PRÉ AUDITORIA |  | NÃO
0683B | 125J | Terminação | Não Conforme | 1607 ¦ PINTURA BARRA GRANDE ESQUERDA | 0 ¦ Comentário |  |  | NÃO
0683B | 125J | Terminação | Não Conforme | 1608 ¦ PINTURA BARRA GRANDE DIREITA | 0 ¦ Comentário |  |  | NÃO
0683B | 125J | Terminação | Não Conforme | 1609 ¦ PINTURA BARRA INTERMEDIÁRIA E ALIN ESQUERDO | 0 ¦ Comentário |  |  | NÃO
0683B | 125J | Terminação | Não Conforme | 1610 ¦ PINTURA BARRA INTERMEDIÁRIA E ALIN DIREITO | 0 ¦ Comentário |  |  | NÃO
0683B | 125J | Terminação | Não Conforme | 1702 ¦ CORDÃO DE SOLDA COM PENETRAÇÃO | 0 ¦ Comentário |  |  | NÃO
0683B | 125J | Terminação | Não Conforme | 1703 ¦ SEM RESPINGOS DE SOLDA | 0 ¦ Comentário |  |  | NÃO
0683B | 125J | Terminação | Não Conforme | 1805 ¦ AMORTECEDORES | 0 ¦ Comentário | PINTURA DANIFICADA DIANTEIRA ESQUERDA E DIREITA |  | NÃO
0683B | 125J | Terminação | Não Conforme | 1806 ¦ PINTURA | 0 ¦ Comentário |  |  | NÃO
0683B | 125J | Terminação | Não Conforme | 2001 ¦ APERTO DAS TAMPAS DOS REGISTROS ROSCADOS | 0 ¦ Comentário |  |  | NÃO
0683B | 125J | Terminação | Não Conforme | 2010 ¦ PINTURA | 0 ¦ Comentário |  |  | NÃO
0683B | 125J | Terminação | Não Conforme | 2106 ¦ PINTURA | 0 ¦ Comentário |  |  | NÃO
0678B | 120J | Auditoria | Conforme Com OBS | 0601 ¦ ALTA E BAIXA COM VELOCIDADES ADEQUADAS (HYDRA 12 A 13KM/H E ORION 16 A 19KM/H) | Não Informada | VELOCIDADE TARTARUGA EM 13 KM/H. VELOCIDADE LEBRE SEM ESPAÇO SEGURO PARA TESTE. |  | NÃO
0683B | 125J | Terminação | Não Conforme | 0602 ¦ TESTAR ROTAÇÃO DO MOTOR MÍNIMO 680 A 800 RPM E MÁXIMO 2350 A 2400 RPM | 0 ¦ Comentário | RPM MÁXIMO 2347 |  | NÃO
0683B | 125J | Pré Auditoria | Não Conforme | 1103 ¦ ATERRAMENTOS (CHAVE GERAL, MOTOR DE PARTIDA E SUBTETO CABINE) | 1 ¦ Incidental | REFORÇAR PINTURA NO ATERRAMENTO ELÉTRICO TRASEIRO ESQUERDO PRÓXIMO DA ECU TRASEIRO. REFORÇAR PINTURA NA TRAVESSA DO CHASSI DIANTEIRO NO ATERRAMENTO ELÉTRICO. | ATERRAMENTO | NÃO
0683B | 125J | Pré Auditoria | Não Conforme | 1105 ¦ PROTETOR DO CABO POSITIVO DA BATERIA (TERMINAL) | 0 ¦ Comentário | AGUARDANDO SUPORTE DA BATERIA. | SUPORTE DA BATERIA | NÃO
0683B | 125J | Pré Auditoria | Não Conforme | 1207 ¦ PRESENÇA DE TELA DE PROTEÇÃO DO RADIADOR | 0 ¦ Comentário | MONTAR CHAPAS DE PROTEÇÃO DO RADIADOR DA PRÉ AUDITORIA | CHAPAS | NÃO
0683B | 125J | Pré Auditoria | Não Conforme | 1208 ¦ PINTURA | 1 ¦ Incidental | PINTURA DANIFICADO NO MOTOR INFERIOR DIREITO PRÓXIMO DA TAMPA DO CÁRTER REFORÇAR PINTURA NO APOIO DO MOTOR TRASEIRO ESQUERDO PELO LADO DA FRENTE E ATRÁS. | MOTOR | NÃO
0683B | 125J | Pré Auditoria | Não Conforme | 1303 ¦ UNIÃO ROSCADA CILINDRO DE DIREÇÃO MÁXIMO LADO FIXO 16MM E LADO HASTE 10MM | 1 ¦ Incidental | PINTURA DANIFICADO NO CILINDRO DE DIREÇÃO DIREITO. REFORÇAR PINTURA NAS RÓTULA DO CILINDRO DE DIREÇÃO. | CILINDRO | NÃO
0683B | 125J | Pré Auditoria | Não Conforme | 1304 ¦ UNIÃO ROSCADA CILINDRO DE ABERTURA DE BITOLA MÁXIMO 27,5MM | 1 ¦ Incidental | PINTURA DANIFICADO NO CILINDRO DA BITOLA TRASEIRO DIREITO. | CILINDRO | NÃO
0683B | 125J | Pré Auditoria | Não Conforme | 1307 ¦ NÍVEL DE ÓLEO DO TANQUE CIRCUITO LEVE (ATÉ 10MM ABAIXO DO MÁXIMO) | 0 ¦ Comentário | REFORÇAR PINTURA NÓS APOIOS DO TANQUE DE CIRCUITO LEVE. | TANQUE DE CIRCUITO LEVE | NÃO
0683B | 125J | Pré Auditoria | Não Conforme | 1308 ¦ INTEGRIDADE DOS CILINDROS EM GERAL | 1 ¦ Incidental | REFORÇAR PINTURA NO EIXO DO CILINDRO DA ESCADA. REFORÇAR PINTURA NAS CONEXÕES DO CILINDRO DA ESCADA. | ESCADA | NÃO
0683B | 125J | Pré Auditoria | Não Conforme | 1406 ¦ FIXAÇÃO DO CONO MISTURADOR | 1 ¦ Incidental | REFORÇAR PINTURA NO SUPORTE DO CONO MISTURADOR PRÓXIMO DA TRAVA. REFORÇAR PINTURA NO SUPORTE ARTICULADO DO CONO MISTURADOR SUPERIOR E INFERIOR | SUPORTE DO CONO MISTURADOR | NÃO
0683B | 125J | Pré Auditoria | Não Conforme | 1801 ¦ CHASSI SEM TRINCAS | 1 ¦ Incidental | PINTURA DANIFICADO NOS TENSORES | TENSORES | NÃO
0683B | 125J | Pré Auditoria | Não Conforme | 1802 ¦ APERTO DAS PORCAS DOS TENSORES | 1 ¦ Incidental | REFORÇAR PINTURA NAS PORCAS DOS TENSORES | PORCAS | NÃO
0683B | 125J | Pré Auditoria | Não Conforme | 1805 ¦ AMORTECEDORES | 1 ¦ Incidental | PINTURA DANIFICADO NO AMORTECEDOR DIANTEIRO ESQUERDO E DIREITO. AMORTECEDOR TRASEIRO DIREITO. | AMORTECEDOR | NÃO
0683B | 125J | Pré Auditoria | Não Conforme | 1908 ¦ TANQUE DE ÁGUA LIMPA | 1 ¦ Incidental | REFORÇAR PINTURA NO SUPORTE DO TANQUE DE ÁGUA LIMPA ESQUERDO. | TANQUE DE ÁGUA LIMPA | NÃO
0683B | 125J | Pré Auditoria | Não Conforme | 2001 ¦ APERTO DAS TAMPAS DOS REGISTROS ROSCADOS | 1 ¦ Incidental | FALTA REGISTRO ROSCADO TRASEIRO | REGISTRO ROSCADO | NÃO
0683B | 125J | Pré Auditoria | Não Conforme | 2009 ¦ TORQUE NAS PORCAS DOS PARAFUSOS DAS RODAS 290NM | 1 ¦ Incidental | PINTURA DANIFICADO NO REDUTOR TRASEIRO DIREITO. | REDUTORES | NÃO
0683B | 125J | Pré Auditoria | Não Conforme | 1210 ¦ FECHADURA DO CAPÔ | 1 ¦ Incidental | TAMPA DO CAPÔ DESALINHADO. DIFICULTANDO O FECHAMENTO DA FECHADURA. | CAPÔ FECHADURA | NÃO
0683B | 125J | Pré Auditoria | Não Conforme | 1401 ¦ FIXAÇÃO DAS MANGUEIRAS DO INTERIOR DO TANQUE | 1 ¦ Incidental | REFORÇAR PINTURA NO SUPORTE DO GRAMPO DIANTEIRO ESQUERDO DO TANQUE DE PRODUTO. | TANQUE DE PRODUTO | NÃO
0683B | 125J | Pré Auditoria | Não Conforme | 1807 ¦ ALINHAMENTO DOS CORRIMÃOS | 1 ¦ Incidental | REFORÇAR PINTURA NÓS ESPAÇADOR SUPERIOR E INFERIOR DO CORRIMÃO DA ESCADA. | CORRIMÃO | NÃO
0683B | 125J | Pré Auditoria | Não Conforme | 1306 ¦ NÍVEL DE ÓLEO DO TANQUE CIRCUITO PESADO (ATÉ 10MM ABAIXO DO MÁXIMO) | 0 ¦ Comentário | FALHA DE NÍVEL DE ÓLEO HIDRÁULICO - NÍVEL BAIXO. | FALHA | NÃO
0678B | 120J | Auditoria | Conforme Com OBS | 0301 ¦ PRESSÃO DA BOMBA DE TRANSMISSÃO DE 370 A 390 BAR | Não Informada | BLOCO DIANTEIRO TPA/TPB: 400/380 BAR. BLOCO TRASEIRO TPA/TPB: 390/390 BAR. |  | NÃO
0678B | 120J | Auditoria | Conforme Com OBS | 0302 ¦ PRESSÃO DA BOMBA DE MOVIMENTOS 140 A 160 BAR | Não Informada | BLOCO 2+1: 160 BAR. |  | NÃO
0678B | 120J | Auditoria | Conforme Com OBS | 0303 ¦ PRESSÃO DA BOMBA DE PULVERIZAÇÃO 140 A 160 BAR | Não Informada | BLOCO PULVERIZAÇÃO: 150 BAR. |  | NÃO
0683B | 125J | Pré Auditoria | Não Conforme | 2007 ¦ ALTURA DOS PULMÕES DE 230MM A 250MM | 1 ¦ Incidental | PULMÃO TRASEIRO ESQUERDO COM 23,70 PULMÃO TRASEIRO DIREITO COM 24,50 | PULMÕES | NÃO
0683B | 125J | Pré Auditoria | Não Conforme | 1804 ¦ RÓTULAS DOS TENSORES SEM FOLGA | 1 ¦ Incidental | PINTURA DANIFICADO NA RÓTULA DO TENSOR DIANTEIRO DIREITO INFERIOR DO LADO DA FRENTE. REFORÇAR PINTURA NÓS TENSORES DIANTEIRO DIREITO SUPERIOR E INFERIOR PELO LADO DE TRÁS. | RÓTULA | NÃO
0683B | 125J | Pré Auditoria | Não Conforme | 0713 ¦ CILINDRO TRAVA BASCULANTE | 1 ¦ Incidental | REFORÇAR PINTURA NAS CONEXÕES DO CILINDRO TRAVA QUADRO. | CILINDRO | NÃO
0683B | 125J | Pré Auditoria | Não Conforme | 1302 ¦ UNIÃO ROSCADA CILINDRO DE ABERTURA E FECHAMENTO DE BARRA MÁXIMO 10MM | 5 ¦ Menor | FALTA PINTURA NO REGULADOR DE PRESSÃO DO CILINDRO DA BARRA ESQUERDO E DIREITO. REFORÇAR PINTURA NAS CONEXÕES DO CILINDRO DA BARRA. | CILINDRO | NÃO
0683B | 125J | Pré Auditoria | Não Conforme | 1310 ¦ PRESENÇA DA VÁLVULA REGULADORA DE VAZÃO DO CILINDRO 45° | 5 ¦ Menor | FALTA PINTURA NO REGULADOR DE PRESSÃO DO CILINDRO 45° ESQUERDO E DIREITO. PINTURA DANIFICADO NO CILINDRO DO 45° ESQUERDO. | CILINDRO | NÃO
0683B | 125J | Pré Auditoria | Conforme Com OBS | 1606 ¦ ALINHAMENTO DAS BARRAS - VERIFICAR NO CILINDRO MEDIDA DE 7MM A 13MM (EM 1400RPM) | Não Informada | 10 MM CILINDRO DA BARRA ESQUERDO 12 MM CILINDRO DA BARRA DIREITO |  | NÃO
0683B | 125J | Pré Auditoria | Não Conforme | 1506 ¦ PARTE EXTERNA DO QUADRO | 1 ¦ Incidental | REFORÇAR PINTURA NO QUADRO DO LADO DIREITO PRÓXIMO DO TECNIL INFERIOR. PINTURA DANIFICADO NO REFORÇO DO SUPORTE DA BISAGRA DIREITO NO QUADRO DO LADO SUPERIOR. REFORÇAR PINTURA NOS PARAFUSOS DO FIXADOR DO CILINDRO DA BARRA. | QUADRO | NÃO
0683B | 125J | Pré Auditoria | Não Conforme | 1505 ¦ PARTE INTERNA DO QUADRO | 5 ¦ Menor | PINTURA DANIFICADO NO REFORÇO INFERIOR ESQUERDO DO QUADRO. PINTURA DANIFICADO NO QUADRO INTERNO ESQUERDO PRÓXIMO DO TECNIL. PINTURA DANIFICADO NO REFORÇO INTERNO DIREITO DO QUADRO. PINTURA DANIFICADO NO REFORÇO ESQUERDO DO LADO INTERNO DO QUADRO | QUADRO | NÃO
0683B | 125J | Pré Auditoria | Não Conforme | 1501 ¦ INTEGRIDADE DOS ELASTÔMEROS DAS MOLAS DO QUADRO | 5 ¦ Menor | PINTURA DANIFICADO NO QUADRO INFERIOR PRÓXIMO DO PINO DO CILINDRO DO TRAVA QUADRO DIREITO. REFORÇAR PINTURA NO QUADRO INTERNO PRÓXIMO DO REFORÇO DO CILINDRO DO QUADRO. PINTURA DANIFICADO NA LATERAL ESQUERDO E DIREITO DO CILINDRO DO QUADRO INFERIOR. | QUADRO | NÃO
0683B | 125J | Pré Auditoria | Não Conforme | 1601 ¦ REFORÇOS DA BARRA | 5 ¦ Menor | FALTA PINTURA NO SUPORTE DO PINO NO REFORÇO DA BARRA PRINCIPAL ESQUERDO. PINTURA DANIFICADO NO REFORÇO DA BARRA INTERMEDIÁRIO DIREITO. FALTA PINTURA NO SUPORTE DO PINO NO REFORÇO DA BARRA PRINCIPAL DIREITO. | REFORÇO | NÃO
0683B | 125J | Pré Auditoria | Não Conforme | 1602 ¦ BISAGRAS SEM TRINCAS | 5 ¦ Menor | PINTURA DANIFICADO NO SUPORTE DO CILINDRO 45° DIREITO E ESQUERDO NA BISAGRA. | BISAGRA | NÃO
0683B | 125J | Pré Auditoria | Não Conforme | 1604 ¦ SOLDAS DAS TRELIÇAS DAS BARRAS | 1 ¦ Incidental | 6° TRELIÇA DA BARRA PRINCIPAL ESQUERDO PARTINDO DA BISAGRA ESTÁ TORTA. TRELIÇA TORTA NA PONTEIRA ESQUERDO PRÓXIMO DA ARTICULAÇÃO COM A BARRA INTERMEDIÁRIO. | TRELIÇA | NÃO
0683B | 125J | Pré Auditoria | Não Conforme | 1607 ¦ PINTURA BARRA GRANDE ESQUERDA | 5 ¦ Menor | PINTURA DANIFICADO NA BARRA PRINCIPAL ESQUERDO PRÓXIMO DO DESCANSO DE BARRA. REFORÇAR PINTURA NA BARRA PRINCIPAL ESQUERDO SUPERIOR PRÓXIMO DA BISAGRA. PINTURA DANIFICADO NA 6° E 13° TRELIÇA DA BARRA PRINCIPAL ESQUERDO PARTINDO DA BISAGRA. REFORÇAR PINTURA NA BARRA PRINCIPAL ESQUERDO PRÓXIMO DA 6° TRELIÇA PARTINDO DA BISAGRA. PINTURA DANIFICADO NA BARRA PRINCIPAL ESQUERDO PRÓXIMO DO REFORÇO DO LADO INFERIOR. PINTURA DANIFICADO NA BARRA PRINCIPAL DIREITO PRÓXIMO DO DESCANSO DE BARRA. | BARRA PRINCIPAL ESQUERDO | NÃO
0683B | 125J | Pré Auditoria | Não Conforme | 1609 ¦ PINTURA BARRA INTERMEDIÁRIA E ALIN ESQUERDO | 5 ¦ Menor | PINTURA DANIFICADO NA PONTEIRA ESQUERDO PRÓXIMO DO 3° BICO. REFORÇAR PINTURA NO APOIO DO BATENTE DE BORRACHA. PINTURA DANIFICADO NA BARRA INTERMEDIÁRIO ESQUERDO PRÓXIMO DO CILINDRO DO ALIN. | PONTEIRA E BARRA INTERMEDIÁRIO ESQUERDO | NÃO
0683B | 125J | Pré Auditoria | Não Conforme | 0704 ¦ CILINDRO DE ABERTURA E FECHAMENTO DO ALIN COM FUNCIONAMENTO ADEQUADO | 1 ¦ Incidental | ALIN ESQUERDO E DIREITO NÃO APOIA CORRETAMENTE NO BATENTE DE BORRACHA. | BARRA | NÃO
0683B | 125J | Pré Auditoria | Não Conforme | 1608 ¦ PINTURA BARRA GRANDE DIREITA | 5 ¦ Menor | REFORÇAR PINTURA NA BARRA PRINCIPAL DIREITO PRÓXIMO DO CILINDRO 45°. PINTURA DANIFICADO NA BARRA PRINCIPAL DIREITO PRÓXIMO DO REFORÇO. PINTURA DANIFICADO NA 5° E 13° TRELIÇA DA BARRA PRINCIPAL DIREITO PARTINDO DA BISAGRA. PINTURA DANIFICADO NA BARRA PRINCIPAL DIREITO PRÓXIMO DO REFORÇO DO LADO INFERIOR. | BARRA PRINCIPAL DIREITO | NÃO
0683B | 125J | Pré Auditoria | Não Conforme | 1610 ¦ PINTURA BARRA INTERMEDIÁRIA E ALIN DIREITO | 5 ¦ Menor | PINTURA DANIFICADO NA PONTEIRA DIREITO PRÓXIMO DO BATENTE DE BORRACHA. PINTURA DANIFICADO NA BARRA INTERMEDIÁRIO DIREITO PRÓXIMO DO CILINDRO DO ALIN. MELHORAR PINTURA NA PONTA DA PONTEIRA DIREITO. REFORÇAR PINTURA NA BARRA INTERMEDIÁRIO DIREITO PRÓXIMO DO PATIN. | PONTEIRA E BARRA INTERMEDIÁRIO DIREITO | NÃO
0683B | 125J | Pré Auditoria | Não Conforme | 1612 ¦ TESTAR DESNUQUE DO ALIN | 5 ¦ Menor | REFORÇAR PINTURA NAS EXTREMIDADE DA PONTEIRA COM A BARRA INTERMEDIÁRIO ESQUERDO E DIREITO. | BARRA | NÃO
0683B | 125J | Pré Auditoria | Não Conforme | 1613 ¦ OUTRAS OBSERVAÇÕES | 1 ¦ Incidental | REFORÇAR PINTURA NA TESOURA DA BARRA | TESOURA | NÃO
0683B | 125J | Pré Auditoria | Não Conforme | 1806 ¦ PINTURA | 5 ¦ Menor | REFORÇAR PINTURA NO CHASSI INTERNO PRÓXIMO DO TENSOR DIANTEIRO ESQUERDO SUPERIOR. REFORÇAR PINTURA NO SUPORTE DO TENSOR DIANTEIRO ESQUERDO INFERIOR PELO LADO DE TRÁS . PRESENÇA DE LACRE QUÍMICO NO APOIO DO MOTOR TRASEIRO ESQUERDO NO CHASSI. PINTURA DANIFICADO NA TRAVESSA DO CHASSI SUPERIOR PRÓXIMO DO PULMÃO TRASEIRO ESQUERDO. | CHASSI | NÃO
0683B | 125J | Pré Auditoria | Não Conforme | 1808 ¦ OUTRAS OBSERVAÇÕES | 1 ¦ Incidental | PINTURA DANIFICADO NO REFORÇO TRASEIRO ESQUERDO DO CHASSI DO LADO INTERNO. PRÓXIMO DO AMORTECEDOR TRASEIRO ESQUERDO. REFORÇAR PINTURA NO APOIO ESQUERDO DO QUADRO NO CHASSI. REFORÇAR PINTURA NO CHASSI PRÓXIMO DO TANQUE DE CIRCUITO LEVE. REFORÇAR PINTURA NO SUPORTE INFERIOR DA ECU TRASEIRO ESQUERDO NA TRAVESSA DO CHASSI. | CHASSI | NÃO
0683B | 125J | Pré Auditoria | Não Conforme | 2010 ¦ PINTURA | 5 ¦ Menor | PINTURA DANIFICADO NO EIXO PRÓXIMO DAS BAIXADA. PINTURA DANIFICADO NO BRAÇO EXTENSIVO DIREITO. PINTURA DANIFICADO NO SUPORTE DO CILINDRO DE DIREÇÃO ESQUERDO NA BAIXADA. PINTURA DANIFICADO NO SUPORTE DO BLOCO DE TRANSMISSÃO TRASEIRO DO LADO DIREITO. | BAIXADA EIXO | NÃO
0683B | 125J | Pré Auditoria | Não Conforme | 1404 ¦ FIXAÇÃO DO TANQUE DE PRODUTO (FIXADORES, CINTA E PROTEÇÕES) | 1 ¦ Incidental | REFORÇAR PINTURA NA CAMA DO TANQUE DE PRODUTO PRÓXIMO DA TRAVESSA DO CHASSI. | TANQUE DE PRODUTO | NÃO
0683B | 125J | Pré Auditoria | Não Conforme | 1507 ¦ OUTRAS OBSERVAÇÕES | 5 ¦ Menor | PINTURA DANIFICADO NO QUADRO PRÓXIMO DO ÚLTIMO SUPORTE DA LINHA DE PULVERIZAÇÃO. PINTURA DANIFICADO NO SUPORTE DO TECNIL INFERIOR DIREITO DO QUADRO. PINTURA DANIFICADO NO REFORÇO INFERIOR DO CILINDRO DO QUADRO. REFORÇAR PINTURA NÓS TUBOS DO QUADRO. | QUADRO | NÃO
0683B | 125J | Pré Auditoria | Conforme Com OBS | 0709 ¦ CONVERGÊNCIA EIXO TRASEIRO DIFERENÇA ENTRE A MEDIÇÃO PARALELA E EM “X” MÁXIMO 20MM. | Não Informada | EM LINHA RETA RODA TRASEIRA PELO LADO DE TRÁS COM 2.514 EM LINHA RETA RODA TRASEIRA PELO LADO DA FRENTE COM 2.509 EM X RODA TRASEIRA DIREITO PELO LADO DE TRÁS COM A RODA TRASEIRA ESQUERDO PELO LADO DA FRENTE COM 2.695 EM X RODA TRASEIRA DIREITO PELO LADO DA FRENTE COM A RODA TRASEIRA ESQUERDO PELO LADO DE TRÁS COM 2.686 |  | NÃO
0683B | 125J | Pré Auditoria | Conforme Com OBS | 0708 ¦ ABERTURA DE BITOLA DIFERENÇA ENTRE EIXOS MÁXIMO 10MM | Não Informada | ... |  | NÃO
0683B | 125J | Pré Auditoria | Conforme Com OBS | 0710 ¦ CONVERGÊNCIA EIXO DIANTEIRO DIFERENÇA ENTRE A MEDIÇÃO PARALELA E EM “X” MÁXIMO 15MM. | Não Informada | EM LINHA RETA RODA DIANTEIRO PELO LADO DE TRÁS COM 2.530 EM LINHA RETA RODA DIANTEIRO PELO LADO DA FRENTE COM 2.502 EM X RODA DIANTEIRO DIREITO PELO LADO DE TRÁS COM A RODA DIANTEIRO ESQUERDO PELO LADO DA FRENTE COM 2.692 EM X RODA DIANTEIRO DIREITO PELO LADO DA FRENTE COM A RODA DIANTEIRO ESQUERDO PELO LADO DE TRÁS COM 2.702 |  | NÃO
0683B | 125J | Pré Auditoria | Conforme Com OBS | 0114 ¦ CAMBAGEM POSITIVA ENTRE 1º A 2º | Não Informada | D E 88.9 D D 88.5 T E 88.8 T D 88.9 |  | NÃO
0683B | 125J | Pré Auditoria | Não Conforme | 1301 ¦ ALINHAMENTO DA DIREÇÃO (133MM A 137MM DE HASTE DO CILINDRO DE DIREÇÃO) | 0 ¦ Comentário | 13.5 NO CILINDRO DE DIREÇÃO ESQUERDO E DIREITO COM A MÁQUINA LIGADA. APÓS DESLIGAR A MÁQUINA, O CILINDRO DE DIREÇÃO ESQUERDO FECHA 5 MM SOZINHO. ( AR NO SISTEMA ) | CILINDRO DE DIREÇÃO | NÃO
0683B | 125J | Pré Auditoria | Conforme Com OBS | 0706 ¦ ABERTURA DE BITOLA TRASEIRA 2790MM A 2810MM | Não Informada | 2.80 |  | NÃO
0683B | 125J | Pré Auditoria | Conforme Com OBS | 0707 ¦ ABERTURA DE BITOLA DIANTEIRA 2790MM A 2810MM | Não Informada | 2.79 |  | NÃO
0683B | 125J | Pré Auditoria | Não Conforme | 2106 ¦ PINTURA | 1 ¦ Incidental | REFORÇAR PINTURA NOS PINOS ARTICULADO DA ESCADA. REFORÇAR PINTURA NA LATERAL DA ESCADA PRÓXIMO DO 2° DEGRAU. REFORÇAR PINTURA NÓS DEGRAUS DA ESCADA DO LADO INTERNO. | ESCADA | NÃO
0683B | 125J | Pré Auditoria | Não Conforme | 2113 ¦ OUTRAS OBSERVAÇÕES | 0 ¦ Comentário | PINTURA DANIFICADO NO CHASSI ONDE FICAVA OS APOIOS DO CARRINHO DE PINTURA. PINTURA DANIFICADO NOS EIXOS ONDE FICAVA OS APOIOS DOS CAVALETE. PINTURA DANIFICADO NA PASSARELA ONDE FICAVA OS APOIOS DO CARRINHO DE PINTURA. | PROCESSO | NÃO
0684B | 120J | Terminação | Não Conforme | 0402 ¦ BLOCO 2+1 | 0 ¦ Comentário | VAZAMENTO MANGUEIRA RETORNO TANQUE LEVE |  | NÃO
0684B | 120J | Terminação | Conforme Com OBS | 1211 ¦ CHAPAS DE PROTEÇÃO | Não Informada | APÓS PRÉ AUDITORIA |  | NÃO
0684B | 120J | Terminação | Não Conforme | 1313 ¦ ALINHAMENTO DA DIREÇÃO (DEIXAR OS DOIS CILINDROS NA MESMA MEDIDA) | 0 ¦ Comentário |  |  | NÃO
0684B | 120J | Terminação | Não Conforme | 1607 ¦ PINTURA BARRA GRANDE ESQUERDA | 0 ¦ Comentário |  |  | NÃO
0684B | 120J | Terminação | Não Conforme | 1608 ¦ PINTURA BARRA GRANDE DIREITA | 0 ¦ Comentário |  |  | NÃO
0684B | 120J | Terminação | Não Conforme | 1609 ¦ PINTURA BARRA INTERMEDIÁRIA E ALIN ESQUERDO | 0 ¦ Comentário |  |  | NÃO
0684B | 120J | Terminação | Não Conforme | 1610 ¦ PINTURA BARRA INTERMEDIÁRIA E ALIN DIREITO | 0 ¦ Comentário |  |  | NÃO
0684B | 120J | Terminação | Não Conforme | 1703 ¦ SEM RESPINGOS DE SOLDA | 0 ¦ Comentário |  |  | NÃO
0684B | 120J | Terminação | Não Conforme | 1805 ¦ AMORTECEDORES | 0 ¦ Comentário | PINTURA DANIFICADA TRASEIRO ESQUERDO E DIREITO |  | NÃO
0684B | 120J | Terminação | Não Conforme | 1806 ¦ PINTURA | 0 ¦ Comentário |  |  | NÃO
0684B | 120J | Terminação | Não Conforme | 2010 ¦ PINTURA | 0 ¦ Comentário |  |  | NÃO
0684B | 120J | Terminação | Não Conforme | 2106 ¦ PINTURA | 0 ¦ Comentário |  |  | NÃO
0680B | 125J | Auditoria | Conforme Com OBS | 0504 ¦ CALIBRAÇÃO DO PILOTO | Não Informada | SEM ESPAÇO ÚTIL PARA CALIBRAÇÃO. |  | NÃO
0684B | 120J | Terminação | Não Conforme | 1301 ¦ ALINHAMENTO DA DIREÇÃO (133MM A 137MM DE HASTE DO CILINDRO DE DIREÇÃO) | 0 ¦ Comentário | CILINDRO DIREITO ABRINDO SOZINHO AO DESLIGAR A MÁQUINA |  | NÃO
0680B | 125J | Auditoria | Não Conforme | 2002 ¦ PRESENÇA DAS TAMPAS DOS MOTORES DE RODA | 0 ¦ Comentário | FALTA TAMPA DOS MOTORES DE RODA. | TAMPA MOTOR DE RODA | NÃO
0680B | 125J | Auditoria | Não Conforme | 2107 ¦ ABRIDORES DE LINHA E KIT EXTRA SEPARADOS | 0 ¦ Comentário | FALTAM ABRIDORES DE LINHA E KIT EXTRA. | ACESSÓRIOS | NÃO
0680B | 125J | Auditoria | Conforme Com OBS | 0602 ¦ TESTAR ROTAÇÃO DO MOTOR MÍNIMO 680 A 800 RPM E MÁXIMO 2350 A 2400 RPM | Não Informada | ROTAÇÃO MÍNIMA DO MOTOR EM 800 RPM. ROTAÇÃO MÁXIMA DO MOTOR EM 2.350 RPM. |  | NÃO
0680B | 125J | Auditoria | Não Conforme | 0822 ¦ OUTRAS OBSERVAÇÕES | 1 ¦ Incidental | FIXAR PLUG DA VÁLVULA SOLENÓIDE DO SECADOR DO AR CONDICIONADO. FIXAR CHICOTE DO LADO ESQUERDO DO MOTOR. CABO POSITIVO DO ALTERNADOR FROUXO. | VÁLVULA SOLENÓIDE/CHICOTE ELÉTRICO | NÃO
0684B | 120J | Pré Auditoria | Conforme Com OBS | 0105 ¦ PRESSÃO DOS PNEUS 45 A 49PSI | Não Informada |  |  | NÃO
0684B | 120J | Pré Auditoria | Não Conforme | 1101 ¦ VERIFICAR CONECTORES E CHICOTES (ROTEAMENTO) EM GERAL | 1 ¦ Incidental | CHICOTE ELÉTRICO SOLTO PRÓXIMO DO PARABRISA. MELHORAR ROTEAMENTO ELÉTRICO DO FLUXOMETRO | ROTEAMENTO | NÃO
0684B | 120J | Pré Auditoria | Não Conforme | 1207 ¦ PRESENÇA DE TELA DE PROTEÇÃO DO RADIADOR | 1 ¦ Incidental | MONTAR CHAPAS DE PROTEÇÃO DO RADIADOR INFERIOR DEPOIS DA PRÉ AUDITORIA | CHAPAS | NÃO
0684B | 120J | Pré Auditoria | Não Conforme | 1208 ¦ PINTURA | 1 ¦ Incidental | REFORÇAR PINTURA NO MOTOR INFERIOR DIREITO PRÓXIMO DA TAMPA DO CÁRTER. | MOTOR | NÃO
0684B | 120J | Pré Auditoria | Não Conforme | 1209 ¦ CAPÔ E CARENAGENS | 1 ¦ Incidental | FALTA UMA BORRACHA DO CAPÔ DO LADO ESQUERDO. | CAPÔ | NÃO
0684B | 120J | Pré Auditoria | Não Conforme | 1308 ¦ INTEGRIDADE DOS CILINDROS EM GERAL | 1 ¦ Incidental | PINTURA DANIFICADO NO EIXO DO CILINDRO DA ESCADA. | CILINDRO | NÃO
0684B | 120J | Pré Auditoria | Não Conforme | 1406 ¦ FIXAÇÃO DO CONO MISTURADOR | 1 ¦ Incidental | PINTURA DANIFICADO NO SUPORTE DO CONO MISTURADOR PRÓXIMO DA TRAVA. REFORÇAR PINTURA NO SUPORTE ARTICULADO DO CONO MISTURADOR SUPERIOR E INFERIOR. | SUPORTE DO CONO MISTURADOR | NÃO
0684B | 120J | Pré Auditoria | Não Conforme | 1801 ¦ CHASSI SEM TRINCAS | 1 ¦ Incidental | PINTURA DANIFICADO NOS TENSORES | TENSORES | NÃO
0684B | 120J | Pré Auditoria | Não Conforme | 1802 ¦ APERTO DAS PORCAS DOS TENSORES | 5 ¦ Menor | PORCA DO TENSOR TRASEIRO DIREITO INFERIOR PELO LADO DE TRÁS QUEBRADO. | PORCAS DOS TENSORES | NÃO
0684B | 120J | Pré Auditoria | Não Conforme | 1807 ¦ ALINHAMENTO DOS CORRIMÃOS | 1 ¦ Incidental | REFORÇAR PINTURA NO ESPAÇADOR TRASEIRO INFERIOR. REFORÇAR PINTURA NO CORRIMÃO LATERAL DO LADO SUPERIOR. | CORRIMÃO | NÃO
0684B | 120J | Pré Auditoria | Não Conforme | 1808 ¦ OUTRAS OBSERVAÇÕES | 1 ¦ Incidental | CORRIMÃO DA ESCADA MUITO PRÓXIMO DO BATENTE DA ESCADA. | CORRIMÃO | NÃO
0680B | 125J | Auditoria | Não Conforme | 1005 ¦ TANQUE DE ÁGUA LIMPA | 5 ¦ Menor | VAZAMENTO NO PARAFUSO DE FIXAÇÃO DO RESERVATÓRIO DE ÁGUA AO LADO DIREITO DO TANQUE DE ÁGUA LIMPA. | TANQUE DE ÁGUA LIMPA | NÃO
0680B | 125J | Auditoria | Não Conforme | 0112 ¦ OUTRAS OBSERVAÇÕES | 1 ¦ Incidental | TAMPA DO RESERVATÓRIO DE ÁGUA AO LADO DIREITO DO TANQUE DE ÁGUA LIMPA ESTÁ RISCADA. ACABAMENTO RUIM DA PINTURA NA PARTE SUPERIOR CINZA DO LADO ESQUERDO DO CAPÔ DO MOTOR. | TANQUE DE ÁGUA LIMPA | NÃO
0684B | 120J | Pré Auditoria | Não Conforme | 1804 ¦ RÓTULAS DOS TENSORES SEM FOLGA | 1 ¦ Incidental | PINTURA DANIFICADO NA RÓTULA DIANTEIRO ESQUERDO INFERIOR ESQUERDO PELO LADO DE TRÁS. PINTURA DANIFICADO NA RÓTULA TRASEIRO DIREITO INFERIOR PELO LADO DE TRÁS. | RÓTULAS | NÃO
0684B | 120J | Pré Auditoria | Não Conforme | 1806 ¦ PINTURA | 1 ¦ Incidental | REFORÇAR PINTURA NO SUPORTE DO TENSOR TRASEIRO ESQUERDO INFERIOR PELO LADO DA FRENTE. PINTURA DANIFICADO NO SUPORTE DO ÓLEO HIDRÁULICO NO CHASSI. REFORÇAR PINTURA NO SUPORTE DO TENSOR DIANTEIRO DIREITO INFERIOR. PINTURA DANIFICADO NO SUPORTE DO TENSOR DIANTEIRO ESQUERDO INFERIOR PELO LADO DE TRÁS. PINTURA DANIFICADO NO CHASSI DO LADO DIREITO EXTERNO PRÓXIMO DA BATERIA E DO TENSORES TRASEIRO DIREITO. | CHASSI | NÃO
0684B | 120J | Pré Auditoria | Não Conforme | 2004 ¦ ALINHAMENTO DOS PARALAMAS | 1 ¦ Incidental | REFORÇAR PINTURA NO SUPORTE DO PARALAMA TRASEIRO ESQUERDO. REFORÇAR PINTURA NO SUPORTE DO PARALAMA TRASEIRO DIREITO REFORÇAR PINTURA NO SUPORTE DO PARALAMA DIANTEIRO ESQUERDO E DIREITO. | SUPORTE DO PARALAMA | NÃO
0684B | 120J | Pré Auditoria | Não Conforme | 2010 ¦ PINTURA | 1 ¦ Incidental | PINTURA DANIFICADO NO EIXO PRÓXIMO DAS BAIXADA. PINTURA DANIFICADO NO SUPORTE DO BLOCO DE TRANSMISSÃO TRASEIRO. | BAIXADA EIXO | NÃO
0684B | 120J | Pré Auditoria | Não Conforme | 2007 ¦ ALTURA DOS PULMÕES DE 230MM A 250MM | 1 ¦ Incidental | PULMÃO DIANTEIRO ESQUERDO COM 22,50 PULMÃO DIANTEIRO DIREITO COM 25,60 PULMÃO TRASEIRO ESQUERDO COM 23,00 PULMÃO TRASEIRO DIREITO COM 25,00 | PULMÃO | NÃO
0684B | 120J | Pré Auditoria | Não Conforme | 2106 ¦ PINTURA | 1 ¦ Incidental | REFORÇAR PINTURA NÓS PINOS ARTICULADO DA ESCADA. REFORÇAR PINTURA NO 2° DEGRAU DA ESCADA DO LADO ESQUERDO. REFORÇAR PINTURA NO 5° DEGRAU DA ESCADA. PINTURA DANIFICADO NA BASE DA ESCADA. | ESCADA | NÃO
0684B | 120J | Pré Auditoria | Não Conforme | 2113 ¦ OUTRAS OBSERVAÇÕES | 1 ¦ Incidental | PINTURA DANIFICADO NO CHASSI ONDE FICAVA OS APOIOS DO CARRINHO DE PINTURA. PINTURA DANIFICADO NOS EIXOS ONDE FICAVA OS APOIOS DOS CAVALETE. PINTURA DANIFICADO NA PASSARELA ONDE FICAVA OS APOIOS DO CARRINHO DE PINTURA | PROCESSO | NÃO
0680B | 125J | Auditoria | Não Conforme | 1904 ¦ ACABAMENTO GERAL DA CABINE (INTERNO E EXTERNO) | 1 ¦ Incidental | PUXADOR QUEBRADO DA TAMPA DO FILTRO DE ENTRADA DE AR DA CABINE. POROSIDADE NA SOLDA DO SUPORTE DIANTEIRO DIREITO DA CAMA DA CABINE. | CABINE | NÃO
0684B | 120J | Pré Auditoria | Não Conforme | 1314 ¦ OUTRAS OBSERVAÇÕES | 1 ¦ Incidental | MENSAGEM DE NÍVEL BAIXO DO ÓLEO HIDRÁULICO. | NÍVEL BAIXO | NÃO
0680B | 125J | Auditoria | Não Conforme | 1001 ¦ MANGUEIRAS DE PULVERIZAÇÃO | 10 ¦ Maior | ABRAÇADEIRA FROUXA DA MANGUEIRA DE SANGRIA DA PULVERIZAÇÃO NA CONEXÃO COM O TANQUE DE PRODUTO. | MANGUEIRA PULVERIZAÇÃO | NÃO
0680B | 125J | Auditoria | Não Conforme | 1305 ¦ ROTEAMENTO DAS MANGUEIRAS HIDRÁULICAS | 1 ¦ Incidental | MANGUEIRA HIDRÁULICA DO CILINDRO DIREITO DE ABERTURA DE BITOLA TRASEIRA EM CONTATO COM CANTO VIVO DO BERÇO DO TANQUE DE PRODUTO AO LADO ESQUERDO E COMO O SUPORTE DA ESLIGA DIREITA. | MANGUEIRA HIDRÁULICA | NÃO
0684B | 120J | Pré Auditoria | Conforme Com OBS | 0709 ¦ CONVERGÊNCIA EIXO TRASEIRO DIFERENÇA ENTRE A MEDIÇÃO PARALELA E EM “X” MÁXIMO 20MM. | Não Informada | EM LINHA RETA RODA TRASEIRA PELO LADO DE TRÁS COM 2.245 EM LINHA RETA RODA TRASEIRA PELO LADO DA FRENTE COM 2.246 EM X RODA TRASEIRA DIREITO PELO LADO DE TRÁS COM A RODA TRASEIRA ESQUERDO PELO LADO DA FRENTE COM 2.430 EM X RODA TRASEIRA DIREITO PELO LADO DA FRENTE COM A RODA TRASEIRA ESQUERDO PELO LADO DE TRÁS COM 2.459 |  | NÃO
0680B | 125J | Auditoria | Não Conforme | 1402 ¦ ROTEAMENTO DAS MANGUEIRAS DE PULVERIZAÇÃO | 1 ¦ Incidental | MANGUEIRA DE RETORNO A TANQUE DA VÁLVULA GERAL EM CONTATO COM CANTO VIVO DA VÁLVULA DE ALÍVIO DO CILINDRO PNEUMÁTICO. | MANGUEIRA DE PULVERIZAÇÃO | NÃO
0684B | 120J | Pré Auditoria | Conforme Com OBS | 0710 ¦ CONVERGÊNCIA EIXO DIANTEIRO DIFERENÇA ENTRE A MEDIÇÃO PARALELA E EM “X” MÁXIMO 15MM. | Não Informada | EM LINHA RETA RODA DIANTEIRO PELO LADO DE TRÁS COM 2.267 EM LINHA RETA RODA DIANTEIRO PELO LADO DA FRENTE COM 2.267 EM X RODA DIANTEIRO DIREITO PELO LADO DE TRÁS COM A RODA DIANTEIRO ESQUERDO PELO LADO DA FRENTE COM 2.456 EM X RODA DIANTEIRO DIREITO PELO LADO DA FRENTE COM A RODA DIANTEIRO ESQUERDO PELO LADO DE TRÁS COM 2.439 |  | NÃO
0680B | 125J | Auditoria | Não Conforme | 1808 ¦ OUTRAS OBSERVAÇÕES | 1 ¦ Incidental | ACABAMENTO RUIM NA SOLDA DOS FUROS DO REFORÇO DA LATERAL DIREITA/ESQUERDA DO CHASSI NA FRENTE DO TANQUE LEVE E DE COMBUSTÍVEL.(LIBERADO PELA QUALIDADE) FURO NA SOLDA SUPORTE SUPERIOR DO PULMÃO DIANTEIRO ESQUERDO. | CHASSI | NÃO
0684B | 120J | Pré Auditoria | Conforme Com OBS | 0114 ¦ CAMBAGEM POSITIVA ENTRE 1º A 2º | Não Informada | D E 88.6 D D 88.5 T E 89.0 T D 88.6 |  | NÃO
0680B | 125J | Auditoria | Não Conforme | 1806 ¦ PINTURA | 1 ¦ Incidental | PINTURA RASPADA NO ATERRAMENTO ACIMA DA BOMBA DE TRANSMISSÃO. PINTURA MANCHADA AO LADO DIREITO DA CHAPA DE PROTEÇÃO EM BAIXO DO RADIADOR DO MOTOR. | CHASSI | NÃO
0684B | 120J | Pré Auditoria | Não Conforme | 0708 ¦ ABERTURA DE BITOLA DIFERENÇA ENTRE EIXOS MÁXIMO 10MM | 1 ¦ Incidental | EIXO DIANTEIRO PELO LADO DA FRENTE COM 2.51 EIXO DIANTEIRO PELO LADO DE TRÁS COM 2.55 EIXO TRASEIRO PELO LADO DA FRENTE COM 2.53 EIXO TRASEIRO PELO LADO DE TRÁS COM 2.52 | ENTRE EIXO | NÃO
0680B | 125J | Auditoria | Não Conforme | 1606 ¦ ALINHAMENTO DAS BARRAS - VERIFICAR NO CILINDRO MEDIDA DE 7MM A 13MM (EM 1400RPM) | 0 ¦ Comentário | BARRA ESQUERDA LEVEMENTE PARA TRÁS. | BARRA | NÃO
0680B | 125J | Auditoria | Não Conforme | 1003 ¦ CONEXÕES | 10 ¦ Maior | FALTA GRAMPO DE FIXAÇÃO DA CONEXÃO ENGATE RÁPIDO DE ENTRADA DE ÁGUA DA SEXTA SEÇÃO. VAZAMENTO NA CONEXÃO "T" DO AGITADOR DIANTEIRO. |  | NÃO
0680B | 125J | Auditoria | Não Conforme | 1506 ¦ PARTE EXTERNA DO QUADRO | 1 ¦ Incidental | OXIDAÇÃO NA PARTE SUPERIOR DA BISAGRA DIREITA. | BISAGRA | NÃO
0680B | 125J | Auditoria | Não Conforme | 1607 ¦ PINTURA BARRA GRANDE ESQUERDA | 1 ¦ Incidental | OXIDAÇÃO NO MEIO DA PARTE INFERIOR DA BARRA PRINCIPAL ESQUERDA E TUBULAÇÃO DA PULVERIZAÇÃO. FURO NA SOLDA DA PARTE INFERIOR DA SEGUNDA TRELIÇA PRÓXIMO DO CABEÇAU DA BARRA GRANDE DIREITA. FALHA NA PINTURA DA PARTE INTERNA DA ORELHA DO PINO DA BARRA GRANDE DIREITA. PONTEIRA DO ALIN DIREITA DANIFICADA E SEM ADESIVO REFLETIVO. | BARRA GRANDE | NÃO
0684B | 120J | Pré Auditoria | Não Conforme | 0713 ¦ CILINDRO TRAVA BASCULANTE | 1 ¦ Incidental | REFORÇAR PINTURA NAS CONEXÕES DO CILINDRO TRAVA QUADRO. | CILINDRO | NÃO
0684B | 120J | Pré Auditoria | Não Conforme | 1302 ¦ UNIÃO ROSCADA CILINDRO DE ABERTURA E FECHAMENTO DE BARRA MÁXIMO 10MM | 1 ¦ Incidental | REFORÇAR PINTURA NO CILINDRO DA BARRA ESQUERDO. REFORÇAR PINTURA NAS CONEXÕES DO CILINDRO DA BARRA ESQUERDO E DIREITO. | CILINDRO | NÃO
0684B | 120J | Pré Auditoria | Não Conforme | 1310 ¦ PRESENÇA DA VÁLVULA REGULADORA DE VAZÃO DO CILINDRO 45° | 1 ¦ Incidental | REFORÇAR PINTURA NAS CONEXÕES DO CILINDRO 45° ESQUERDO E DIREITO. PINTURA DANIFICADO NO REGULADOR DE PRESSÃO DO CILINDRO 45° DIREITO E ESQUERDO. PINTURA DANIFICADO NO CILINDRO DO 45° DIREITO. | CILINDRO | NÃO
0684B | 120J | Pré Auditoria | Não Conforme | 1311 ¦ AUSÊNCIA DE OXIDAÇÃO NOS BLOCOS, CONEXÕES E TERMINAIS DAS MANGUEIRAS | 1 ¦ Incidental | BASE INFERIOR DA TAMPA DO REGULADOR DE PRESSÃO DO CILINDRO DA BARRA ESQUERDO DANIFICADO. ( TROCAR ) | CILINDRO | NÃO
0684B | 120J | Pré Auditoria | Não Conforme | 1506 ¦ PARTE EXTERNA DO QUADRO | 5 ¦ Menor | REFORÇAR PINTURA NO QUADRO DO LADO ESQUERDO E DIREITO. REFORÇAR PINTURA NA TRAVESSA DO TECNIL DIREITO DO QUADRO. PINTURA DANIFICADO NO QUADRO DO LADO ESQUERDO PRÓXIMO DA BISAGRA. REMOVER LACRE QUÍMICO NO QUADRO PRÓXIMO DO 2° SUPORTE DA LINHA DE PULVERIZAÇÃO. | QUADRO | NÃO
0680B | 125J | Auditoria | Não Conforme | 1314 ¦ OUTRAS OBSERVAÇÕES | 1 ¦ Incidental | ESCALA DA ABERTURA DE BITOLA DIANTEIRA DIREITA 2,80 E TRASEIRA ESQUERDA 3,20 FORA DE POSIÇÃO. | ESCALA DA BITOLA | NÃO
0680B | 125J | Auditoria | Não Conforme | 2011 ¦ OUTRAS OBSERVAÇÕES | 1 ¦ Incidental | ARO DIANTEIRO ESQUERDO COM DEFEITO NO MATERIAL PRÓXIMO DA EMENDA DO ARO.(FOI SUBSTITUÍDO O ARO) | ARO | NÃO
0680B | 125J | Auditoria | Não Conforme | 2010 ¦ PINTURA | 1 ¦ Incidental | OXIDAÇÃO ENTRE O SUPORTE DO TENSOR E A BASE DO PULMÃO DIANTEIRO ESQUERDO. PINTURA COM FALHA NA PARTE INFERIOR DA ROSCA DO TENSOR DIANTEIRO DIREITO INFERIOR, TRASEIRO ESQUERDO INFERIOR E TRASEIRO DIREITO/ESQUERDO SUPERIOR. | EIXO | NÃO
0684B | 120J | Pré Auditoria | Não Conforme | 1505 ¦ PARTE INTERNA DO QUADRO | 5 ¦ Menor | REFORÇAR PINTURA NO QUADRO INTERNO ESQUERDO PRÓXIMO DO TECNIL PINTURA DANIFICADO NO REFORÇO INFERIOR ESQUERDO DO QUADRO. PINTURA DANIFICADO NO QUADRO PRÓXIMO DO CILINDRO TRAVA QUADRO. REFORÇAR PINTURA NO QUADRO INTERNO PRÓXIMO DO REFORÇO INFERIOR DO CILINDRO DO QUADRO. | QUADRO | NÃO
0684B | 120J | Pré Auditoria | Não Conforme | 1501 ¦ INTEGRIDADE DOS ELASTÔMEROS DAS MOLAS DO QUADRO | 5 ¦ Menor | ACABAMENTO RUIM DE PINTURA NA BANDEJA DIREITO DO QUADRO. PINTURA DANIFICADO NA LATERAL INFERIOR DO SUPORTE DO CILINDRO DO QUADRO. | QUADRO | NÃO
0684B | 120J | Pré Auditoria | Não Conforme | 1601 ¦ REFORÇOS DA BARRA | 1 ¦ Incidental | REFORÇAR PINTURA NO SUPORTE DO PINO NO REFORÇO DA BARRA PRINCIPAL ESQUERDO. PINTURA DANIFICADO NO REFORÇO DA BARRA INTERMEDIÁRIO DIREITO PINTURA DANIFICADO NO REFORÇO DA BARRA PRINCIPAL DIREITO. | REFORÇO DA BARRA | NÃO
0684B | 120J | Pré Auditoria | Não Conforme | 1602 ¦ BISAGRAS SEM TRINCAS | 1 ¦ Incidental | PINTURA DANIFICADO NO SUPORTE DO CILINDRO 45° ESQUERDO NA BISAGRA. | BISAGRA | NÃO
0684B | 120J | Pré Auditoria | Conforme Com OBS | 1606 ¦ ALINHAMENTO DAS BARRAS - VERIFICAR NO CILINDRO MEDIDA DE 7MM A 13MM (EM 1400RPM) | Não Informada | 9 MM CILINDRO DA ESQUERDA 14 MM CILINDRO DA DIREITA |  | NÃO
0684B | 120J | Pré Auditoria | Não Conforme | 1607 ¦ PINTURA BARRA GRANDE ESQUERDA | 5 ¦ Menor | REFORÇAR PINTURA NA BARRA PRINCIPAL ESQUERDO PRÓXIMO DA 2° TRELIÇA SUPERIOR PARTINDO DA BISAGRA. PINTURA DANIFICADO NA BARRA PRINCIPAL ESQUERDO PRÓXIMO DA ÚLTIMA BISAGRA. PINTURA DANIFICADO NA 5° 8° E 15° TRELIÇA DA BARRA PRINCIPAL ESQUERDO PARTINDO DA BISAGRA. | BARRA PRINCIPAL ESQUERDO | NÃO
0685B | 120J | Terminação | Não Conforme | 0102 ¦ VERIFICAR ITENS FALTANTES | 0 ¦ Comentário | LOGO PLA TROMPA RELÉ COMPRESSOR AC |  | NÃO
0685B | 120J | Terminação | Não Conforme | 0107 ¦ REALIZAR PROCEDIMENTO DE CARGA DE GÁS DO AC | 0 ¦ Comentário |  |  | NÃO
0685B | 120J | Terminação | Não Conforme | 0814 ¦ ESCADA HIDRÁULICA | 0 ¦ Comentário | CONTRA PORCA SOLTA |  | NÃO
0684B | 120J | Pré Auditoria | Não Conforme | 0112 ¦ OUTRAS OBSERVAÇÕES | 1 ¦ Incidental | PRESENÇA DE BOLHAS NO ADESIVO REFLETIVO NA PONTEIRA ESQUERDO. | ADESIVO | NÃO
0684B | 120J | Pré Auditoria | Não Conforme | 1609 ¦ PINTURA BARRA INTERMEDIÁRIA E ALIN ESQUERDO | 5 ¦ Menor | PINTURA ESCORRIDO NA PONTEIRA ESQUERDO PRÓXIMO DO ADESIVO REFLETIVO. PINTURA DANIFICADO NA PONTEIRA ESQUERDO PRÓXIMO DO 1° SUPORTE DA LINHA DE PULVERIZAÇÃO. PINTURA ESCORRIDO NA PONTEIRA ESQUERDO PRÓXIMO DA ARTICULAÇÃO COM A BARRA INTERMEDIÁRIO. PINTURA ESCORRIDO NO SUPORTE DA MOLA NA PONTEIRA ESQUERDO. PINTURA DANIFICADO NA BARRA INTERMEDIÁRIO ESQUERDO PRÓXIMO DO SUPORTE DA LINHA DE PULVERIZAÇÃO. PINTURA DANIFICADO NA BARRA INTERMEDIÁRIO ESQUERDO PRÓXIMO DO PATIN. | PONTEIRA E BARRA INTERMEDIÁRIO | NÃO
0685B | 120J | Terminação | Não Conforme | 1208 ¦ PINTURA | 0 ¦ Comentário |  |  | NÃO
0685B | 120J | Terminação | Não Conforme | 1209 ¦ CAPÔ E CARENAGENS | 0 ¦ Comentário | CARENAGEM LADO DIREITO COM PINTURA DANIFICADA |  | NÃO
0685B | 120J | Terminação | Conforme Com OBS | 1211 ¦ CHAPAS DE PROTEÇÃO | Não Informada | APÓS PRÉ AUDITORIA |  | NÃO
0685B | 120J | Terminação | Não Conforme | 1301 ¦ ALINHAMENTO DA DIREÇÃO (133MM A 137MM DE HASTE DO CILINDRO DE DIREÇÃO) | 0 ¦ Comentário | CILINDRO DIREITO ABRINDO SOZINHO |  | NÃO
0685B | 120J | Terminação | Não Conforme | 1313 ¦ ALINHAMENTO DA DIREÇÃO (DEIXAR OS DOIS CILINDROS NA MESMA MEDIDA) | 0 ¦ Comentário |  |  | NÃO
0685B | 120J | Terminação | Não Conforme | 1607 ¦ PINTURA BARRA GRANDE ESQUERDA | 0 ¦ Comentário |  |  | NÃO
0685B | 120J | Terminação | Não Conforme | 1608 ¦ PINTURA BARRA GRANDE DIREITA | 0 ¦ Comentário |  |  | NÃO
0685B | 120J | Terminação | Não Conforme | 1609 ¦ PINTURA BARRA INTERMEDIÁRIA E ALIN ESQUERDO | 0 ¦ Comentário |  |  | NÃO
0685B | 120J | Terminação | Não Conforme | 1610 ¦ PINTURA BARRA INTERMEDIÁRIA E ALIN DIREITO | 0 ¦ Comentário |  |  | NÃO
0685B | 120J | Terminação | Não Conforme | 1703 ¦ SEM RESPINGOS DE SOLDA | 0 ¦ Comentário |  |  | NÃO
0685B | 120J | Terminação | Não Conforme | 1805 ¦ AMORTECEDORES | 0 ¦ Comentário | TRASEIRO DIREITO E ESQUERDO COM PINTURA DANIFICADA |  | NÃO
0685B | 120J | Terminação | Não Conforme | 1806 ¦ PINTURA | 0 ¦ Comentário |  |  | NÃO
0685B | 120J | Terminação | Não Conforme | 2006 ¦ CONDIÇÃO DO AROS | 0 ¦ Comentário | PINTURA DANIFICADA DIANTEIRA ESQUERDA |  | NÃO
0685B | 120J | Terminação | Não Conforme | 2010 ¦ PINTURA | 0 ¦ Comentário |  |  | NÃO
0685B | 120J | Terminação | Não Conforme | 2011 ¦ OUTRAS OBSERVAÇÕES | 0 ¦ Comentário | PRESENÇA DE LACRE QUÍMICO BAIXADA TRASEIRA |  | NÃO
0685B | 120J | Terminação | Não Conforme | 2106 ¦ PINTURA | 0 ¦ Comentário |  |  | NÃO
0684B | 120J | Pré Auditoria | Não Conforme | 1608 ¦ PINTURA BARRA GRANDE DIREITA | 5 ¦ Menor | PINTURA DANIFICADO NA BARRA PRINCIPAL DIREITO PRÓXIMO DA 2° TRELIÇA SUPERIOR PARTINDO DA BISAGRA. PINTURA DANIFICADO NA BARRA PRINCIPAL DIREITO PRÓXIMO DO DESCANSO DE BARRA. PINTURA DANIFICADO NA BARRA PRINCIPAL DIREITO PRÓXIMO DO CILINDRO DO ALIN. PINTURA DANIFICADO NA BARRA PRINCIPAL DIREITO PRÓXIMO DO REFORÇO ONDE FICAVA OS APOIOS DO CARRINHO DE PINTURA. | BARRA PRINCIPAL DIREITO | NÃO
0684B | 120J | Pré Auditoria | Não Conforme | 1610 ¦ PINTURA BARRA INTERMEDIÁRIA E ALIN DIREITO | 5 ¦ Menor | PINTURA DANIFICADO NA PONTEIRA DIREITO PRÓXIMO DO ÚLTIMO SUPORTE DA LINHA DE PULVERIZAÇÃO. PINTURA ESCORRIDO NA BARRA INTERMEDIÁRIO DIREITO PRÓXIMO DA ARTICULAÇÃO COM A PONTEIRA. PINTURA DANIFICADO NA BARRA INTERMEDIÁRIO DIREITO PRÓXIMO DO CILINDRO DO ALIN. | PONTEIRA E BARRA INTERMEDIÁRIO DIREITO | NÃO
0680B | 125J | Auditoria | Não Conforme | 1301 ¦ ALINHAMENTO DA DIREÇÃO (133MM A 137MM DE HASTE DO CILINDRO DE DIREÇÃO) | 1 ¦ Incidental | CILINDRO DE DIREÇÃO DIREITO COM 133MM DE HASTE E CILINDRO ESQUERDO COM 138MM DE HASTE. | CILINDRO DE DIREÇÃO | NÃO
0680B | 125J | Auditoria | Conforme Com OBS | 0601 ¦ ALTA E BAIXA COM VELOCIDADES ADEQUADAS (HYDRA 12 A 13KM/H E ORION 16 A 19KM/H) | Não Informada | VELOCIDADE TARTARUGA EM 19 KM/H. VELOCIDADE LEBRE SEM ESPAÇO SEGURO PARA TESTE. |  | NÃO
0684B | 120J | Pré Auditoria | Não Conforme | 1612 ¦ TESTAR DESNUQUE DO ALIN | 5 ¦ Menor | REFORÇAR PINTURA NAS EXTREMIDADE DA PONTEIRA COM A BARRA INTERMEDIÁRIO ESQUERDO E DIREITO | BARRA | NÃO
0684B | 120J | Pré Auditoria | Não Conforme | 1613 ¦ OUTRAS OBSERVAÇÕES | 1 ¦ Incidental | REFORÇAR PINTURA NAS TESOURA DA BARRA | TESOURA | NÃO
0684B | 120J | Pré Auditoria | Não Conforme | 0801 ¦ AR CONDICIONADO FUNCIONANDO (REFRIGERAÇÃO E VELOCIDADES) | 1 ¦ Incidental | AR CONDICIONADO NÃO GELA. | AR CONDICIONADO | NÃO
0684B | 120J | Pré Auditoria | Não Conforme | 1507 ¦ OUTRAS OBSERVAÇÕES | 5 ¦ Menor | PINTURA DANIFICADO NO QUADRO INFERIOR PRÓXIMO DO 1° SUPORTE DA LINHA DE PULVERIZAÇÃO. REFORÇAR PINTURA NO REFORÇO INFERIOR DO CILINDRO DO QUADRO. REFORÇAR PINTURA NOS TUBOS DO QUADRO ESQUERDO E DIREITO. | QUADRO | NÃO
0684B | 120J | Pré Auditoria | Não Conforme | 1603 ¦ BARRAS SEM TRINCAS | 1 ¦ Incidental | PINTURA DANIFICADO NA BARRA PRINCIPAL ESQUERDO E DIREITO DO LADO INFERIOR ONDE FICAVA OS APOIOS DOS CARRINHOS DE PINTURA. | BARRA | NÃO
0684B | 120J | Pré Auditoria | Não Conforme | 0417 ¦ TANQUE CIRCUITO LEVE | 10 ¦ Maior | VAZAMENTO NO REGISTRO DO TANQUE DE CIRCUITO LEVE | VAZAMENTO | NÃO
0680B | 125J | Auditoria | Conforme Com OBS | 0301 ¦ PRESSÃO DA BOMBA DE TRANSMISSÃO DE 370 A 390 BAR | Não Informada | BLOCO DIANTEIRO TPA/TPB: 380/380 BAR. BLOCO TRASEIRO TPA/TPB: 380/380 BAR. |  | NÃO
0680B | 125J | Auditoria | Conforme Com OBS | 0302 ¦ PRESSÃO DA BOMBA DE MOVIMENTOS 140 A 160 BAR | Não Informada | BLOCO 2+1: 165 BAR. |  | NÃO
0680B | 125J | Auditoria | Conforme Com OBS | 0303 ¦ PRESSÃO DA BOMBA DE PULVERIZAÇÃO 140 A 160 BAR | Não Informada | BLOCO DE PULVERIZAÇÃO: 150 BAR. |  | NÃO
0680B | 125J | Auditoria | Conforme Com OBS | 2112 ¦ REALIZAR A EQUALIZAÇÃO DO EQUIPAMENTO | Não Informada | EQUALIZAÇÃO CONFIGURADA EM 430 DE CORRENTE MÍNIMA PARA MARCHA A FRENTE NO EIXO DIANTEIRO E 400 DE CORRENTE MÍNIMA PARA MARCHA A FRENTE NO EIXO TRASEIRO. |  | NÃO
0685B | 120J | Pré Auditoria | Não Conforme | 1207 ¦ PRESENÇA DE TELA DE PROTEÇÃO DO RADIADOR | 0 ¦ Comentário | MONTAR CHAPAS DE PROTEÇÃO DO RADIADOR INFERIOR DEPOIS DA PRÉ AUDITORIA | CHAPAS | NÃO
0685B | 120J | Pré Auditoria | Não Conforme | 1208 ¦ PINTURA | 1 ¦ Incidental | PINTURA ESCORRIDO NO CÁRTER DO MOTOR. | MOTOR | NÃO
0685B | 120J | Pré Auditoria | Não Conforme | 1307 ¦ NÍVEL DE ÓLEO DO TANQUE CIRCUITO LEVE (ATÉ 10MM ABAIXO DO MÁXIMO) | 1 ¦ Incidental | REFORÇAR PINTURA NOS APOIOS DO TANQUE DE CIRCUITO LEVE. | CIRCUITO LEVE | NÃO
0685B | 120J | Pré Auditoria | Não Conforme | 1308 ¦ INTEGRIDADE DOS CILINDROS EM GERAL | 1 ¦ Incidental | REFORÇAR PINTURA NO EIXO DO CILINDRO DA ESCADA. REFORÇAR PINTURA NA PORCA REGULADORA DA ESCADA. | CILINDRO | NÃO
0685B | 120J | Pré Auditoria | Não Conforme | 1406 ¦ FIXAÇÃO DO CONO MISTURADOR | 1 ¦ Incidental | REFORÇAR PINTURA NO SUPORTE DO CONO MISTURADOR PRÓXIMO DA TRAVA. REFORÇAR PINTURA NO SUPORTE ARTICULADO DO CONO MISTURADOR SUPERIOR E INFERIOR. REFORÇAR PINTURA NO SUPORTE DO CONO MISTURADOR DO LADO INTERNO. | SUPORTE DO CONO MISTURADOR | NÃO
0685B | 120J | Pré Auditoria | Não Conforme | 1404 ¦ FIXAÇÃO DO TANQUE DE PRODUTO (FIXADORES, CINTA E PROTEÇÕES) | 1 ¦ Incidental | MELHORAR A BORRACHA DO SUPORTE DE FIXAÇÃO DO TANQUE DE PRODUTO TRASEIRO ESQUERDO. | TANQUE DE PRODUTO | NÃO
0685B | 120J | Pré Auditoria | Não Conforme | 1801 ¦ CHASSI SEM TRINCAS | 1 ¦ Incidental | PINTURA DANIFICADO NOS TENSORES | TENSORES | NÃO
0685B | 120J | Pré Auditoria | Não Conforme | 1802 ¦ APERTO DAS PORCAS DOS TENSORES | 1 ¦ Incidental | PINTURA DANIFICADO NA PORCA DO TENSORES | PORCA DO TENSORES | NÃO
0685B | 120J | Pré Auditoria | Não Conforme | 1805 ¦ AMORTECEDORES | 1 ¦ Incidental | PINTURA DANIFICADO NO AMORTECEDOR TRASEIRO ESQUERDO. PINTURA DANIFICADO NO AMORTECEDOR TRASEIRO DIREITO. | AMORTECEDOR | NÃO
0685B | 120J | Pré Auditoria | Não Conforme | 1807 ¦ ALINHAMENTO DOS CORRIMÃOS | 1 ¦ Incidental | PINTURA DANIFICADO NOS ESPAÇADORES TRASEIRO DO CORRIMÃO. PINTURA DANIFICADO NO ESPAÇADOR DIANTEIRO PRÓXIMO DO DESCANSO DE BARRA. | CORRIMÃO | NÃO
0685B | 120J | Pré Auditoria | Não Conforme | 1804 ¦ RÓTULAS DOS TENSORES SEM FOLGA | 1 ¦ Incidental | REFORÇAR PINTURA NA RÓTULA DIANTEIRO ESQUERDO INFERIOR PELO LADO DE TRÁS. PINTURA DANIFICADO NA RÓTULA DIANTEIRO DIREITO INFERIOR PELO LADO DA FRENTE. PINTURA DANIFICADO NA RÓTULA DIANTEIRO ESQUERDO SUPERIOR PELO LADO DA FRENTE. | RÓTULAS | NÃO
0685B | 120J | Pré Auditoria | Não Conforme | 1908 ¦ TANQUE DE ÁGUA LIMPA | 1 ¦ Incidental | FALTA SUPORTE E O LOGO DA PLA NO TANQUE DE ÁGUA LIMPA. | TANQUE DE ÁGUA LIMPA | NÃO
0685B | 120J | Pré Auditoria | Não Conforme | 2006 ¦ CONDIÇÃO DO AROS | 1 ¦ Incidental | REFORÇAR PINTURA NO ARO DIANTEIRO ESQUERDO. | ARO | NÃO
0685B | 120J | Pré Auditoria | Não Conforme | 2009 ¦ TORQUE NAS PORCAS DOS PARAFUSOS DAS RODAS 290NM | 1 ¦ Incidental | REFORÇAR PINTURA NOS PARAFUSOS DO REDUTOR TRASEIRO ESQUERDO. PINTURA DANIFICADO NO REDUTOR TRASEIRO DIREITO. | REDUTORES | NÃO
0685B | 120J | Pré Auditoria | Não Conforme | 1806 ¦ PINTURA | 1 ¦ Incidental | PRESENÇA DE LACRE QUÍMICO NO CHASSI INTERNO ESQUERDO, PRÓXIMO DO TENSOR TRASEIRO ESQUERDO SUPERIOR. PINTURA SOLTANDO NO SUPORTE DO TENSOR TRASEIRO DIREITO INFERIOR PELO LADO INTERNO. PINTURA DANIFICADO NA TRAVESSA DO CHASSI PRÓXIMO DO BLOCO DE TRANSMISSÃO TRASEIRO. | CHASSI | NÃO
0685B | 120J | Pré Auditoria | Não Conforme | 2010 ¦ PINTURA | 0 ¦ Comentário | PINTURA DANIFICADO NO EIXO DIANTEIRO PRÓXIMO DAS BAIXADA. PINTURA DANIFICADO NO SUPORTE DO CILINDRO DE DIREÇÃO DIREITO NO EIXO. PINTURA DANIFICADO NO SUPORTE DO TENSOR DIANTEIRO DIREITO INFERIOR NO EIXO. PINTURA ESCORRIDO NO SUPORTE DO TENSOR TRASEIRO DIREITO SUPERIOR. | EIXO BAIXADA | NÃO
0685B | 120J | Pré Auditoria | Não Conforme | 2011 ¦ OUTRAS OBSERVAÇÕES | 1 ¦ Incidental | PRESENÇA DE LACRE QUÍMICO NO SUPORTE DO TENSOR TRANSVERSAL TRASEIRO NO EIXO. PRESENÇA DE LACRE QUÍMICO NO SUPORTE DO BLOCO DE TRANSMISSÃO TRASEIRO. | EIXO | NÃO
0685B | 120J | Pré Auditoria | Não Conforme | 1409 ¦ OUTRAS OBSERVAÇÕES | 1 ¦ Incidental | PINTURA DANIFICADO NA CAMA DO TANQUE DE PRODUTO INFERIOR PRÓXIMO DO SENSOR DE NÍVEL BAIXO. | TANQUE DE PRODUTO | NÃO
0678B | 120J | Auditoria | Não Conforme | 1607 ¦ PINTURA BARRA GRANDE ESQUERDA | 1 ¦ Incidental | OXIDAÇÃO NOS PARAFUSOS DE FIXAÇÃO DOS CALÇOS DE BORRACHA DA BARRA GRANDE DIREITA/ESQUERDA. ADESIVO REFLETIVO COM BOLHAS NA PONTEIRA DA BARRA DIREITA/ESQUERDA. OXIDAÇÃO NA PARTE INFERIOR DO CABEÇAU DA BARRA GRANDE ESQUERDA. | BARRA GRANDE | NÃO
0685B | 120J | Pré Auditoria | Não Conforme | 2113 ¦ OUTRAS OBSERVAÇÕES | 1 ¦ Incidental | PINTURA DANIFICADO NO CHASSI ONDE FICAVA OS APOIOS DO CARRINHO DE PINTURA. PINTURA DANIFICADO NOS EIXOS ONDE FICAVA OS APOIOS DOS CAVALETE. PINTURA DANIFICADO NA PASSARELA ONDE FICAVA OS APOIOS DO CARRINHO DE PINTURA. | PROCESSO | NÃO
0685B | 120J | Pré Auditoria | Não Conforme | 2106 ¦ PINTURA | 1 ¦ Incidental | PINTURA DANIFICADO NOS PINOS ARTICULADO DA ESCADA. | ESCADA | NÃO
0685B | 120J | Pré Auditoria | Não Conforme | 1303 ¦ UNIÃO ROSCADA CILINDRO DE DIREÇÃO MÁXIMO LADO FIXO 16MM E LADO HASTE 10MM | 0 ¦ Comentário | MELHORAR LACRE QUÍMICO NAS CONEXÕES DO CILINDRO DE DIREÇÃO DIREITO. | CILINDRO DE DIREÇÃO. | NÃO
0678B | 120J | Auditoria | Não Conforme | 1609 ¦ PINTURA BARRA INTERMEDIÁRIA E ALIN ESQUERDO | 1 ¦ Incidental | OXIDAÇÃO NA PARTE INTERNA DO REFORÇO MENOR DA BARRA INTERMEDIÁRIA DIREITA. OXIDAÇÃO NA PARTE INTERNA DO REFORÇO DA PONTEIRA DIREITA/ESQUERDA. | BARRA INTERMEDIÁRIA/PONTEIRA | NÃO
0685B | 120J | Pré Auditoria | Não Conforme | 1101 ¦ VERIFICAR CONECTORES E CHICOTES (ROTEAMENTO) EM GERAL | 1 ¦ Incidental | FIXAR PLUG DA VÁLVULA SOLENÓIDE DO SECADOR DO AR CONDICIONADO. MELHORAR ROTEAMENTO DO CHICOTE DO FLUXOMETRO | ROTEAMENTO ELÉTRICO | NÃO
0678B | 120J | Auditoria | Não Conforme | 1808 ¦ OUTRAS OBSERVAÇÕES | 1 ¦ Incidental | DIVERSAS ARRUELAS DA ESCADA COM OXIDAÇÃO. | ARRUELA | NÃO
0678B | 120J | Auditoria | Não Conforme | 1906 ¦ PINTURA | 1 ¦ Incidental | PINTURA MANCHADA NA CARENAGEM TRASEIRA ESQUERDA DA CABINE. | CABINE | NÃO
0678B | 120J | Auditoria | Não Conforme | 2107 ¦ ABRIDORES DE LINHA E KIT EXTRA SEPARADOS | 0 ¦ Comentário | FALTAM ABRIDORES DE LINHA E KIT EXTRA. | ACESSÓRIOS | NÃO
0685B | 120J | Pré Auditoria | Não Conforme | 0801 ¦ AR CONDICIONADO FUNCIONANDO (REFRIGERAÇÃO E VELOCIDADES) | 1 ¦ Incidental | AR CONDICIONADO NÃO GELA | AR CONDICIONADO | NÃO
0685B | 120J | Pré Auditoria | Não Conforme | 1314 ¦ OUTRAS OBSERVAÇÕES | 1 ¦ Incidental | MENSAGEM DE NÍVEL BAIXO DO ÓLEO HIDRÁULICO. | NÍVEL BAIXO | NÃO
0685B | 120J | Pré Auditoria | Conforme Com OBS | 1606 ¦ ALINHAMENTO DAS BARRAS - VERIFICAR NO CILINDRO MEDIDA DE 7MM A 13MM (EM 1400RPM) | Não Informada | CILINDRO DA BARRA ESQUERDO 9 MM CILINDRO DA BARRA DIREITO 13 MM |  | NÃO
0685B | 120J | Pré Auditoria | Não Conforme | 0713 ¦ CILINDRO TRAVA BASCULANTE | 1 ¦ Incidental | REFORÇAR PINTURA NAS CONEXÕES DO CILINDRO TRAVA QUADRO. | CILINDRO | NÃO
0685B | 120J | Pré Auditoria | Não Conforme | 1302 ¦ UNIÃO ROSCADA CILINDRO DE ABERTURA E FECHAMENTO DE BARRA MÁXIMO 10MM | 1 ¦ Incidental | REFORÇAR PINTURA NO CILINDRO DE DIREÇÃO ESQUERDO. REFORÇAR PINTURA NAS CONEXÕES DO CILINDRO DA BARRA ESQUERDO E DIREITO. | CILINDRO | NÃO
0685B | 120J | Pré Auditoria | Não Conforme | 1310 ¦ PRESENÇA DA VÁLVULA REGULADORA DE VAZÃO DO CILINDRO 45° | 1 ¦ Incidental | REFORÇAR PINTURA NAS CONEXÕES DO CILINDRO 45° ESQUERDO E DIREITO. | CILINDRO | NÃO
0685B | 120J | Pré Auditoria | Não Conforme | 1506 ¦ PARTE EXTERNA DO QUADRO | 5 ¦ Menor | PINTURA DANIFICADO NO QUADRO EXTERNO PRÓXIMO DA TRAVESSA DO TECNIL DO LADO ESQUERDO. PINTURA DANIFICADO NO SUPORTE DA BISAGRA DIREITO SUPERIOR NO QUADRO. REFORÇAR PINTURA NA TRAVESSA DO TECNIL DO QUADRO ESQUERDO E DIREITO. REFORÇAR PINTURA NO SUPORTE DO TRAVA QUADRO DO LADO DIREITO. | QUADRO | NÃO
0685B | 120J | Pré Auditoria | Não Conforme | 1505 ¦ PARTE INTERNA DO QUADRO | 5 ¦ Menor | PINTURA DANIFICADO NO QUADRO INTERNO ESQUERDO PRÓXIMO DA BIELA. PINTURA DANIFICADO NO SUPORTE DA BIELA ESQUERDO INTERNO DO LADO INFERIOR. PINTURA DANIFICADO NO QUADRO PRÓXIMO DO PINO ESQUERDO DO CILINDRO TRAVA QUADRO INTERNO. REFORÇAR PINTURA NO QUADRO INTERNO PRÓXIMO DO REFORÇO INFERIOR DO CILINDRO DO QUADRO. | QUADRO | NÃO
0685B | 120J | Pré Auditoria | Não Conforme | 1501 ¦ INTEGRIDADE DOS ELASTÔMEROS DAS MOLAS DO QUADRO | 5 ¦ Menor | PRESENÇA DE NÚMEROS NO QUADRO DO LADO INTERNO ESQUERDO PRÓXIMO DO REFORÇO INFERIOR DO CILINDRO DO QUADRO REFORÇAR PINTURA NÓS PARAFUSOS DE FIXAÇÃO DO CILINDRO DA BARRA. | QUADRO | NÃO
0678B | 120J | Auditoria | Não Conforme | 1314 ¦ OUTRAS OBSERVAÇÕES | 1 ¦ Incidental | MANGUEIRA DO SECADOR DO AR CONDICIONADO EM CONTATO COM CANTO VIVO DO LADO TRASEIRO DIREITO DO BERÇO DA CABINE. | CABINE | NÃO
0685B | 120J | Pré Auditoria | Não Conforme | 1601 ¦ REFORÇOS DA BARRA | 1 ¦ Incidental | REFORÇAR PINTURA NO REFORÇO DA BARRA INTERMEDIÁRIO ESQUERDO. PINTURA ESCORRIDO NO REFORÇO DA BARRA INTERMEDIÁRIO ESQUERDO. REFORÇAR PINTURA NO SUPORTE DO PINO NO REFORÇO DA BARRA PRINCIPAL DIREITO. | REFORÇO | NÃO
0685B | 120J | Pré Auditoria | Não Conforme | 1311 ¦ AUSÊNCIA DE OXIDAÇÃO NOS BLOCOS, CONEXÕES E TERMINAIS DAS MANGUEIRAS | 1 ¦ Incidental | PINTURA DANIFICADO NO CILINDRO DO ALIN DIREITO. | CILINDRO | NÃO
0685B | 120J | Pré Auditoria | Não Conforme | 1602 ¦ BISAGRAS SEM TRINCAS | 1 ¦ Incidental | PINTURA DANIFICADO NO SUPORTE DO CILINDRO 45° DIREITO NA BISAGRA. PINTURA DANIFICADO NA BISAGRA ESQUERDO PRÓXIMO DA BARRA. | BISAGRA | NÃO
0685B | 120J | Pré Auditoria | Não Conforme | 1607 ¦ PINTURA BARRA GRANDE ESQUERDA | 5 ¦ Menor | PINTURA DANIFICADO NA BARRA PRINCIPAL ESQUERDO PRÓXIMO DO DESCANSO DE BARRA. PINTURA DANIFICADO NA BARRA PRINCIPAL ESQUERDO PRÓXIMO DO REFORÇO ONDE FICAVA OS APOIOS DO CARRINHO DE PINTURA. PINTURA DANIFICADO NA 8° E 15° TRELIÇA DA BARRA PRINCIPAL ESQUERDO PARTINDO DA BISAGRA. PINTURA DANIFICADO NA BARRA PRINCIPAL ESQUERDO PRÓXIMO DO REFORÇO DO LADO INFERIOR. | BARRA PRINCIPAL ESQUERDO | NÃO
0685B | 120J | Pré Auditoria | Não Conforme | 0112 ¦ OUTRAS OBSERVAÇÕES | 1 ¦ Incidental | PRESENÇA DE BOLHAS NO ADESIVO REFLETIVO NA PONTEIRA ESQUERDO E DIREITO | ADESIVO | NÃO
0685B | 120J | Pré Auditoria | Não Conforme | 1609 ¦ PINTURA BARRA INTERMEDIÁRIA E ALIN ESQUERDO | 5 ¦ Menor | PINTURA DANIFICADO NA PONTEIRA ESQUERDO PRÓXIMO DO 1° SUPORTE DA LINHA DE PULVERIZAÇÃO. PINTURA DANIFICADO NA BARRA INTERMEDIÁRIO ESQUERDO PRÓXIMO DO CILINDRO DO ALIN. PINTURA DANIFICADO NA BARRA INTERMEDIÁRIO ESQUERDO PRÓXIMO DO ÚLTIMO SUPORTE DA LINHA DE PULVERIZAÇÃO NA BARRA INTERMEDIÁRIO. | PONTEIRA E BARRA INTERMEDIÁRIO | NÃO
0678B | 120J | Auditoria | Não Conforme | 2010 ¦ PINTURA | 1 ¦ Incidental | OXIDAÇÃO NA PARTE SUPERIOR DA BAIXADA DIANTEIRA DIREITA AONDE ENCAIXA A PONTEIRA DO EIXO. PINTURA DANIFICADA NOS PARAFUSOS DO REDUTOR DIANTEIRO E TRASEIRO ESQUERDO. | EIXO | NÃO
0678B | 120J | Auditoria | Não Conforme | 2011 ¦ OUTRAS OBSERVAÇÕES | 1 ¦ Incidental | ACABAMENTO RUIM DO CORTE A LASER DAS ORELHAS DO CILINDRO DE DIREÇÃO DIREITO/ESQUERDO.(LIBERADO PELA QUALIDADE). | ORELHA CILINDRO DE DIREÇÃO | NÃO
0685B | 120J | Pré Auditoria | Não Conforme | 1407 ¦ PRESENÇA DOS PORTA BICOS | 1 ¦ Incidental | LINHA DE PULVERIZAÇÃO DESALINHADO NA BARRA PRINCIPAL DIREITO. | BICOS | NÃO
0685B | 120J | Pré Auditoria | Não Conforme | 1608 ¦ PINTURA BARRA GRANDE DIREITA | 1 ¦ Incidental | PINTURA DANIFICADO NA BARRA PRINCIPAL DIREITO PRÓXIMO DO REFORÇO ONDE FICAVA OS APOIOS DO CARRINHO DE PINTURA. PINTURA DANIFICADO NA 6° 8° E 15° TRELIÇA DA BARRA PRINCIPAL DIREITO PARTINDO DA BISAGRA. REFORÇAR PINTURA NA BARRA PRINCIPAL DIREITO PRÓXIMO DA BISAGRA. | BARRA PRINCIPAL DIREITO | NÃO
0685B | 120J | Pré Auditoria | Não Conforme | 1610 ¦ PINTURA BARRA INTERMEDIÁRIA E ALIN DIREITO | 5 ¦ Menor | PINTURA DANIFICADO NA PONTEIRA DIREITO PRÓXIMO DO ÚLTIMO SUPORTE DA LINHA DE PULVERIZAÇÃO. PINTURA ESCORRIDO NA BARRA INTERMEDIÁRIO DIREITO PRÓXIMO DA ARTICULAÇÃO COM A PONTEIRA. PINTURA DANIFICADO NA BARRA INTERMEDIÁRIO DIREITO PRÓXIMO DO CILINDRO DO ALIN. PINTURA DANIFICADO NA BARRA INTERMEDIÁRIO DIREITO PRÓXIMO DO PATIN. | PONTEIRA E BARRA INTERMEDIÁRIO DIREITO | NÃO
0685B | 120J | Pré Auditoria | Não Conforme | 1612 ¦ TESTAR DESNUQUE DO ALIN | 5 ¦ Menor | REFORÇAR PINTURA NAS EXTREMIDADE DA PONTEIRA COM A BARRA INTERMEDIÁRIO ESQUERDO E DIREITO. | BARRA | NÃO
0685B | 120J | Pré Auditoria | Não Conforme | 1507 ¦ OUTRAS OBSERVAÇÕES | 5 ¦ Menor | PINTURA DANIFICADO NO QUADRO INFERIOR PRÓXIMO DO 1° SUPORTE DA LINHA DE PULVERIZAÇÃO. PINTURA DANIFICADO NO TUBO INFERIOR DO QUADRO. PINTURA DANIFICADO NO SUPORTE DO TECNIL INFERIOR DIREITO DO QUADRO. | QUADRO | NÃO
0685B | 120J | Pré Auditoria | Conforme Com OBS | 0709 ¦ CONVERGÊNCIA EIXO TRASEIRO DIFERENÇA ENTRE A MEDIÇÃO PARALELA E EM “X” MÁXIMO 20MM. | Não Informada | EM LINHA RETA RODA TRASEIRA PELO LADO DE TRÁS COM 2.244 EM LINHA RETA RODA TRASEIRA PELO LADO DA FRENTE COM 2.242 EM X RODA TRASEIRA DIREITO PELO LADO DE TRÁS COM A RODA TRASEIRA ESQUERDO PELO LADO DA FRENTE COM 2.439 EM X RODA TRASEIRA DIREITO PELO LADO DA FRENTE COM A RODA TRASEIRA ESQUERDO PELO LADO DE TRÁS COM 2.449 |  | NÃO
0685B | 120J | Pré Auditoria | Não Conforme | 0710 ¦ CONVERGÊNCIA EIXO DIANTEIRO DIFERENÇA ENTRE A MEDIÇÃO PARALELA E EM “X” MÁXIMO 15MM. | 1 ¦ Incidental | EM LINHA RETA RODA DIANTEIRO PELO LADO DE TRÁS COM 2.255 EM LINHA RETA RODA DIANTEIRO PELO LADO DA FRENTE COM 2.239 EM X RODA DIANTEIRO DIREITO PELO LADO DE TRÁS COM A RODA DIANTEIRO ESQUERDO PELO LADO DA FRENTE COM 2.436 EM X RODA DIANTEIRO DIREITO PELO LADO DA FRENTE COM A RODA DIANTEIRO ESQUERDO PELO LADO DE TRÁS COM 2.459 | EIXO DIANTEIRO | NÃO
0685B | 120J | Pré Auditoria | Conforme Com OBS | 0114 ¦ CAMBAGEM POSITIVA ENTRE 1º A 2º | Não Informada | D E 88.5 D D 88.5 ( MEDIÇÃO FEITO PELA BAIXADA POR FALTA DE ACESSO) T E 88.7 T D 88.7 |  | NÃO
0678B | 120J | Auditoria | Não Conforme | 1909 ¦ OUTRAS OBSERVAÇÕES | 5 ¦ Menor | VIDRO DA PORTA DA CABINE SALPICADO NO CANTO SUPERIOR DIREITO (LADO INTERNO). | VIDRO DA PORTA | NÃO
0685B | 120J | Pré Auditoria | Não Conforme | 0415 ¦ CONEXÕES E TERMINAIS DAS MANGUEIRAS | 10 ¦ Maior | VAZAMENTO NA MANGUEIRA HIDRÁULICA DO FILTRO DO ÓLEO DO CIRCUITO LEVE. | VAZAMENTO | NÃO
0678B | 120J | Auditoria | Não Conforme | 2007 ¦ ALTURA DOS PULMÕES DE 230MM A 250MM | 0 ¦ Comentário | PULMÕES DIANTEIROS BAIXOS MEDINDO 220MM E 227MM. | PULMÃO | NÃO
0685B | 120J | Pré Auditoria | Não Conforme | 2007 ¦ ALTURA DOS PULMÕES DE 230MM A 250MM | 1 ¦ Incidental | PULMÃO DIANTEIRO ESQUERDO COM 25.30 PULMÃO DIANTEIRO DIREITO COM 23,60 PULMÃO TRASEIRO ESQUERDO COM 24,60 PULMÃO TRASEIRO DIREITO COM 23,10 | PULMÃO | NÃO
0685B | 120J | Pré Auditoria | Não Conforme | 0708 ¦ ABERTURA DE BITOLA DIFERENÇA ENTRE EIXOS MÁXIMO 10MM | 1 ¦ Incidental | EIXO DIANTEIRO PELO LADO DA FRENTE COM 2.53 EIXO DIANTEIRO PELO LADO DE TRÁS COM 2.55 EIXO TRASEIRO PELO LADO DA FRENTE COM 2.52 EIXO TRASEIRO PELO LADO DE TRÁS COM 2.53,50 | EIXO | NÃO
0678B | 120J | Auditoria | Não Conforme | 1806 ¦ PINTURA | 1 ¦ Incidental | PINTURA DANIFICADA NO PARAFUSO SUPERIOR E NA BORDA ESQUERDA DA TAMPA DE INSPEÇÃO DO TANQUE CIRCUITO LEVE. | TANQUE CIRCUITO LEVE | NÃO
0678B | 120J | Auditoria | Conforme Com OBS | 2112 ¦ REALIZAR A EQUALIZAÇÃO DO EQUIPAMENTO | Não Informada | EQUALIZAÇÃO CONFIGURADA EM 49 DE CORRENTE MÍNIMA PARA MARCHA A FRENTE NO EIXO DIANTEIRO E 30 DE CORRENTE MÍNIMA PARA MARCHA A FRENTE NO EIXO TRASEIRO. |  | NÃO
0678B | 120J | Auditoria | Não Conforme | 0704 ¦ CILINDRO DE ABERTURA E FECHAMENTO DO ALIN COM FUNCIONAMENTO ADEQUADO | 5 ¦ Menor | ALIN ESQUERDO PAROU DE FUNCIONAR (EFETUADO LIMPEZA DA SOLENÓIDE NO BLOCO 7 VIAS) | ALIN | NÃO
0685B | 120J | Pré Auditoria | Não Conforme | 1301 ¦ ALINHAMENTO DA DIREÇÃO (133MM A 137MM DE HASTE DO CILINDRO DE DIREÇÃO) | 1 ¦ Incidental | CILINDRO DE DIREÇÃO ESQUERDO COM 131 MM CILINDRO DE DIREÇÃO DIREITO COM 140 MM | CILINDRO DE DIREÇÃO | NÃO
0679B | 120J | Auditoria | Não Conforme | 1606 ¦ ALINHAMENTO DAS BARRAS - VERIFICAR NO CILINDRO MEDIDA DE 7MM A 13MM (EM 1400RPM) | 1 ¦ Incidental | BARRAS MUITO PARA FRENTE. CILINDRO ABRE BARRA ESQUERDO COM 16MM DE ROSCA DA HASTE E CILINDRO DIREITO COM 19MM DE ROSCA DA HASTE. | CILINDRO ABRE BARRA | NÃO
0679B | 120J | Auditoria | Conforme Com OBS | 0504 ¦ CALIBRAÇÃO DO PILOTO | Não Informada | SEM ESPAÇO ÚTIL PRA CALIBRAÇÃO. |  | NÃO
0686B | 125J | Terminação | Não Conforme | 0102 ¦ VERIFICAR ITENS FALTANTES | 0 ¦ Comentário | SUPORTE BATERIA |  | NÃO
0686B | 125J | Terminação | Não Conforme | 0107 ¦ REALIZAR PROCEDIMENTO DE CARGA DE GÁS DO AC | 0 ¦ Comentário | FALTA RELÉ |  | NÃO
0686B | 125J | Terminação | Não Conforme | 0801 ¦ AR CONDICIONADO FUNCIONANDO (REFRIGERAÇÃO E VELOCIDADES) | 0 ¦ Comentário |  |  | NÃO
0686B | 125J | Terminação | Não Conforme | 0802 ¦ SEM GOTEIRAS ORIUNDAS DE CONDENSAÇÃO DO AR CONDICIONADO | 0 ¦ Comentário |  |  | NÃO
0686B | 125J | Terminação | Não Conforme | 0814 ¦ ESCADA HIDRÁULICA | 0 ¦ Comentário | CONTRA PORCA SOLTA |  | NÃO
0686B | 125J | Terminação | Não Conforme | 1208 ¦ PINTURA | 0 ¦ Comentário |  |  | NÃO
0686B | 125J | Terminação | Conforme Com OBS | 1211 ¦ CHAPAS DE PROTEÇÃO | Não Informada | APÓS PRÉ AUDITORIA |  | NÃO
0686B | 125J | Terminação | Não Conforme | 1301 ¦ ALINHAMENTO DA DIREÇÃO (133MM A 137MM DE HASTE DO CILINDRO DE DIREÇÃO) | 0 ¦ Comentário |  |  | NÃO
0686B | 125J | Terminação | Não Conforme | 1313 ¦ ALINHAMENTO DA DIREÇÃO (DEIXAR OS DOIS CILINDROS NA MESMA MEDIDA) | 0 ¦ Comentário |  |  | NÃO
0686B | 125J | Terminação | Não Conforme | 1506 ¦ PARTE EXTERNA DO QUADRO | 0 ¦ Comentário | PINTURA DANIFICADA |  | NÃO
0686B | 125J | Terminação | Não Conforme | 1607 ¦ PINTURA BARRA GRANDE ESQUERDA | 0 ¦ Comentário |  |  | NÃO
0686B | 125J | Terminação | Não Conforme | 1608 ¦ PINTURA BARRA GRANDE DIREITA | 0 ¦ Comentário |  |  | NÃO
0686B | 125J | Terminação | Não Conforme | 1609 ¦ PINTURA BARRA INTERMEDIÁRIA E ALIN ESQUERDO | 0 ¦ Comentário |  |  | NÃO
0686B | 125J | Terminação | Não Conforme | 1610 ¦ PINTURA BARRA INTERMEDIÁRIA E ALIN DIREITO | 0 ¦ Comentário |  |  | NÃO
0686B | 125J | Terminação | Não Conforme | 1702 ¦ CORDÃO DE SOLDA COM PENETRAÇÃO | 0 ¦ Comentário |  |  | NÃO
0686B | 125J | Terminação | Não Conforme | 1703 ¦ SEM RESPINGOS DE SOLDA | 0 ¦ Comentário |  |  | NÃO
0686B | 125J | Terminação | Não Conforme | 1805 ¦ AMORTECEDORES | 0 ¦ Comentário | PINTURA DANIFICADA DIANTEIRA E TRASEIRA ESQUERDA |  | NÃO
0686B | 125J | Terminação | Não Conforme | 1806 ¦ PINTURA | 0 ¦ Comentário |  |  | NÃO
0686B | 125J | Terminação | Não Conforme | 2006 ¦ CONDIÇÃO DO AROS | 0 ¦ Comentário | DIANTEIRO DIREITO COM RACHADURA |  | NÃO
0686B | 125J | Terminação | Não Conforme | 2010 ¦ PINTURA | 0 ¦ Comentário |  |  | NÃO
0686B | 125J | Terminação | Não Conforme | 2106 ¦ PINTURA | 0 ¦ Comentário |  |  | NÃO
0679B | 120J | Auditoria | Não Conforme | 0822 ¦ OUTRAS OBSERVAÇÕES | 1 ¦ Incidental | MELHORAR ROTEAMENTO DO CHICOTE ELÉTRICO DAS VÁLVULAS DE CORTE DE SEÇÃO E FLUXOMETRÔ. CHICOTE ELÉTRICO DA SOLENÓIDE ATRÁS DO BLOCO DE TRANSMISSÃO TRASEIRA MUITO ESTICADO. MANGUEIRA DO SECADOR DO AR CONDICIONADO EM CONTATO COM CANTO VIVO DO SUPORTE DIANTEIRO DIREITO DO BERÇO DA CABINE. | CHICO ELÉTRICO / AR CONDICIONADO | NÃO
0679B | 120J | Auditoria | Não Conforme | 0704 ¦ CILINDRO DE ABERTURA E FECHAMENTO DO ALIN COM FUNCIONAMENTO ADEQUADO | 5 ¦ Menor | ALIN DIREITO SOBE AO MOVIMENTAR ALIN ESQUERDO. | ALIN | NÃO
0679B | 120J | Auditoria | Conforme Com OBS | 0301 ¦ PRESSÃO DA BOMBA DE TRANSMISSÃO DE 370 A 390 BAR | Não Informada | BLOCO DIANTEIRO TPA/TPB: 410/390 BAR. BLOCO TRASEIRO TPA/TPB: 380/380. |  | NÃO
0679B | 120J | Auditoria | Conforme Com OBS | 0302 ¦ PRESSÃO DA BOMBA DE MOVIMENTOS 140 A 160 BAR | Não Informada | BLOCO 2+1: 170 BAR. |  | NÃO
0679B | 120J | Auditoria | Conforme Com OBS | 0303 ¦ PRESSÃO DA BOMBA DE PULVERIZAÇÃO 140 A 160 BAR | Não Informada | BLOCO PULVERIZAÇÃO: 250 BAR. |  | NÃO
0679B | 120J | Auditoria | Conforme Com OBS | 0601 ¦ ALTA E BAIXA COM VELOCIDADES ADEQUADAS (HYDRA 12 A 13KM/H E ORION 16 A 19KM/H) | Não Informada | VELOCIDADE TARTARUGA EM 13 KM/H. VELOCIDADE LEBRE SEM ESPAÇO SEGURO PARA TESTE. |  | NÃO
0679B | 120J | Auditoria | Conforme Com OBS | 0602 ¦ TESTAR ROTAÇÃO DO MOTOR MÍNIMO 680 A 800 RPM E MÁXIMO 2350 A 2400 RPM | Não Informada | ROTAÇÃO MÍNIMA DO MOTOR EM 800 RPM. ROTAÇÃO MÁXIMA DO MOTOR EM 2.350 RPM. |  | NÃO
0679B | 120J | Auditoria | Não Conforme | 1314 ¦ OUTRAS OBSERVAÇÕES | 0 ¦ Comentário | MEDIDA DE CENTRO DE EIXO DIANTEIRO COM 2.550MM E TRASEIRO COM 2.530MM. | CENTRO DE EIXO | NÃO
0679B | 120J | Auditoria | Não Conforme | 1806 ¦ PINTURA | 1 ¦ Incidental | PINTURA DANIFICADA NO SUPORTE DO TENSOR DIANTEIRO ESQUERDO INFERIOR (LADO DE TRÁS). FURO NA SOLDA DO SUPORTE DO TENSOR DIANTEIRO DIREITO INFERIOR (LADO DE TRÁS). OXIDAÇÃO NA PARTE INTERNA DO SUPORTE ESQUERDO DO RADIADOR. FURO NA SOLDA ESQUERDA DA TRAVESSA DE FIXAÇÃO DO MÓDULO DO CHASSI. FURO NA SOLDA DO SUPORTE SUPERIOR DO PULMÃO DIANTEIRO DIREITO. | CHASSI | NÃO
0679B | 120J | Auditoria | Não Conforme | 1904 ¦ ACABAMENTO GERAL DA CABINE (INTERNO E EXTERNO) | 1 ¦ Incidental | CARENAGEM DIREITO/ESQUERDA DO TANQUE DE ÁGUA LIMPA MANCHADA. | CARENAGEM | NÃO
0679B | 120J | Auditoria | Não Conforme | 2007 ¦ ALTURA DOS PULMÕES DE 230MM A 250MM | 0 ¦ Comentário | PULMÃO DIANTEIRO DIREITO COM 260MM E ESQUERDO COM 220MM. PULMÃO TRASEIRO DIREITO COM 260MM E ESQUERDO COM 240MM. | PULMÕES | NÃO
0686B | 125J | Pré Auditoria | Não Conforme | 1103 ¦ ATERRAMENTOS (CHAVE GERAL, MOTOR DE PARTIDA E SUBTETO CABINE) | 1 ¦ Incidental | REFORÇAR PINTURA NO ATERRAMENTO ELÉTRICO NO CHASSI PRÓXIMO DA BOMBA DUPLA. | ATERRAMENTO | NÃO
0686B | 125J | Pré Auditoria | Não Conforme | 1105 ¦ PROTETOR DO CABO POSITIVO DA BATERIA (TERMINAL) | 0 ¦ Comentário | AGUARDANDO SUPORTE DA BATERIA | SUPORTE DA BATERIA | NÃO
0686B | 125J | Pré Auditoria | Não Conforme | 1106 ¦ OUTRAS OBSERVAÇÕES | 1 ¦ Incidental | REMOVER PARAFUSO QUEBRADO NA TRAVESSA DIANTEIRO DO CHASSI. | CHASSI | NÃO
0686B | 125J | Pré Auditoria | Não Conforme | 1207 ¦ PRESENÇA DE TELA DE PROTEÇÃO DO RADIADOR | 0 ¦ Comentário | MONTAR CHAPAS DEPOIS DA PRÉ AUDITORIA | CHAPAS | NÃO
0686B | 125J | Pré Auditoria | Não Conforme | 1305 ¦ ROTEAMENTO DAS MANGUEIRAS HIDRÁULICAS | 1 ¦ Incidental | MELHORAR ROTEAMENTO DAS MANGUEIRAS HIDRÁULICA DO CILINDRO DA BITOLA DIANTEIRA DIREITO. | ROTEAMENTO HIY | NÃO
0686B | 125J | Pré Auditoria | Não Conforme | 1307 ¦ NÍVEL DE ÓLEO DO TANQUE CIRCUITO LEVE (ATÉ 10MM ABAIXO DO MÁXIMO) | 1 ¦ Incidental | MELHORAR PINTURA NO APOIO DO TANQUE DE CIRCUITO LEVE. | TANQUE DE CIRCUITO LEVE. | NÃO
0686B | 125J | Pré Auditoria | Não Conforme | 1304 ¦ UNIÃO ROSCADA CILINDRO DE ABERTURA DE BITOLA MÁXIMO 27,5MM | 1 ¦ Incidental | PINTURA DANIFICADO NO CILINDRO DA BITOLA DIANTEIRA ESQUERDO. REFORÇAR PINTURA NO CILINDRO DA BITOLA TRASEIRA DIREITO. | CILINDRO | NÃO
0686B | 125J | Pré Auditoria | Não Conforme | 1303 ¦ UNIÃO ROSCADA CILINDRO DE DIREÇÃO MÁXIMO LADO FIXO 16MM E LADO HASTE 10MM | 1 ¦ Incidental | PINTURA DANIFICADO NO CILINDRO DE DIREÇÃO ESQUERDO DO LADO INFERIOR. | CILINDRO | NÃO
0686B | 125J | Pré Auditoria | Não Conforme | 1406 ¦ FIXAÇÃO DO CONO MISTURADOR | 1 ¦ Incidental | PINTURA DANIFICADO NO SUPORTE DO CONO MISTURADOR PRÓXIMO DA TRAVA. | SUPORTE DO CONO MISTURADOR | NÃO
0686B | 125J | Pré Auditoria | Não Conforme | 1801 ¦ CHASSI SEM TRINCAS | 1 ¦ Incidental | PINTURA DANIFICADO NOS TENSORES. | TENSORES | NÃO
0686B | 125J | Pré Auditoria | Não Conforme | 1802 ¦ APERTO DAS PORCAS DOS TENSORES | 1 ¦ Incidental | REFORÇAR PINTURA NAS PORCAS DOS TENSORES. | PORCAS DOS TENSORES | NÃO
0686B | 125J | Pré Auditoria | Não Conforme | 1807 ¦ ALINHAMENTO DOS CORRIMÃOS | 1 ¦ Incidental | REFORÇAR PINTURA NO ESPAÇADOR TRASEIRO SUPERIOR DO CORRIMÃO. PRESENÇA DE LACRE QUÍMICO NO CORRIMÃO LATERAL PRÓXIMO DO CAPÔ. PINTURA DANIFICADO NOS ESPAÇADORES DIANTEIRO DO CORRIMÃO SUPERIOR PINTURA DANIFICADO NO CORRIMÃO DA ESCADA DO LADO SUPERIOR. | CORRIMÃO | NÃO
0686B | 125J | Pré Auditoria | Não Conforme | 1314 ¦ OUTRAS OBSERVAÇÕES | 1 ¦ Incidental | MENSAGEM DE NÍVEL BAIXO DO ÓLEO HIDRÁULICO. | NÍVEL BAIXO | NÃO
0679B | 120J | Auditoria | Não Conforme | 1005 ¦ TANQUE DE ÁGUA LIMPA | 5 ¦ Menor | VAZAMENTO NA CONEXÃO ENGATE RÁPIDO DA VÁLVULA ANTI RETORNO DO TANQUE DE ÁGUA LIMPA. | VÁLVULA ANTI RETORNO | NÃO
0679B | 120J | Auditoria | Não Conforme | 2010 ¦ PINTURA | 1 ¦ Incidental | PINTURA POR CIMA DE ETIQUETA NA PARTE INTERNA DO REFORÇO DIREITO/ESQUERDO DA BAIXADA TRASEIRA COM O EIXO. | EIXO | NÃO
0679B | 120J | Auditoria | Não Conforme | 2107 ¦ ABRIDORES DE LINHA E KIT EXTRA SEPARADOS | 0 ¦ Comentário | FALTAM ABRIDORES DE LINHA E KIT EXTRA. | ACESSÓRIOS | NÃO
0679B | 120J | Auditoria | Não Conforme | 1505 ¦ PARTE INTERNA DO QUADRO | 1 ¦ Incidental | PRESENÇA DE LIMALHA DE FERRO SOBRE O PONTO DE FIXAÇÃO DO SUPORTE DA CRUZETA DO CILINDRO ABRE BARRA DIREITA. PINTURA DANIFICADA NA TRAVESSA SUPERIOR DO QUADRO DESLIZANTE (CANTO ESQUERDO). OXIDAÇÃO NOS PARAFUSOS DE UNIÃO DO SUPORTE DIREITO/ESQUERDO DA CRUZETA DO CILINDRO ABRE BARRA. | QUADRO | NÃO
0679B | 120J | Auditoria | Não Conforme | 1607 ¦ PINTURA BARRA GRANDE ESQUERDA | 1 ¦ Incidental | PINTURA COM FALHA NA PARTE INTERNA DA ORELHA DO PINO DA BARRA GRANDE ESQUERDA. OXIDAÇÃO NA SOLDA DA PARTE INFERIOR DE ALGUMAS TRELIÇAS DA BARRA GRANDE DIREITA/ESQUERDA. OXIDAÇÃO NA PARTE INTERNA DO REFORÇO DA BARRA GRANDE DIREITA. | BARRA GRANDE | NÃO
0679B | 120J | Auditoria | Não Conforme | 1613 ¦ OUTRAS OBSERVAÇÕES | 5 ¦ Menor | FALTA FECHAMENTO DA PARTE SUPERIOR DO REFORÇO DA PONTEIRA DO ALIN ESQUERDO. | PONTEIRA DO ALIN | NÃO
0679B | 120J | Auditoria | Conforme Com OBS | 2112 ¦ REALIZAR A EQUALIZAÇÃO DO EQUIPAMENTO | Não Informada | EQUALIZAÇÃO CONFIGURADA EM 33 DE CORRENTE MÍNIMA PARA MARCHA A FRENTE NO EIXO DIANTEIRO E 30 DE CORRENTE MÍNIMA PARA MARCHA A FRENTE NO EIXO TRASEIRO. |  | NÃO
0686B | 125J | Pré Auditoria | Não Conforme | 1208 ¦ PINTURA | 0 ¦ Comentário | REFORÇAR PINTURA NO MOTOR INFERIOR DIREITO PRÓXIMO DO CÁRTER. | MOTOR | NÃO
0686B | 125J | Pré Auditoria | Não Conforme | 1209 ¦ CAPÔ E CARENAGENS | 1 ¦ Incidental | TAMPA ESQUERDO DO CAPÔ DESALINHADO. | CAPÔ | NÃO
0686B | 125J | Pré Auditoria | Não Conforme | 1210 ¦ FECHADURA DO CAPÔ | 1 ¦ Incidental | REGULAR FECHADURA DA PORTA ESQUERDO DO CAPÔ. | CAPÔ | NÃO
0686B | 125J | Pré Auditoria | Não Conforme | 1308 ¦ INTEGRIDADE DOS CILINDROS EM GERAL | 1 ¦ Incidental | REFORÇAR PINTURA NO EIXO DO CILINDRO DA ESCADA. REFORÇAR PINTURA NA PORCA DO CILINDRO DA ESCADA. | CILINDRO | NÃO
0686B | 125J | Pré Auditoria | Não Conforme | 1804 ¦ RÓTULAS DOS TENSORES SEM FOLGA | 1 ¦ Incidental | REFORÇAR PINTURA NA RÓTULA DIANTEIRO DIREITO INFERIOR PELO LADO DA FRENTE. PINTURA DANIFICADO NA RÓTULA TRASEIRO ESQUERDO INFERIOR PELO LADO DE TRÁS. | RÓTULA | NÃO
0686B | 125J | Pré Auditoria | Não Conforme | 1806 ¦ PINTURA | 5 ¦ Menor | REFORÇAR PINTURA NO CHASSI DO LADO ESQUERDO INTERNO PRÓXIMO DO TENSOR DIANTEIRO ESQUERDO SUPERIOR. PINTURA MANCHADO NO SUPORTE DO TENSOR DIANTEIRO ESQUERDO INFERIOR. REFORÇAR PINTURA NO CHASSI TRASEIRO PRÓXIMO DO ATERRAMENTO ELÉTRICO TRASEIRO ESQUERDO. PINTURA DANIFICADO NO REFORÇO DO CHASSI TRASEIRO DIREITO PRÓXIMO DO SUPORTE DA SINALEIRA TRASEIRA DIREITO. | CHASSI | NÃO
0686B | 125J | Pré Auditoria | Não Conforme | 1908 ¦ TANQUE DE ÁGUA LIMPA | 1 ¦ Incidental | CARENAGEM ESQUERDO DO TANQUE DE ÁGUA LIMPA RASPADO | TANQUE DE ÁGUA LIMPA | NÃO
0686B | 125J | Pré Auditoria | Não Conforme | 0801 ¦ AR CONDICIONADO FUNCIONANDO (REFRIGERAÇÃO E VELOCIDADES) | 1 ¦ Incidental | AR CONDICIONADO NÃO GELA | AR CONDICIONADO | NÃO
0686B | 125J | Pré Auditoria | Não Conforme | 0713 ¦ CILINDRO TRAVA BASCULANTE | 1 ¦ Incidental | REFORÇAR PINTURA NAS CONEXÕES DO CILINDRO TRAVA QUADRO. PINTURA DANIFICADO NO CILINDRO TRAVA QUADRO. | CILINDRO | NÃO
0686B | 125J | Pré Auditoria | Não Conforme | 1302 ¦ UNIÃO ROSCADA CILINDRO DE ABERTURA E FECHAMENTO DE BARRA MÁXIMO 10MM | 1 ¦ Incidental | REFORÇAR PINTURA NAS CONEXÕES DO CILINDRO DA BARRA ESQUERDO E DIREITO. | CILINDRO | NÃO
0686B | 125J | Pré Auditoria | Não Conforme | 1310 ¦ PRESENÇA DA VÁLVULA REGULADORA DE VAZÃO DO CILINDRO 45° | 1 ¦ Incidental | REFORÇAR PINTURA NAS CONEXÕES DO CILINDRO 45° ESQUERDO E DIREITO. REFORÇAR PINTURA NO REGULADOR DE PRESSÃO DO CILINDRO 45° DIREITO. | CILINDRO | NÃO
0686B | 125J | Pré Auditoria | Não Conforme | 1506 ¦ PARTE EXTERNA DO QUADRO | 5 ¦ Menor | PINTURA DANIFICADO NO QUADRO DO LADO ESQUERDO PRÓXIMO DO TECNIL. PINTURA DANIFICADO NO QUADRO DO LADO ESQUERDO. PINTURA DANIFICADO NA TRAVESSA DO TECNIL DO LADO ESQUERDO E DIREITO. REFORÇAR PINTURA NOS PARAFUSOS DO FIXADOR DO CILINDRO DA BARRA. | QUADRO | NÃO
0686B | 125J | Pré Auditoria | Não Conforme | 1505 ¦ PARTE INTERNA DO QUADRO | 5 ¦ Menor | PINTURA DANIFICADO NO QUADRO DO LADO ESQUERDO INTERNO PRÓXIMO DO REFORÇO. PINTURA DANIFICADO NO QUADRO INTERNO ESQUERDO E DIREITO PRÓXIMO DA BISAGRA. PINTURA DANIFICADO NO REFORÇO INFERIOR DIREITO DO QUADRO. PINTURA DANIFICADO NO TUBO DO QUADRO DO LADO ESQUERDO INTERNO. | QUADRO | NÃO
0686B | 125J | Pré Auditoria | Não Conforme | 1501 ¦ INTEGRIDADE DOS ELASTÔMEROS DAS MOLAS DO QUADRO | 5 ¦ Menor | REFORÇAR PINTURA NO QUADRO INTERNO PRÓXIMO DO REFORÇO INFERIOR DO CILINDRO DO QUADRO. PINTURA DANIFICADO NO REFORÇO DIREITO DO QUADRO PRÓXIMO DA BISAGRA. | QUADRO | NÃO
0686B | 125J | Pré Auditoria | Não Conforme | 1601 ¦ REFORÇOS DA BARRA | 1 ¦ Incidental | PINTURA DANIFICADO NO REFORÇO DA BARRA PRINCIPAL E INTERMEDIÁRIO DIREITO. REFORÇAR PINTURA NO SUPORTE DO PINO NO REFORÇO DA BARRA PRINCIPAL DIREITO. | REFORÇO DA BARRA | NÃO
0686B | 125J | Pré Auditoria | Não Conforme | 1602 ¦ BISAGRAS SEM TRINCAS | 1 ¦ Incidental | PINTURA DANIFICADO NO SUPORTE DO CILINDRO 45° DIREITO E ESQUERDO NA BISAGRA DO LADO INTERNO. PINTURA DANIFICADO NA BISAGRA ESQUERDO DO LADO INTERNO PRÓXIMO DA BARRA. PINTURA DANIFICADO NA BISAGRA DIREITO PRÓXIMO DA BARRA. PINTURA DANIFICADO NA BISAGRA ESQUERDO DO LADO INFERIOR. | BISAGRA | NÃO
0686B | 125J | Pré Auditoria | Não Conforme | 1309 ¦ INTEGRIDADE DAS MANGUEIRAS HIDRÁULICAS | 1 ¦ Incidental | MANGUEIRA HIDRÁULICA DO CILINDRO DO ALIN DIREITO DANIFICADO PRÓXIMO DA BISAGRA. | MANGUEIRA HIDRÁULICA | NÃO
0686B | 125J | Pré Auditoria | Não Conforme | 1606 ¦ ALINHAMENTO DAS BARRAS - VERIFICAR NO CILINDRO MEDIDA DE 7MM A 13MM (EM 1400RPM) | 1 ¦ Incidental | ALINHAMENTO DA BARRA CILINDRO ESQUERDO COM 6 MM | CILINDRO | NÃO
0686B | 125J | Pré Auditoria | Não Conforme | 1607 ¦ PINTURA BARRA GRANDE ESQUERDA | 5 ¦ Menor | REFORÇAR PINTURA NA BARRA PRINCIPAL ESQUERDO DO LADO SUPERIOR DA 1° ATÉ 8° TRELIÇA PARTINDO DA BISAGRA. PINTURA DANIFICADO NA BARRA PRINCIPAL ESQUERDO PRÓXIMO DA ÚLTIMA TRELIÇA PARTINDO DA BISAGRA. PINTURA DANIFICADO NA 6° 13° TRELIÇA DA BARRA PRINCIPAL ESQUERDO PARTINDO DA BISAGRA. PINTURA DANIFICADO NA BARRA PRINCIPAL ESQUERDO DO LADO INFERIOR ONDE FICAVA OS APOIOS DO CARRINHO DE PINTURA. | BARRA PRINCIPAL ESQUERDO | NÃO
0686B | 125J | Pré Auditoria | Não Conforme | 1609 ¦ PINTURA BARRA INTERMEDIÁRIA E ALIN ESQUERDO | 5 ¦ Menor | PINTURA DANIFICADO NA PONTEIRA ESQUERDO PRÓXIMO DO BATENTE DE BORRACHA. REFORÇAR PINTURA NO PINO SAFE ESQUERDO. REFORÇAR PINTURA NO REFORÇO INTERNO DA BARRA INTERMEDIÁRIO ESQUERDO. PINTURA DANIFICADO NA BARRA INTERMEDIÁRIO ESQUERDO PRÓXIMO DO CILINDRO DO ALIN. | PONTEIRA E BARRA INTERMEDIÁRIO ESQUERDO | NÃO
0686B | 125J | Pré Auditoria | Não Conforme | 1614 ¦ OUTRAS OBSERVAÇÕES | 0 ¦ Comentário | PINTURA DANIFICADO NA TESOURA DA BARRA. | TESOURA DA BARRA | NÃO
0686B | 125J | Pré Auditoria | Não Conforme | 1612 ¦ TESTAR DESNUQUE DO ALIN | 5 ¦ Menor | REFORÇAR PINTURA NAS EXTREMIDADE DA PONTEIRA COM A BARRA INTERMEDIÁRIO ESQUERDO E DIREITO. | BARRA | NÃO
0686B | 125J | Pré Auditoria | Não Conforme | 1608 ¦ PINTURA BARRA GRANDE DIREITA | 5 ¦ Menor | PINTURA DANIFICADO NO SUPORTE DO PINO NA BARRA PRINCIPAL DIREITO. PINTURA DANIFICADO NO SUPORTE DO CILINDRO DO ALIN NA BARRA PRINCIPAL DIREITO. PINTURA DANIFICADO NA 6° E 14° TRELIÇA DA BARRA PRINCIPAL DIREITO PARTINDO DA BISAGRA. PINTURA DANIFICADO NA BARRA PRINCIPAL DIREITO DO LADO INFERIOR ONDE FICAVA OS APOIOS DO CARRINHO DE PINTURA. REFORÇAR PINTURA NO DESCANSO DE BARRA DIREITO. | BARRA PRINCIPAL DIREITO | NÃO
0686B | 125J | Pré Auditoria | Não Conforme | 1703 ¦ SEM RESPINGOS DE SOLDA | 1 ¦ Incidental | RESPINGO DE SOLDA NA BARRA PRINCIPAL DIREITO PRÓXIMO DO SUPORTE DO BATENTE. | RESPINGO | NÃO
0686B | 125J | Pré Auditoria | Não Conforme | 1610 ¦ PINTURA BARRA INTERMEDIÁRIA E ALIN DIREITO | 5 ¦ Menor | MELHORAR PONTEIRA DIREITO PRÓXIMO DO ÚLTIMO SUPORTE DA LINHA DE PULVERIZAÇÃO. REFORÇAR PINTURA NA PONTEIRA ESQUERDO PRÓXIMO DO BATENTE. REFORÇAR PINTURA NO SUPORTE DA MOLA NA BARRA INTERMEDIÁRIO DIREITO. PINTURA DANIFICADO NA BARRA INTERMEDIÁRIO DIREITO PRÓXIMO DO CILINDRO DO ALIN. | PONTEIRA E BARRA INTERMEDIÁRIO DIREITO | NÃO
0686B | 125J | Pré Auditoria | Não Conforme | 1507 ¦ OUTRAS OBSERVAÇÕES | 5 ¦ Menor | REFORÇAR PINTURA NO QUADRO INFERIOR PRÓXIMO DO 1° SUPORTE DA LINHA DE PULVERIZAÇÃO. PINTURA DANIFICADO NO REFORÇO DO CILINDRO DO QUADRO DO LADO INFERIOR. REFORÇAR PINTURA NÓS TUBOS DO QUADRO. | QUADRO | NÃO
0686B | 125J | Pré Auditoria | Não Conforme | 1101 ¦ VERIFICAR CONECTORES E CHICOTES (ROTEAMENTO) EM GERAL | 1 ¦ Incidental | MELHORAR ROTEAMENTO DO CHICOTE ELÉTRICO DO FLUXOMETRO | ROTEAMENTO ELÉTRICO | NÃO
0686B | 125J | Pré Auditoria | Conforme Com OBS | 1313 ¦ ALINHAMENTO DA DIREÇÃO (DEIXAR OS DOIS CILINDROS NA MESMA MEDIDA) | Não Informada | 13,5 NOS CILINDRO DE DIREÇÃO |  | NÃO
0686B | 125J | Pré Auditoria | Não Conforme | 2001 ¦ APERTO DAS TAMPAS DOS REGISTROS ROSCADOS | 1 ¦ Incidental | PINTURA DANIFICADO NO REGISTRO ROSCADO DIANTEIRO. | REGISTRO ROSCADO | NÃO
0686B | 125J | Pré Auditoria | Não Conforme | 2004 ¦ ALINHAMENTO DOS PARALAMAS | 1 ¦ Incidental | PARALAMA TRASEIRO ESQUERDO ESTÁ TORTO. | PARALAMA | NÃO
0686B | 125J | Pré Auditoria | Não Conforme | 2006 ¦ CONDIÇÃO DO AROS | 1 ¦ Incidental | PINTURA DANIFICADO NO ESPAÇADOR DO ARO TRASEIRA ESQUERDO. EXCESSO DE MATERIAL NO ARO DIANTEIRO DIREITO. | ARO | NÃO
0686B | 125J | Pré Auditoria | Não Conforme | 2009 ¦ TORQUE NAS PORCAS DOS PARAFUSOS DAS RODAS 290NM | 1 ¦ Incidental | PINTURA DANIFICADO NO REDUTOR TRASEIRO ESQUERDO. | REDUTORES | NÃO
0686B | 125J | Pré Auditoria | Não Conforme | 2010 ¦ PINTURA | 1 ¦ Incidental | PINTURA DANIFICADO NO SUPORTE DO CILINDRO DE DIREÇÃO DIREITO NA BAIXADA. PINTURA DANIFICADO NO EIXO DIANTEIRO PRÓXIMO DAS BAIXADA. REFORÇAR PINTURA NO SUPORTE DO CILINDRO DA BITOLA DIANTEIRA ESQUERDO NO EIXO. PINTURA DANIFICADO NO SUPORTE DO BLOCO DE TRANSMISSÃO DIANTEIRO. | BAIXADA | NÃO
0686B | 125J | Pré Auditoria | Não Conforme | 2011 ¦ OUTRAS OBSERVAÇÕES | 1 ¦ Incidental | PINTURA DANIFICADO NO SUPORTE DO TENSOR TRASEIRO ESQUERDO INFERIOR PELO LADO DE TRÁS. PINTURA DANIFICADO NO SUPORTE DO BLOCO DE TRANSMISSÃO TRASEIRO. PINTURA ESCORRIDO NO SUPORTE DO TENSOR TRASEIRO DIREITO INFERIOR PELO LADO DE TRÁS. | EIXO BAIXADA | NÃO
0686B | 125J | Pré Auditoria | Não Conforme | 2106 ¦ PINTURA | 1 ¦ Incidental | PINTURA DANIFICADO NOS PINOS ARTICULADO DA ESCADA PINTURA DANIFICADO NO SUPORTE ARTICULADO DA ESCADA DO LADO DIREITO. REFORÇAR PINTURA NOS DEGRAUS DA ESCADA DO LADO INTERNO. | ESCADA | NÃO
0686B | 125J | Pré Auditoria | Não Conforme | 2113 ¦ OUTRAS OBSERVAÇÕES | 1 ¦ Incidental | PINTURA DANIFICADO NO CHASSI ONDE FICAVA OS APOIOS DO CARRINHO DE PINTURA. PINTURA DANIFICADO NOS EIXOS ONDE FICAVA OS APOIOS DOS CAVALETE. PINTURA DANIFICADO NA PASSARELA ONDE FICAVA OS APOIOS DO CARRINHO DE PINTURA. | PROCESSO | NÃO
0686B | 125J | Pré Auditoria | Conforme Com OBS | 0709 ¦ CONVERGÊNCIA EIXO TRASEIRO DIFERENÇA ENTRE A MEDIÇÃO PARALELA E EM “X” MÁXIMO 20MM. | Não Informada | EM LINHA RETA RODA TRASEIRA PELO LADO DE TRÁS COM 2.509 EM LINHA RETA RODA TRASEIRA PELO LADO DA FRENTE COM 2.515 EM X RODA TRASEIRA DIREITO PELO LADO DE TRÁS COM A RODA TRASEIRA ESQUERDO PELO LADO DA FRENTE COM 2.694 EM X RODA TRASEIRA DIREITO PELO LADO DA FRENTE COM A RODA TRASEIRA ESQUERDO PELO LADO DE TRÁS COM 2.515 |  | NÃO
0686B | 125J | Pré Auditoria | Conforme Com OBS | 0710 ¦ CONVERGÊNCIA EIXO DIANTEIRO DIFERENÇA ENTRE A MEDIÇÃO PARALELA E EM “X” MÁXIMO 15MM. | Não Informada | EM LINHA RETA RODA DIANTEIRO PELO LADO DE TRÁS COM 2.525 EM LINHA RETA RODA DIANTEIRO PELO LADO DA FRENTE COM 2.513 EM X RODA DIANTEIRO DIREITO PELO LADO DE TRÁS COM A RODA DIANTEIRO ESQUERDO PELO LADO DA FRENTE COM 2.700 EM X RODA DIANTEIRO DIREITO PELO LADO DA FRENTE COM A RODA DIANTEIRO ESQUERDO PELO LADO DE TRÁS COM 2.680 |  | NÃO
0686B | 125J | Pré Auditoria | Conforme Com OBS | 0114 ¦ CAMBAGEM POSITIVA ENTRE 1º A 2º | Não Informada | D E 88.4 D D 88.4 T E 88.8 T D 89.0 |  | NÃO
0686B | 125J | Pré Auditoria | Conforme Com OBS | 1301 ¦ ALINHAMENTO DA DIREÇÃO (133MM A 137MM DE HASTE DO CILINDRO DE DIREÇÃO) | Não Informada | 13,5 NOS DOIS CILINDRO DE DIREÇÃO |  | NÃO
0686B | 125J | Pré Auditoria | Conforme Com OBS | 0706 ¦ ABERTURA DE BITOLA TRASEIRA 2790MM A 2810MM | Não Informada | 2.80 |  | NÃO
0686B | 125J | Pré Auditoria | Conforme Com OBS | 0707 ¦ ABERTURA DE BITOLA DIANTEIRA 2790MM A 2810MM | Não Informada | 2.81 |  | NÃO
0681B | 125J | Auditoria | Não Conforme | 0503 ¦ SINAL DA ANTENA DO GPS | 10 ¦ Maior | ANTENA NÃO CAPTOU O SINAL DO SATÉLITE. | ANTENA GPS | NÃO
0681B | 125J | Auditoria | Conforme Com OBS | 0504 ¦ CALIBRAÇÃO DO PILOTO | Não Informada | SEM ESPAÇO ÚTIL PARA CALIBRAÇÃO. |  | NÃO
0681B | 125J | Auditoria | Conforme Com OBS | 0602 ¦ TESTAR ROTAÇÃO DO MOTOR MÍNIMO 680 A 800 RPM E MÁXIMO 2350 A 2400 RPM | Não Informada | ROTAÇÃO MÍNIMA DO MOTOR EM 800 RPM. ROTAÇÃO MÁXIMA DO MOTOR EM 2.350 RPM. |  | NÃO
0681B | 125J | Auditoria | Não Conforme | 0802 ¦ SEM GOTEIRAS ORIUNDAS DE CONDENSAÇÃO DO AR CONDICIONADO | 0 ¦ Comentário | MANGUEIRAS DO AR QUENTE INSTALADO SEM EFETUAR RETRABALHO NO CHICOTE ELÉTRICO OCASIONANDO AQUECIMENTO CONTÍNUO DA CABINE. | AR QUENTE | NÃO
0681B | 125J | Auditoria | Conforme Com OBS | 0601 ¦ ALTA E BAIXA COM VELOCIDADES ADEQUADAS (HYDRA 12 A 13KM/H E ORION 16 A 19KM/H) | Não Informada | VELOCIDADE TARTARUGA EM 19 KM/H. VELOCIDADE LEBRE SEM ESPAÇO SEGURO PARA TESTE. |  | NÃO
0681B | 125J | Auditoria | Não Conforme | 1005 ¦ TANQUE DE ÁGUA LIMPA | 5 ¦ Menor | VAZAMENTO NO PARAFUSO DE FIXAÇÃO DO RESERVATÓRIO DE ÁGUA LOCALIZADO AO LADO DIREITO DO TANQUE DE ÁGUA LIMPA. | TANQUE DE ÁGUA LIMPA | NÃO
0681B | 125J | Auditoria | Não Conforme | 1406 ¦ FIXAÇÃO DO CONO MISTURADOR | 1 ¦ Incidental | CINTA DE FIXAÇÃO DO CONO MISTURADOR FROUXA. | CONO MISTURADOR | NÃO
0681B | 125J | Auditoria | Não Conforme | 0112 ¦ OUTRAS OBSERVAÇÕES | 10 ¦ Maior | VAZAMENTO DE AR NO FILTRO DECANTADOR DO CILINDRO PNEUMÁTICO. | FILTRO PNEUMÁTICO | NÃO
0681B | 125J | Auditoria | Não Conforme | 0308 ¦ OUTRAS OBSERVAÇÕES | 10 ¦ Maior | PACOTE DE FREIO DO REDUTOR DIANTEIRO ESQUERDO DANIFICADO. | REDUTOR | NÃO
0682B | 125J | Auditoria | Não Conforme | 0106 ¦ VEDAÇÃO DO TETO E PORTA DA CABINE (TESTE COM ÁGUA) | 5 ¦ Menor | PASSOU ÁGUA PELO CANTO SUPERIOR ESQUERDO DA ENTRADA DE PORTA DA CABINE. | CABINE | NÃO
0682B | 125J | Auditoria | Não Conforme | 0308 ¦ OUTRAS OBSERVAÇÕES | 1 ¦ Incidental | FALTA CORRENTE DE SEGURANÇA NA TAMPA DO TANQUE DE ÁGUA LIMPA. | TANQUE DE ÁGUA LIMPA | NÃO
0682B | 125J | Auditoria | Conforme Com OBS | 0504 ¦ CALIBRAÇÃO DO PILOTO | Não Informada | SEM ESPAÇO ÚTIL PARA CALIBRAÇÃO. |  | NÃO
0682B | 125J | Auditoria | Não Conforme | 0702 ¦ CILINDRO DE 45º RÁPIDO PARA SUBIR E LENTO PARA DESCER | 1 ¦ Incidental | CILINDRO 45° DIREITO MUITO LENTO PARA DESCER. | CILINDRO 45° | NÃO
0682B | 125J | Auditoria | Não Conforme | 1406 ¦ FIXAÇÃO DO CONO MISTURADOR | 1 ¦ Incidental | CINTA DE FIXAÇÃO DO CONO MISTURADOR FROUXA. | CONO MISTURADOR | NÃO
0682B | 125J | Auditoria | Não Conforme | 2105 ¦ PRESENÇA ADESIVOS | 0 ¦ Comentário | FALTAM ADESIVOS DE SEGURANÇA NA TAMPA DO CAPÔ DO MOTOR, TANQUE DE ÁGUA LIMPA, CABINE, BATERIA, CHASSI, PASSARELA, BOMBA DE PULVERIZAÇÃO, CONO MISTURADOR E TANQUE DE COMBUSTÍVEL. | ADESIVOS | NÃO
0682B | 125J | Auditoria | Não Conforme | 0822 ¦ PRESSURIZAÇÃO DA CABINE | 0 ¦ Comentário | MANÔMETRO DA CABINE NÃO REGISTROU PRESSÃO. | CABINE | NÃO
0682B | 125J | Auditoria | Não Conforme | 0823 ¦ OUTRAS OBSERVAÇÕES | 1 ¦ Incidental | CHICOTE ELÉTRICO PRENSADO ENTRE MANGUEIRA HIDRÁULICA E DE PULVERIZAÇÃO ACIMA DO BLOCO DE PULVERIZAÇÃO. | CHICOTE ELÉTRICO | NÃO
0682B | 125J | Auditoria | Não Conforme | 1909 ¦ OUTRAS OBSERVAÇÕES | 1 ¦ Incidental | MANGUEIRAS DO AR CONDICIONADO EM CONTATO COM CANTO VIVO DO LADO TRASEIRO DIREITO DO BERÇO DA CABINE E TRAVESSA DO CHASSI. | AR CONDICIONADO | NÃO
0682B | 125J | Auditoria | Não Conforme | 1802 ¦ APERTO DAS PORCAS DOS TENSORES | 1 ¦ Incidental | PORCA ESQUERDA DO TENSOR TRANSVERSAL DIANTEIRO FROUXA. | PORCA DO TENSOR | NÃO
0681B | 125J | Auditoria | Conforme Com OBS | 0301 ¦ PRESSÃO DA BOMBA DE TRANSMISSÃO DE 370 A 390 BAR | Não Informada | BLOCO DIANTEIRO TPA/TPB: 380/380 BAR. BLOCO TRASEIRO TPA/TPB: 380/380 BAR. |  | NÃO
0681B | 125J | Auditoria | Conforme Com OBS | 0302 ¦ PRESSÃO DA BOMBA DE MOVIMENTOS 140 A 160 BAR | Não Informada | BLOCO 2+1: 170 BAR. |  | NÃO
0681B | 125J | Auditoria | Conforme Com OBS | 0303 ¦ PRESSÃO DA BOMBA DE PULVERIZAÇÃO 140 A 160 BAR | Não Informada | BLOCO PULVERIZAÇÃO: 150 BAR. |  | NÃO
0681B | 125J | Auditoria | Não Conforme | 0823 ¦ OUTRAS OBSERVAÇÕES | 1 ¦ Incidental | PROTEÇÃO DO TERMINAL DO CABO POSITIVO DA BATERIA ESTÁ RASGADO. MANGUEIRAS DO AR QUENTE EM CONTATO COM CANTO VIVO DA TRAVESSA DO CHASSI EM BAIXO DA CABINE. | BATERIA / AR QUENTE | NÃO
0682B | 125J | Auditoria | Não Conforme | 1808 ¦ OUTRAS OBSERVAÇÕES | 1 ¦ Incidental | SOLDA COM FALHA NA PONTA DO DESCANSO DE BARRA DIREITO. | DESCANSANDO DE BARRA | NÃO
0682B | 125J | Auditoria | Não Conforme | 2001 ¦ APERTO DAS TAMPAS DOS REGISTROS ROSCADOS | 1 ¦ Incidental | FALTA LACRE QUÍMICO NA TAMPA ROSCADA INFERIOR DIREITA DO EIXO TRASEIRO. | TAMPA ROSCADA | NÃO
0682B | 125J | Auditoria | Não Conforme | 2002 ¦ PRESENÇA DAS TAMPAS DOS MOTORES DE RODA | 0 ¦ Comentário | FALTA TAMPA DOS MOTORES DE RODA. | TAMPA MOTOR DE RODA | NÃO
0682B | 125J | Auditoria | Conforme Com OBS | 2007 ¦ ALTURA DOS PULMÕES DE 230MM A 250MM | Não Informada | PULMÕES DIANTEIROS E TRASEIROS COM 240MM DE ALTURA. |  | NÃO
0682B | 125J | Auditoria | Não Conforme | 2107 ¦ ABRIDORES DE LINHA E KIT EXTRA SEPARADOS | 0 ¦ Comentário | FALTAM ABRIDORES DE LINHA E KIT EXTRA. | ACESSÓRIOS | NÃO
0687B | 125J | Terminação | Não Conforme | 0102 ¦ VERIFICAR ITENS FALTANTES | 0 ¦ Comentário | SUPORTE BATERIA |  | NÃO
0687B | 125J | Terminação | Não Conforme | 0405 ¦ BLOCO 7 VIAS | 0 ¦ Comentário | VAZAMENTO MANGUEIRA TUBULAÇÃO ALIN |  | NÃO
0687B | 125J | Terminação | Não Conforme | 0411 ¦ BOMBA DUPLA | 0 ¦ Comentário | COM TAMPÃO DE VEDAÇÃO |  | NÃO
0687B | 125J | Terminação | Não Conforme | 0417 ¦ TANQUE CIRCUITO LEVE | 0 ¦ Comentário | VAZAMENTO REGISTRO MENOR |  | NÃO
0687B | 125J | Terminação | Não Conforme | 0814 ¦ ESCADA HIDRÁULICA | 0 ¦ Comentário | CONTRA PORCA SOLTA |  | NÃO
0687B | 125J | Terminação | Não Conforme | 0823 ¦ OUTRAS OBSERVAÇÕES | 0 ¦ Comentário | CARENAGEM LADO DIREITO DESCOLANDO |  | NÃO
0687B | 125J | Terminação | Não Conforme | 1208 ¦ PINTURA | 0 ¦ Comentário |  |  | NÃO
0687B | 125J | Terminação | Conforme Com OBS | 1211 ¦ CHAPAS DE PROTEÇÃO | Não Informada | APÓS PRÉ AUDITORIA |  | NÃO
0687B | 125J | Terminação | Não Conforme | 1607 ¦ PINTURA BARRA GRANDE ESQUERDA | 0 ¦ Comentário |  |  | NÃO
0687B | 125J | Terminação | Não Conforme | 1608 ¦ PINTURA BARRA GRANDE DIREITA | 0 ¦ Comentário |  |  | NÃO
0687B | 125J | Terminação | Não Conforme | 1609 ¦ PINTURA BARRA INTERMEDIÁRIA E ALIN ESQUERDO | 0 ¦ Comentário |  |  | NÃO
0687B | 125J | Terminação | Não Conforme | 1610 ¦ PINTURA BARRA INTERMEDIÁRIA E ALIN DIREITO | 0 ¦ Comentário |  |  | NÃO
0687B | 125J | Terminação | Não Conforme | 1702 ¦ CORDÃO DE SOLDA COM PENETRAÇÃO | 0 ¦ Comentário | POROSIDADE |  | NÃO
0687B | 125J | Terminação | Não Conforme | 1703 ¦ SEM RESPINGOS DE SOLDA | 0 ¦ Comentário |  |  | NÃO
0687B | 125J | Terminação | Não Conforme | 1805 ¦ AMORTECEDORES | 0 ¦ Comentário | PINTURA DANIFICADA TRASEIRO ESQUERDO |  | NÃO
0687B | 125J | Terminação | Não Conforme | 1806 ¦ PINTURA | 0 ¦ Comentário |  |  | NÃO
0687B | 125J | Terminação | Não Conforme | 2006 ¦ CONDIÇÃO DO AROS | 0 ¦ Comentário | TRASEIRO DIREITO COM REBAIXO |  | NÃO
0687B | 125J | Terminação | Não Conforme | 2010 ¦ PINTURA | 0 ¦ Comentário |  |  | NÃO
0687B | 125J | Terminação | Não Conforme | 2106 ¦ PINTURA | 0 ¦ Comentário |  |  | NÃO
0687B | 125J | Terminação | Não Conforme | 2107 ¦ ABRIDORES DE LINHA E KIT EXTRA SEPARADOS | 0 ¦ Comentário |  |  | NÃO
0687B | 125J | Pré Auditoria | Não Conforme | 1103 ¦ ATERRAMENTOS (CHAVE GERAL, MOTOR DE PARTIDA E SUBTETO CABINE) | 1 ¦ Incidental | REFORÇAR PINTURA NO ATERRAMENTO ELÉTRICO NA TRAVESSA DO CHASSI PRÓXIMO DA BOMBA DUPLA. | ATERRAMENTO | NÃO
0687B | 125J | Pré Auditoria | Não Conforme | 1105 ¦ PROTETOR DO CABO POSITIVO DA BATERIA (TERMINAL) | 0 ¦ Comentário | AGUARDANDO SUPORTE DA BATERIA | SUPORTE DA BATERIA | NÃO
0687B | 125J | Pré Auditoria | Não Conforme | 1207 ¦ PRESENÇA DE TELA DE PROTEÇÃO DO RADIADOR | 0 ¦ Comentário | MONTAR CHAPAS DE PROTEÇÃO INFERIOR DO RADIADOR DEPOIS DA PRÉ AUDITORIA. | CHAPAS | NÃO
0687B | 125J | Pré Auditoria | Não Conforme | 1314 ¦ OUTRAS OBSERVAÇÕES | 1 ¦ Incidental | MENSAGEM DE NÍVEL BAIXO DO ÓLEO HIDRÁULICO | NÍVEL BAIXO | NÃO
0687B | 125J | Pré Auditoria | Não Conforme | 1209 ¦ CAPÔ E CARENAGENS | 1 ¦ Incidental | ACABAMENTO RUIM DE PINTURA NA TELA PERFURADO DA PORTA ESQUERDO DO CAPÔ. PINTURA DANIFICADO NO SUPORTE INFERIOR ESQUERDO DA TELA PERFURADO NO CAPÔ. | CAPÔ | NÃO
0687B | 125J | Pré Auditoria | Não Conforme | 1210 ¦ FECHADURA DO CAPÔ | 1 ¦ Incidental | PORTA ESQUERDO DO CAPÔ DESALINHADO DIFICULTANDO O FECHAMENTO DA FECHADURA. | CAPÔ | NÃO
0687B | 125J | Pré Auditoria | Não Conforme | 1208 ¦ PINTURA | 1 ¦ Incidental | PINTURA DANIFICADO NO MOTOR INFERIOR DIREITO PRÓXIMO DA TAMPA DO CÁRTER. | MOTOR | NÃO
0687B | 125J | Pré Auditoria | Não Conforme | 1304 ¦ UNIÃO ROSCADA CILINDRO DE ABERTURA DE BITOLA MÁXIMO 27,5MM | 1 ¦ Incidental | PINTURA DANIFICADO NA RÓTULA DO CILINDRO DA BITOLA DIANTEIRA DIREITO. | CILINDRO BITOLA | NÃO
0687B | 125J | Pré Auditoria | Não Conforme | 1307 ¦ NÍVEL DE ÓLEO DO TANQUE CIRCUITO LEVE (ATÉ 10MM ABAIXO DO MÁXIMO) | 1 ¦ Incidental | REFORÇAR PINTURA NO APOIO DO TANQUE DE CIRCUITO LEVE. | TANQUE DE CIRCUITO LEVE | NÃO
0687B | 125J | Pré Auditoria | Não Conforme | 1308 ¦ INTEGRIDADE DOS CILINDROS EM GERAL | 1 ¦ Incidental | REFORÇAR PINTURA NO EIXO DO CILINDRO DA ESCADA. REFORÇAR PINTURA NAS CONEXÕES DO CILINDRO DA ESCADA. | CILINDRO | NÃO
0687B | 125J | Pré Auditoria | Não Conforme | 1303 ¦ UNIÃO ROSCADA CILINDRO DE DIREÇÃO MÁXIMO LADO FIXO 16MM E LADO HASTE 10MM | 1 ¦ Incidental | PINTURA DANIFICADO NA RÓTULA DO CILINDRO DE DIREÇÃO DIREITO. | CILINDRO DE DIREÇÃO | NÃO
0687B | 125J | Pré Auditoria | Não Conforme | 1406 ¦ FIXAÇÃO DO CONO MISTURADOR | 1 ¦ Incidental | REFORÇAR PINTURA NO SUPORTE DO CONO MISTURADOR PRÓXIMO DA TRAVA. REFORÇAR PINTURA NO SUPORTE ARTICULADO DO CONO MISTURADOR SUPERIOR E INFERIOR. | SUPORTE DO CONO MISTURADOR | NÃO
0687B | 125J | Pré Auditoria | Não Conforme | 1801 ¦ CHASSI SEM TRINCAS | 1 ¦ Incidental | PINTURA DANIFICADO NOS TENSORES | TENSORES | NÃO
0687B | 125J | Pré Auditoria | Não Conforme | 1802 ¦ APERTO DAS PORCAS DOS TENSORES | 1 ¦ Incidental | PINTURA DANIFICADO NAS PORCAS DOS TENSORES. | PORCAS DOS TENSORES | NÃO
0687B | 125J | Pré Auditoria | Não Conforme | 1803 ¦ ALINHAMENTO DA PASSARELA | 1 ¦ Incidental | PASSARELA MUITO PRÓXIMO DA CARENAGEM DA CABINE. | PASSARELA | NÃO
0687B | 125J | Pré Auditoria | Não Conforme | 1807 ¦ ALINHAMENTO DOS CORRIMÃOS | 1 ¦ Incidental | PINTURA DANIFICADO NO CORRIMÃO DA ESCADA PRÓXIMO DO DESCANSO DE BARRA. PINTURA DANIFICADO NO CORRIMÃO DA ESCADA PRÓXIMO DO BATENTE DE BORRACHA. PINTURA DANIFICADO NO CORRIMÃO DA ESCADA DO LADO INFERIOR. | CORRIMÃO | NÃO
0687B | 125J | Pré Auditoria | Não Conforme | 1804 ¦ RÓTULAS DOS TENSORES SEM FOLGA | 1 ¦ Incidental | REFORÇAR PINTURA NA RÓTULA DIANTEIRO ESQUERDO INFERIOR PELO LADO DE TRÁS. REFORÇAR PINTURA NA RÓTULA DIANTEIRO DIREITO SUPERIOR PELO LADO DE TRÁS. | RÓTULA | NÃO
0687B | 125J | Pré Auditoria | Não Conforme | 1805 ¦ AMORTECEDORES | 1 ¦ Incidental | PINTURA DANIFICADO NO AMORTECEDOR TRASEIRO ESQUERDO. | AMORTECEDOR | NÃO
0687B | 125J | Pré Auditoria | Não Conforme | 1806 ¦ PINTURA | 1 ¦ Incidental | PINTURA DANIFICADO NO APOIO DO MOTOR TRASEIRO ESQUERDO. PINTURA DANIFICADO NO CHASSI PRÓXIMO DO ATERRAMENTO ELÉTRICO TRASEIRO ESQUERDO. | CHASSI | NÃO
0687B | 125J | Pré Auditoria | Não Conforme | 1808 ¦ OUTRAS OBSERVAÇÕES | 1 ¦ Incidental | PRESENÇA DE BOLHAS NO ADESIVO REFLETIVO NO SUPORTE DA SINALEIRA TRASEIRA DIREITO. | ADESIVO | NÃO
0687B | 125J | Pré Auditoria | Não Conforme | 1701 ¦ CORDÃO DE SOLDA SEM FALHAS | 1 ¦ Incidental | FALTA CORDÃO DE SOLDA COMPLETO NO SUPORTE DO QUADRO DO LADO DIREITO DO CHASSI PRÓXIMO DO SUPORTE DA SINALEIRA | SOLDA | NÃO
0687B | 125J | Pré Auditoria | Não Conforme | 2001 ¦ APERTO DAS TAMPAS DOS REGISTROS ROSCADOS | 1 ¦ Incidental | REFORÇAR PINTURA NO REGISTRO ROSCADO DIANTEIRO. | REGISTRO ROSCADO | NÃO
0682B | 125J | Auditoria | Não Conforme | 1010 ¦ OUTRAS OBSERVAÇÕES | 10 ¦ Maior | VAZAMENTO INTERNO NO CORPO DO SEGUNDO PORTA BICOS DA SEXTA SEÇÃO. | PORTA BICOS | NÃO
0687B | 125J | Pré Auditoria | Não Conforme | 1909 ¦ OUTRAS OBSERVAÇÕES | 1 ¦ Incidental | ARO TRASEIRA DIREITO COM ACABAMENTO RUIM DO MATERIAL | ARO | NÃO
0687B | 125J | Pré Auditoria | Não Conforme | 2006 ¦ CONDIÇÃO DO AROS | 1 ¦ Incidental | PINTURA DANIFICADO NO ARO DIANTEIRO ESQUERDO. | ARO | NÃO
0687B | 125J | Pré Auditoria | Não Conforme | 2009 ¦ TORQUE NAS PORCAS DOS PARAFUSOS DAS RODAS 290NM | 1 ¦ Incidental | REFORÇAR PINTURA NO REDUTOR TRASEIRO ESQUERDO. | REDUTORES | NÃO
0687B | 125J | Pré Auditoria | Não Conforme | 2010 ¦ PINTURA | 1 ¦ Incidental | REFORÇAR PINTURA NO SUPORTE DO CILINDRO DE DIREÇÃO DIREITO NA BAIXADA. PINTURA DANIFICADO NO EIXO PRÓXIMO DAS BAIXADA. PINTURA DANIFICADO NO SUPORTE DO BLOCO DE TRANSMISSÃO DIANTEIRO. PINTURA DANIFICADO NA BAIXADA DIANTEIRO DIREITO PRÓXIMO DO EIXO. | EIXO BAIXADA | NÃO
0687B | 125J | Pré Auditoria | Não Conforme | 2011 ¦ OUTRAS OBSERVAÇÕES | 1 ¦ Incidental | PINTURA DANIFICADO NO SUPORTE DO BLOCO DE TRANSMISSÃO TRASEIRO. PINTURA DANIFICADO NO SUPORTE DO AMORTECEDOR TRASEIRO DIREITO. PINTURA DANIFICADO NO SUPORTE DO TENSOR DIANTEIRO DIREITO SUPERIOR. | EIXO BAIXADA | NÃO
0682B | 125J | Auditoria | Não Conforme | 1505 ¦ PARTE INTERNA DO QUADRO | 1 ¦ Incidental | PINTURA DANIFICADA NA SOLDA DO REFORÇO EM BAIXO DA BIELA ESQUERDA. FALTA PINTURA NA ROSCA DO LADO FIXO DO CILINDRO ABRE BARRA DIREITA/ESQUERDA. OXIDAÇÃO NOS PARAFUSOS DE UNIÃO DO SUPORTE DA CRUZETA DO CILINDRO ABRE BARRA DIREITA/ESQUERDA. | QUADRO | NÃO
0687B | 125J | Pré Auditoria | Não Conforme | 2106 ¦ PINTURA | 1 ¦ Incidental | REFORÇAR PINTURA NOS PINOS ARTICULADO DA ESCADA. REFORÇAR PINTURA NA BASE DA ESCADA. REFORÇAR PINTURA NO 4° DEGRAU DA ESCADA DO LADO DIREITO INTERNO. | ESCADA | NÃO
0687B | 125J | Pré Auditoria | Não Conforme | 2113 ¦ OUTRAS OBSERVAÇÕES | 0 ¦ Comentário | PINTURA DANIFICADO NO CHASSI ONDE FICAVA OS APOIOS DO CARRINHO DE PINTURA. PINTURA DANIFICADO NOS EIXOS ONDE FICAVA OS APOIOS DOS CAVALETE. PINTURA DANIFICADO NA PASSARELA ONDE FICAVA OS APOIOS DO CARRINHO DE PINTURA. | PROCESSO | NÃO
0687B | 125J | Pré Auditoria | Não Conforme | 0801 ¦ AR CONDICIONADO FUNCIONANDO (REFRIGERAÇÃO E VELOCIDADES) | 1 ¦ Incidental | AR CONDICIONADO NÃO GELA | AR CONDICIONADO | NÃO
0682B | 125J | Auditoria | Não Conforme | 1607 ¦ PINTURA BARRA GRANDE ESQUERDA | 1 ¦ Incidental | OXIDAÇÃO ENTRE O REFORÇO DO CABEÇAU E O SUPORTE DO CILINDRO 45° DA BARRA GRANDE ESQUERDA. OXIDAÇÃO NAS CHAPAS DE FIXAÇÃO DA TUBULAÇÃO HIDRÁULICA NA BARRA GRANDE DIREITA/ESQUERDA. OXIDAÇÃO NA PARTE INFERIOR DA TRELIÇA PRÓXIMO DO DESCANSO DA BARRA GRANDE ESQUERDA. OXIDAÇÃO NA PARTE INFERIOR DA TRELIÇA DA BARRA GRANDE DIREITA PRÓXIMO DO CABEÇAU. OXIDAÇÃO NOS PARAFUSOS DOS BATENTES DE BORRACHA DA BARRA GRANDE DIREITA/ESQUERDA. | BARRA GRANDE | NÃO
0682B | 125J | Auditoria | Não Conforme | 1609 ¦ PINTURA BARRA INTERMEDIÁRIA E ALIN ESQUERDO | 1 ¦ Incidental | OXIDAÇÃO NA PARTE INTERNA DO REFORÇO DA PONTEIRA ESQUERDA DO ALIN. | PONTEIRA DO ALIN | NÃO
0682B | 125J | Auditoria | Não Conforme | 1614 ¦ OUTRAS OBSERVAÇÕES | 1 ¦ Incidental | ADESIVO REFLETIVO COM BOLHAS E TORTO NA PONTEIRA DO ALIN DIREITO. | ADESIVO REFLETIVO | NÃO
0687B | 125J | Pré Auditoria | Não Conforme | 0822 ¦ PRESSURIZAÇÃO DA CABINE | 1 ¦ Incidental | MANÔMETRO NÃO FUNCIONA EM NENHUMA POSIÇÃO. FOI REALIZADO TESTE COM MANÔMETRO EM HORIZONTAL ( DE PÉ ) E FUNCIONOU. FOI REALIZADO O TESTE COM A COLUNA D' ÁGUA E FOI POSITIVO COM 6 MM | MANÔMETRO | NÃO
0682B | 125J | Auditoria | Conforme Com OBS | 0601 ¦ ALTA E BAIXA COM VELOCIDADES ADEQUADAS (HYDRA 12 A 13KM/H E ORION 16 A 19KM/H) | Não Informada | VELOCIDADE TARTARUGA EM 19 KM/H. VELOCIDADE LEBRE SEM ESPAÇO SEGURO PARA TESTE. |  | NÃO
0682B | 125J | Auditoria | Conforme Com OBS | 0602 ¦ TESTAR ROTAÇÃO DO MOTOR MÍNIMO 680 A 800 RPM E MÁXIMO 2350 A 2400 RPM | Não Informada | ROTAÇÃO MÍNIMA DO MOTOR EM 800 RPM. ROTAÇÃO MÁXIMA DO MOTOR EM 2.350 RPM. |  | NÃO
0682B | 125J | Auditoria | Não Conforme | 0419 ¦ CILINDROS | 10 ¦ Maior | VAZAMENTO NA VÁLVULA DE REGULAGEM DE FREIO DO CILINDRO DO ALIN DIREITO. | CILINDRO DO ALIN | NÃO
0687B | 125J | Pré Auditoria | Não Conforme | 0713 ¦ CILINDRO TRAVA BASCULANTE | 1 ¦ Incidental | REFORÇAR PINTURA NAS CONEXÕES DO CILINDRO TRAVA QUADRO. | CILINDRO | NÃO
0687B | 125J | Pré Auditoria | Não Conforme | 1302 ¦ UNIÃO ROSCADA CILINDRO DE ABERTURA E FECHAMENTO DE BARRA MÁXIMO 10MM | 1 ¦ Incidental | PINTURA DANIFICADO NA PORCA DO REGULADOR DE PRESSÃO DO CILINDRO DA BARRA DIREITO. REFORÇAR PINTURA NAS CONEXÕES DO CILINDRO DA BARRA. | CILINDRO DA BARRA | NÃO
0687B | 125J | Pré Auditoria | Não Conforme | 1310 ¦ PRESENÇA DA VÁLVULA REGULADORA DE VAZÃO DO CILINDRO 45° | 1 ¦ Incidental | REFORÇAR PINTURA NAS CONEXÕES DO CILINDRO 45° ESQUERDO E DIREITO. PINTURA DANIFICADO NO REGULADOR DE PRESSÃO DO CILINDRO 45° ESQUERDO | CILINDRO | NÃO
0687B | 125J | Pré Auditoria | Não Conforme | 1506 ¦ PARTE EXTERNA DO QUADRO | 5 ¦ Menor | REFORÇAR PINTURA NO QUADRO DO LADO ESQUERDO E DIREITO. REFORÇAR PINTURA NA TRAVESSA DO TECNIL DO QUADRO DO LADO ESQUERDO E DIREITO. REFORÇAR PINTURA NO SUPORTE DO PINO TRAVA QUADRO DO LADO ESQUERDO. | QUADRO | NÃO
0687B | 125J | Pré Auditoria | Não Conforme | 1505 ¦ PARTE INTERNA DO QUADRO | 5 ¦ Menor | PINTURA DANIFICADO NO QUADRO DO LADO INTERNO DIREITO PRÓXIMO DO TECNIL. REFORÇAR PINTURA NO REFORÇO DIREITO DO LADO INTERNO DO QUADRO. REFORÇAR PINTURA NO QUADRO INTERNO PRÓXIMO DO REFORÇO DO CILINDRO DO QUADRO DO LADO INFERIOR. | QUADRO | NÃO
0687B | 125J | Pré Auditoria | Não Conforme | 1601 ¦ REFORÇOS DA BARRA | 1 ¦ Incidental | REFORÇAR PINTURA NO SUPORTE DO PINO NO REFORÇO DA BARRA PRINCIPAL ESQUERDO. PINTURA DANIFICADO NO REFORÇO DA BARRA INTERMEDIÁRIO E PRINCIPAL DIREITO. | REFORÇO | NÃO
0687B | 125J | Pré Auditoria | Não Conforme | 1602 ¦ BISAGRAS SEM TRINCAS | 1 ¦ Incidental | PINTURA DANIFICADO NO SUPORTE DO CILINDRO 45° DIREITO E ESQUERDO NA BISAGRA. PINTURA DANIFICADO NO SUPORTE DO CILINDRO 45° ESQUERDO NA BISAGRA. | BISAGRA | NÃO
0687B | 125J | Pré Auditoria | Não Conforme | 1704 ¦ OUTRAS OBSERVAÇÕES | 1 ¦ Incidental | FALTA CORDÃO DE SOLDA NA BARRA PRINCIPAL DIREITO NO REFORÇO. PRÓXIMO DA BISAGRA DO LADO INTERNO | SOLDA BARRA | NÃO
0687B | 125J | Pré Auditoria | Não Conforme | 1604 ¦ SOLDAS DAS TRELIÇAS DAS BARRAS | 1 ¦ Incidental | 7° TRELIÇA DA BARRA PRINCIPAL ESQUERDO PARTINDO DA BISAGRA ESTÁ TORTA | TRELIÇA | NÃO
0687B | 125J | Pré Auditoria | Não Conforme | 1607 ¦ PINTURA BARRA GRANDE ESQUERDA | 5 ¦ Menor | REFORÇAR PINTURA NA BARRA PRINCIPAL ESQUERDO PRÓXIMO DO REFORÇO. PINTURA DANIFICADO NA 7° E 15° TRELIÇA DA BARRA PRINCIPAL ESQUERDO PARTINDO DA BISAGRA. REFORÇAR PINTURA NA BARRA PRINCIPAL ESQUERDO DO LADO SUPERIOR DA 1° ATÉ 6° TRELIÇA. PINTURA DANIFICADO NA BARRA PRINCIPAL ESQUERDO INFERIOR PRÓXIMO DO REFORÇO. | BARRA PRINCIPAL ESQUERDO | NÃO
0687B | 125J | Pré Auditoria | Não Conforme | 1609 ¦ PINTURA BARRA INTERMEDIÁRIA E ALIN ESQUERDO | 5 ¦ Menor | PINTURA DANIFICADO NA PONTEIRA ESQUERDO PRÓXIMO DO BATENTE PINTURA DANIFICADO NA BARRA INTERMEDIÁRIO ESQUERDO PRÓXIMO DO CILINDRO DO ALIN. | PONTEIRA E BARRA INTERMEDIÁRIO ESQUERDO | NÃO
0687B | 125J | Pré Auditoria | Não Conforme | 1608 ¦ PINTURA BARRA GRANDE DIREITA | 5 ¦ Menor | PRESENÇA DE LACRE QUÍMICO NA BARRA PRINCIPAL DIREITO PRÓXIMO DO SUPORTE DO CILINDRO DO ALIN. REFORÇAR PINTURA NA BARRA PRINCIPAL DIREITO PRÓXIMO DO REFORÇO REFORÇAR PINTURA NO SUPORTE DO PINO NA BARRA PRINCIPAL DIREITO. PINTURA DANIFICADO NA 8° E 15° TRELIÇA DA BARRA PRINCIPAL DIREITO PARTINDO DA BISAGRA. PINTURA DANIFICADO NA BARRA PRINCIPAL DIREITO PRÓXIMO DO DESCANSO DE BARRA. | BARRA PRINCIPAL DIREITO | NÃO
0687B | 125J | Pré Auditoria | Não Conforme | 1610 ¦ PINTURA BARRA INTERMEDIÁRIA E ALIN DIREITO | 5 ¦ Menor | PINTURA DANIFICADO NA PONTEIRA DIREITO PRÓXIMO DO BATENTE DE BORRACHA. REFORÇAR PINTURA NO REFORÇO DA BARRA INTERMEDIÁRIO DIREITO DO LADO INTERNO. REFORÇAR PINTURA NA PONTEIRA DIREITO PRÓXIMO DO PATIN. PINTURA DANIFICADO NA BARRA INTERMEDIÁRIO DIREITO PRÓXIMO DO CILINDRO DO ALIN PINTURA DANIFICADO NA BARRA INTERMEDIÁRIO DIREITO PRÓXIMO DO PATIN. | PONTEIRA E BARRA INTERMEDIÁRIO DIREITO | NÃO
0687B | 125J | Pré Auditoria | Não Conforme | 1606 ¦ ALINHAMENTO DAS BARRAS - VERIFICAR NO CILINDRO MEDIDA DE 7MM A 13MM (EM 1400RPM) | 1 ¦ Incidental | CILINDRO DA BARRA ESQUERDO COM 6 MM CILINDRO DA BARRA DIREITO COM 14 MM | CILINDRO | NÃO
0687B | 125J | Pré Auditoria | Não Conforme | 1612 ¦ TESTAR DESNUQUE DO ALIN | 5 ¦ Menor | REFORÇAR PINTURA NAS EXTREMIDADE DA PONTEIRA COM A BARRA INTERMEDIÁRIO ESQUERDO E DIREITO. | BARRA | NÃO
0687B | 125J | Pré Auditoria | Não Conforme | 1614 ¦ OUTRAS OBSERVAÇÕES | 1 ¦ Incidental | REFORÇAR PINTURA NA TESOURA DA BARRA. | TESOURA | NÃO
0687B | 125J | Pré Auditoria | Não Conforme | 1507 ¦ OUTRAS OBSERVAÇÕES | 5 ¦ Menor | PINTURA DANIFICADO NO QUADRO INFERIOR PRÓXIMO DA 1° E 4° SUPORTE DA LINHA DE PULVERIZAÇÃO. PINTURA DANIFICADO NO REFORÇO INFERIOR DO CILINDRO DO QUADRO. REFORÇAR PINTURA NO TUBO DO QUADRO ESQUERDO E DIREITO. | QUADRO | NÃO
0687B | 125J | Pré Auditoria | Não Conforme | 1703 ¦ SEM RESPINGOS DE SOLDA | 0 ¦ Comentário | RESPINGO DE SOLDA NA BARRA PRINCIPAL DIREITO PRÓXIMO DO 2° SUPORTE DA LINHA DE PULVERIZAÇÃO. | RESPINGO DE SOLDA. | NÃO
0687B | 125J | Pré Auditoria | Não Conforme | 0702 ¦ CILINDRO DE 45º RÁPIDO PARA SUBIR E LENTO PARA DESCER | 1 ¦ Incidental | CILINDRO DO 45° DA BARRA DIREITO MUITO LENTO PARA DESCER. | CILINDRO | NÃO
0682B | 125J | Auditoria | Conforme Com OBS | 0301 ¦ PRESSÃO DA BOMBA DE TRANSMISSÃO DE 370 A 390 BAR | Não Informada | BLOCO DIANTEIRO TPA/TPB: 380/380 BAR. BLOCO TRASEIRO TPA/TPB: 380/380 BAR. |  | NÃO
0682B | 125J | Auditoria | Conforme Com OBS | 0302 ¦ PRESSÃO DA BOMBA DE MOVIMENTOS 140 A 160 BAR | Não Informada | BLOCO 2+1: 170 BAR. |  | NÃO
0682B | 125J | Auditoria | Conforme Com OBS | 0303 ¦ PRESSÃO DA BOMBA DE PULVERIZAÇÃO 140 A 160 BAR | Não Informada | BLOCO PULVERIZAÇÃO: 150 BAR. |  | NÃO
0682B | 125J | Auditoria | Conforme Com OBS | 2112 ¦ REALIZAR A EQUALIZAÇÃO DO EQUIPAMENTO | Não Informada | EQUALIZAÇÃO CONFIGURADA EM 400 DE CORRENTE MÍNIMA PARA MARCHA A FRENTE NO EIXO DIANTEIRO E 480 DE CORRENTE MÍNIMA PARA MARCHA A FRENTE NO EIXO TRASEIRO. |  | NÃO
0687B | 125J | Pré Auditoria | Não Conforme | 0415 ¦ CONEXÕES E TERMINAIS DAS MANGUEIRAS | 10 ¦ Maior | VAZAMENTO NA MANGUEIRA HIDRÁULICA DO FILTRO DE ÓLEO DO TANQUE DE CIRCUITO PESADO. | VAZAMENTO | NÃO
0687B | 125J | Pré Auditoria | Conforme Com OBS | 0709 ¦ CONVERGÊNCIA EIXO TRASEIRO DIFERENÇA ENTRE A MEDIÇÃO PARALELA E EM “X” MÁXIMO 20MM. | Não Informada | EM LINHA RETA RODA TRASEIRA PELO LADO DE TRÁS COM 2.510 EM LINHA RETA RODA TRASEIRA PELO LADO DA FRENTE COM 2.508 EM X RODA TRASEIRA PELO LADO DE TRÁS COM A RODA TRASEIRA ESQUERDO PELO LADO DA FRENTE COM 2.696 EM X RODA TRASEIRA DIREITO PELO LADO DA FRENTE COM A RODA TRASEIRA ESQUERDO PELO LADO DE TRÁS COM 2.681 |  | NÃO
0687B | 125J | Pré Auditoria | Conforme Com OBS | 0710 ¦ CONVERGÊNCIA EIXO DIANTEIRO DIFERENÇA ENTRE A MEDIÇÃO PARALELA E EM “X” MÁXIMO 15MM. | Não Informada | EM LINHA RETA RODA DIANTEIRO PELO LADO DE TRÁS COM 2.524 EM LINHA RETA RODA DIANTEIRO PELO LADO DA FRENTE COM 2.506 EM X RODA DIANTEIRO DIREITO PELO LADO DE TRÁS COM A RODA DIANTEIRO ESQUERDO PELO LADO DA FRENTE COM 2.690 EM X RODA DIANTEIRO DIREITO PELO LADO DA FRENTE COM A RODA DIANTEIRO ESQUERDO PELO LADO DE TRÁS COM 2700 |  | NÃO
0687B | 125J | Pré Auditoria | Conforme Com OBS | 1301 ¦ ALINHAMENTO DA DIREÇÃO (133MM A 137MM DE HASTE DO CILINDRO DE DIREÇÃO) | Não Informada | CILINDRO DE DIREÇÃO AMBOS COM 13,4 |  | NÃO
0687B | 125J | Pré Auditoria | Não Conforme | 0102 ¦ VERIFICAR ITENS FALTANTES | 0 ¦ Comentário | FALTA MONTAR SUPORTE DA RÉGUA DA BITOLA DIANTEIRA | FALTANTE | NÃO
0687B | 125J | Pré Auditoria | Conforme Com OBS | 0114 ¦ CAMBAGEM POSITIVA ENTRE 1º A 2º | Não Informada | D E 88.2 D D 88.4 T E 88.7 T D 88.9 |  | NÃO
0687B | 125J | Pré Auditoria | Conforme Com OBS | 0706 ¦ ABERTURA DE BITOLA TRASEIRA 2790MM A 2810MM | Não Informada | 280,50 MM |  | NÃO
0687B | 125J | Pré Auditoria | Conforme Com OBS | 0707 ¦ ABERTURA DE BITOLA DIANTEIRA 2790MM A 2810MM | Não Informada | 280 MM |  | NÃO
0687B | 125J | Pré Auditoria | Conforme Com OBS | 0708 ¦ ABERTURA DE BITOLA DIFERENÇA ENTRE EIXOS MÁXIMO 10MM | Não Informada |  |  | NÃO
0687B | 125J | Pré Auditoria | Não Conforme | 1311 ¦ AUSÊNCIA DE OXIDAÇÃO NOS BLOCOS, CONEXÕES E TERMINAIS DAS MANGUEIRAS | 1 ¦ Incidental | EXCESSO DE LACRE QUÍMICO NAS CONEXÕES DA BOMBA DUPLA. EXCESSO DE LACRE QUÍMICO NAS CONEXÕES DO FILTRO DO ÓLEO DO TANQUE DE CIRCUITO LEVE. EXCESSO DE LACRE QUÍMICO NAS CONEXÕES EXCESSO DE LACRE QUÍMICO NO BLOCO DE TRANSMISSÃO TRASEIRO EXCESSO DE LACRE QUÍMICO NAS CONEXÕES DO MOTOR DE RODA. | LACRE QUÍMICO | NÃO
0681B | 125J | Auditoria | Não Conforme | 1002 ¦ REGISTROS | 10 ¦ Maior | REGISTRO CINCO VIAS PERMITINDO DESAGUE EM POSIÇÃO DO CONO MISTURADOR. | REGISTRO CINCO VIAS | NÃO
0681B | 125J | Auditoria | Não Conforme | 1505 ¦ PARTE INTERNA DO QUADRO | 1 ¦ Incidental | OXIDAÇÃO NOS CANTOS DA BANDEJA DESLIZANTE DIREITA (FRENTE) E ESQUERDA (LADO DE TRÁS). OXIDAÇÃO NOS PARAFUSOS DE UNIÃO DO SUPORTE DA CRUZETA DO CILINDRO ABRE BARRA DIREITA/ESQUERDA. PINTURA DESPLACANDO NO ACUMULADOR DE PRESSÃO DO CILINDRO ABRE BARRA DIREITA (LADO FIXO). OXIDAÇÃO NO CANTO INFERIOR DIREITO/ESQUERDO DO QUADRO DESLIZANTE. OXIDAÇÃO NA PARTE INFERIOR DO SUPORTE DO CILINDRO DO QUADRO DESLIZANTE. | QUADRO | NÃO
0681B | 125J | Auditoria | Não Conforme | 1607 ¦ PINTURA BARRA GRANDE ESQUERDA | 1 ¦ Incidental | OXIDAÇÃO NO MEIO DA PARTE INFERIOR DA BARRA GRANDE ESQUERDA. OXIDAÇÃO NOS PARAFUSOS DE FIXAÇÃO DO BATENTE DE BORRACHA PRÓXIMO DO CILINDRO DO ALIN ESQUERDO. OXIDAÇÃO NOS PARAFUSOS DE FIXAÇÃO DO BATENTE DE BORRACHA MAIS ALTO DA BARRA GRANDE DIREITA. | BARRA GRANDE | NÃO
0681B | 125J | Auditoria | Não Conforme | 1609 ¦ PINTURA BARRA INTERMEDIÁRIA E ALIN ESQUERDO | 1 ¦ Incidental | OXIDAÇÃO NA PARTE INTERNA DO REFORÇO MENOR DA BARRA INTERMEDIÁRIA DIREITA/ESQUERDA. OXIDAÇÃO NA PARTE INTERNA DO REFORÇO DA PONTEIRA DO ALIN ESQUERDO. | ALIN | NÃO
0681B | 125J | Auditoria | Não Conforme | 1311 ¦ AUSÊNCIA DE OXIDAÇÃO NOS BLOCOS, CONEXÕES E TERMINAIS DAS MANGUEIRAS | 1 ¦ Incidental | FALTA PINTURA EM VERNIZ NA CONEXÃO PRETA DAS MANGUEIRAS HIDRÁULICAS COM O MOTOR DA BOMBA DE PULVERIZAÇÃO. | CONEXÃO MOTOR BOMBA PULVERIZAÇÃO | NÃO
0681B | 125J | Auditoria | Não Conforme | 1802 ¦ APERTO DAS PORCAS DOS TENSORES | 0 ¦ Comentário | PORCA FROUXA DO TENSOR DIANTEIRO ESQUERDO INFERIOR/SUPERIOR (LADO FRENTE). PORCA FROUXA DO TENSOR DIANTEIRO DIREITO SUPERIOR (LADO FRENTE). | PORCA DO TENSOR | NÃO
0681B | 125J | Auditoria | Não Conforme | 1806 ¦ PINTURA | 1 ¦ Incidental | PINTURA DANIFICADA NA LATERAL DO CHASSI ACIMA DA BATERIA PROVISÓRIA. FURO NA SOLDA DO SUPORTE SUPERIOR DO PULMÃO TRASEIRO DIREITO. PINTURA RASPADA NO ATERRAMENTO FIXADO ACIMA DA BOMBA DE TRANSMISSÃO. OXIDAÇÃO NA PARTE INTERNA DO SUPORTE DIREITO/ESQUERDO DO MOTOR. FURO NA SOLDA DA PARTE INFERIOR DO CHASSI AO LADO DO AMORTECEDOR DIANTEIRO ESQUERDO. | CHASSI | NÃO
0681B | 125J | Auditoria | Não Conforme | 1808 ¦ OUTRAS OBSERVAÇÕES | 0 ¦ Comentário | FALTA BATERIA NOVA | BATERIA | NÃO
0681B | 125J | Auditoria | Não Conforme | 2002 ¦ PRESENÇA DAS TAMPAS DOS MOTORES DE RODA | 0 ¦ Comentário | FALTA TAMPA DOS MOTORES DE RODA. | TAMPA MOTOR DE RODA | NÃO
0681B | 125J | Auditoria | Não Conforme | 2003 ¦ ALINHAMENTO DA BAIXADA | 1 ¦ Incidental | BAIXADA DIANTEIRA DIREITA/ESQUERDA LEVEMENTE PARA TRÁS. | BAIXADA | NÃO
0681B | 125J | Auditoria | Não Conforme | 2010 ¦ PINTURA | 1 ¦ Incidental | REFORÇAR PINTURA NA PARTE INFERIOR DO SUPORTE DO PULMÃO DIANTEIRO DIREITO/ESQUERDO. OXIDAÇÃO NA PARTE SUPERIOR DA BAIXADA DIANTEIRA DIREITA AONDE ENCAIXA A PONTEIRA DO EIXO. OXIDAÇÃO NA RÉGUA DA BITOLA TRASEIRA DIREITA PRÓXIMO DO PONTO DE FIXAÇÃO. OXIDAÇÃO ENTRE O SUPORTE DO TENSOR TRASEIRO DIREITO E A BASE DO PULMÃO. | EIXO E BAIXADA | NÃO
0681B | 125J | Auditoria | Não Conforme | 2107 ¦ ABRIDORES DE LINHA E KIT EXTRA SEPARADOS | 0 ¦ Comentário | FALTAM ABRIDORES DE LINHA E KIT EXTRA. | ACESSÓRIOS | NÃO
0681B | 125J | Auditoria | Conforme Com OBS | 2112 ¦ REALIZAR A EQUALIZAÇÃO DO EQUIPAMENTO | Não Informada | EQUALIZAÇÃO CONFIGURADA EM 435 DE CORRENTE MÍNIMA PARA MARCHA A FRENTE NO EIXO DIANTEIRO E 400 DE CORRENTE MÍNIMA PARA MARCHA A FRENTE NO EIXO TRASEIRO. |  | NÃO
0683B | 125J | Auditoria | Não Conforme | 1005 ¦ TANQUE DE ÁGUA LIMPA | 1 ¦ Incidental | TORNEIRA FROUXA DO TANQUE DE ÁGUA LIMPA. TORNEIRA FROUXA DO RESERVATÓRIO DE ÁGUA AO LADO DIREITO DO TANQUE DE ÁGUA LIMPA. | TANQUE DE ÁGUA LIMPA | NÃO
0683B | 125J | Auditoria | Conforme Com OBS | 0504 ¦ CALIBRAÇÃO DO PILOTO | Não Informada | SEM ESPAÇO ÚTIL PARA CALIBRAÇÃO. |  | NÃO
0683B | 125J | Auditoria | Não Conforme | 1003 ¦ CONEXÕES | 10 ¦ Maior | VAZAMENTO NA CONEXÃO "T" DO AGITADOR DIANTEIRO DO TANQUE DE PRODUTO. | CONEXÃO AGITADOR DIANTEIRO | NÃO
0683B | 125J | Auditoria | Conforme Com OBS | 0601 ¦ ALTA E BAIXA COM VELOCIDADES ADEQUADAS (HYDRA 12 A 13KM/H E ORION 16 A 19KM/H) | Não Informada | VELOCIDADE TARTARUGA EM 19 KM/H. VELOCIDADE LEBRE SEM ESPAÇO SEGURO PARA TESTE. |  | NÃO
0683B | 125J | Auditoria | Conforme Com OBS | 0602 ¦ TESTAR ROTAÇÃO DO MOTOR MÍNIMO 680 A 800 RPM E MÁXIMO 2350 A 2400 RPM | Não Informada | ROTAÇÃO MÍNIMA DO MOTOR EM 800 RPM. ROTAÇÃO MÁXIMA DO MOTOR EM 2.350 RPM. |  | NÃO
0683B | 125J | Auditoria | Conforme Com OBS | 0301 ¦ PRESSÃO DA BOMBA DE TRANSMISSÃO DE 370 A 390 BAR | Não Informada | BLOCO DIANTEIRO TPA/TPB: 370/370 BAR. BLOCO TRASEIRO TPA/TPB: 370/370 BAR. |  | NÃO
0683B | 125J | Auditoria | Conforme Com OBS | 0302 ¦ PRESSÃO DA BOMBA DE MOVIMENTOS 140 A 160 BAR | Não Informada | BLOCO 2+1: 165 BAR. |  | NÃO
0683B | 125J | Auditoria | Conforme Com OBS | 0303 ¦ PRESSÃO DA BOMBA DE PULVERIZAÇÃO 140 A 160 BAR | Não Informada | BLOCO PULVERIZAÇÃO: 150 BAR. |  | NÃO
0688B | 125J | Terminação | Não Conforme | 0102 ¦ VERIFICAR ITENS FALTANTES | 0 ¦ Comentário | SUPORTE BATERIA MÁSCARA FAROL |  | NÃO
0688B | 125J | Terminação | Não Conforme | 0406 ¦ BLOCO TRANSMISSÃO TRASEIRA | 0 ¦ Comentário | VAZAMENTO MANGUEIRA RETORNO BOMBA TRANSMISSÃO |  | NÃO
0688B | 125J | Terminação | Não Conforme | 0718 ¦ ABERTURA E FECHAMENTO ALIN DIR SEM INTERFERÊNCIAS E CHICOTEAMENTO | 0 ¦ Comentário | VAZAMENTO VÁLVULA DE REGULAGEM |  | NÃO
0688B | 125J | Terminação | Não Conforme | 0814 ¦ ESCADA HIDRÁULICA | 0 ¦ Comentário | CONTRA PORCA SOLTA |  | NÃO
0688B | 125J | Terminação | Não Conforme | 1208 ¦ PINTURA | 0 ¦ Comentário |  |  | NÃO
0688B | 125J | Terminação | Conforme Com OBS | 1211 ¦ CHAPAS DE PROTEÇÃO | Não Informada | APÓS PRÉ AUDITORIA |  | NÃO
0688B | 125J | Terminação | Não Conforme | 1607 ¦ PINTURA BARRA GRANDE ESQUERDA | 0 ¦ Comentário |  |  | NÃO
0688B | 125J | Terminação | Não Conforme | 1608 ¦ PINTURA BARRA GRANDE DIREITA | 0 ¦ Comentário |  |  | NÃO
0688B | 125J | Terminação | Não Conforme | 1609 ¦ PINTURA BARRA INTERMEDIÁRIA E ALIN ESQUERDO | 0 ¦ Comentário |  |  | NÃO
0688B | 125J | Terminação | Não Conforme | 1610 ¦ PINTURA BARRA INTERMEDIÁRIA E ALIN DIREITO | 0 ¦ Comentário |  |  | NÃO
0688B | 125J | Terminação | Não Conforme | 1702 ¦ CORDÃO DE SOLDA COM PENETRAÇÃO | 0 ¦ Comentário |  |  | NÃO
0688B | 125J | Terminação | Não Conforme | 1703 ¦ SEM RESPINGOS DE SOLDA | 0 ¦ Comentário |  |  | NÃO
0688B | 125J | Terminação | Não Conforme | 1805 ¦ AMORTECEDORES | 0 ¦ Comentário | PINTURA DANIFICADA DIANTEIRA DIREITA E ESQUERDA, TRASEIRA ESQUERDA |  | NÃO
0688B | 125J | Terminação | Não Conforme | 1806 ¦ PINTURA | 0 ¦ Comentário |  |  | NÃO
0688B | 125J | Terminação | Não Conforme | 1906 ¦ PINTURA | 0 ¦ Comentário |  |  | NÃO
0688B | 125J | Terminação | Não Conforme | 2006 ¦ CONDIÇÃO DO AROS | 0 ¦ Comentário | PINTURA DANIFICADA TRASEIRA DIREITA |  | NÃO
0688B | 125J | Terminação | Não Conforme | 2010 ¦ PINTURA | 0 ¦ Comentário |  |  | NÃO
0688B | 125J | Terminação | Não Conforme | 2106 ¦ PINTURA | 0 ¦ Comentário |  |  | NÃO
0684B | 120J | Auditoria | Não Conforme | 0111 ¦ TESTAR PINO TRAVA DO QUADRO E DAS BARRAS | 1 ¦ Incidental | PINO DO DESCANSO DA BARRA DIREITA COM FURO DA TRAVA "R" MUITO RECUADO. | TRAVA DA BARRA | NÃO
0598B | ORION 250 | RAE/PDI | Não Conforme | 1613 ¦ OUTRAS OBSERVAÇÕES | 5 ¦ Menor | FOLGA NO TERMINAL OLHAL NO CILINDRO ABRE ALAS. |  | NÃO
0683B | 125J | Auditoria | Não Conforme | 1505 ¦ PARTE INTERNA DO QUADRO | 1 ¦ Incidental | PINTURA DANIFICADO NO SUPORTE INFERIOR ESQUERDO DA BIELA DO QUADRO DO LADO INTERNO. PINTURA DANIFICADO NO QUADRO PRÓXIMO DO REFORÇO INFERIOR DIREITO PRÓXIMO DO TECNIL. | QUADRO | NÃO
0683B | 125J | Auditoria | Não Conforme | 1506 ¦ PARTE EXTERNA DO QUADRO | 1 ¦ Incidental | OXIDAÇÃO NA SOLDA DO SUPORTE DAS SEÇÕES DO LADO DIREITO. REFORÇAR PINTURA NO QUADRO DO LADO DIREITO PRÓXIMO DA BISAGRA. | QUADRO EXTERNO | NÃO
0683B | 125J | Auditoria | Não Conforme | 1607 ¦ PINTURA BARRA GRANDE ESQUERDA | 1 ¦ Incidental | OXIDAÇÃO NA 6° 7° E 8° TRELIÇA DA BARRA PRINCIPAL ESQUERDO PARTINDO DA BISAGRA. REFORÇAR PINTURA NO DESCANSO DE BARRA DO LADO INTERNO. OXIDAÇÃO NA BARRA PRINCIPAL ESQUERDO DO LADO SUPERIOR PRÓXIMO DA 13° TRELIÇA PARTINDO DA BISAGRA. | BARRA PRINCIPAL ESQUERDO | NÃO
0683B | 125J | Auditoria | Não Conforme | 1608 ¦ PINTURA BARRA GRANDE DIREITA | 1 ¦ Incidental | PINTURA ESCORRIDO NA BARRA PRINCIPAL DIREITO ENTRE A 1° E 2° TRELIÇA DO LADO INTERNO. REFORÇAR PINTURA NO DESCANSO DE BARRA DIREITO. REFORÇAR PINTURA NA BARRA PRINCIPAL DIREITO PRÓXIMO DO REFORÇO. OXIDAÇÃO NA BARRA PRINCIPAL DIREITA DO LADO INFERIOR PRÓXIMO DA BISAGRA PINTURA ESCORRIDO NA BARRA PRINCIPAL DIREITA DO LADO INFERIOR PRÓXIMO DO DESCANSO DE BARRA. | BARRA PRINCIPAL DIREITO | NÃO
0684B | 120J | Auditoria | Não Conforme | 1002 ¦ REGISTROS | 10 ¦ Maior | REGISTRO CINCO VIAS PERMITINDO DESAGUE EM POSIÇÃO DE PULVERIZAÇÃO. | REGISTRO CINCO VIAS | NÃO
0683B | 125J | Auditoria | Não Conforme | 0716 ¦ OUTRAS OBSERVAÇÕES | 1 ¦ Incidental | REFORÇO DA BARRA INTERMEDIÁRIO DIREITA ENCOSTANDO NO SUPORTE DO PINO NO REFORÇO DA BARRA PRINCIPAL DIREITA AO ABRIR O ALIN. | MOVIMENTO DE BARRA | NÃO
0684B | 120J | Auditoria | Não Conforme | 1003 ¦ CONEXÕES | 10 ¦ Maior | VAZAMENTO NA CONEXÃO ENGATE RÁPIDO DA VÁLVULA DE CORTE DA PRIMEIRA SEÇÃO. | VÁLVULA DE CORTE | NÃO
0683B | 125J | Auditoria | Não Conforme | 1610 ¦ PINTURA BARRA INTERMEDIÁRIA E ALIN DIREITO | 1 ¦ Incidental | PINTURA DANIFICADO NA PONTEIRA DIREITO PRÓXIMO DO PENÚLTIMO SUPORTE DA LINHA DE PULVERIZAÇÃO. OXIDAÇÃO NO REFORÇO INTERNO DA BARRA INTERMEDIÁRIO DIREITO PRÓXIMO DA TESOURA DA BARRA. | PONTEIRA E BARRA INTERMEDIÁRIO DIREITO | NÃO
0683B | 125J | Auditoria | Não Conforme | 1609 ¦ PINTURA BARRA INTERMEDIÁRIA E ALIN ESQUERDO | 1 ¦ Incidental | PINTURA DANIFICADO NA TRELIÇA DA PONTEIRA ESQUERDO PRÓXIMO DO REFORÇO COM A BARRA INTERMEDIÁRIO. PINTURA DANIFICADO NA TRELIÇA DA PONTEIRA ESQUERDO PRÓXIMO DO 2° SUPORTE DA LINHA DE PULVERIZAÇÃO. | PONTEIRA E BARRA INTERMEDIÁRIO ESQUERDO | NÃO
0683B | 125J | Auditoria | Não Conforme | 1614 ¦ OUTRAS OBSERVAÇÕES | 1 ¦ Incidental | PRESENÇA DE BOLHAS NO ADESIVO REFLETIVO NA PONTEIRA ESQUERDO. | ADESIVO REFLETIVO | NÃO
0683B | 125J | Auditoria | Não Conforme | 1802 ¦ APERTO DAS PORCAS DOS TENSORES | 1 ¦ Incidental | PORCA SOLTA DO TENSOR DIANTEIRO ESQUERDO INFERIOR PELO LADO DA FRENTE. PORCA FROUXA DO TENSOR DIANTEIRO ESQUERDO INFERIOR PELO LADO DE TRÁS. PORCA FROUXA DO TENSOR DIANTEIRO ESQUERDO SUPERIOR PELO LADO DA FRENTE. PORCA FROUXA DO TENSOR DIANTEIRO ESQUERDO SUPORTE PELO LADO DE TRÁS. | PORCA FROUXA | NÃO
0683B | 125J | Auditoria | Não Conforme | 1806 ¦ PINTURA | 1 ¦ Incidental | PINTURA DANIFICADO NO REFORÇO DO CHASSI DO LADO DIREITO PRÓXIMO DA PLACA DE IDENTIFICAÇÃO DA MÁQUINA. | CHASSI | NÃO
0683B | 125J | Auditoria | Não Conforme | 2002 ¦ PRESENÇA DAS TAMPAS DOS MOTORES DE RODA | 0 ¦ Comentário | FALTA TAMPA DOS MOTORES DE RODA. | TAMPA DO MOTOR DE RODA | NÃO
0683B | 125J | Auditoria | Não Conforme | 2106 ¦ PINTURA | 1 ¦ Incidental | PINTURA DANIFICADO NA BASE DA ESCADA. | ESCADA | NÃO
0684B | 120J | Auditoria | Conforme Com OBS | 0504 ¦ CALIBRAÇÃO DO PILOTO | Não Informada | SEM ESPAÇO ÚTIL PARA CALIBRAÇÃO. |  | NÃO
0684B | 120J | Auditoria | Não Conforme | 1212 ¦ OUTRAS OBSERVAÇÕES | 0 ¦ Comentário | FALTA CHAPA DE PROTEÇÃO EMBAIXO DO RADIADOR DO MOTOR. | CHAPA DE PROTEÇÃO RADIADOR | NÃO
0683B | 125J | Auditoria | Não Conforme | 1305 ¦ ROTEAMENTO DAS MANGUEIRAS HIDRÁULICAS | 1 ¦ Incidental | MANGUEIRA HIDRÁULICA DO CILINDRO DE DIREÇÃO ESQUERDO ENCOSTANDO NO TENSOR TRANSVERSAL DIANTEIRO. ROTEAMENTO FORA DE POSIÇÃO DAS MANGUEIRAS DO CILINDRO DA BITOLA DIANTEIRA DIREITO. | ROTEAMENTO HIDRÁULICA | NÃO
0683B | 125J | Auditoria | Não Conforme | 2010 ¦ PINTURA | 1 ¦ Incidental | FALHA DE PINTURA NO TENSOR TRANSVERSAL DIANTEIRO. PINTURA DANIFICADO NA RÓTULA DO TENSOR TRASEIRO DIREITO SUPERIOR PELO LADO DA FRENTE. PINTURA DANIFICADO NO ARO DIANTEIRO ESQUERDO | TENSOR | NÃO
0683B | 125J | Auditoria | Não Conforme | 1314 ¦ OUTRAS OBSERVAÇÕES | 1 ¦ Incidental | MELHORAR ACABAMENTO DO LACRE QUÍMICO NO MOTORES DE RODA. MELHORAR ACABAMENTO DO LACRE QUÍMICO NO BLOCO DE TRANSMISSÃO TRASEIRO | LACRE QUÍMICO | NÃO
0683B | 125J | Auditoria | Não Conforme | 0106 ¦ VEDAÇÃO DO TETO E PORTA DA CABINE (TESTE COM ÁGUA) | 5 ¦ Menor | PASSOU ÁGUA NA ENTRADA SUPERIOR ESQUERDO DA PORTA. | CABINE | NÃO
0683B | 125J | Auditoria | Não Conforme | 2003 ¦ ALINHAMENTO DA BAIXADA | 1 ¦ Incidental | BAIXADA DIANTEIRO ESQUERDO E DIREITO DESALINHADO PARA TRÁS | ALINHAMENTO DA BAIXADA | NÃO
0684B | 120J | Auditoria | Conforme Com OBS | 0802 ¦ SEM GOTEIRAS ORIUNDAS DE CONDENSAÇÃO DO AR CONDICIONADO | Não Informada | TEMPERATURA EXTERNA ABAIXO DO MÍNIMO DO AR CONDICIONADO ( 10°). |  | NÃO
0683B | 125J | Auditoria | Conforme Com OBS | 1301 ¦ ALINHAMENTO DA DIREÇÃO (133MM A 137MM DE HASTE DO CILINDRO DE DIREÇÃO) | Não Informada | CILINDRO DE DIREÇÃO COM 135 MM AMBOS |  | NÃO
0683B | 125J | Auditoria | Não Conforme | 2107 ¦ ABRIDORES DE LINHA E KIT EXTRA SEPARADOS | 0 ¦ Comentário | FALTA ABRIDORES DE LINHA E KIT EXTRA | ACESSÓRIOS | NÃO
0684B | 120J | Auditoria | Conforme Com OBS | 0601 ¦ ALTA E BAIXA COM VELOCIDADES ADEQUADAS (HYDRA 12 A 13KM/H E ORION 16 A 19KM/H) | Não Informada | VELOCIDADE TARTARUGA EM 13 KM,)H. VELOCIDADE LEBRE SEM ESPAÇO SEGURO PARA TESTE. |  | NÃO
0684B | 120J | Auditoria | Conforme Com OBS | 0602 ¦ TESTAR ROTAÇÃO DO MOTOR MÍNIMO 680 A 800 RPM E MÁXIMO 2350 A 2400 RPM | Não Informada | ROTAÇÃO MÍNIMA DO MOTOR EM 800 RPM. ROTAÇÃO MÁXIMA DO MOTOR EM 2.350 RPM. |  | NÃO
0684B | 120J | Auditoria | Conforme Com OBS | 0301 ¦ PRESSÃO DA BOMBA DE TRANSMISSÃO DE 370 A 390 BAR | Não Informada | BLOCO DIANTEIRO TPA/TPB: 410/390 BAR. BLOCO TRASEIRO TPA/TPB: 380/390 BAR. |  | NÃO
0684B | 120J | Auditoria | Conforme Com OBS | 0302 ¦ PRESSÃO DA BOMBA DE MOVIMENTOS 140 A 160 BAR | Não Informada | BLOCO 2+1: 160 BAR. |  | NÃO
0684B | 120J | Auditoria | Conforme Com OBS | 0303 ¦ PRESSÃO DA BOMBA DE PULVERIZAÇÃO 140 A 160 BAR | Não Informada | BLOCO PULVERIZAÇÃO: 145 BAR. |  | NÃO
0683B | 125J | Auditoria | Conforme Com OBS | 2112 ¦ REALIZAR A EQUALIZAÇÃO DO EQUIPAMENTO | Não Informada | EQUALIZAÇÃO CONFIGURADA EM 415 DE CORRENTE MÍNIMA PARA MARCHA A FRENTE NO EIXO DIANTEIRO E 400 DE CORRENTE MÍNIMA PARA MARCHA A FRENTE NO EIXO TRASEIRO. |  | NÃO
0683B | 125J | Auditoria | Não Conforme | 0718 ¦ ABERTURA E FECHAMENTO ALIN DIR SEM INTERFERÊNCIAS E CHICOTEAMENTO | 1 ¦ Incidental | CILINDRO DO ALIN DIREITO PERMITINDO CHICOTEAMENTO. | CILINDRO ALIN | NÃO
0684B | 120J | Auditoria | Não Conforme | 1314 ¦ OUTRAS OBSERVAÇÕES | 1 ¦ Incidental | REMOVER ENGATE RÁPIDO DO TANQUE DE CIRCUITO PESADO | TANQUE DE CIRCUITO PESADO | NÃO
0684B | 120J | Auditoria | Não Conforme | 2010 ¦ PINTURA | 1 ¦ Incidental | PINTURA DANIFICADO NO SUPORTE DO TENSOR TRASEIRO DIREITO SUPERIOR NO EIXO. PRESENÇA DE LACRE QUÍMICO NA BAIXADA TRASEIRO DIREITO PRÓXIMO DO MOTOR DE RODA. | EIXO BAIXADA | NÃO
0684B | 120J | Auditoria | Conforme Com OBS | 2112 ¦ REALIZAR A EQUALIZAÇÃO DO EQUIPAMENTO | Não Informada | EQUALIZAÇÃO CONFIGURADA EM 30 DE CORRENTE MÍNIMA PARA MARCHA A FRENTE NO EIXO DIANTEIRO E 30 DE CORRENTE MÍNIMA PARA MARCHA A FRENTE NO EIXO TRASEIRO. |  | NÃO
0684B | 120J | Auditoria | Não Conforme | 2003 ¦ ALINHAMENTO DA BAIXADA | 1 ¦ Incidental | BAIXADA DIANTEIRO ESQUERDO DESALINHADO PARA TRÁS. | ALINHAMENTO DA BAIXADA | NÃO
0684B | 120J | Auditoria | Não Conforme | 1808 ¦ OUTRAS OBSERVAÇÕES | 1 ¦ Incidental | CORRIMÃO DA ESCADA MUITO PRÓXIMO DO BATENTE DE BORRACHA.(LIBERADO PELA QUALIDADE) | CORRIMÃO DA ESCADA | NÃO
0684B | 120J | Auditoria | Não Conforme | 1909 ¦ OUTRAS OBSERVAÇÕES | 1 ¦ Incidental | RISCO DE CANETA NA COLUNA DE DIREÇÃO | COLUNA DE DIREÇÃO | NÃO
0684B | 120J | Auditoria | Não Conforme | 2007 ¦ ALTURA DOS PULMÕES DE 230MM A 250MM | 0 ¦ Comentário | PULMÃO DIANTEIRO ESQUERDO COM 20, 50 CM PULMÃO DIANTEIRO DIREITO COM 23 CM PULMÃO TRASEIRO ESQUERDO COM 22, 50 CM PULMÃO TRASEIRO DIREITO COM 23, 30 CM | PULMÕES | NÃO
0684B | 120J | Auditoria | Não Conforme | 1505 ¦ PARTE INTERNA DO QUADRO | 1 ¦ Incidental | PINTURA DANIFICADO NA QUADRO PRÓXIMO DA BANDEJA DIREITO PELO LADO INTERNO. | QUADRO | NÃO
0684B | 120J | Auditoria | Não Conforme | 1607 ¦ PINTURA BARRA GRANDE ESQUERDA | 1 ¦ Incidental | PINTURA DANIFICADO NA BARRA PRINCIPAL ESQUERDO DO LADO INTERNO PRÓXIMO DO DESCANSO DE BARRA. | BARRA PRINCIPAL ESQUERDO | NÃO
0684B | 120J | Auditoria | Não Conforme | 1614 ¦ OUTRAS OBSERVAÇÕES | 1 ¦ Incidental | 8° TRELIÇA DA BARRA PRINCIPAL ESQUERDO PARTINDO DA BISAGRA ESTÁ TORTO. | TRELIÇA | NÃO
0684B | 120J | Auditoria | Não Conforme | 1608 ¦ PINTURA BARRA GRANDE DIREITA | 1 ¦ Incidental | PINTURA DANIFICADO NA BARRA PRINCIPAL DIREITO PRÓXIMO DO 4° SUPORTE DA LINHA DE PULVERIZAÇÃO PARTINDO DA BISAGRA. | BARRA PRINCIPAL DIREITO | NÃO
0684B | 120J | Auditoria | Não Conforme | 1610 ¦ PINTURA BARRA INTERMEDIÁRIA E ALIN DIREITO | 1 ¦ Incidental | PRESENÇA DE BOLHAS NO ADESIVO REFLETIVO NA PONTEIRA DIREITO. PINTURA DANIFICADO NA BARRA INTERMEDIÁRIO DIREITO PRÓXIMO DO PATIN. | PONTEIRA E BARRA INTERMEDIÁRIO DIREITO | NÃO
0684B | 120J | Auditoria | Não Conforme | 1409 ¦ OUTRAS OBSERVAÇÕES | 1 ¦ Incidental | DEFEITO NO MATERIAL DO TANQUE DE PRODUTO LADO DIANTEIRO SUPERIOR ESQUERDO PRÓXIMO DA TAMPA PRINCIPAL.(LIBERADO PELA QUALIDADE) | TANQUE DE PRODUTO | NÃO
0684B | 120J | Auditoria | Não Conforme | 2107 ¦ ABRIDORES DE LINHA E KIT EXTRA SEPARADOS | 0 ¦ Comentário | FALTA ABRIDORES DE LINHA E KIT EXTRA | KIT EXTRA | NÃO
0684B | 120J | Auditoria | Não Conforme | 1301 ¦ ALINHAMENTO DA DIREÇÃO (133MM A 137MM DE HASTE DO CILINDRO DE DIREÇÃO) | 1 ¦ Incidental | ALINHAMENTO DO CENTRO DO EIXO FORA DE POSIÇÃO. MEDIDA DO EIXO DIANTEIRO PELO LADO DA FRENTE COM 2, 51 M E PELO LADO DE TRÁS COM 2,55 M | ALINHAMENTO DO EIXO | NÃO
0684B | 120J | Auditoria | Conforme Com OBS | 1313 ¦ ALINHAMENTO DA DIREÇÃO (DEIXAR OS DOIS CILINDROS NA MESMA MEDIDA) | Não Informada | CILINDRO DE DIREÇÃO COM 13,5 AMBOS. POREM CENTRO DO EIXO FORA DE POSIÇÃO |  | NÃO
0685B | 120J | Pré Auditoria | Conforme Com OBS | 0706 ¦ ABERTURA DE BITOLA TRASEIRA 2790MM A 2810MM | Não Informada |  |  | NÃO
0685B | 120J | Pré Auditoria | Conforme Com OBS | 0707 ¦ ABERTURA DE BITOLA DIANTEIRA 2790MM A 2810MM | Não Informada |  |  | NÃO
0685B | 120J | Pré Auditoria | Conforme Com OBS | 1313 ¦ ALINHAMENTO DA DIREÇÃO (DEIXAR OS DOIS CILINDROS NA MESMA MEDIDA) | Não Informada |  |  | NÃO
0688B | 125J | Pré Auditoria | Não Conforme | 1103 ¦ ATERRAMENTOS (CHAVE GERAL, MOTOR DE PARTIDA E SUBTETO CABINE) | 1 ¦ Incidental | RETOCAR PINTURA NO ATERRAMENTO ELÉTRICO NA TRAVESSA DO CHASSI PRÓXIMO DA BOMBA DUPLA. | ATERRAMENTO | NÃO
0688B | 125J | Pré Auditoria | Não Conforme | 1105 ¦ PROTETOR DO CABO POSITIVO DA BATERIA (TERMINAL) | 0 ¦ Comentário | AGUARDANDO SUPORTE DA BATERIA | SUPORTE DA BATERIA | NÃO
0688B | 125J | Pré Auditoria | Não Conforme | 1207 ¦ PRESENÇA DE TELA DE PROTEÇÃO DO RADIADOR | 0 ¦ Comentário | MONTAR CHAPAS DEPOIS DA PRÉ AUDITORIA | CHAPAS | NÃO
0688B | 125J | Pré Auditoria | Não Conforme | 1208 ¦ PINTURA | 1 ¦ Incidental | PINTURA DANIFICADO NO MOTOR INFERIOR DIREITO PRÓXIMO DA TAMPA DO CÁRTER. PINTURA ESCORRIDO NO CÁRTER DO MOTOR DO LADO DIANTEIRO ESQUERDO. PINTURA DANIFICADO NA SUPORTE DO MOTOR TRASEIRO ESQUERDO PELO LADO DE TRÁS PINTURA DANIFICADO NO SUPORTE DIREITO DO MOTOR NO CRUZEIRO DIANTEIRO. | MOTOR | NÃO
0688B | 125J | Pré Auditoria | Não Conforme | 1210 ¦ FECHADURA DO CAPÔ | 1 ¦ Incidental | TAMPA ESQUERDO DO CAPÔ DESALINHADO DIFICULTANDO O FECHAMENTO DA FECHADURA. | CAPÔ | NÃO
0688B | 125J | Pré Auditoria | Não Conforme | 1404 ¦ FIXAÇÃO DO TANQUE DE PRODUTO (FIXADORES, CINTA E PROTEÇÕES) | 1 ¦ Incidental | REFORÇAR PINTURA NO SUPORTE DO GRAMPO DIANTEIRO ESQUERDO DO TANQUE DE PRODUTO | TANQUE DE PRODUTO | NÃO
0688B | 125J | Pré Auditoria | Não Conforme | 1307 ¦ NÍVEL DE ÓLEO DO TANQUE CIRCUITO LEVE (ATÉ 10MM ABAIXO DO MÁXIMO) | 1 ¦ Incidental | REFORÇAR PINTURA NÓS APOIOS DO TANQUE DE CIRCUITO LEVE. | TANQUE DE CIRCUITO LEVE | NÃO
0688B | 125J | Pré Auditoria | Não Conforme | 1308 ¦ INTEGRIDADE DOS CILINDROS EM GERAL | 1 ¦ Incidental | REFORÇAR PINTURA NO EIXO DO CILINDRO DA ESCADA. | CILINDRO | NÃO
0688B | 125J | Pré Auditoria | Não Conforme | 1406 ¦ FIXAÇÃO DO CONO MISTURADOR | 1 ¦ Incidental | REFORÇAR PINTURA NO SUPORTE DO CONO MISTURADOR PRÓXIMO DA TRAVA. | SUPORTE DO CONO MISTURADOR | NÃO
0688B | 125J | Pré Auditoria | Não Conforme | 1409 ¦ OUTRAS OBSERVAÇÕES | 1 ¦ Incidental | CINTA DE FIXAÇÃO DO CONO MISTURADOR ESTÁ FROUXA. | CONO MISTURADOR | NÃO
0688B | 125J | Pré Auditoria | Não Conforme | 1801 ¦ CHASSI SEM TRINCAS | 1 ¦ Incidental | PINTURA DANIFICADO NOS TENSORES | TENSORES | NÃO
0688B | 125J | Pré Auditoria | Não Conforme | 1802 ¦ APERTO DAS PORCAS DOS TENSORES | 1 ¦ Incidental | REFORÇAR PINTURA NAS PORCAS DOS TENSORES. | PORCAS DOS TENSORES | NÃO
0688B | 125J | Pré Auditoria | Não Conforme | 1306 ¦ NÍVEL DE ÓLEO DO TANQUE CIRCUITO PESADO (ATÉ 10MM ABAIXO DO MÁXIMO) | 1 ¦ Incidental | PINTURA DANIFICADO NO TANQUE DE CIRCUITO PESADO PRÓXIMO DO REGISTRO. | TANQUE DE CIRCUITO PESADO | NÃO
0688B | 125J | Pré Auditoria | Não Conforme | 1302 ¦ UNIÃO ROSCADA CILINDRO DE ABERTURA E FECHAMENTO DE BARRA MÁXIMO 10MM | 1 ¦ Incidental | PRESENÇA DE LACRE QUÍMICO NO REGULADOR DE PRESSÃO DO CILINDRO DA BARRA DIREITO | CILINDRO | NÃO
0688B | 125J | Pré Auditoria | Não Conforme | 1310 ¦ PRESENÇA DA VÁLVULA REGULADORA DE VAZÃO DO CILINDRO 45° | 1 ¦ Incidental | REFORÇAR PINTURA NAS CONEXÕES DO CILINDRO 45° ESQUERDO E DIREITO | CILINDRO | NÃO
0688B | 125J | Pré Auditoria | Não Conforme | 1506 ¦ PARTE EXTERNA DO QUADRO | 5 ¦ Menor | PINTURA DANIFICADO NO QUADRO DO LADO ESQUERDO. REFORÇAR PINTURA NOS PARAFUSOS DO FIXADOR DO CILINDRO DA BARRA. | QUADRO | NÃO
0688B | 125J | Pré Auditoria | Não Conforme | 0713 ¦ CILINDRO TRAVA BASCULANTE | 1 ¦ Incidental | REFORÇAR PINTURA NAS CONEXÕES DO CILINDRO TRAVA QUADRO. | CILINDRO | NÃO
0688B | 125J | Pré Auditoria | Não Conforme | 1505 ¦ PARTE INTERNA DO QUADRO | 5 ¦ Menor | PINTURA DANIFICADO NO REFORÇO INFERIOR DIREITO DO LADO INTERNO DO QUADRO. PINTURA DANIFICADO NA SOLDA DO SUPORTE DA SEÇÕES DO LADO DIREITO INTERNO. REFORÇAR PINTURA NO QUADRO DO LADO ESQUERDO INTERNO PRÓXIMO DA BISAGRA. | QUADRO | NÃO
0688B | 125J | Pré Auditoria | Não Conforme | 1501 ¦ INTEGRIDADE DOS ELASTÔMEROS DAS MOLAS DO QUADRO | 5 ¦ Menor | REFORÇAR PINTURA NO QUADRO DO LADO INTERNO PRÓXIMO DO REFORÇO INFERIOR DO CILINDRO DO QUADRO. PINTURA DANIFICADO NO QUADRO PRÓXIMO DO PINO DO CILINDRO DO TRAVA QUADRO DO LADO DIREITO. PINTURA DANIFICADO NO SUPORTE ESQUERDO DO CILINDRO DO QUADRO DO LADO INFERIOR. | QUADRO | NÃO
0688B | 125J | Pré Auditoria | Não Conforme | 1601 ¦ REFORÇOS DA BARRA | 1 ¦ Incidental | REFORÇAR PINTURA NO SUPORTE DO PINO NO REFORÇO DA BARRA PRINCIPAL ESQUERDO. REFORÇAR PINTURA NO REFORÇO INTERNO DA BARRA INTERMEDIÁRIO ESQUERDO. | REFORÇO | NÃO
0688B | 125J | Pré Auditoria | Não Conforme | 1602 ¦ BISAGRAS SEM TRINCAS | 1 ¦ Incidental | REFORÇAR PINTURA NO SUPORTE DO CILINDRO 45° ESQUERDO DO LADO INTERNO DA BISAGRA. | BISAGRA | NÃO
0688B | 125J | Pré Auditoria | Não Conforme | 1607 ¦ PINTURA BARRA GRANDE ESQUERDA | 5 ¦ Menor | PINTURA DANIFICADO NO SUPORTE DO CILINDRO 45° NA BARRA PRINCIPAL ESQUERDO. PINTURA DANIFICADO NA BARRA PRINCIPAL ESQUERDO PRÓXIMO DO REFORÇO. PINTURA DANIFICADO NA 8° E 15° TRELIÇA DA BARRA PRINCIPAL ESQUERDO PARTINDO DA BISAGRA. REFORÇAR PINTURA NA BARRA PRINCIPAL ESQUERDO DO LADO INFERIOR PRÓXIMO DO REFORÇO. | BARRA PRINCIPAL ESQUERDO | NÃO
0688B | 125J | Pré Auditoria | Não Conforme | 1609 ¦ PINTURA BARRA INTERMEDIÁRIA E ALIN ESQUERDO | 5 ¦ Menor | REFORÇAR PINTURA NO APOIO DO BATENTE DE BORRACHA DA PONTEIRA ESQUERDO. PINTURA DANIFICADO NA PONTEIRA ESQUERDO PRÓXIMO DO BATENTE DE BORRACHA. PINTURA DANIFICADO NO SUPORTE DO PINO DO SAFE ESQUERDO. REFORÇAR PINTURA NA ÚLTIMA TRELIÇA DA BARRA INTERMEDIÁRIO ESQUERDO PRÓXIMO DO REFORÇO. PINTURA DANIFICADO NA BARRA INTERMEDIÁRIO ESQUERDO PRÓXIMO DO PATIN DO LADO EXTERNO. | PONTEIRA E BARRA INTERMEDIÁRIO ESQUERDO | NÃO
0688B | 125J | Pré Auditoria | Não Conforme | 1606 ¦ ALINHAMENTO DAS BARRAS - VERIFICAR NO CILINDRO MEDIDA DE 7MM A 13MM (EM 1400RPM) | 1 ¦ Incidental | CILINDRO DA BARRA ESQUERDO COM 14 MM | CILINDRO DA BARRA | NÃO
0688B | 125J | Pré Auditoria | Não Conforme | 1608 ¦ PINTURA BARRA GRANDE DIREITA | 5 ¦ Menor | REFORÇAR PINTURA NA BARRA PRINCIPAL DIREITO PRÓXIMO DO DESCANSO DE BARRA DO LADO SUPERIOR. REFORÇAR PINTURA NA BARRA PRINCIPAL DIREITO PRÓXIMO DO REFORÇO. PINTURA DANIFICADO NA BARRA PRINCIPAL DIREITO DO LADO SUPERIOR ENTRE AS TRELIÇA 6° E 7° PARTINDO DA BISAGRA PINTURA DANIFICADO NA 8° E 15° TRELIÇA DA BARRA PRINCIPAL DIREITO PARTINDO DA BISAGRA. | BARRA PRINCIPAL DIREITO | NÃO
0688B | 125J | Pré Auditoria | Não Conforme | 1610 ¦ PINTURA BARRA INTERMEDIÁRIA E ALIN DIREITO | 5 ¦ Menor | REFORÇAR PINTURA NO APOIO DO BATENTE DE BORRACHA NA PONTEIRA DIREITO. PINTURA DANIFICADO NAS TRELIÇA DA PONTEIRA DIREITO PRÓXIMO DO BATENTE DE BORRACHA PINTURA DANIFICADO NA ÚLTIMA TRELIÇA DA BARRA INTERMEDIÁRIO DIREITO PRÓXIMO DO CILINDRO DO ALIN PINTURA DANIFICADO NA BARRA INTERMEDIÁRIO DIREITO PRÓXIMO DO PATIN. | PONTEIRA E BARRA INTERMEDIÁRIO DIREITO | NÃO
0688B | 125J | Pré Auditoria | Não Conforme | 1612 ¦ TESTAR DESNUQUE DO ALIN | 5 ¦ Menor | REFORÇAR PINTURA NAS EXTREMIDADE DA PONTEIRA COM A BARRA INTERMEDIÁRIO ESQUERDO E DIREITO | BARRA | NÃO
0688B | 125J | Pré Auditoria | Não Conforme | 1614 ¦ OUTRAS OBSERVAÇÕES | 1 ¦ Incidental | REFORÇAR PINTURA NAS TESOURA DA BARRA | TESOURA | NÃO
0688B | 125J | Pré Auditoria | Conforme Com OBS | 0822 ¦ PRESSURIZAÇÃO DA CABINE | Não Informada | MANÔMETRO FUNCIONA NA POSIÇÃO ORIGINAL. TESTE COM COLUNA D ÁGUA DEU POSITIVO. TESTE COM A MANGUEIRA NO MANÔMETRO COM SAÍDA PELA PORTA DEU POSITIVO |  | NÃO
0688B | 125J | Pré Auditoria | Não Conforme | 1507 ¦ OUTRAS OBSERVAÇÕES | 5 ¦ Menor | PINTURA DANIFICADO NO REFORÇO INFERIOR DO CILINDRO DO QUADRO. REFORÇAR PINTURA NÓS TUBOS DO QUADRO. PINTURA DANIFICADO NO QUADRO INFERIOR PRÓXIMO DO 1° REFORÇO DO QUADRO | QUADRO | NÃO
0688B | 125J | Pré Auditoria | Não Conforme | 1605 ¦ ACABAMENTO ADEQUADO PARA A UNIÃO DE TUBOS | 1 ¦ Incidental | PINTURA ESCORRIDO NA BARRA PRINCIPAL DIREITO DO LADO INFERIOR PRÓXIMO DO 4° E 6° SUPORTE DA LINHA DE PULVERIZAÇÃO. REFORÇAR PINTURA NA BARRA PRINCIPAL DIREITO PRÓXIMO DO REFORÇO DO LADO INFERIOR. | BARRA | NÃO
0688B | 125J | Pré Auditoria | Não Conforme | 0703 ¦ CILINDRO DE ABERTURA E FECHAMENTO DO ALIN COM AMORTECIMENTO | 1 ¦ Incidental | ALIN DIREITO BAIXANDO MUITO RÁPIDO. | MOVIMENTO DE BARRA | NÃO
0685B | 120J | Auditoria | Conforme Com OBS | 0504 ¦ CALIBRAÇÃO DO PILOTO | Não Informada | SEM ESPAÇO ÚTIL PARA CALIBRAÇÃO. |  | NÃO
0688B | 125J | Pré Auditoria | Não Conforme | 0801 ¦ AR CONDICIONADO FUNCIONANDO (REFRIGERAÇÃO E VELOCIDADES) | 1 ¦ Incidental | AR CONDICIONADO COM SAÍDA SÓ DO AR QUENTE | AR CONDICIONADO | NÃO
0688B | 125J | Pré Auditoria | Não Conforme | 1807 ¦ ALINHAMENTO DOS CORRIMÃOS | 1 ¦ Incidental | PRESENÇA DE LACRE QUÍMICO NO CORRIMÃO TRASEIRO PRÓXIMO DO TANQUE DE PRODUTO. PINTURA DANIFICADO NO CORRIMÃO DA ESCADA DO LADO EXTERNO. REFORÇAR PINTURA NO CORRIMÃO DA ESCADA DO DO REFORÇO SUPERIOR E INFERIOR. | CORRIMÃO | NÃO
0688B | 125J | Pré Auditoria | Não Conforme | 1805 ¦ AMORTECEDORES | 1 ¦ Incidental | PINTURA DANIFICADO NO AMORTECEDOR DIANTEIRO ESQUERDO. | AMORTECEDOR | NÃO
0688B | 125J | Pré Auditoria | Não Conforme | 1803 ¦ ALINHAMENTO DA PASSARELA | 1 ¦ Incidental | PINTURA DANIFICADO NA PASSARELA PRÓXIMO DA BASE DA ESCADA E DA PORTA DA CABINE. | PASSARELA | NÃO
0688B | 125J | Pré Auditoria | Não Conforme | 1804 ¦ RÓTULAS DOS TENSORES SEM FOLGA | 1 ¦ Incidental | PINTURA DANIFICADO NA RÓTULA TRASEIRO DIREITO INFERIOR PELO LADO DA FRENTE. PINTURA DANIFICADO NA RÓTULA TRASEIRO DIREITO INFERIOR PELO LADO DE TRÁS | RÓTULA | NÃO
0685B | 120J | Auditoria | Não Conforme | 1005 ¦ TANQUE DE ÁGUA LIMPA | 1 ¦ Incidental | TAMPA DO TANQUE DE ÁGUA LIMPA SEM A CORRENTE DE SEGURANÇA. TORNEIRA FROUXA DO RESERVATÓRIO DE ÁGUA AO LADO DIREITO DO TANQUE DE ÁGUA LIMPA. | TANQUE DE ÁGUA LIMPA | NÃO
0688B | 125J | Pré Auditoria | Não Conforme | 1806 ¦ PINTURA | 5 ¦ Menor | REFORÇAR PINTURA NO SUPORTE DO TENSOR TRASEIRO DIREITO INFERIOR PELO LADO DA FRENTE. | CHASSI | NÃO
0688B | 125J | Pré Auditoria | Não Conforme | 0418 ¦ TANQUE CIRCUITO PESADO | 10 ¦ Maior | VAZAMENTO PELO SENSOR DE NÍVEL NO TANQUE DE CIRCUITO PESADO | VAZAMENTO | NÃO
0685B | 120J | Auditoria | Não Conforme | 0823 ¦ OUTRAS OBSERVAÇÕES | 1 ¦ Incidental | DEFLETOR DE AR LADO DIREITO DO TETO DA CABINE DANIFICADO. | DEFLETOR DE AR | NÃO
0685B | 120J | Auditoria | Não Conforme | 1002 ¦ REGISTROS | 10 ¦ Maior | REGISTRO CINCO VIAS PERMITINDO DESAGUE AO GIRAR. | REGISTRO CINCO VIAS | NÃO
0685B | 120J | Auditoria | Não Conforme | 1003 ¦ CONEXÕES | 10 ¦ Maior | VAZAMENTO NA CONEXÃO ENGATE RÁPIDO DA VÁLVULA DE CORTE DA PRIMEIRA SEÇÃO. | VÁLVULA DE CORTE DA SEÇÃO | NÃO
0688B | 125J | Pré Auditoria | Não Conforme | 1303 ¦ UNIÃO ROSCADA CILINDRO DE DIREÇÃO MÁXIMO LADO FIXO 16MM E LADO HASTE 10MM | 1 ¦ Incidental | PINTURA DANIFICADO NO CILINDRO DE DIREÇÃO DIREITO. | CILINDRO | NÃO
0688B | 125J | Pré Auditoria | Não Conforme | 1903 ¦ FIXAÇÃO DOS FARÓIS DO TANQUE DE ÁGUA LIMPA | 1 ¦ Incidental | FALTA MÁSCARA DOS FARÓIS DO TANQUE DE ÁGUA LIMPA | TANQUE DE ÁGUA LIMPA | NÃO
0688B | 125J | Pré Auditoria | Não Conforme | 2001 ¦ APERTO DAS TAMPAS DOS REGISTROS ROSCADOS | 1 ¦ Incidental | PINTURA DANIFICADO NO REGISTRO ROSCADO DIANTEIRO INFERIOR | REGISTRO ROSCADO | NÃO
0688B | 125J | Pré Auditoria | Não Conforme | 2003 ¦ ALINHAMENTO DA BAIXADA | 1 ¦ Incidental | ALINHAMENTO DA BAIXADA DIANTEIRO ESQUERDO PRA FRENTE | ALINHAMENTO DA BAIXADA | NÃO
0688B | 125J | Pré Auditoria | Não Conforme | 2006 ¦ CONDIÇÃO DO AROS | 1 ¦ Incidental | PINTURA DANIFICADO NO ESPAÇADOR DIANTEIRO ESQUERDO. PINTURA DANIFICADO NO ARO TRASEIRA DIREITO. | ARO | NÃO
0688B | 125J | Pré Auditoria | Não Conforme | 2106 ¦ PINTURA | 1 ¦ Incidental | REFORÇAR PINTURA NÓS PINOS ARTICULADO DA ESCADA REFORÇAR PINTURA NO 2° E 3° DEGRAU DA ESCADA DO LADO INTERNO. REFORÇAR PINTURA NO 4° DEGRAU DA ESCADA DO LADO INTERNO. | ESCADA | NÃO
0688B | 125J | Pré Auditoria | Não Conforme | 2113 ¦ OUTRAS OBSERVAÇÕES | 0 ¦ Comentário | PINTURA DANIFICADO NO CHASSI ONDE FICAVA OS APOIOS DO CARRINHO DE PINTURA PINTURA DANIFICADO NOS EIXOS ONDE FICAVA OS APOIOS DOS CAVALETE. PINTURA DANIFICADO NA PASSARELA ONDE FICAVA OS APOIOS DO CARRINHO DE PINTURA | PROCESSO | NÃO
0688B | 125J | Pré Auditoria | Não Conforme | 2010 ¦ PINTURA | 1 ¦ Incidental | PINTURA DANIFICADO NO EIXO PRÓXIMO DAS BAIXADA. PRESENÇA DE LACRE QUÍMICO NO SUPORTE DO BLOCO DE TRANSMISSÃO DIANTEIRO PINTURA DANIFICADO NO SUPORTE DO BLOCO DE TRANSMISSÃO TRASEIRO. PINTURA ESCORRIDO NA BAIXADA DIANTEIRO DIREITO. | BAIXADA | NÃO
0688B | 125J | Pré Auditoria | Não Conforme | 0102 ¦ VERIFICAR ITENS FALTANTES | 0 ¦ Comentário | FALTA SUPORTE DA RÉGUA DA BITOLA | FALTA | NÃO
0688B | 125J | Pré Auditoria | Conforme Com OBS | 0709 ¦ CONVERGÊNCIA EIXO TRASEIRO DIFERENÇA ENTRE A MEDIÇÃO PARALELA E EM “X” MÁXIMO 20MM. | Não Informada | EM LINHA RETA RODA TRASEIRA PELO LADO DE TRÁS COM 2.523 EM LINHA RETA RODA TRASEIRA PELO LADO DA FRENTE COM 2.513 EM X RODA TRASEIRA PELO LADO DE TRÁS COM A RODA TRASEIRA ESQUERDO PELO LADO DA FRENTE COM 2.697 EM X RODA TRASEIRA DIREITO PELO LADO DA FRENTE COM A RODA TRASEIRA ESQUERDO PELO LADO DE TRÁS COM 2.694 |  | NÃO
0688B | 125J | Pré Auditoria | Conforme Com OBS | 0710 ¦ CONVERGÊNCIA EIXO DIANTEIRO DIFERENÇA ENTRE A MEDIÇÃO PARALELA E EM “X” MÁXIMO 15MM. | Não Informada | EM LINHA RETA RODA DIANTEIRO PELO LADO DE TRÁS COM 2.506 EM LINHA RETA RODA DIANTEIRO PELO LADO DA FRENTE COM 2.520 EM X RODA DIANTEIRO DIREITO PELO LADO DE TRÁS COM A RODA DIANTEIRO ESQUERDO PELO LADO DA FRENTE COM 2.695 EM X RODA DIANTEIRO DIREITO PELO LADO DA FRENTE COM A RODA DIANTEIRO ESQUERDO PELO LADO DE TRÁS COM 2.698 |  | NÃO
0688B | 125J | Pré Auditoria | Conforme Com OBS | 0114 ¦ CAMBAGEM POSITIVA ENTRE 1º A 2º | Não Informada | D E 88.5 D D 88.5 T E 88.9 T D 89.0 |  | NÃO
0689B | 125J | Terminação | Não Conforme | 0102 ¦ VERIFICAR ITENS FALTANTES | 0 ¦ Comentário | ETIQUETAS DE PROCESSO |  | NÃO
0689B | 125J | Terminação | Não Conforme | 0422 ¦ PRESENÇA DA ETIQUETA DE FLUSHING | 0 ¦ Comentário |  |  | NÃO
0689B | 125J | Terminação | Conforme Com OBS | 0822 ¦ PRESSURIZAÇÃO DA CABINE | Não Informada | PRESSURIZADOR CHEGOU AO 3 |  | NÃO
0689B | 125J | Terminação | Não Conforme | 1208 ¦ PINTURA | 0 ¦ Comentário |  |  | NÃO
0689B | 125J | Terminação | Conforme Com OBS | 1211 ¦ CHAPAS DE PROTEÇÃO | Não Informada | APÓS PRÉ AUDITORIA |  | NÃO
0689B | 125J | Terminação | Não Conforme | 1607 ¦ PINTURA BARRA GRANDE ESQUERDA | 0 ¦ Comentário |  |  | NÃO
0689B | 125J | Terminação | Não Conforme | 1608 ¦ PINTURA BARRA GRANDE DIREITA | 0 ¦ Comentário |  |  | NÃO
0689B | 125J | Terminação | Não Conforme | 1609 ¦ PINTURA BARRA INTERMEDIÁRIA E ALIN ESQUERDO | 0 ¦ Comentário |  |  | NÃO
0689B | 125J | Terminação | Não Conforme | 1610 ¦ PINTURA BARRA INTERMEDIÁRIA E ALIN DIREITO | 0 ¦ Comentário |  |  | NÃO
0689B | 125J | Terminação | Não Conforme | 1702 ¦ CORDÃO DE SOLDA COM PENETRAÇÃO | 0 ¦ Comentário |  |  | NÃO
0689B | 125J | Terminação | Não Conforme | 1703 ¦ SEM RESPINGOS DE SOLDA | 0 ¦ Comentário |  |  | NÃO
0689B | 125J | Terminação | Não Conforme | 1805 ¦ AMORTECEDORES | 0 ¦ Comentário | PINTURA DANIFICADA DIANTEIRO DIREITO E ESQUERDO |  | NÃO
0689B | 125J | Terminação | Não Conforme | 1806 ¦ PINTURA | 0 ¦ Comentário |  |  | NÃO
0689B | 125J | Terminação | Não Conforme | 1908 ¦ TANQUE DE ÁGUA LIMPA | 0 ¦ Comentário | TANQUE DE ÁGUA LIMPA DANIFICADO |  | NÃO
0689B | 125J | Terminação | Não Conforme | 2006 ¦ CONDIÇÃO DO AROS | 0 ¦ Comentário | DIANTEIRA DIREITA PINTURA DANIFICADA |  | NÃO
0689B | 125J | Terminação | Não Conforme | 2010 ¦ PINTURA | 0 ¦ Comentário |  |  | NÃO
0689B | 125J | Terminação | Não Conforme | 2106 ¦ PINTURA | 0 ¦ Comentário |  |  | NÃO
0689B | 125J | Terminação | Não Conforme | 2107 ¦ ABRIDORES DE LINHA E KIT EXTRA SEPARADOS | 0 ¦ Comentário |  |  | NÃO
0689B | 125J | Terminação | Não Conforme | 2111 ¦ PRESENÇA DAS ETIQUETAS DE PROCESSO | 0 ¦ Comentário |  |  | NÃO
0688B | 125J | Pré Auditoria | Não Conforme | 1301 ¦ ALINHAMENTO DA DIREÇÃO (133MM A 137MM DE HASTE DO CILINDRO DE DIREÇÃO) | 1 ¦ Incidental | CILINDRO DE DIREÇÃO DIREITO COM 13,20 MM CILINDRO DE DIREÇÃO ESQUERDO COM 13,70 MM | CILINDRO DE DIREÇÃO | NÃO
0688B | 125J | Pré Auditoria | Conforme Com OBS | 1313 ¦ ALINHAMENTO DA DIREÇÃO (DEIXAR OS DOIS CILINDROS NA MESMA MEDIDA) | Não Informada | CILINDRO DE DIREÇÃO DIREITO COM 13,20 MM CILINDRO DE DIREÇÃO ESQUERDO COM 13,70 MM |  | NÃO
0688B | 125J | Pré Auditoria | Conforme Com OBS | 0706 ¦ ABERTURA DE BITOLA TRASEIRA 2790MM A 2810MM | Não Informada | 2,80M |  | NÃO
0688B | 125J | Pré Auditoria | Conforme Com OBS | 0707 ¦ ABERTURA DE BITOLA DIANTEIRA 2790MM A 2810MM | Não Informada | 2,81M |  | NÃO
0688B | 125J | Pré Auditoria | Não Conforme | 1314 ¦ OUTRAS OBSERVAÇÕES | 1 ¦ Incidental | MELHORAR ACABAMENTO DO LACRE QUÍMICO NO MOTORES DE RODA. MELHORAR ACABAMENTO DO LACRE QUÍMICO NO BLOCO DE TRANSMISSÃO | LACRE QUÍMICO | NÃO
0667B | 125J | Auditoria | Não Conforme | 0704 ¦ CILINDRO DE ABERTURA E FECHAMENTO DO ALIN COM FUNCIONAMENTO ADEQUADO | 5 ¦ Menor | CILINDRO DO ALIN ESQUERDO NÃO RECOLHE. | CILINDRO DO ALIN | NÃO
0667B | 125J | Auditoria | Não Conforme | 0822 ¦ OUTRAS OBSERVAÇÕES | 1 ¦ Incidental | DEFLETOR DE AR ESQUERDO DO TETO DA CABINE DANIFICADO. QUEBRA SOL COM RISCOS BRANCO NOS DOIS LADOS. CHAVE DE IGNIÇÃO COM DELAY PARA DAR PARTIDA NO MOTOR. | DEFLETOR DE AR / QUEBRA SOL | NÃO
0667B | 125J | Auditoria | Não Conforme | 1314 ¦ OUTRAS OBSERVAÇÕES | 1 ¦ Incidental | PORCA FROUXA DA RÓTULA DOS CILINDROS DE BITOLA TRASEIRA. | RÓTULA CILINDRO DE BITOLA | NÃO
0667B | 125J | Auditoria | Não Conforme | 1002 ¦ REGISTROS | 10 ¦ Maior | REGISTRO CINCO VIAS PERMITINDO DESAGUE AO GIRAR O REGISTRO. | REGISTRO CINCO VIAS | NÃO
0667B | 125J | Auditoria | Conforme Com OBS | 0601 ¦ ALTA E BAIXA COM VELOCIDADES ADEQUADAS (HYDRA 12 A 13KM/H E ORION 16 A 19KM/H) | Não Informada | VELOCIDADE TARTARUGA EM 19 KM/H. VELOCIDADE LEBRE SEM ESPAÇO SEGURO PARA TESTE. |  | NÃO
0667B | 125J | Auditoria | Conforme Com OBS | 0602 ¦ TESTAR ROTAÇÃO DO MOTOR MÍNIMO 680 A 800 RPM E MÁXIMO 2350 A 2400 RPM | Não Informada | ROTAÇÃO MÍNIMA DO MOTOR EM 800 RPM. ROTAÇÃO MÁXIMA DO MOTOR EM 2.350 RPM. |  | NÃO
0667B | 125J | Auditoria | Não Conforme | 2113 ¦ OUTRAS OBSERVAÇÕES | 0 ¦ Comentário | RETIRAR PÓRTICO NA MANGUEIRA 21504 NO BLOCO DO TRANSMISSÃO TRASEIRA. RETIRAR PÓRTICO NO JOELHO 90° DE SAÍDA DA BOMBA DE PULVERIZAÇÃO. | PÓRTICOS | NÃO
0667B | 125J | Auditoria | Conforme Com OBS | 0301 ¦ PRESSÃO DA BOMBA DE TRANSMISSÃO DE 370 A 390 BAR | Não Informada | BLOCO DIANTEIRO TPA/TPB: 380/380 BAR. BLOCO TRASEIRO TPA/TPB: 380/380 BAR. |  | NÃO
0667B | 125J | Auditoria | Conforme Com OBS | 0302 ¦ PRESSÃO DA BOMBA DE MOVIMENTOS 140 A 160 BAR | Não Informada | BLOCO 2+1: 170 BAR. |  | NÃO
0667B | 125J | Auditoria | Conforme Com OBS | 0303 ¦ PRESSÃO DA BOMBA DE PULVERIZAÇÃO 140 A 160 BAR | Não Informada | BLOCO PULVERIZAÇÃO: 150 BAR. |  | NÃO
0667B | 125J | Auditoria | Não Conforme | 0111 ¦ TESTAR PINO TRAVA DO QUADRO E DAS BARRAS | 0 ¦ Comentário | FALTAM PINOS DO DESCANSO DE BARRA DIREITO/ESQUERDO. | PINO TRAVA | NÃO
0689B | 125J | Pré Auditoria | Não Conforme | 1207 ¦ PRESENÇA DE TELA DE PROTEÇÃO DO RADIADOR | 0 ¦ Comentário | MONTAR CHAPAS DEPOIS DA PRÉ AUDITORIA | CHAPAS | NÃO
0689B | 125J | Pré Auditoria | Não Conforme | 1208 ¦ PINTURA | 1 ¦ Incidental | PINTURA DANIFICADO NO MOTOR INFERIOR DIREITO PRÓXIMO DA TAMPA DO CÁRTER. PINTURA ESCORRIDO NO CÁRTER DO MOTOR. PINTURA ESCORRIDO NO MOTOR DO LADO DIANTEIRO DIREITO INFERIOR PRÓXIMO DO ATERRAMENTO. | MOTOR | NÃO
0689B | 125J | Pré Auditoria | Conforme Com OBS | 0822 ¦ PRESSURIZAÇÃO DA CABINE | Não Informada | MANÔMETRO FUNCIONA NA POSIÇÃO. TESTE COM COLUNA D ÁGUA DEU POSITIVO. TESTE COM MANGUEIRA NO MANÔMETRO COM SAÍDA PELA PORTA DEU POSITIVO. |  | NÃO
0689B | 125J | Pré Auditoria | Não Conforme | 1209 ¦ CAPÔ E CARENAGENS | 1 ¦ Incidental | PINTURA DANIFICADO NO CAPÔ DO LADO INTERNO ESQUERDO. PRÓXIMO DA PORTA ESQUERDO. | CAPÔ | NÃO
0689B | 125J | Pré Auditoria | Não Conforme | 1210 ¦ FECHADURA DO CAPÔ | 1 ¦ Incidental | TAMPA ESQUERDO DO CAPÔ DESALINHADO DIFICULTANDO O FECHAMENTO DA FECHADURA. | CAPÔ | NÃO
0689B | 125J | Pré Auditoria | Não Conforme | 1307 ¦ NÍVEL DE ÓLEO DO TANQUE CIRCUITO LEVE (ATÉ 10MM ABAIXO DO MÁXIMO) | 1 ¦ Incidental | REFORÇAR PINTURA NO APOIO DO TANQUE DE CIRCUITO LEVE. | TANQUE CIRCUITO LEVE | NÃO
0689B | 125J | Pré Auditoria | Não Conforme | 1308 ¦ INTEGRIDADE DOS CILINDROS EM GERAL | 1 ¦ Incidental | FALTA PINTURA NO EIXO DO CILINDRO DA ESCADA. | CILINDRO | NÃO
0689B | 125J | Pré Auditoria | Não Conforme | 1406 ¦ FIXAÇÃO DO CONO MISTURADOR | 1 ¦ Incidental | REFORÇAR PINTURA NO SUPORTE DO CONO MISTURADOR PRÓXIMO DA TRAVA. REFORÇAR PINTURA NO SUPORTE ARTICULADO DO CONO MISTURADOR SUPERIOR E INFERIOR. | SUPORTE DO CONO MISTURADOR | NÃO
0689B | 125J | Pré Auditoria | Não Conforme | 1801 ¦ CHASSI SEM TRINCAS | 1 ¦ Incidental | PINTURA DANIFICADO NOS TENSORES | TENSORES | NÃO
0689B | 125J | Pré Auditoria | Não Conforme | 1802 ¦ APERTO DAS PORCAS DOS TENSORES | 1 ¦ Incidental | PINTURA DANIFICADO NAS PORCAS DOS TENSORES | PORCAS DOS TENSORES | NÃO
0667B | 125J | Auditoria | Não Conforme | 1505 ¦ PARTE INTERNA DO QUADRO | 1 ¦ Incidental | OXIDAÇÃO NO SUPORTE DA BIELA ESQUERDO DO QUADRO DO LADO INTERNO. | QUADRO | NÃO
0667B | 125J | Auditoria | Não Conforme | 1506 ¦ PARTE EXTERNA DO QUADRO | 1 ¦ Incidental | PORCA DANIFICADO NO SUPORTE DA BISAGRA SUPERIOR ESQUERDO DO FIXADOR DA RÓTULA DO CILINDRO DA BARRA. | PORCA | NÃO
0667B | 125J | Auditoria | Não Conforme | 1607 ¦ PINTURA BARRA GRANDE ESQUERDA | 1 ¦ Incidental | PINTURA DANIFICADO NA BARRA PRINCIPAL ESQUERDO PRÓXIMO DO DESCANSO DE BARRA PELO LADO EXTERNO. OXIDAÇÃO NO DESCANSO DE BARRA DO LADO ESQUERDO. | BARRA PRINCIPAL ESQUERDO | NÃO
0667B | 125J | Auditoria | Não Conforme | 1609 ¦ PINTURA BARRA INTERMEDIÁRIA E ALIN ESQUERDO | 1 ¦ Incidental | REMOVER ADESIVO NO CILINDRO DO ALIN ESQUERDO. | PONTEIRA E BARRA INTERMEDIÁRIO ESQUERDO | NÃO
0667B | 125J | Auditoria | Não Conforme | 1608 ¦ PINTURA BARRA GRANDE DIREITA | 1 ¦ Incidental | PINTURA DANIFICADO NA BARRA PRINCIPAL DIREITO PRÓXIMO DA 9° TRELIÇA SUPERIOR PARTINDO DA BISAGRA. OXIDAÇÃO NA BARRA PRINCIPAL DIREITO SUPERIOR PRÓXIMO DA 2° TRELIÇA PARTINDO DA BISAGRA. | BARRA PRINCIPAL DIREITO | NÃO
0667B | 125J | Auditoria | Não Conforme | 1610 ¦ PINTURA BARRA INTERMEDIÁRIA E ALIN DIREITO | 1 ¦ Incidental | REFORÇAR PINTURA NO CILINDRO DO ALIN DIREITO. | CILINDRO | NÃO
0667B | 125J | Auditoria | Não Conforme | 2001 ¦ APERTO DAS TAMPAS DOS REGISTROS ROSCADOS | 1 ¦ Incidental | OXIDAÇÃO NO REGISTRO ROSCADO TRASEIRO DIREITO DO LADO ESQUERDO INFERIOR. | REGISTRO ROSCADO PINTURA | NÃO
0667B | 125J | Auditoria | Não Conforme | 2002 ¦ PRESENÇA DAS TAMPAS DOS MOTORES DE RODA | 0 ¦ Comentário | FALTA TAMPA DOS MOTORES DE RODA. | TAMPA DO MOTOR DE RODA | NÃO
0667B | 125J | Auditoria | Não Conforme | 1507 ¦ OUTRAS OBSERVAÇÕES | 1 ¦ Incidental | PINTURA DANIFICADO NO QUADRO INFERIOR DIREITO PRÓXIMO DO REFORÇO INFERIOR DO CILINDRO DO QUADRO. | QUADRO | NÃO
0667B | 125J | Auditoria | Não Conforme | 1806 ¦ PINTURA | 1 ¦ Incidental | OXIDAÇÃO NA ARRUELA DO BATENTE DE BORRACHA DA ESCADA. | CHASSI | NÃO
0667B | 125J | Auditoria | Não Conforme | 1409 ¦ OUTRAS OBSERVAÇÕES | 1 ¦ Incidental | OXIDAÇÃO NAS ARRUELA DO FILTRO DA PULVERIZAÇÃO DO LADO ESQUERDO. | PULVERIZAÇÃO | NÃO
0685B | 120J | Auditoria | Conforme Com OBS | 0601 ¦ ALTA E BAIXA COM VELOCIDADES ADEQUADAS (HYDRA 12 A 13KM/H E ORION 16 A 19KM/H) | Não Informada | VELOCIDADE TARTARUGA EM 13 KM/H. VELOCIDADE LEBRE SEM ESPAÇO SEGURO PARA TESTE. |  | NÃO
0685B | 120J | Auditoria | Conforme Com OBS | 0602 ¦ TESTAR ROTAÇÃO DO MOTOR MÍNIMO 680 A 800 RPM E MÁXIMO 2350 A 2400 RPM | Não Informada | ROTAÇÃO MÍNIMA DO MOTOR EM 800 RPM. ROTAÇÃO MÁXIMA DO MOTOR EM 2.350 RPM. |  | NÃO
0667B | 125J | Auditoria | Não Conforme | 2107 ¦ ABRIDORES DE LINHA E KIT EXTRA SEPARADOS | 0 ¦ Comentário | FALTA ABRIDORES DE LINHA E KIT EXTRA | KIT EXTRA | NÃO
0667B | 125J | Auditoria | Não Conforme | 1212 ¦ OUTRAS OBSERVAÇÕES | 1 ¦ Incidental | OXIDAÇÃO NA TURBINA DO MOTOR. OXIDAÇÃO NA ARRUELA NAS CHAPAS DE PROTEÇÃO INFERIOR DO RADIADOR. | MOTOR | NÃO
0667B | 125J | Auditoria | Não Conforme | 2105 ¦ PRESENÇA ADESIVOS | 1 ¦ Incidental | PRESENÇA DE TINTA NO ADESIVO DE ATENÇÃO DA BATERIA E DO CORTA CORRENTE. | ADESIVO | NÃO
0667B | 125J | Auditoria | Conforme Com OBS | 1301 ¦ ALINHAMENTO DA DIREÇÃO (135MM DE HASTE DO CILINDRO DE DIREÇÃO) | Não Informada | CILINDRO DE DIREÇÃO COM 134 MM AMBOS |  | NÃO
0667B | 125J | Auditoria | Não Conforme | 2007 ¦ ALTURA DOS PULMÕES DE 230MM A 250MM | 0 ¦ Comentário | PULMÃO TRASEIRO ESQUERDO COM 250 MM PULMÃO TRASEIRO DIREITO COM 240 MM | PULMÕES | NÃO
0667B | 125J | Auditoria | Não Conforme | 1204 ¦ NÍVEL DE COMBUSTÍVEL | 0 ¦ Comentário | NÍVEL DE COMBUSTÍVEL BAIXO. ABASTECER A QUANTIA DE 15 LITROS | NÍVEL DE COMBUSTÍVEL | NÃO
0667B | 125J | Auditoria | Não Conforme | 1305 ¦ ROTEAMENTO DAS MANGUEIRAS HIDRÁULICAS | 1 ¦ Incidental | REMOVER CONEXÃO NA MANGUEIRA HIDRÁULICA DO ORBITOL DA COLUNA DE DIREÇÃO. REMOVER CONEXÃO HIDRÁULICA DE TESTE NA VÁLVULA PRIORITÁRIA. | CONEXÕES DE TESTE | NÃO
0667B | 125J | Auditoria | Não Conforme | 0414 ¦ MANGUEIRAS HIDRÁULICAS | 10 ¦ Maior | VAZAMENTO NA MANGUEIRA HIDRÁULICA DA BOMBA DE TRANSMISSÃO. | VAZAMENTO | NÃO
0685B | 120J | Auditoria | Conforme Com OBS | 0301 ¦ PRESSÃO DA BOMBA DE TRANSMISSÃO DE 370 A 390 BAR | Não Informada | BLOCO DIANTEIRO TPA/TPB: 410/400 BAR. BLOCO TRASEIRO TPA/TPB: 390/380 BAR. |  | NÃO
0685B | 120J | Auditoria | Conforme Com OBS | 0302 ¦ PRESSÃO DA BOMBA DE MOVIMENTOS 140 A 160 BAR | Não Informada | BLOCO 2+1: 165 BAR. |  | NÃO
0685B | 120J | Auditoria | Conforme Com OBS | 0303 ¦ PRESSÃO DA BOMBA DE PULVERIZAÇÃO 140 A 160 BAR | Não Informada | BLOCO PULVERIZAÇÃO: 250 BAR. |  | NÃO
0667B | 125J | Auditoria | Não Conforme | 2108 ¦ LIMPEZA | 0 ¦ Comentário | REALIZAR LIMPEZA NO INTERIOR DA CABINE. | LIMPEZA | NÃO
0667B | 125J | Auditoria | Não Conforme | 0106 ¦ VEDAÇÃO DO TETO E PORTA DA CABINE (TESTE COM ÁGUA) | 5 ¦ Menor | PASSOU ÁGUA NO CANTO SUPERIOR ESQUERDO DA ENTRADA DE PORTA DA CABINE. | INFILTRAÇÃO NA CABINE | NÃO
0667B | 125J | Auditoria | Não Conforme | 1808 ¦ OUTRAS OBSERVAÇÕES | 1 ¦ Incidental | APOIO DO BATENTE DE BORRACHA DA ESCADA, ENCOSTA NO CORRIMÃO NO MOVIMENTO DE FECHAR A ESCADA. | ESCADA | NÃO
0685B | 120J | Auditoria | Conforme Com OBS | 2112 ¦ REALIZAR A EQUALIZAÇÃO DO EQUIPAMENTO | Não Informada | EQUALIZAÇÃO CONFIGURADA EM 38 DE CORRENTE MÍNIMA PARA MARCHA A FRENTE NO EIXO DIANTEIRO E 30 DE CORRENTE MÍNIMA PARA MARCHA A FRENTE NO EIXO TRASEIRO. |  | NÃO
0667B | 125J | Auditoria | Conforme Com OBS | 2112 ¦ REALIZAR A EQUALIZAÇÃO DO EQUIPAMENTO | Não Informada | EQUALIZAÇÃO CONFIGURADA EM 400 DE CORRENTE MÍNIMA PARA MARCHA A FRENTE NO EIXO DIANTEIRO E 427 DE CORRENTE MÍNIMA PARA MARCHA A FRENTE NO EIXO TRASEIRO. |  | NÃO
0685B | 120J | Auditoria | Não Conforme | 1609 ¦ PINTURA BARRA INTERMEDIÁRIA E ALIN ESQUERDO | 1 ¦ Incidental | OXIDAÇÃO NO REFORÇO INTERNO DA PONTEIRA ESQUERDO. OXIDAÇÃO NA SOLDA NO REFORÇO DA BARRA INTERMEDIÁRIO ESQUERDO DO LADO INTERNO. | PONTEIRA E BARRA INTERMEDIÁRIO ESQUERDO | NÃO
0685B | 120J | Auditoria | Não Conforme | 1607 ¦ PINTURA BARRA GRANDE ESQUERDA | 1 ¦ Incidental | PINTURA DANIFICADO NO REFORÇO DA BARRA PRINCIPAL ESQUERDO. | BARRA PRINCIPAL ESQUERDO | NÃO
0685B | 120J | Auditoria | Não Conforme | 2011 ¦ OUTRAS OBSERVAÇÕES | 1 ¦ Incidental | FALTA APLICAR SELANTE ENTRE O REFORÇO E SUPORTE DO TENSOR TRASEIRO ESQUERDO E DIREITO DO LADO INFERIOR. | BAIXADA | NÃO
0685B | 120J | Auditoria | Não Conforme | 2010 ¦ PINTURA | 1 ¦ Incidental | PINTURA DANIFICADO NO AMORTECEDOR TRASEIRO ESQUERDO E DIREITO. | AMORTECEDOR | NÃO
0685B | 120J | Auditoria | Não Conforme | 1806 ¦ PINTURA | 1 ¦ Incidental | PINTURA SOLTANDO NO SUPORTE DO TENSOR TRANSVERSAL TRASEIRO DO LADO ESQUERDO. | CHASSI | NÃO
0685B | 120J | Auditoria | Não Conforme | 1212 ¦ OUTRAS OBSERVAÇÕES | 1 ¦ Incidental | PINTURA DANIFICADO NA CHAPA DE PROTEÇÃO INFERIOR DO RADIADOR. | CHAPAS | NÃO
0685B | 120J | Auditoria | Não Conforme | 1314 ¦ OUTRAS OBSERVAÇÕES | 1 ¦ Incidental | PRESENÇA DE TINTA NO ASPIRAL DE PROTEÇÃO NAS MANGUEIRAS HIDRÁULICA DO MOTOR DE RODA DIANTEIRO DIREITO. | ASPIRAL | NÃO
0685B | 120J | Auditoria | Não Conforme | 2107 ¦ ABRIDORES DE LINHA E KIT EXTRA SEPARADOS | 0 ¦ Comentário | FALTA ABRIDORES DE LINHA E KIT EXTRA | ACESSÓRIOS | NÃO
0686B | 125J | Auditoria | Não Conforme | 0112 ¦ OUTRAS OBSERVAÇÕES | 10 ¦ Maior | VAZAMENTO DE AR NO COPO DO FILTRO DECANTADOR DO CILINDRO PNEUMÁTICO. | FILTRO DE AR | NÃO
0686B | 125J | Auditoria | Não Conforme | 1409 ¦ OUTRAS OBSERVAÇÕES | 1 ¦ Incidental | FALTA CORRENTE DE SEGURANÇA DA TAMPA DO TANQUE DE ÁGUA LIMPA. | TANQUE DE ÁGUA LIMPA | NÃO
0685B | 120J | Auditoria | Não Conforme | 2007 ¦ ALTURA DOS PULMÕES DE 230MM A 250MM | 0 ¦ Comentário | PULMÃO DIANTEIRO ESQUERDO COM 2350 MM PULMÃO DIANTEIRO DIREITO COM 2250 MM PULMÃO TRASEIRO ESQUERDO COM 2300 MM PULMÃO TRASEIRO DIREITO COM 2230 MM | PULMÕES | NÃO
0685B | 120J | Auditoria | Não Conforme | 2105 ¦ PRESENÇA ADESIVOS | 0 ¦ Comentário | FALTA KIT DE ADESIVO DE SEGURANÇA. | KIT ADESIVO | NÃO
0685B | 120J | Auditoria | Não Conforme | 1301 ¦ ALINHAMENTO DA DIREÇÃO (133MM A 137MM DE HASTE DO CILINDRO DE DIREÇÃO) | 1 ¦ Incidental | ALINHAMENTO DO CILINDRO DE DIREÇÃO ESQUERDO COM 130 MM ALINHAMENTO DO CILINDRO DE DIREÇÃO DIREITO COM 140 MM | CILINDRO DE DIREÇÃO | NÃO
0685B | 120J | Auditoria | Conforme Com OBS | 1313 ¦ ALINHAMENTO DA DIREÇÃO (DEIXAR OS DOIS CILINDROS NA MESMA MEDIDA) | Não Informada | ALINHAMENTO DO CILINDRO DE DIREÇÃO FORA. 130 MM DA ESQUERDA E 140 MM DA DIREITA |  | NÃO
0689B | 125J | Pré Auditoria | Não Conforme | 0713 ¦ CILINDRO TRAVA BASCULANTE | 1 ¦ Incidental | REFORÇAR PINTURA NAS CONEXÕES DO CILINDRO TRAVA QUADRO. REFORÇAR PINTURA NO CILINDRO TRAVA QUADRO. | CILINDRO | NÃO
0689B | 125J | Pré Auditoria | Não Conforme | 1302 ¦ UNIÃO ROSCADA CILINDRO DE ABERTURA E FECHAMENTO DE BARRA MÁXIMO 10MM | 1 ¦ Incidental | REFORÇAR PINTURA NO CILINDRO DA BARRA ESQUERDO. PINTURA DANIFICADO NO REGULADOR DE PRESSÃO NO CILINDRO DA BARRA ESQUERDO. PRESENÇA DE LACRE QUÍMICO NO REGULADOR DE PRESSÃO DO CILINDRO DA BARRA DIREITO. | CILINDRO | NÃO
0689B | 125J | Pré Auditoria | Não Conforme | 1310 ¦ PRESENÇA DA VÁLVULA REGULADORA DE VAZÃO DO CILINDRO 45° | 1 ¦ Incidental | REFORÇAR PINTURA NAS CONEXÕES DO CILINDRO 45° ESQUERDO E DIREITO | CILINDRO | NÃO
0689B | 125J | Pré Auditoria | Não Conforme | 1401 ¦ FIXAÇÃO DAS MANGUEIRAS DO INTERIOR DO TANQUE | 1 ¦ Incidental | REFORÇAR PINTURA NO SUPORTE DO GRAMPO DIANTEIRO ESQUERDO DO TANQUE DE PRODUTO. | TANQUE DE PRODUTO | NÃO
0689B | 125J | Pré Auditoria | Não Conforme | 1505 ¦ PARTE INTERNA DO QUADRO | 5 ¦ Menor | PINTURA DANIFICADO NO REFORÇO ESQUERDO DO QUADRO NO LADO EXTERNO. REFORÇAR PINTURA NA TRAVESSA DO TECNIL DO QUADRO DO LADO ESQUERDO. REFORÇAR PINTURA NO APOIO DA BISAGRA ESQUERDO NO QUADRO. | QUADRO EXTERNO | NÃO
0689B | 125J | Pré Auditoria | Não Conforme | 1506 ¦ PARTE EXTERNA DO QUADRO | 5 ¦ Menor | PINTURA DANIFICADO NO QUADRO DO LADO ESQUERDO. PINTURA DANIFICADO NO QUADRO DO LADO ESQUERDO PRÓXIMO DA TRAVESSA DO TECNIL. PINTURA ESCORRIDO NO QUADRO PRÓXIMO DA TRAVA | QUADRO | NÃO
0689B | 125J | Pré Auditoria | Não Conforme | 1501 ¦ INTEGRIDADE DOS ELASTÔMEROS DAS MOLAS DO QUADRO | 5 ¦ Menor | PINTURA ESCORRIDO NO QUADRO DO LADO INTERNO ESQUERDO PRÓXIMO DA BISAGRA. PINTURA DANIFICADO NO QUADRO DO LADO INTERNO ESQUERDO PRÓXIMO DO TECNIL. PINTURA DANIFICADO NO SUPORTE DA BIELA ESQUERDO DO QUADRO DO LADO INTERNO INFERIOR. PINTURA ESCORRIDO NO QUADRO INTERNO PRÓXIMO DO REFORÇO INFERIOR ESQUERDO DO CILINDRO DO QUADRO. REFORÇAR PINTURA NO SUPORTE INFERIOR DIREITO DO CILINDRO DO QUADRO. REFORÇAR PINTURA NO QUADRO INTERNO PRÓXIMO DO REFORÇO INFERIOR DO CILINDRO DO QUADRO. | QUADRO INTERNO | NÃO
0689B | 125J | Pré Auditoria | Não Conforme | 1601 ¦ REFORÇOS DA BARRA | 1 ¦ Incidental | PINTURA DANIFICADO NO REFORÇO DA BARRA INTERMEDIÁRIO ESQUERDO. REFORÇAR PINTURA NO SUPORTE DO PINO NO REFORÇO DA BARRA PRINCIPAL ESQUERDO. PINTURA DANIFICADO NO REFORÇO DA BARRA INTERMEDIÁRIO DIREITO. | REFORÇO DA BARRA | NÃO
0689B | 125J | Pré Auditoria | Não Conforme | 1602 ¦ BISAGRAS SEM TRINCAS | 1 ¦ Incidental | PINTURA DANIFICADO NO SUPORTE DO CILINDRO 45° ESQUERDO NA BISAGRA. PINTURA DANIFICADO NO SUPORTE DO CILINDRO DA BARRA ESQUERDO NA BISAGRA. | BISAGRA | NÃO
0689B | 125J | Pré Auditoria | Não Conforme | 1607 ¦ PINTURA BARRA GRANDE ESQUERDA | 5 ¦ Menor | PINTURA DANIFICADO NA BARRA PRINCIPAL ESQUERDO PRÓXIMO DO REFORÇO. PINTURA DANIFICADO NA BARRA PRINCIPAL ESQUERDO PRÓXIMO DO DESCANSO DE BARRA. PINTURA DANIFICADO NA 8° E 15° TRELIÇA DA BARRA PRINCIPAL ESQUERDO PARTINDO DA BISAGRA. REFORÇAR PINTURA NA BARRA PRINCIPAL ESQUERDO DO LADO INFERIOR PRÓXIMO DO REFORÇO. | BARRA PRINCIPAL ESQUERDO | NÃO
0689B | 125J | Pré Auditoria | Não Conforme | 1609 ¦ PINTURA BARRA INTERMEDIÁRIA E ALIN ESQUERDO | 5 ¦ Menor | PINTURA DANIFICADO NA PONTEIRA ESQUERDO PRÓXIMO DO 2° BICO. PINTURA DANIFICADO NA BARRA INTERMEDIÁRIO ESQUERDO PRÓXIMO DA TESOURA. MELHORAR ACABAMENTO NA PONTA DA PONTEIRA ESQUERDO. | PONTEIRA E BARRA INTERMEDIÁRIO | NÃO
0689B | 125J | Pré Auditoria | Não Conforme | 1605 ¦ ACABAMENTO ADEQUADO PARA A UNIÃO DE TUBOS | 1 ¦ Incidental | PRESENÇA DE SOLDA NA BARRA PRINCIPAL DIREITO PRÓXIMO DO SUPORTE DO BATENTE DE BORRACHA. | BARRA | NÃO
0689B | 125J | Pré Auditoria | Não Conforme | 1608 ¦ PINTURA BARRA GRANDE DIREITA | 5 ¦ Menor | PINTURA DANIFICADO NA BARRA PRINCIPAL DIREITO PRÓXIMO DO REFORÇO. | BARRA PRINCIPAL DIREITO | NÃO
0689B | 125J | Pré Auditoria | Não Conforme | 1610 ¦ PINTURA BARRA INTERMEDIÁRIA E ALIN DIREITO | 5 ¦ Menor | PINTURA DANIFICADO NA PONTEIRA DIREITO PRÓXIMO DO DESCANSO DE BARRA. PINTURA ESCORRIDO NO SUPORTE DA MOLA NA PONTEIRA DIREITO. REFORÇAR PINTURA NO PINO SAFE DIREITO. REFORÇAR PINTURA NA BARRA INTERMEDIÁRIO DIREITO PRÓXIMO DA TESOURA. | PONTEIRA E BARRA INTERMEDIÁRIO DIREITO | NÃO
0689B | 125J | Pré Auditoria | Conforme Com OBS | 1606 ¦ ALINHAMENTO DAS BARRAS - VERIFICAR NO CILINDRO MEDIDA DE 7MM A 13MM (EM 1400RPM) | Não Informada | CILINDRO DA BARRA ESQUERDO COM 12 MM E O CILINDRO DA BARRA DIREITO COM 11 MM |  | NÃO
0689B | 125J | Pré Auditoria | Não Conforme | 1611 ¦ RÓTULAS DO CILINDROS ABRE/FECHA BARRAS DIREITA E ESQUERDA SEM FOLGA | 1 ¦ Incidental | PINTURA DANIFICADO NA RÓTULA DO CILINDRO DA BARRA ESQUERDO. | CILINDRO | NÃO
0689B | 125J | Pré Auditoria | Não Conforme | 1612 ¦ TESTAR DESNUQUE DO ALIN | 5 ¦ Menor | REFORÇAR PINTURA NAS EXTREMIDADE DA PONTEIRA E BARRA INTERMEDIÁRIO ESQUERDO E DIREITO. | BARRA | NÃO
0689B | 125J | Pré Auditoria | Não Conforme | 1614 ¦ OUTRAS OBSERVAÇÕES | 1 ¦ Incidental | REFORÇAR PINTURA NAS TESOURA DA BARRA. | TESOURA | NÃO
0689B | 125J | Pré Auditoria | Não Conforme | 1507 ¦ OUTRAS OBSERVAÇÕES | 5 ¦ Menor | REFORÇAR PINTURA NÓS TUBOS DO QUADRO DO LADO INFERIOR. PINTURA DANIFICADO NO SUPORTE DO TECNIL DIREITO INFERIOR DO QUADRO. | QUADRO | NÃO
0689B | 125J | Pré Auditoria | Não Conforme | 1909 ¦ OUTRAS OBSERVAÇÕES | 1 ¦ Incidental | VERIFICAR O APERTO DOS PARAFUSOS DO ASSENTO. | CABINE | NÃO
0689B | 125J | Pré Auditoria | Não Conforme | 0801 ¦ AR CONDICIONADO FUNCIONANDO (REFRIGERAÇÃO E VELOCIDADES) | 1 ¦ Incidental | AR CONDICIONADO NÃO GELA | AR CONDICIONADO | NÃO
0689B | 125J | Pré Auditoria | Não Conforme | 1804 ¦ RÓTULAS DOS TENSORES SEM FOLGA | 1 ¦ Incidental | REFORÇAR PINTURA NA RÓTULA DIANTEIRO ESQUERDO SUPERIOR PELO LADO DE TRÁS. PINTURA DANIFICADO NA RÓTULA DIANTEIRO DIREITO SUPERIOR PELO LADO DE TRÁS. PINTURA DANIFICADO NA RÓTULA DIANTEIRO DIREITO INFERIOR PELO LADO DE TRÁS. | RÓTULAS | NÃO
0689B | 125J | Pré Auditoria | Não Conforme | 1803 ¦ ALINHAMENTO DA PASSARELA | 1 ¦ Incidental | PASSARELA MENOR DESALINHADO. | PASSARELA | NÃO
0689B | 125J | Pré Auditoria | Não Conforme | 1807 ¦ ALINHAMENTO DOS CORRIMÃOS | 1 ¦ Incidental | PINTURA DANIFICADO NO CORRIMÃO LATERAL PRÓXIMO DO CORRIMÃO MENOR. PINTURA DANIFICADO NO CORRIMÃO LATERAL DO LADO SUPERIOR PRÓXIMO DO CORRIMÃO DA ESCADA. | CORRIMÃO | NÃO
0689B | 125J | Pré Auditoria | Não Conforme | 2106 ¦ PINTURA | 1 ¦ Incidental | PINTURA DANIFICADO NA BASE DA ESCADA PRÓXIMO DO DESCANSO DE BARRA. PINTURA DANIFICADO NOS PINOS ARTICULADO DA ESCADA. REFORÇAR PINTURA NO 6° DEGRAU DA ESCADA DO LADO INTERNO. REFORÇAR PINTURA NO 4° DEGRAU DA ESCADA DO LADO INTERNO. | ESCADA | NÃO
0689B | 125J | Pré Auditoria | Não Conforme | 1806 ¦ PINTURA | 1 ¦ Incidental | PINTURA DANIFICADO NO CHASSI PRÓXIMO DO ATERRAMENTO ELÉTRICO DIANTEIRO ESQUERDO. PINTURA ESCORRIDO NO SUPORTE DO TENSOR DIANTEIRO ESQUERDO INFERIOR. PINTURA DANIFICADO NO REFORÇO DO CHASSI TRASEIRO DIREITO PRÓXIMO DA SINALEIRA TRASEIRA DIREITO. PINTURA ESCORRIDO NO SUPORTE DO TENSOR TRASEIRO ESQUERDO SUPERIOR | CHASSI | NÃO
0689B | 125J | Pré Auditoria | Não Conforme | 2001 ¦ APERTO DAS TAMPAS DOS REGISTROS ROSCADOS | 1 ¦ Incidental | PINTURA DANIFICADO NO REGISTRO ROSCADO DIANTEIRO DIREITO FRONTAL. PINTURA DANIFICADO NO REGISTRO ROSCADO TRASEIRO DIREITO. | REGISTRO ROSCADO | NÃO
0689B | 125J | Pré Auditoria | Não Conforme | 2003 ¦ ALINHAMENTO DA BAIXADA | 1 ¦ Incidental | BAIXADA DIANTEIRO DIREITO LEVEMENTE PARA TRÁS. | BAIXADA | NÃO
0689B | 125J | Pré Auditoria | Não Conforme | 2006 ¦ CONDIÇÃO DO AROS | 1 ¦ Incidental | PINTURA DANIFICADO NO ARO TRASEIRA DIREITO. | ARO | NÃO
0689B | 125J | Pré Auditoria | Não Conforme | 2010 ¦ PINTURA | 1 ¦ Incidental | PINTURA DANIFICADO NO SUPORTE DO CILINDRO DE DIREÇÃO DIREITO NA BAIXADA. PINTURA DANIFICADO NO EIXO PRÓXIMO DAS BAIXADA. PINTURA DANIFICADO E PRESENÇA DE LACRE QUÍMICO NO SUPORTE DO BLOCO DE TRANSMISSÃO TRASEIRO. | BAIXADA EIXO | NÃO
0689B | 125J | Pré Auditoria | Não Conforme | 2113 ¦ OUTRAS OBSERVAÇÕES | 0 ¦ Comentário | PINTURA DANIFICADO NO CHASSI ONDE FICAVA OS APOIOS DO CARRINHO DE PINTURA. PINTURA DANIFICADO NOS EIXOS ONDE FICAVA OS APOIOS DO CAVALETE. PINTURA DANIFICADO NA PASSARELA PEQUENO ONDE FICAVA OS APOIOS DO CARRINHO DE PINTURA. | PROCESSO | NÃO
0689B | 125J | Pré Auditoria | Não Conforme | 0414 ¦ MANGUEIRAS HIDRÁULICAS | 10 ¦ Maior | VAZAMENTO NA MANGUEIRA HIDRÁULICA DO FILTRO DO TANQUE DE CIRCUITO PESADO E LEVE. | VAZAMENTO | NÃO
0689B | 125J | Pré Auditoria | Conforme Com OBS | 0709 ¦ CONVERGÊNCIA EIXO TRASEIRO DIFERENÇA ENTRE A MEDIÇÃO PARALELA E EM “X” MÁXIMO 20MM. | Não Informada | EM LINHA RETA RODA TRASEIRA PELO LADO DE TRÁS COM 2.527 EM LINHA RETA RODA TRASEIRA PELO LADO DA FRENTE COM 2.520 EM X RODA TRASEIRA DIREITO PELO LADO DE TRÁS COM A RODA TRASEIRA ESQUERDO PELO LADO DA FRENTE COM 2701 EM X RODA TRASEIRA DIREITO PELO LADO DA FRENTE COM A RODA TRASEIRA ESQUERDO PELO LADO DE TRÁS COM 2699 |  | NÃO
0689B | 125J | Pré Auditoria | Conforme Com OBS | 0708 ¦ ABERTURA DE BITOLA DIFERENÇA ENTRE EIXOS MÁXIMO 10MM | Não Informada |  |  | NÃO
0689B | 125J | Pré Auditoria | Conforme Com OBS | 0710 ¦ CONVERGÊNCIA EIXO DIANTEIRO DIFERENÇA ENTRE A MEDIÇÃO PARALELA E EM “X” MÁXIMO 15MM. | Não Informada | EM LINHA RETA RODA DIANTEIRO PELO LADO DE TRÁS COM 2507 EM LINHA RETA RODA DIANTEIRO PELO LADO DA FRENTE COM 2520 EM X RODA DIANTEIRO DIREITO PELO LADO DE TRÁS COM A RODA DIANTEIRO ESQUERDO PELO LADO DA FRENTE COM 2701 EM X RODA DIANTEIRO DIREITO PELO LADO DA FRENTE COM A RODA DIANTEIRO ESQUERDO PELO LADO DE TRÁS COM 2694 |  | NÃO
0689B | 125J | Pré Auditoria | Conforme Com OBS | 0114 ¦ CAMBAGEM POSITIVA ENTRE 1º A 2º | Não Informada | D E 88.3 D D 88.4 T E 88.8 T D 89.5 |  | NÃO
0686B | 125J | Auditoria | Conforme Com OBS | 0504 ¦ CALIBRAÇÃO DO PILOTO | Não Informada | SEM ESPAÇO ÚTIL PARA CALIBRAÇÃO. |  | NÃO
0686B | 125J | Auditoria | Não Conforme | 1003 ¦ CONEXÕES | 10 ¦ Maior | VAZAMENTO NO TAMPÃO DA PONTEIRA ESQUERDA DO TUBO DE INOX DA PRIMEIRA SEÇÃO DE PULVERIZAÇÃO.(ENCERRADO) VAZAMENTO NO "T" DO AGITADOR DIANTEIRO DO TANQUE DE PRODUTO. VAZAMENTO NA PARTE FIXA DA CONEXÃO ENGATE RÁPIDO AO LADO ESQUERDO DA VÁLVULA GERAL. | CONEXÃO | NÃO
0686B | 125J | Auditoria | Não Conforme | 1005 ¦ TANQUE DE ÁGUA LIMPA | 10 ¦ Maior | VAZAMENTO NA FENDA DA TRAVA DA TAMPA DO RESERVATÓRIO DE ÁGUA AO LADO DIREITO DO TANQUE DE ÁGUA LIMPA.(FOI SUBSTITUÍDO O RESERVATÓRIO) | TANQUE DE ÁGUA LIMPA | NÃO
0690B | 125J | Terminação | Não Conforme | 0102 ¦ VERIFICAR ITENS FALTANTES | 0 ¦ Comentário | RELÉ AC |  | NÃO
0690B | 125J | Terminação | Não Conforme | 0107 ¦ REALIZAR PROCEDIMENTO DE CARGA DE GÁS DO AC | 0 ¦ Comentário |  |  | NÃO
0690B | 125J | Terminação | Não Conforme | 0404 ¦ BLOCO ABERTURA DE BITOLA | 0 ¦ Comentário | VAZAMENTO MANGUEIRA PRESSÃO |  | NÃO
0690B | 125J | Terminação | Não Conforme | 0417 ¦ TANQUE CIRCUITO LEVE | 0 ¦ Comentário | VAZAMENTO REGISTRO MENOR |  | NÃO
0690B | 125J | Terminação | Não Conforme | 0801 ¦ AR CONDICIONADO FUNCIONANDO (REFRIGERAÇÃO E VELOCIDADES) | 0 ¦ Comentário |  |  | NÃO
0690B | 125J | Terminação | Não Conforme | 1208 ¦ PINTURA | 0 ¦ Comentário |  |  | NÃO
0690B | 125J | Terminação | Conforme Com OBS | 1211 ¦ CHAPAS DE PROTEÇÃO | Não Informada | APÓS PRÉ AUDITORIA |  | NÃO
0690B | 125J | Terminação | Não Conforme | 1607 ¦ PINTURA BARRA GRANDE ESQUERDA | 0 ¦ Comentário |  |  | NÃO
0690B | 125J | Terminação | Não Conforme | 1608 ¦ PINTURA BARRA GRANDE DIREITA | 0 ¦ Comentário |  |  | NÃO
0690B | 125J | Terminação | Não Conforme | 1609 ¦ PINTURA BARRA INTERMEDIÁRIA E ALIN ESQUERDO | 0 ¦ Comentário |  |  | NÃO
0690B | 125J | Terminação | Não Conforme | 1610 ¦ PINTURA BARRA INTERMEDIÁRIA E ALIN DIREITO | 0 ¦ Comentário |  |  | NÃO
0690B | 125J | Terminação | Não Conforme | 1702 ¦ CORDÃO DE SOLDA COM PENETRAÇÃO | 0 ¦ Comentário |  |  | NÃO
0690B | 125J | Terminação | Não Conforme | 1703 ¦ SEM RESPINGOS DE SOLDA | 0 ¦ Comentário |  |  | NÃO
0690B | 125J | Terminação | Não Conforme | 1805 ¦ AMORTECEDORES | 0 ¦ Comentário | PINTURA DANIFICADA DIANTEIRO E TRASEIRO DIREITO, DIANTEIRO ESQUERDO |  | NÃO
0690B | 125J | Terminação | Não Conforme | 1806 ¦ PINTURA | 0 ¦ Comentário |  |  | NÃO
0690B | 125J | Terminação | Não Conforme | 2010 ¦ PINTURA | 0 ¦ Comentário |  |  | NÃO
0690B | 125J | Terminação | Não Conforme | 2106 ¦ PINTURA | 0 ¦ Comentário |  |  | NÃO
0689B | 125J | Pré Auditoria | Conforme Com OBS | 0706 ¦ ABERTURA DE BITOLA TRASEIRA 2790MM A 2810MM | Não Informada |  |  | NÃO
0689B | 125J | Pré Auditoria | Conforme Com OBS | 0707 ¦ ABERTURA DE BITOLA DIANTEIRA 2790MM A 2810MM | Não Informada |  |  | NÃO
0689B | 125J | Pré Auditoria | Não Conforme | 1301 ¦ ALINHAMENTO DA DIREÇÃO (133MM A 137MM DE HASTE DO CILINDRO DE DIREÇÃO) | 1 ¦ Incidental | CILINDRO DE DIREÇÃO DIREITO COM 1260 MM CILINDRO DE DIREÇÃO ESQUERDO COM 1410 MM | CILINDRO DE DIREÇÃO | NÃO
0686B | 125J | Auditoria | Conforme Com OBS | 0601 ¦ ALTA E BAIXA COM VELOCIDADES ADEQUADAS (HYDRA 12 A 13KM/H E ORION 16 A 19KM/H) | Não Informada | VELOCIDADE TARTARUGA EM 18 KM/H. VELOCIDADE LEBRE SEM ESPAÇO SEGURO PARA TESTE. |  | NÃO
0686B | 125J | Auditoria | Conforme Com OBS | 0602 ¦ TESTAR ROTAÇÃO DO MOTOR MÍNIMO 680 A 800 RPM E MÁXIMO 2350 A 2400 RPM | Não Informada | ROTAÇÃO MÍNIMA DO MOTOR EM 800 RPM. ROTAÇÃO MÁXIMA DO MOTOR EM 2.350 RPM. |  | NÃO
0686B | 125J | Auditoria | Conforme Com OBS | 2112 ¦ REALIZAR A EQUALIZAÇÃO DO EQUIPAMENTO | Não Informada | EQUALIZAÇÃO CONFIGURADA EM 410 DE CORRENTE MÍNIMA PARA MARCHA A FRENTE NO EIXO DIANTEIRO E 400 DE CORRENTE MÍNIMA PARA MARCHA A FRENTE NO EIXO TRASEIRO. |  | NÃO
0686B | 125J | Auditoria | Conforme Com OBS | 0301 ¦ PRESSÃO DA BOMBA DE TRANSMISSÃO DE 370 A 390 BAR | Não Informada | BLOCO DIANTEIRO TPA/TPB: 380/380 BAR. BLOCO TRASEIRO TPA/TPB: 390/380 BAR. |  | NÃO
0686B | 125J | Auditoria | Conforme Com OBS | 0302 ¦ PRESSÃO DA BOMBA DE MOVIMENTOS 140 A 160 BAR | Não Informada | BLOCO 2+1: 160 BAR. |  | NÃO
0686B | 125J | Auditoria | Conforme Com OBS | 0303 ¦ PRESSÃO DA BOMBA DE PULVERIZAÇÃO 140 A 160 BAR | Não Informada | BLOCO PULVERIZAÇÃO: 150 BAR. |  | NÃO
0686B | 125J | Auditoria | Não Conforme | 1607 ¦ PINTURA BARRA GRANDE ESQUERDA | 1 ¦ Incidental | PINTURA DANIFICADO NO DESCANSO DE BARRA DO LADO ESQUERDO. | BARRA PRINCIPAL ESQUERDO | NÃO
0686B | 125J | Auditoria | Não Conforme | 1505 ¦ PARTE INTERNA DO QUADRO | 1 ¦ Incidental | PINTURA DANIFICADO NO SUPORTE DA BIELA SUPERIOR DIREITO DO QUADRO PELO LADO INTERNO. | QUADRO | NÃO
0686B | 125J | Auditoria | Não Conforme | 1608 ¦ PINTURA BARRA GRANDE DIREITA | 1 ¦ Incidental | FURO NA SOLDA NA 3° TRELIÇA SUPERIOR DA BARRA PRINCIPAL DIREITO PARTINDO DA BISAGRA. | BARRA PRINCIPAL DIREITO | NÃO
0686B | 125J | Auditoria | Não Conforme | 1405 ¦ INTEGRIDADE DAS MANGUEIRAS DE PULVERIZAÇÃO | 1 ¦ Incidental | PRESENÇA DE TINTA NO ASPIRAL DE PROTEÇÃO NA MANGUEIRA DA PULVERIZAÇÃO ENTRE A BARRA PRINCIPAL DIREITO COM A BARRA INTERMEDIÁRIO. | ASPIRAL | NÃO
0686B | 125J | Auditoria | Não Conforme | 1614 ¦ OUTRAS OBSERVAÇÕES | 1 ¦ Incidental | FALTA OS ADESIVOS REFLETIVO NA PONTEIRA ESQUERDO E DIREITO | ADESIVO REFLETIVO | NÃO
0686B | 125J | Auditoria | Não Conforme | 1802 ¦ APERTO DAS PORCAS DOS TENSORES | 1 ¦ Incidental | PORCA FROUXA DO TENSOR DIANTEIRO ESQUERDO SUPERIOR PELO LADO DE TRÁS. | PORCA FROUXA | NÃO
0686B | 125J | Auditoria | Não Conforme | 2002 ¦ PRESENÇA DAS TAMPAS DOS MOTORES DE RODA | 0 ¦ Comentário | FALTA TAMPA DOS MOTORES DE RODA. | TAMPAS DOS MOTORES DE RODA | NÃO
0686B | 125J | Auditoria | Não Conforme | 2001 ¦ APERTO DAS TAMPAS DOS REGISTROS ROSCADOS | 1 ¦ Incidental | AJUSTAR REGISTRO ROSCADO EIXO DIANTEIRO. | REGISTRO ROSCADO | NÃO
0686B | 125J | Auditoria | Não Conforme | 1806 ¦ PINTURA | 1 ¦ Incidental | MELHORAR ACABAMENTO DE PINTURA NO CORRIMÃO DA ESCADA DO LADO SUPERIOR. PINTURA DANIFICADO NO SUPORTE DO TENSOR DIANTEIRO ESQUERDO INFERIOR NO CHASSI. | CORRIMÃO DA ESCADA | NÃO
0686B | 125J | Auditoria | Não Conforme | 2003 ¦ ALINHAMENTO DA BAIXADA | 1 ¦ Incidental | BAIXADA DIANTEIRO DIREITO LEVEMENTE PARA TRÁS. | ALINHAMENTO DA BAIXADA | NÃO
0686B | 125J | Auditoria | Não Conforme | 2105 ¦ PRESENÇA ADESIVOS | 0 ¦ Comentário | FALTA KIT ADESIVO DE SEGURANÇA | KIT ADESIVO | NÃO
0686B | 125J | Auditoria | Não Conforme | 2107 ¦ ABRIDORES DE LINHA E KIT EXTRA SEPARADOS | 0 ¦ Comentário | FALTA ABRIDORES DE LINHA E KIT EXTRA | KIT EXTRA | NÃO
0686B | 125J | Auditoria | Conforme Com OBS | 1606 ¦ ALINHAMENTO DAS BARRAS - VERIFICAR NO CILINDRO MEDIDA DE 7MM A 13MM (EM 1400RPM) | Não Informada | CILINDRO DA BARRA ESQUERDO COM 9 MM CILINDRO DA BARRA DIREITO COM 11 MM |  | NÃO
0686B | 125J | Auditoria | Conforme Com OBS | 1301 ¦ ALINHAMENTO DA DIREÇÃO (133MM A 137MM DE HASTE DO CILINDRO DE DIREÇÃO) | Não Informada | CILINDRO DE DIREÇÃO COM 1350 MM AMBOS |  | NÃO
0690B | 125J | Pré Auditoria | Não Conforme | 1103 ¦ ATERRAMENTOS (CHAVE GERAL, MOTOR DE PARTIDA E SUBTETO CABINE) | 1 ¦ Incidental | REFORÇAR PINTURA NO ATERRAMENTO NA TRAVESSA DO CHASSI PRÓXIMO DA BOMBA DUPLA. | ATERRAMENTO | NÃO
0690B | 125J | Pré Auditoria | Não Conforme | 1207 ¦ PRESENÇA DE TELA DE PROTEÇÃO DO RADIADOR | 0 ¦ Comentário | MONTAR CHAPAS DEPOIS DA PRÉ AUDITORIA | CHAPAS | NÃO
0690B | 125J | Pré Auditoria | Não Conforme | 1208 ¦ PINTURA | 1 ¦ Incidental | REFORÇAR PINTURA NO MOTOR INFERIOR DIREITO E ESQUERDO PRÓXIMO DA TAMPA DO CÁRTER. PINTURA ESCORRIDO NA TAMPA DO CÁRTER | MOTOR | NÃO
0690B | 125J | Pré Auditoria | Não Conforme | 1209 ¦ CAPÔ E CARENAGENS | 1 ¦ Incidental | TAMPA DO CAPÔ ESQUERDO DO LADO SUPERIOR DESALINHADO. | CAPÔ | NÃO
0690B | 125J | Pré Auditoria | Não Conforme | 1404 ¦ FIXAÇÃO DO TANQUE DE PRODUTO (FIXADORES, CINTA E PROTEÇÕES) | 1 ¦ Incidental | REFORÇAR PINTURA NO SUPORTE DO GRAMPO DIANTEIRO ESQUERDO DO TANQUE DE PRODUTO. | TANQUE DE PRODUTO | NÃO
0690B | 125J | Pré Auditoria | Não Conforme | 1307 ¦ NÍVEL DE ÓLEO DO TANQUE CIRCUITO LEVE (ATÉ 10MM ABAIXO DO MÁXIMO) | 1 ¦ Incidental | REFORÇAR PINTURA NOS APOIOS DO TANQUE DE CIRCUITO LEVE. PINTURA DANIFICADO NA TAMPA FRONTAL NO TANQUE DE CIRCUITO LEVE NO PARAFUSO SUPERIOR. | TANQUE DE CIRCUITO LEVE | NÃO
0690B | 125J | Pré Auditoria | Não Conforme | 1308 ¦ INTEGRIDADE DOS CILINDROS EM GERAL | 1 ¦ Incidental | REFORÇAR PINTURA NO EIXO DO CILINDRO DA ESCADA. | CILINDRO | NÃO
0690B | 125J | Pré Auditoria | Não Conforme | 1406 ¦ FIXAÇÃO DO CONO MISTURADOR | 1 ¦ Incidental | PINTURA DANIFICADO NO SUPORTE DO CONO MISTURADOR PRÓXIMO DA TRAVA. PINTURA DANIFICADO NO SUPORTE ARTICULADO DO CONO MISTURADOR SUPERIOR E INFERIOR. | SUPORTE DO CONO MISTURADOR | NÃO
0690B | 125J | Pré Auditoria | Não Conforme | 1801 ¦ CHASSI SEM TRINCAS | 1 ¦ Incidental | PINTURA DANIFICADO NOS TENSORES | TENSORES | NÃO
0690B | 125J | Pré Auditoria | Não Conforme | 1802 ¦ APERTO DAS PORCAS DOS TENSORES | 1 ¦ Incidental | PINTURA DANIFICADO NA PORCA DO TENSORES | PORCA DO TENSOR | NÃO
0690B | 125J | Pré Auditoria | Não Conforme | 1807 ¦ ALINHAMENTO DOS CORRIMÃOS | 1 ¦ Incidental | PINTURA DANIFICADO NOS ESPAÇADORES COM CORRIMÃO TRASEIRO. | CORRIMÃO | NÃO
0690B | 125J | Pré Auditoria | Não Conforme | 1808 ¦ OUTRAS OBSERVAÇÕES | 1 ¦ Incidental | REMOVER EXCESSO DE MATERIAL NO CORRIMÃO DO LADO SUPERIOR. | CORRIMÃO | NÃO
0690B | 125J | Pré Auditoria | Não Conforme | 1804 ¦ RÓTULAS DOS TENSORES SEM FOLGA | 1 ¦ Incidental | PINTURA DANIFICADO NA RÓTULA DO TENSOR DIANTEIRO ESQUERDO SUPERIOR PELO LADO DA FRENTE. PINTURA DANIFICADO NA RÓTULA DIANTEIRO DIREITO INFERIOR PELO LADO DE TRÁS. PINTURA DANIFICADO NA RÓTULA DO TENSOR TRASEIRO DIREITO INFERIOR PELO LADO DE TRÁS. | RÓTULAS | NÃO
0690B | 125J | Pré Auditoria | Não Conforme | 1805 ¦ AMORTECEDORES | 1 ¦ Incidental | REFORÇAR PINTURA NO AMORTECEDOR DIANTEIRO ESQUERDO E DIREITO. | AMORTECEDOR | NÃO
0690B | 125J | Pré Auditoria | Não Conforme | 1806 ¦ PINTURA | 1 ¦ Incidental | PINTURA DANIFICADO NO SUPORTE DO TENSOR DIANTEIRO ESQUERDO E DIREITO INFERIOR PELO LADO DE TRÁS NO CHASSI. PINTURA DANIFICADO NO CRUZEIRO TRASEIRO DO LADO ESQUERDO PRÓXIMO DO FILTRO DA PULVERIZAÇÃO. PINTURA DANIFICADO NO REFORÇO DO SUPORTE NO MOTOR TRASEIRO DIREITO. PINTURA DANIFICADO NO SUPORTE DO TENSOR TRASEIRO DIREITO INFERIOR. | CHASSI | NÃO
0690B | 125J | Pré Auditoria | Não Conforme | 1302 ¦ UNIÃO ROSCADA CILINDRO DE ABERTURA E FECHAMENTO DE BARRA MÁXIMO 10MM | 1 ¦ Incidental | PINTURA DANIFICADO NO CILINDRO DA BARRA ESQUERDO. | CILINDRO | NÃO
0690B | 125J | Pré Auditoria | Não Conforme | 0713 ¦ CILINDRO TRAVA BASCULANTE | 1 ¦ Incidental | REFORÇAR PINTURA NAS CONEXÕES DO CILINDRO TRAVA QUADRO | CILINDRO | NÃO
0690B | 125J | Pré Auditoria | Não Conforme | 1303 ¦ UNIÃO ROSCADA CILINDRO DE DIREÇÃO MÁXIMO LADO FIXO 16MM E LADO HASTE 10MM | 1 ¦ Incidental | PINTURA DANIFICADO NO CILINDRO DE DIREÇÃO DIREITO. | CILINDRO DE DIREÇÃO | NÃO
0690B | 125J | Pré Auditoria | Não Conforme | 1304 ¦ UNIÃO ROSCADA CILINDRO DE ABERTURA DE BITOLA MÁXIMO 27,5MM | 1 ¦ Incidental | PINTURA DANIFICADO NO CILINDRO DA BITOLA DIANTEIRA ESQUERDO. | CILINDRO | NÃO
0690B | 125J | Pré Auditoria | Não Conforme | 1506 ¦ PARTE EXTERNA DO QUADRO | 5 ¦ Menor | PINTURA DANIFICADO NA TRAVESSA DO TECNIL DIREITO DO QUADRO. REFORÇAR PINTURA NO QUADRO DO LADO ESQUERDO. PINTURA DANIFICADO NO SUPORTE SUPERIOR ESQUERDO DA BIELA DO QUADRO. | QUADRO | NÃO
0690B | 125J | Pré Auditoria | Não Conforme | 1505 ¦ PARTE INTERNA DO QUADRO | 5 ¦ Menor | PINTURA DANIFICADO NO QUADRO DO LADO INTERNO ESQUERDO PRÓXIMO DO PINO DO CILINDRO TRAVA QUADRO. PINTURA ESCORRIDO NO QUADRO DO LADO INTERNO ESQUERDO. PINTURA DANIFICADO NA BANDEJA DO QUADRO DO LADO DIREITO INTERNO. | QUADRO INTERNO | NÃO
0690B | 125J | Pré Auditoria | Não Conforme | 1601 ¦ REFORÇOS DA BARRA | 1 ¦ Incidental | PINTURA DANIFICADO NO SUPORTE DO PINO NO REFORÇO DA BARRA PRINCIPAL ESQUERDO. REFORÇAR PINTURA NA ARTICULAÇÃO DA BARRA DO LADO DIREITO. | REFORÇO | NÃO
0690B | 125J | Pré Auditoria | Não Conforme | 1605 ¦ ACABAMENTO ADEQUADO PARA A UNIÃO DE TUBOS | 1 ¦ Incidental | 7° TRELIÇA TORTA DA BARRA PRINCIPAL ESQUERDO PARTINDO DA BISAGRA. | TRELIÇA | NÃO
0690B | 125J | Pré Auditoria | Não Conforme | 1607 ¦ PINTURA BARRA GRANDE ESQUERDA | 5 ¦ Menor | PINTURA DANIFICADO NO CABEÇAU DA BARRA PRINCIPAL ESQUERDO PRÓXIMO DO PINO. PINTURA DANIFICADO NA BARRA PRINCIPAL ESQUERDO PRÓXIMO DO DESCANSO DE BARRA. PINTURA DANIFICADO NA BARRA PRINCIPAL ESQUERDO PRÓXIMO DO REFORÇO. REFORÇAR PINTURA NO SUPORTE DO CILINDRO DO ALIN NA BARRA PRINCIPAL ESQUERDO. PINTURA DANIFICADO NA 7° E 14° TRELIÇA DA BARRA PRINCIPAL ESQUERDO PARTINDO DA BISAGRA. | BARRA PRINCIPAL ESQUERDO | NÃO
0690B | 125J | Pré Auditoria | Não Conforme | 1609 ¦ PINTURA BARRA INTERMEDIÁRIA E ALIN ESQUERDO | 5 ¦ Menor | PINTURA DANIFICADO NA PONTEIRA ESQUERDO PRÓXIMO DO 3° BICO. PINTURA DANIFICADO NO PINO SAFE ESQUERDO. PINTURA DANIFICADO NA TRELIÇA DA BARRA INTERMEDIÁRIO ESQUERDO PRÓXIMO DO CILINDRO DO ALIN. | PONTEIRA E BARRA INTERMEDIÁRIO ESQUERDO | NÃO
0690B | 125J | Pré Auditoria | Não Conforme | 1608 ¦ PINTURA BARRA GRANDE DIREITA | 5 ¦ Menor | PINTURA DANIFICADO NA TRELIÇA SUPERIOR DA BARRA PRINCIPAL DIREITO. PINTURA DANIFICADO NA BARRA PRINCIPAL DIREITO PRÓXIMO DO DESCANSO DE BARRA. PINTURA DANIFICADO NA BARRA PRINCIPAL DIREITO PRÓXIMO DO DESCANSO DE BARRA PINTURA DANIFICADO NA BARRA PRINCIPAL DIREITO PRÓXIMO DO REFORÇO E DA TESOURA. PINTURA DANIFICADO NA CABEÇAU DA BARRA PRINCIPAL DIREITO. PINTURA DANIFICADO NA 5° E 14° TRELIÇA DA BARRA PRINCIPAL DIREITO PARTINDO DA BISAGRA. | BARRA PRINCIPAL DIREITO | NÃO
0690B | 125J | Pré Auditoria | Não Conforme | 1610 ¦ PINTURA BARRA INTERMEDIÁRIA E ALIN DIREITO | 5 ¦ Menor | PINTURA DANIFICADO NA PONTEIRA DIREITO PRÓXIMO DO PENÚLTIMO BICO DA LINHA DE PULVERIZAÇÃO. PINTURA DANIFICADO NO SAFE DIREITO. PINTURA DANIFICADO NA BARRA INTERMEDIÁRIO DIREITO PRÓXIMO DO CILINDRO DO ALIN. | PONTEIRA E BARRA INTERMEDIÁRIO DIREITO | NÃO
0690B | 125J | Pré Auditoria | Não Conforme | 1612 ¦ TESTAR DESNUQUE DO ALIN | 5 ¦ Menor | REFORÇAR PINTURA NAS EXTREMIDADE DA PONTEIRA E BARRA INTERMEDIÁRIO ESQUERDO E DIREITO. | BARRAS | NÃO
0690B | 125J | Pré Auditoria | Não Conforme | 1614 ¦ OUTRAS OBSERVAÇÕES | 1 ¦ Incidental | REFORÇAR PINTURA NAS TESOURA DA BARRA | TESOURA | NÃO
0690B | 125J | Pré Auditoria | Não Conforme | 1310 ¦ PRESENÇA DA VÁLVULA REGULADORA DE VAZÃO DO CILINDRO 45° | 1 ¦ Incidental | REFORÇAR PINTURA NAS CONEXÕES DO CILINDRO 45° ESQUERDO E DIREITO PINTURA DANIFICADO NA TAMPA DO REGULADOR DE PRESSÃO DO CILINDRO 45° DIREITO. | CILINDRO | NÃO
0690B | 125J | Pré Auditoria | Conforme Com OBS | 1606 ¦ ALINHAMENTO DAS BARRAS - VERIFICAR NO CILINDRO MEDIDA DE 7MM A 13MM (EM 1400RPM) | Não Informada | CILINDRO DE DIREÇÃO ESQUERDO COM 10 MM E DA DIREITA COM 11 MM |  | NÃO
0690B | 125J | Pré Auditoria | Não Conforme | 1507 ¦ OUTRAS OBSERVAÇÕES | 1 ¦ Incidental | PINTURA DANIFICADO NOS TUBOS DO QUADRO INFERIOR ESQUERDO E DIREITO. REFORÇAR PINTURA NO SUPORTE DO TECNIL INFERIOR DIREITO. | QUADRO | NÃO
0690B | 125J | Pré Auditoria | Não Conforme | 0703 ¦ CILINDRO DE ABERTURA E FECHAMENTO DO ALIN COM AMORTECIMENTO | 1 ¦ Incidental | CILINDRO DO ALIN ESQUERDO MUITO LENTO NO AMORTECIMENTO PARA ABRIR. | MOVIMENTO DE BARRA | NÃO
0690B | 125J | Pré Auditoria | Não Conforme | 0801 ¦ AR CONDICIONADO FUNCIONANDO (REFRIGERAÇÃO E VELOCIDADES) | 1 ¦ Incidental | AR CONDICIONADO NÃO GELA | AR CONDICIONADO | NÃO
0690B | 125J | Pré Auditoria | Não Conforme | 0418 ¦ TANQUE CIRCUITO PESADO | 10 ¦ Maior | VAZAMENTO PELO SENSOR DE NÍVEL NO TANQUE DE CIRCUITO PESADO. | VAZAMENTO | NÃO
0690B | 125J | Pré Auditoria | Conforme Com OBS | 0822 ¦ PRESSURIZAÇÃO DA CABINE | Não Informada | MANÔMETRO FUNCIONA NA POSIÇÃO. TESTE COM MANGUEIRA NO MANÔMETRO E A SAÍDA NA PORTA, DEU POSITIVO. TESTE COM |  | NÃO
0690B | 125J | Pré Auditoria | Não Conforme | 2010 ¦ PINTURA | 1 ¦ Incidental | PINTURA DANIFICADO NO EIXO PRÓXIMO DAS BAIXADA. PINTURA DANIFICADO NO SUPORTE DO TENSOR DIANTEIRO DIREITO INFERIOR NO EIXO. PRESENÇA DE NÚMEROS NO EIXO DO LADO INFERIOR. PINTURA DANIFICADO NO EIXO PRÓXIMO DO REGISTRO ROSCADO ESQUERDO. | EIXO BAIXADA | NÃO
0687B | 125J | Auditoria | Não Conforme | 0111 ¦ TESTAR PINO TRAVA DO QUADRO E DAS BARRAS | 1 ¦ Incidental | PINO DO DESCANSO DA BARRA DIANTEIRA DIREITA COM FURO DA TRAVA "R" MUITO RECUADO. | PINO TRAVA BARRA | NÃO
0690B | 125J | Pré Auditoria | Não Conforme | 2011 ¦ OUTRAS OBSERVAÇÕES | 1 ¦ Incidental | PINTURA DANIFICADO NO SUPORTE DO BLOCO DE TRANSMISSÃO TRASEIRO. REFORÇAR PINTURA NO SUPORTE DO TENSOR TRASEIRO ESQUERDO INFERIOR NO EIXO. PRESENÇA DE LACRE QUÍMICO NO APOIO DO MACACO NA BAIXADA TRASEIRO ESQUERDO. | EIXO BAIXADA | NÃO
0690B | 125J | Pré Auditoria | Não Conforme | 2106 ¦ PINTURA | 1 ¦ Incidental | PINTURA DANIFICADO NOS PINOS ARTICULADO DA ESCADA. REFORÇAR PINTURA NO 6° DEGRAU DA ESCADA PELO LADO INTERNO. | ESCADA | NÃO
0690B | 125J | Pré Auditoria | Não Conforme | 2113 ¦ OUTRAS OBSERVAÇÕES | 0 ¦ Comentário | PINTURA DANIFICADO NO CHASSI ONDE FICAVA OS APOIOS DO CARRINHO DE PINTURA. PINTURA DANIFICADO NOS EIXOS ONDE FICAVA OS APOIOS DOS CAVALETE. | PROCESSO | NÃO
0690B | 125J | Pré Auditoria | Conforme Com OBS | 0709 ¦ CONVERGÊNCIA EIXO TRASEIRO DIFERENÇA ENTRE A MEDIÇÃO PARALELA E EM “X” MÁXIMO 20MM. | Não Informada | EM LINHA RETA RODA TRASEIRA PELO LADO DE TRÁS COM 2521M EM LINHA RETA RODA TRASEIRA PELO LADO DA FRENTE COM 2517 M EM X RODA TRASEIRA DIREITO PELO LADO DE TRÁS COM A RODA TRASEIRA ESQUERDO PELO LADO DA FRENTE COM 2694 EM X RODA TRASEIRA DIREITO PELO LADO DA FRENTE COM A RODA TRASEIRA ESQUERDO PELO LADO DE TRÁS COM 2701 |  | NÃO
0690B | 125J | Pré Auditoria | Conforme Com OBS | 0708 ¦ ABERTURA DE BITOLA DIFERENÇA ENTRE EIXOS MÁXIMO 10MM | Não Informada |  |  | NÃO
0690B | 125J | Pré Auditoria | Conforme Com OBS | 0710 ¦ CONVERGÊNCIA EIXO DIANTEIRO DIFERENÇA ENTRE A MEDIÇÃO PARALELA E EM “X” MÁXIMO 15MM. | Não Informada | EM LINHA RETA RODA DIANTEIRO PELO LADO DE TRÁS COM 2523 M EM LINHA RETA RODA DIANTEIRO PELO LADO DA FRENTE COM 2520M EM X RODA DIANTEIRO DIREITO PELO LADO DE TRÁS COM A RODA DIANTEIRO ESQUERDO PELO LADO DA FRENTE COM 2692 M EM X RODA DIANTEIRO DIREITO PELO LADO DA FRENTE COM A RODA DIANTEIRO ESQUERDO PELO LADO DE TRÁS 2703M |  | NÃO
0690B | 125J | Pré Auditoria | Conforme Com OBS | 0114 ¦ CAMBAGEM POSITIVA ENTRE 1º A 2º | Não Informada | D E 88.8 D D 88.9 T E 89.0 T D 89.2 |  | NÃO
0690B | 125J | Pré Auditoria | Conforme Com OBS | 1301 ¦ ALINHAMENTO DA DIREÇÃO (133MM A 137MM DE HASTE DO CILINDRO DE DIREÇÃO) | Não Informada | CILINDRO DE DIREÇÃO AMBOS COM 135 MM |  | NÃO
0690B | 125J | Pré Auditoria | Conforme Com OBS | 1313 ¦ ALINHAMENTO DA DIREÇÃO (DEIXAR OS DOIS CILINDROS NA MESMA MEDIDA) | Não Informada | CILINDRO DE DIREÇÃO AMBOS COM 135 MM |  | NÃO
0690B | 125J | Pré Auditoria | Conforme Com OBS | 0706 ¦ ABERTURA DE BITOLA TRASEIRA 2790MM A 2810MM | Não Informada | 2.80 |  | NÃO
0690B | 125J | Pré Auditoria | Conforme Com OBS | 0707 ¦ ABERTURA DE BITOLA DIANTEIRA 2790MM A 2810MM | Não Informada | 2.80 |  | NÃO
0690B | 125J | Pré Auditoria | Não Conforme | 2007 ¦ ALTURA DOS PULMÕES DE 230MM A 250MM | 0 ¦ Comentário | PULMÃO DIANTEIRO ESQUERDO COM 2380 MM PULMÃO DIANTEIRO DIREITO COM 2620 MM PULMÃO TRASEIRO ESQUERDO COM 2340 MM PULMÃO TRASEIRO DIREITO COM 2430 MM | PULMÕES | NÃO
0690B | 125J | Pré Auditoria | Não Conforme | 1704 ¦ OUTRAS OBSERVAÇÕES | 1 ¦ Incidental | PINTURA DANIFICADO NO CRUZEIRO TRASEIRO PRÓXIMO DA BOMBA DUPLA. | CRUZEIRO. | NÃO
0691B | 125J | Terminação | Não Conforme | 0102 ¦ VERIFICAR ITENS FALTANTES | 0 ¦ Comentário | RELÉ AC |  | NÃO
0691B | 125J | Terminação | Não Conforme | 0407 ¦ BLOCO TRANSMISSÃO DIANTEIRA | 0 ¦ Comentário | VAZAMENTO MANGUEIRA ALTA |  | NÃO
0691B | 125J | Terminação | Não Conforme | 0801 ¦ AR CONDICIONADO FUNCIONANDO (REFRIGERAÇÃO E VELOCIDADES) | 0 ¦ Comentário |  |  | NÃO
0691B | 125J | Terminação | Não Conforme | 0814 ¦ ESCADA HIDRÁULICA | 0 ¦ Comentário | CONTRA PORCA SEM APERTO |  | NÃO
0691B | 125J | Terminação | Não Conforme | 1208 ¦ PINTURA | 0 ¦ Comentário |  |  | NÃO
0691B | 125J | Terminação | Conforme Com OBS | 1211 ¦ CHAPAS DE PROTEÇÃO | Não Informada | APÓS PRÉ AUDITORIA |  | NÃO
0691B | 125J | Terminação | Não Conforme | 1607 ¦ PINTURA BARRA GRANDE ESQUERDA | 0 ¦ Comentário |  |  | NÃO
0691B | 125J | Terminação | Não Conforme | 1608 ¦ PINTURA BARRA GRANDE DIREITA | 0 ¦ Comentário |  |  | NÃO
0691B | 125J | Terminação | Não Conforme | 1609 ¦ PINTURA BARRA INTERMEDIÁRIA E ALIN ESQUERDO | 0 ¦ Comentário |  |  | NÃO
0691B | 125J | Terminação | Não Conforme | 1610 ¦ PINTURA BARRA INTERMEDIÁRIA E ALIN DIREITO | 0 ¦ Comentário |  |  | NÃO
0691B | 125J | Terminação | Não Conforme | 1702 ¦ CORDÃO DE SOLDA COM PENETRAÇÃO | 0 ¦ Comentário |  |  | NÃO
0691B | 125J | Terminação | Não Conforme | 1703 ¦ SEM RESPINGOS DE SOLDA | 0 ¦ Comentário |  |  | NÃO
0691B | 125J | Terminação | Não Conforme | 1805 ¦ AMORTECEDORES | 0 ¦ Comentário | PINTURA DANIFICADA DIANTEIRO DIREITO E ESQUERDO |  | NÃO
0691B | 125J | Terminação | Não Conforme | 1806 ¦ PINTURA | 0 ¦ Comentário |  |  | NÃO
0691B | 125J | Terminação | Não Conforme | 2010 ¦ PINTURA | 0 ¦ Comentário |  |  | NÃO
0691B | 125J | Terminação | Não Conforme | 2106 ¦ PINTURA | 0 ¦ Comentário |  |  | NÃO
0691B | 125J | Pré Auditoria | Não Conforme | 1207 ¦ PRESENÇA DE TELA DE PROTEÇÃO DO RADIADOR | 0 ¦ Comentário | MONTAR CHAPAS INFERIOR DA PROTEÇÃO INFERIOR DO RADIADOR. | CHAPAS | NÃO
0691B | 125J | Pré Auditoria | Não Conforme | 1208 ¦ PINTURA | 1 ¦ Incidental | PINTURA DANIFICADO NO MOTOR INFERIOR DIREITO PRÓXIMO DA TAMPA DO CÁRTER. PINTURA ESCORRIDO NO CÁRTER DO LADO ESQUERDO. PINTURA DANIFICADO NO SUPORTE DO MOTOR TRASEIRO ESQUERDO PELO LADO DA FRENTE E ATRÁS. PINTURA DANIFICADO NO SUPORTE DO MOTOR TRASEIRO DIREITO. PINTURA DANIFICADO NO APOIO DO MOTOR CRUZEIRO DIANTEIRO DIREITO. | MOTOR | NÃO
0687B | 125J | Auditoria | Conforme Com OBS | 0504 ¦ CALIBRAÇÃO DO PILOTO | Não Informada | SEM ESPAÇO ÚTIL PARA CALIBRAÇÃO. |  | NÃO
0687B | 125J | Auditoria | Não Conforme | 1001 ¦ MANGUEIRAS DE PULVERIZAÇÃO | 10 ¦ Maior | ABRAÇADEIRA FROUXA DA MANGUEIRA QUE SAÍ DOS REGISTROS DO CONO MISTURADOR E VAI PARA TANQUE DE PRODUTO. | MANGUEIRA PULVERIZAÇÃO | NÃO
0687B | 125J | Auditoria | Não Conforme | 1003 ¦ CONEXÕES | 10 ¦ Maior | VAZAMENTO NA CONEXÃO "T" DO AGITADOR DIANTEIRO DO TANQUE DE PRODUTO. | CONEXÃO "T" | NÃO
0691B | 125J | Pré Auditoria | Não Conforme | 1304 ¦ UNIÃO ROSCADA CILINDRO DE ABERTURA DE BITOLA MÁXIMO 27,5MM | 1 ¦ Incidental | PINTURA DANIFICADO NO CILINDRO DA BITOLA TRASEIRA DIREITO. | CILINDRO | NÃO
0691B | 125J | Pré Auditoria | Não Conforme | 1308 ¦ INTEGRIDADE DOS CILINDROS EM GERAL | 1 ¦ Incidental | REFORÇAR PINTURA NO EIXO DO CILINDRO DA ESCADA. | CILINDRO | NÃO
0687B | 125J | Auditoria | Não Conforme | 0716 ¦ OUTRAS OBSERVAÇÕES | 5 ¦ Menor | ALIN ESQUERDO NÃO APÓIA PERFEITAMENTE NO BATENTE DE BORRACHA. | ALIN | NÃO
0691B | 125J | Pré Auditoria | Não Conforme | 1406 ¦ FIXAÇÃO DO CONO MISTURADOR | 1 ¦ Incidental | REFORÇAR PINTURA NO SUPORTE DO CONO MISTURADOR PRÓXIMO DA TRAVA. PINTURA DANIFICADO NO SUPORTE DO CONO MISTURADOR DO LADO INFERIOR. | SUPORTE DO CONO MISTURADOR | NÃO
0691B | 125J | Pré Auditoria | Não Conforme | 1801 ¦ CHASSI SEM TRINCAS | 1 ¦ Incidental | PINTURA DANIFICADO NOS TENSORES | TENSORES | NÃO
0691B | 125J | Pré Auditoria | Não Conforme | 1802 ¦ APERTO DAS PORCAS DOS TENSORES | 1 ¦ Incidental | PINTURA DANIFICADO NA PORCA DO TENSORES | PORCAS DOS TENSORES | NÃO
0691B | 125J | Pré Auditoria | Não Conforme | 1804 ¦ RÓTULAS DOS TENSORES SEM FOLGA | 1 ¦ Incidental | PINTURA DANIFICADO NA RÓTULA DO TENSOR DIANTEIRO ESQUERDO SUPERIOR PELO LADO DA FRENTE. PINTURA DANIFICADO NA RÓTULA DIANTEIRO ESQUERDO SUPERIOR E INFERIOR PELO LADO DA FRENTE. PINTURA DANIFICADO NA RÓTULA TRASEIRO DIREITO INFERIOR PELO LADO DA FRENTE. | RÓTULAS | NÃO
0687B | 125J | Auditoria | Não Conforme | 0112 ¦ OUTRAS OBSERVAÇÕES | 10 ¦ Maior | PACOTE DE FREIO DO REDUTOR DIANTEIRO DIREITO DANIFICADO. | REDUTOR DE RODA | NÃO
0687B | 125J | Auditoria | Não Conforme | 0308 ¦ OUTRAS OBSERVAÇÕES | 1 ¦ Incidental | SENSOR DE VELOCIDADE COM FIO INVERTIDO (SINAL E ATERRAMENTO). | SENSOR DE VELOCIDADE | NÃO
0687B | 125J | Auditoria | Não Conforme | 0609 ¦ OUTRAS OBSERVAÇÕES | 10 ¦ Maior | MANGUEIRAS HIDRÁULICAS DE VELOCIDADE ALTA/BAIXA MONTADO INVERTIDO NO BLOCO DE TRANSMISSÃO (TRAVANDO RODA DIANTEIRA ESQUERDA). | VELOCIDADE LEBRE/TARTARUGA | NÃO
0687B | 125J | Auditoria | Conforme Com OBS | 0601 ¦ ALTA E BAIXA COM VELOCIDADES ADEQUADAS (HYDRA 12 A 13KM/H E ORION 16 A 19KM/H) | Não Informada | VELOCIDADE TARTARUGA EM 19 KM/H. VELOCIDADE LEBRE SEM ESPAÇO SEGURO PARA TESTE. |  | NÃO
0687B | 125J | Auditoria | Conforme Com OBS | 0602 ¦ TESTAR ROTAÇÃO DO MOTOR MÍNIMO 680 A 800 RPM E MÁXIMO 2350 A 2400 RPM | Não Informada | ROTAÇÃO MÍNIMA DO MOTOR EM 800 RPM. ROTAÇÃO MÁXIMA DO MOTOR EM 2.350 RPM. |  | NÃO
0687B | 125J | Auditoria | Conforme Com OBS | 0302 ¦ PRESSÃO DA BOMBA DE MOVIMENTOS 140 A 160 BAR | Não Informada | BLOCO 2+1: 160 BAR. |  | NÃO
0687B | 125J | Auditoria | Conforme Com OBS | 0303 ¦ PRESSÃO DA BOMBA DE PULVERIZAÇÃO 140 A 160 BAR | Não Informada | BLOCO PULVERIZAÇÃO: 150 BAR. |  | NÃO
0687B | 125J | Auditoria | Não Conforme | 1802 ¦ APERTO DAS PORCAS DOS TENSORES | 1 ¦ Incidental | PORCA FROUXA DO TENSOR DIANTEIRO DIREITO SUPERIOR PELO LADO DE TRÁ | PORCA DO TENSOR | NÃO
0687B | 125J | Auditoria | Não Conforme | 2010 ¦ PINTURA | 1 ¦ Incidental | FALHA DE PINTURA NA RÓTULA DO TENSOR DIANTEIRO DIREITO INFERIOR PELO LADO DE TRÁS | EIXO E BAIXADA | NÃO
0687B | 125J | Auditoria | Não Conforme | 1505 ¦ PARTE INTERNA DO QUADRO | 1 ¦ Incidental | PINTURA DANIFICADO NA BANDEJA DO QUADRO DO LADO DIREITO INFERIOR. | QUADRO | NÃO
0687B | 125J | Auditoria | Não Conforme | 1608 ¦ PINTURA BARRA GRANDE DIREITA | 1 ¦ Incidental | FALTA DE PINTURA NO DESCANSO DE BARRA DO LADO DIREITO. | BARRA PRINCIPAL DIREITO. | NÃO
0687B | 125J | Auditoria | Não Conforme | 1305 ¦ ROTEAMENTO DAS MANGUEIRAS HIDRÁULICAS | 1 ¦ Incidental | MANGUEIRA HIDRÁULICA DO BLOCO 7 VIAS DO MOVIMENTO DE BARRA DO LADO DIREITO, ESTÃO SOLTA. | ROTEAMENTO | NÃO
0687B | 125J | Auditoria | Não Conforme | 1609 ¦ PINTURA BARRA INTERMEDIÁRIA E ALIN ESQUERDO | 1 ¦ Incidental | REFORÇAR PINTURA NO SUPORTE DA ARTICULAÇÃO DA PONTEIRA COM A BARRA INTERMEDIÁRIO ESQUERDO. | PONTEIRA E BARRA INTERMEDIÁRIO ESQUERDO | NÃO
0687B | 125J | Auditoria | Não Conforme | 1806 ¦ PINTURA | 1 ¦ Incidental | PINTURA DANIFICADO NO SUPORTE DOS TENSORES TRASEIRO DIREITO NO CHASSI | CHASSI | NÃO
0687B | 125J | Auditoria | Não Conforme | 1808 ¦ OUTRAS OBSERVAÇÕES | 1 ¦ Incidental | FALTA CHAPA DE PROTEÇÃO DO LADO DIREITO. PRÓXIMO DO TANQUE DE CIRCUITO LEVE. | CHAPA DE PROTEÇÃO | NÃO
0687B | 125J | Auditoria | Não Conforme | 2002 ¦ PRESENÇA DAS TAMPAS DOS MOTORES DE RODA | 0 ¦ Comentário | FALTA AS TAMPAS DOS MOTORES DE RODA | TAMPA DO MOTOR DE RODA | NÃO
0687B | 125J | Auditoria | Não Conforme | 2003 ¦ ALINHAMENTO DA BAIXADA | 1 ¦ Incidental | BAIXADA DIANTEIRO ESQUERDO E DIREITO COM ALINHAMENTO PARA TRÁS. | ALINHAMENTO DA BAIXADA | NÃO
0687B | 125J | Auditoria | Não Conforme | 2105 ¦ PRESENÇA ADESIVOS | 0 ¦ Comentário | FALTA KIT DE ADESIVO DE SEGURANÇA | KIT ADESIVO | NÃO
0687B | 125J | Auditoria | Não Conforme | 2107 ¦ ABRIDORES DE LINHA E KIT EXTRA SEPARADOS | 0 ¦ Comentário | FALTA ABRIDORES DE LINHA E KIT EXTRA | KIT EXTRA | NÃO
0687B | 125J | Auditoria | Conforme Com OBS | 1301 ¦ ALINHAMENTO DA DIREÇÃO (133MM A 137MM DE HASTE DO CILINDRO DE DIREÇÃO) | Não Informada | CILINDRO DE DIREÇÃO 135 MM AMBOS |  | NÃO
0687B | 125J | Auditoria | Não Conforme | 0418 ¦ TANQUE CIRCUITO PESADO | 10 ¦ Maior | VAZAMENTO NO SENSOR DE NÍVEL DO TANQUE DE CIRCUITO PESADO. | VAZAMENTO | NÃO
0687B | 125J | Auditoria | Não Conforme | 1506 ¦ PARTE EXTERNA DO QUADRO | 1 ¦ Incidental | PINTURA DANIFICADO NO QUADRO FIXO NO CHASSI, PRÓXIMO DO SUPORTE DO PINO TRAVA QUADRO | QUADRO EXTERNO | NÃO
0687B | 125J | Auditoria | Não Conforme | 2113 ¦ OUTRAS OBSERVAÇÕES | 1 ¦ Incidental | CHAPA DE IDENTIFICAÇÃO DE MODELO E CHASSI DA MÁQUINA FIXADO DE FORMA INADEQUADA. | CHAPA DE IDENTIFICAÇÃO | NÃO
0691B | 125J | Pré Auditoria | Não Conforme | 1803 ¦ ALINHAMENTO DA PASSARELA | 1 ¦ Incidental | PINTURA DANIFICADO NA PASSARELA PRÓXIMO DA BASE DA ESCADA. PINTURA DANIFICADO NA PASSARELA PRÓXIMO DO TANQUE DE COMBUSTÍVEL. | PASSARELA | NÃO
0691B | 125J | Pré Auditoria | Não Conforme | 1807 ¦ ALINHAMENTO DOS CORRIMÃOS | 1 ¦ Incidental | PINTURA DANIFICADO NO CORRIMÃO LATERAL PRÓXIMO DO CORRIMÃO TRASEIRO. REFORÇAR PINTURA NO CORRIMÃO LATERAL PRÓXIMO DA DOBRA CENTRAL. PINTURA DANIFICADO NO ESPAÇADOR SUPERIOR ENTRE CORRIMÃO LATERAL E DA ESCADA PRESENÇA DE LACRE QUÍMICO NO CORRIMÃO DA ESCADA DO LADO SUPERIOR. | CORRIMÃO | NÃO
0691B | 125J | Pré Auditoria | Não Conforme | 2005 ¦ ALINHAMENTO PULMÕES | 1 ¦ Incidental | PULMÃO DIANTEIRO SEM AR. | PULMÃO | NÃO
0691B | 125J | Pré Auditoria | Não Conforme | 1806 ¦ PINTURA | 1 ¦ Incidental | PINTURA DANIFICADO NO REFORÇO DO CRUZEIRO DIANTEIRO DO LADO ESQUERDO DO CHASSI. PINTURA DANIFICADO NA TRAVESSA DO CHASSI TRASEIRO PRÓXIMO DO SUPORTE DA ECU TRASEIRO. PINTURA DANIFICADO NO SUPORTE DO TENSOR TRASEIRO DIREITO SUPERIOR. | CHASSI | NÃO
0691B | 125J | Pré Auditoria | Não Conforme | 1808 ¦ OUTRAS OBSERVAÇÕES | 1 ¦ Incidental | PINTURA DANIFICADO NO CHASSI DO LADO ESQUERDO PRÓXIMO DO QUADRO. PINTURA DANIFICADO NO SUPORTE DA SINALEIRA TRASEIRA DIREITO. PRESENÇA DE LACRE QUÍMICO NO CHASSI NA TRAVESSA TRASEIRO. | CHASSI | NÃO
0687B | 125J | Auditoria | Não Conforme | 2001 ¦ APERTO DAS TAMPAS DOS REGISTROS ROSCADOS | 1 ¦ Incidental | AJUSTAR REGISTRO ROSCADO DO EIXO TRASEIRO. | REGISTRO ROSCADO | NÃO
0691B | 125J | Pré Auditoria | Não Conforme | 1704 ¦ OUTRAS OBSERVAÇÕES | 1 ¦ Incidental | FURO NA SOLDA DO REGISTRO ROSCADO TRASEIRO ESQUERDO. | SOLDA | NÃO
0691B | 125J | Pré Auditoria | Não Conforme | 2001 ¦ APERTO DAS TAMPAS DOS REGISTROS ROSCADOS | 1 ¦ Incidental | REFORÇAR PINTURA NO REGISTRO ROSCADO TRASEIRO ESQUERDO INFERIOR. | REGISTRO ROSCADO | NÃO
0691B | 125J | Pré Auditoria | Não Conforme | 2003 ¦ ALINHAMENTO DA BAIXADA | 1 ¦ Incidental | BAIXADA DIANTEIRO ESQUERDO COM ALINHAMENTO PARA TRÁS. | ALINHAMENTO DA BAIXADA | NÃO
0691B | 125J | Pré Auditoria | Não Conforme | 2006 ¦ CONDIÇÃO DO AROS | 1 ¦ Incidental | PINTURA DANIFICADO NO ARO TRASEIRA ESQUERDO. PINTURA DANIFICADO NO ARO DIANTEIRO DIREITO. | ARO | NÃO
0691B | 125J | Pré Auditoria | Não Conforme | 1701 ¦ CORDÃO DE SOLDA SEM FALHAS | 1 ¦ Incidental | SOLDA INCOMPLETO NO REFORÇO DA BAIXADA DIANTEIRO ESQUERDO DO LADO INTERNO. | SOLDA | NÃO
0691B | 125J | Pré Auditoria | Não Conforme | 2010 ¦ PINTURA | 1 ¦ Incidental | PINTURA DANIFICADO NO EIXO PRÓXIMO DAS BAIXADA. PINTURA DANIFICADO NA BAIXADA DIANTEIRO DIREITO PRÓXIMO DO MOTOR DE RODA. PINTURA ESCORRIDO NO SUPORTE DO TENSOR TRASEIRO DIREITO. PINTURA DANIFICADO NO SUPORTE DO BLOCO DE TRANSMISSÃO TRASEIRO PELO LADO ESQUERDO | EIXO BAIXADA | NÃO
0691B | 125J | Pré Auditoria | Não Conforme | 2106 ¦ PINTURA | 1 ¦ Incidental | PINTURA DANIFICADO NA BASE DA ESCADA PRÓXIMO DA PASSARELA. REFORÇAR PINTURA NO 4° DEGRAU DA ESCADA. REFORÇAR PINTURA NOS PINOS ARTICULADO DA ESCADA. | ESCADA | NÃO
0691B | 125J | Pré Auditoria | Não Conforme | 2113 ¦ OUTRAS OBSERVAÇÕES | 0 ¦ Comentário | PINTURA DANIFICADO NO CHASSI ONDE FICAVA OS APOIOS DO CARRINHO DE PINTURA. PINTURA DANIFICADO NOS EIXOS ONDE FICAVA OS APOIOS DOS CAVALETE. PINTURA DANIFICADO NA PASSARELA ONDE FICAVA OS APOIOS DO CARRINHO DE PINTURA. | PROCESSO | NÃO
0691B | 125J | Pré Auditoria | Não Conforme | 1606 ¦ ALINHAMENTO DAS BARRAS - VERIFICAR NO CILINDRO MEDIDA DE 7MM A 13MM (EM 1400RPM) | 1 ¦ Incidental | CILINDRO DA BARRA ESQUERDO COM 14 MM | CILINDRO DA BARRA | NÃO
0691B | 125J | Pré Auditoria | Não Conforme | 0713 ¦ CILINDRO TRAVA BASCULANTE | 1 ¦ Incidental | REFORÇAR PINTURA NAS CONEXÕES DO CILINDRO TRAVA QUADRO. PINTURA DANIFICADO NO CILINDRO TRAVA QUADRO. | CILINDRO | NÃO
0691B | 125J | Pré Auditoria | Não Conforme | 1302 ¦ UNIÃO ROSCADA CILINDRO DE ABERTURA E FECHAMENTO DE BARRA MÁXIMO 10MM | 1 ¦ Incidental | REFORÇAR PINTURA NAS CONEXÕES DO CILINDRO DA BARRA. | BARRA | NÃO
0691B | 125J | Pré Auditoria | Não Conforme | 1310 ¦ PRESENÇA DA VÁLVULA REGULADORA DE VAZÃO DO CILINDRO 45° | 1 ¦ Incidental | REFORÇAR PINTURA NAS CONEXÕES DO CILINDRO 45° ESQUERDO E DIREITO. | CILINDRO | NÃO
0691B | 125J | Pré Auditoria | Não Conforme | 1506 ¦ PARTE EXTERNA DO QUADRO | 5 ¦ Menor | REFORÇAR PINTURA NO QUADRO DO LADO ESQUERDO PINTURA DANIFICADO NO QUADRO DO LADO DIREITO. PINTURA DANIFICADO NA TRAVESSA DO TECNIL DO QUADRO ESQUERDO E DIREITO. | QUADRO | NÃO
0691B | 125J | Pré Auditoria | Não Conforme | 1501 ¦ INTEGRIDADE DOS ELASTÔMEROS DAS MOLAS DO QUADRO | 5 ¦ Menor | REFORÇAR PINTURA NO QUADRO DO LADO DIREITO PRÓXIMO DA BISAGRA. REFORÇAR PINTURA NO SUPORTE DO PINO TRAVA QUADRO DO LADO DIREITO. REFORÇAR PINTURA NOS PARAFUSOS DA CRUZETA DO CILINDRO DA BARRA | QUADRO | NÃO
0691B | 125J | Pré Auditoria | Não Conforme | 1505 ¦ PARTE INTERNA DO QUADRO | 5 ¦ Menor | PINTURA DANIFICADO NO QUADRO DO LADO ESQUERDO INTERNO. PINTURA DANIFICADO NO QUADRO DO LADO INTERNO DIREITO E ESQUERDO PRÓXIMO DO PINO DO CILINDRO TRAVA QUADRO. REFORÇAR PINTURA NO QUADRO DO LADO INTERNO PRÓXIMO DO REFORÇO INFERIOR DO CILINDRO DO QUADRO. PINTURA DANIFICADO NO SUPORTE LATERAL DIREITO DO CILINDRO INFERIOR DO QUADRO. | QUADRO | NÃO
0691B | 125J | Pré Auditoria | Não Conforme | 1601 ¦ REFORÇOS DA BARRA | 1 ¦ Incidental | REFORÇAR PINTURA NO SUPORTE DO PINO NO REFORÇO DA BARRA PRINCIPAL ESQUERDO. PINTURA DANIFICADO NO REFORÇO DA BARRA INTERMEDIÁRIO DIREITO. PINTURA DANIFICADO NO REFORÇO DA BARRA INTERMEDIÁRIO DIREITO. | REFORÇO | NÃO
0691B | 125J | Pré Auditoria | Não Conforme | 1602 ¦ BISAGRAS SEM TRINCAS | 1 ¦ Incidental | PINTURA DANIFICADO NO SUPORTE DO CILINDRO 45° DIREITO NA BISAGRA. PINTURA DANIFICADO NO SUPORTE DO CILINDRO 45° ESQUERDO NA BISAGRA. | BISAGRA | NÃO
0691B | 125J | Pré Auditoria | Não Conforme | 1607 ¦ PINTURA BARRA GRANDE ESQUERDA | 5 ¦ Menor | REFORÇAR PINTURA NA BARRA PRINCIPAL ESQUERDO DO LADO SUPERIOR PRÓXIMO DO DESCANSO DE BARRA. PINTURA DANIFICADO NA BARRA PRINCIPAL ESQUERDO PRÓXIMO DO SUPORTE DO CILINDRO DO ALIN. PINTURA DANIFICADO NA BARRA PRINCIPAL ESQUERDO PRÓXIMO DO REFORÇO ONDE FICAVA OS APOIOS DO CARRINHO DE PINTURA. PINTURA DANIFICADO NA 6° E 15° TRELIÇA DA BARRA PRINCIPAL ESQUERDO PARTINDO DA BISAGRA | BARRA PRINCIPAL ESQUERDO | NÃO
0691B | 125J | Pré Auditoria | Não Conforme | 1609 ¦ PINTURA BARRA INTERMEDIÁRIA E ALIN ESQUERDO | 5 ¦ Menor | PINTURA DANIFICADO NO SUPORTE DO PINO SAFE ESQUERDO. PINTURA DANIFICADO NA BARRA INTERMEDIÁRIO ESQUERDO PRÓXIMO DO PONTEIRA MENOR. PINTURA DANIFICADO NA BARRA INTERMEDIÁRIO ESQUERDO PRÓXIMO DO PATIN. PINTURA DANIFICADO NA PONTEIRA ESQUERDO PRÓXIMO DO 2° BICO. | PONTEIRA E BARRA INTERMEDIÁRIO ESQUERDO | NÃO
0691B | 125J | Pré Auditoria | Não Conforme | 1608 ¦ PINTURA BARRA GRANDE DIREITA | 5 ¦ Menor | PINTURA DANIFICADO NA BARRA PRINCIPAL DIREITO PRÓXIMO DA 10° TRELIÇA PARTINDO DA BISAGRA. PINTURA DANIFICADO NO DESCANSO DE BARRA DIREITO. PINTURA DANIFICADO NO CABEÇAU DA BARRA PRINCIPAL DIREITO. PINTURA DANIFICADO NA BARRA PRINCIPAL DIREITO PRÓXIMO DA ÚLTIMA TRELIÇA. | BARRA PRINCIPAL DIREITO | NÃO
0691B | 125J | Pré Auditoria | Não Conforme | 1610 ¦ PINTURA BARRA INTERMEDIÁRIA E ALIN DIREITO | 5 ¦ Menor | PINTURA DANIFICADO NA PONTEIRA DIREITO PRÓXIMO DO PENÚLTIMO SUPORTE DA LINHA DE PULVERIZAÇÃO. PINTURA DANIFICADO NO SUPORTE DO PINO SAFE DIREITO. PINTURA DANIFICADO NA BARRA INTERMEDIÁRIO DIREITO PRÓXIMO 2° SUPORTE DA LINHA DE PULVERIZAÇÃO DA BARRA INTERMEDIÁRIO. PINTURA DANIFICADO NA BARRA INTERMEDIÁRIO DIREITO PRÓXIMO DO ÚLTIMO SUPORTE DA LINHA DE PULVERIZAÇÃO. PINTURA DANIFICADO NA BARRA INTERMEDIÁRIO DIREITO PRÓXIMO DO CILINDRO DO ALIN. | PONTEIRA E BARRA INTERMEDIÁRIO DIREITO | NÃO
0691B | 125J | Pré Auditoria | Não Conforme | 1612 ¦ TESTAR DESNUQUE DO ALIN | 5 ¦ Menor | REFORÇAR PINTURA NAS EXTREMIDADE DA PONTEIRA COM A BARRA INTERMEDIÁRIO ESQUERDO E DIREITO | BARRA | NÃO
0691B | 125J | Pré Auditoria | Não Conforme | 1614 ¦ OUTRAS OBSERVAÇÕES | 1 ¦ Incidental | REFORÇAR PINTURA NA TESOURA DA BARRA. | TESOURA | NÃO
0691B | 125J | Pré Auditoria | Não Conforme | 0112 ¦ OUTRAS OBSERVAÇÕES | 1 ¦ Incidental | CORRIMÃO DA ESCADA ENCOSTADO NO BATENTE DE BORRACHA | CORRIMÃO | NÃO
0691B | 125J | Pré Auditoria | Não Conforme | 1507 ¦ OUTRAS OBSERVAÇÕES | 5 ¦ Menor | PINTURA DANIFICADO NO QUADRO DO LADO INFERIOR PRÓXIMO DO 1° E 4° SUPORTE DA LINHA DE PULVERIZAÇÃO. PINTURA DANIFICADO NO REFORÇO INFERIOR DO CILINDRO DO QUADRO. PINTURA DANIFICADO NO QUADRO INFERIOR ESQUERDO PRÓXIMO DO REFORÇO INFERIOR DO CILINDRO DO QUADRO. REFORÇAR PINTURA NÓS TUBOS DO QUADRO ESQUERDO E DIREITO. | QUADRO | NÃO
0691B | 125J | Pré Auditoria | Não Conforme | 1605 ¦ ACABAMENTO ADEQUADO PARA A UNIÃO DE TUBOS | 1 ¦ Incidental | PINTURA DANIFICADO NA BARRA PRINCIPAL DIREITO DO LADO INFERIOR PRÓXIMO DO 7° BICO E DO 4° SUPORTE DA LINHA DE PULVERIZAÇÃO. PINTURA DANIFICADO NA BARRA PRINCIPAL DIREITO PRÓXIMO DO REFORÇO DO LADO INFERIOR | BARRA | NÃO
0691B | 125J | Pré Auditoria | Não Conforme | 0801 ¦ AR CONDICIONADO FUNCIONANDO (REFRIGERAÇÃO E VELOCIDADES) | 0 ¦ Comentário | AR CONDICIONADO NÃO GELA | AR CONDICIONADO | NÃO
0691B | 125J | Pré Auditoria | Conforme Com OBS | 0822 ¦ PRESSURIZAÇÃO DA CABINE | Não Informada | MANÔMETRO FUNCIONA NA POSIÇÃO ORIGINAL TESTE COM MEDIDOR DE PRESSÃO 10.8 MMH2O |  | NÃO
0691B | 125J | Pré Auditoria | Conforme Com OBS | 0709 ¦ CONVERGÊNCIA EIXO TRASEIRO DIFERENÇA ENTRE A MEDIÇÃO PARALELA E EM “X” MÁXIMO 20MM. | Não Informada | EM LINHA RETA RODA TRASEIRA PELO LADO DE TRÁS COM 2.532 EM LINHA RETA RODA TRASEIRA PELO LADO DA FRENTE COM 2.515 EM X RODA TRASEIRA DIREITO PELO LADO DE TRÁS COM A RODA TRASEIRA ESQUERDO PELO LADO DA FRENTE COM 2.690 EM X RODA TRASEIRA DIREITO PELO LADO DA FRENTE COM A RODA TRASEIRA ESQUERDO PELO LADO DE TRÁS COM 2.705 |  | NÃO
0691B | 125J | Pré Auditoria | Conforme Com OBS | 0710 ¦ CONVERGÊNCIA EIXO DIANTEIRO DIFERENÇA ENTRE A MEDIÇÃO PARALELA E EM “X” MÁXIMO 15MM. | Não Informada | EM LINHA RETA RODA DIANTEIRO PELO LADO DE TRÁS COM 2.536 EM LINHA RETA RODA DIANTEIRO PELO LADO DA FRENTE COM 2.525 EM X RODA DIANTEIRO DIREITO PELO LADO DE TRÁS COM A RODA DIANTEIRO ESQUERDO PELO LADO DA FRENTE COM 2.701 EM X RODA DIANTEIRO DIREITO PELO LADO DA FRENTE COM A RODA DIANTEIRO ESQUERDO PELO LADO DE TRÁS COM 2.719 |  | NÃO
0691B | 125J | Pré Auditoria | Conforme Com OBS | 0114 ¦ CAMBAGEM POSITIVA ENTRE 1º A 2º | Não Informada | D E 89.2 D D 88.7 T E 88.9 T D 89.2 |  | NÃO
0691B | 125J | Pré Auditoria | Conforme Com OBS | 1301 ¦ ALINHAMENTO DA DIREÇÃO (133MM A 137MM DE HASTE DO CILINDRO DE DIREÇÃO) | Não Informada | CILINDRO DE DIREÇÃO 135 MM AMBOS |  | NÃO
0691B | 125J | Pré Auditoria | Conforme Com OBS | 0706 ¦ ABERTURA DE BITOLA TRASEIRA 2790MM A 2810MM | Não Informada |  |  | NÃO
0691B | 125J | Pré Auditoria | Conforme Com OBS | 0707 ¦ ABERTURA DE BITOLA DIANTEIRA 2790MM A 2810MM | Não Informada |  |  | NÃO
0688B | 125J | Auditoria | Não Conforme | 0111 ¦ TESTAR PINO TRAVA DO QUADRO E DAS BARRAS | 1 ¦ Incidental | PINO TRAVA DO DESCANSO DE BARRA DIREITO/ESQUERDO COM FURO DA TRAVA"R" MUITO RECUADO. | PINO TRAVA | NÃO
0688B | 125J | Auditoria | Não Conforme | 1005 ¦ TANQUE DE ÁGUA LIMPA | 5 ¦ Menor | VAZAMENTO NA CONEXÃO CENTRAL DA VÁLVULA ANTI RETORNO DO TANQUE DE ÁGUA LIMPA. | VÁLVULA ANTI RETORNO | NÃO
0688B | 125J | Auditoria | Conforme Com OBS | 0504 ¦ CALIBRAÇÃO DO PILOTO | Não Informada | SEM ESPAÇO ÚTIL PARA CALIBRAÇÃO. |  | NÃO
0688B | 125J | Auditoria | Não Conforme | 0903 ¦ FUNCIONAMENTO DAS SEÇÕES | 10 ¦ Maior | PINO RECUADO NO CONECTOR ELÉTRICO DA VÁLVULA DE CORTE DA QUARTA SEÇÃO. | VÁLVULA DE CORTE | NÃO
0688B | 125J | Auditoria | Não Conforme | 0910 ¦ OUTRAS OBSERVAÇÕES | 10 ¦ Maior | PINO RECUADO NO CONECTOR ELÉTRICO DA VÁLVULA GERAL DA PULVERIZAÇÃO. | VÁLVULA GERAL | NÃO
0688B | 125J | Auditoria | Não Conforme | 1003 ¦ CONEXÕES | 5 ¦ Menor | VAZAMENTO NA CONEXÃO "T" DO AGITADOR DO TANQUE DE PRODUTO (LADO QUE VEM DO REGISTRO NO PAINEL DE PULVERIZAÇÃO). | CONEXÃO | NÃO
0688B | 125J | Auditoria | Não Conforme | 1904 ¦ ACABAMENTO GERAL DA CABINE (INTERNO E EXTERNO) | 1 ¦ Incidental | FALTA TAMPA DA ENTRADA DE AR EMBAIXO DO BANCO DO OPERADOR. | FILTRO DE AR | NÃO
0688B | 125J | Auditoria | Não Conforme | 0802 ¦ SEM GOTEIRAS ORIUNDAS DE CONDENSAÇÃO DO AR CONDICIONADO | 5 ¦ Menor | VAZAMENTO NA CONEXÃO DAS MANGUEIRAS DO AR CONDICIONADO COM A CONDENSADORA EM BAIXO DA CABINE. | AR CONDICIONADO | NÃO
0687B | 125J | Auditoria | Conforme Com OBS | 0301 ¦ PRESSÃO DA BOMBA DE TRANSMISSÃO DE 370 A 390 BAR | Não Informada | BLOCO DIANTEIRO TPA/TPB: 380/370 BAR. BLOCO TRASEIRO TPA/TPB: 380/390 BAR. |  | NÃO
0688B | 125J | Auditoria | Não Conforme | 1607 ¦ PINTURA BARRA GRANDE ESQUERDA | 1 ¦ Incidental | REFORÇAR PINTURA NA PARTE INTERNA DO REFORÇO DA BARRA GRANDE DIREITA/ESQUERDA. EXCESSO DE TINTA NA BARRA PRINCIPAL ESQUERDO ENTRE 4° E 5° TRELIÇA PARTINDO DA BISAGRA PELO LADO INFERIOR | BARRA GRANDE | NÃO
0688B | 125J | Auditoria | Não Conforme | 1614 ¦ OUTRAS OBSERVAÇÕES | 1 ¦ Incidental | ACABAMENTO RUIM DO MATERIAL NO TUBO DE INOX DA LINHA DE PULVERIZAÇÃO NA ARTICULAÇÃO DA BARRA GRANDE ESQUERDA COM O ALIN. | TUBO DE INOX | NÃO
0688B | 125J | Auditoria | Não Conforme | 1608 ¦ PINTURA BARRA GRANDE DIREITA | 1 ¦ Incidental | EXCESSO DE TINTA NA BARRA PRINCIPAL DIREITO PRÓXIMO DA 6° TRELIÇA PARTINDO DA BISAGRA PELO LADO INFERIOR | BARRA PRINCIPAL DIREITO | NÃO
0692B | 125J | Terminação | Não Conforme | 0102 ¦ VERIFICAR ITENS FALTANTES | 0 ¦ Comentário | RELÉ AC |  | NÃO
0692B | 125J | Terminação | Não Conforme | 0407 ¦ BLOCO TRANSMISSÃO DIANTEIRA | 0 ¦ Comentário | VAZAMENTO MANGUEIRA DE RETORNO DO TANQUE PESADO |  | NÃO
0692B | 125J | Terminação | Não Conforme | 0801 ¦ AR CONDICIONADO FUNCIONANDO (REFRIGERAÇÃO E VELOCIDADES) | 0 ¦ Comentário |  |  | NÃO
0692B | 125J | Terminação | Não Conforme | 0802 ¦ SEM GOTEIRAS ORIUNDAS DE CONDENSAÇÃO DO AR CONDICIONADO | 0 ¦ Comentário |  |  | NÃO
0692B | 125J | Terminação | Não Conforme | 1208 ¦ PINTURA | 0 ¦ Comentário |  |  | NÃO
0692B | 125J | Terminação | Conforme Com OBS | 1211 ¦ CHAPAS DE PROTEÇÃO | Não Informada | APÓS PRÉ AUDITORIA |  | NÃO
0692B | 125J | Terminação | Não Conforme | 1607 ¦ PINTURA BARRA GRANDE ESQUERDA | 0 ¦ Comentário |  |  | NÃO
0692B | 125J | Terminação | Não Conforme | 1608 ¦ PINTURA BARRA GRANDE DIREITA | 0 ¦ Comentário |  |  | NÃO
0692B | 125J | Terminação | Não Conforme | 1609 ¦ PINTURA BARRA INTERMEDIÁRIA E ALIN ESQUERDO | 0 ¦ Comentário |  |  | NÃO
0692B | 125J | Terminação | Não Conforme | 1610 ¦ PINTURA BARRA INTERMEDIÁRIA E ALIN DIREITO | 0 ¦ Comentário |  |  | NÃO
0692B | 125J | Terminação | Não Conforme | 1702 ¦ CORDÃO DE SOLDA COM PENETRAÇÃO | 0 ¦ Comentário |  |  | NÃO
0692B | 125J | Terminação | Não Conforme | 1703 ¦ SEM RESPINGOS DE SOLDA | 0 ¦ Comentário |  |  | NÃO
0692B | 125J | Terminação | Não Conforme | 1805 ¦ AMORTECEDORES | 0 ¦ Comentário | PINTURA DANIFICADA DIANTEIRA E TRASEIRA DIREITA |  | NÃO
0692B | 125J | Terminação | Não Conforme | 1806 ¦ PINTURA | 0 ¦ Comentário |  |  | NÃO
0692B | 125J | Terminação | Não Conforme | 2010 ¦ PINTURA | 0 ¦ Comentário |  |  | NÃO
0692B | 125J | Terminação | Não Conforme | 2106 ¦ PINTURA | 0 ¦ Comentário |  |  | NÃO
0688B | 125J | Auditoria | Não Conforme | 1802 ¦ APERTO DAS PORCAS DOS TENSORES | 1 ¦ Incidental | PORCA FROUXA DO TENSOR DIANTEIRO ESQUERDO SUPERIOR PELO LADO DE TRÁS. | PORCA DO TENSORES | NÃO
0688B | 125J | Auditoria | Não Conforme | 2106 ¦ PINTURA | 1 ¦ Incidental | PINTURA DANIFICADO NO TANQUE DE CIRCUITO PESADO PRÓXIMO DO SUPORTE DE FIXAÇÃO. | TANQUE DE CIRCUITO PESADO PINTURA | NÃO
0688B | 125J | Auditoria | Não Conforme | 2002 ¦ PRESENÇA DAS TAMPAS DOS MOTORES DE RODA | 0 ¦ Comentário | FALTA AS TAMPAS DE PROTEÇÃO DOS MOTORES DE RODA. | TAMPA DO MOTORES DE RODA | NÃO
0688B | 125J | Auditoria | Conforme Com OBS | 2003 ¦ ALINHAMENTO DA BAIXADA | Não Informada | ALINHAMENTO COM 2.0 GRAU NA BAIXADA DIANTEIRO ESQUERDO. |  | NÃO
0688B | 125J | Auditoria | Não Conforme | 2107 ¦ ABRIDORES DE LINHA E KIT EXTRA SEPARADOS | 0 ¦ Comentário | FALTA ABRIDORES DE LINHA E KIT EXTRA | KIT EXTRA | NÃO
0688B | 125J | Auditoria | Conforme Com OBS | 2007 ¦ ALTURA DOS PULMÕES DE 230MM A 250MM | Não Informada | PULMÃO DIANTEIRO ESQUERDO COM 2490 MM E DIANTEIRO DIREITO COM 2460. PULMÃO TRASEIRO ESQUERDO E DIREITO COM 2350 MM |  | NÃO
0687B | 125J | Auditoria | Conforme Com OBS | 2112 ¦ REALIZAR A EQUALIZAÇÃO DO EQUIPAMENTO | Não Informada | EQUALIZAÇÃO CONFIGURADA EM 400 DE CORRENTE MÍNIMA PARA MARCHA A FRENTE NO EIXO DIANTEIRO E 470 DE CORRENTE MÍNIMA PARA MARCHA A FRENTE NO EIXO TRASEIRO. |  | NÃO
0692B | 125J | Pré Auditoria | Não Conforme | 1103 ¦ ATERRAMENTOS (CHAVE GERAL, MOTOR DE PARTIDA E SUBTETO CABINE) | 1 ¦ Incidental | RETOCAR PINTURA NO ATERRAMENTO ELÉTRICO NA TRAVESSA DO CHASSI PRÓXIMO DA BOMBA DUPLA. | ATERRAMENTO | NÃO
0692B | 125J | Pré Auditoria | Não Conforme | 1207 ¦ PRESENÇA DE TELA DE PROTEÇÃO DO RADIADOR | 0 ¦ Comentário | MONTAR CHAPAS DE PROTEÇÃO DO RADIADOR DEPOIS DA PRÉ AUDITORIA | CHAPAS | NÃO
0692B | 125J | Pré Auditoria | Não Conforme | 1208 ¦ PINTURA | 1 ¦ Incidental | REFORÇAR PINTURA NO MOTOR DO LADO INFERIOR DIREITO PRÓXIMO DO CÁRTER. | MOTOR | NÃO
0692B | 125J | Pré Auditoria | Não Conforme | 1307 ¦ NÍVEL DE ÓLEO DO TANQUE CIRCUITO LEVE (ATÉ 10MM ABAIXO DO MÁXIMO) | 1 ¦ Incidental | REFORÇAR PINTURA NOS APOIOS DO TANQUE DE CIRCUITO LEVE. PINTURA DANIFICADO NA TAMPA LATERAL DO TANQUE DE CIRCUITO LEVE PRÓXIMO DOS PARAFUSOS. | TANQUE DE CIRCUITO LEVE | NÃO
0692B | 125J | Pré Auditoria | Não Conforme | 1303 ¦ UNIÃO ROSCADA CILINDRO DE DIREÇÃO MÁXIMO LADO FIXO 16MM E LADO HASTE 10MM | 1 ¦ Incidental | PINTURA DANIFICADO NO CILINDRO DE DIREÇÃO DIREITO. | CILINDRO DE DIREÇÃO | NÃO
0692B | 125J | Pré Auditoria | Não Conforme | 1308 ¦ INTEGRIDADE DOS CILINDROS EM GERAL | 1 ¦ Incidental | REFORÇAR PINTURA NO EIXO DO CILINDRO DA ESCADA. | CILINDRO | NÃO
0692B | 125J | Pré Auditoria | Não Conforme | 1406 ¦ FIXAÇÃO DO CONO MISTURADOR | 1 ¦ Incidental | REFORÇAR PINTURA NO SUPORTE DO CONO MISTURADOR PRÓXIMO DA TRAVA. | SUPORTE DO CONO MISTURADOR | NÃO
0692B | 125J | Pré Auditoria | Não Conforme | 1801 ¦ CHASSI SEM TRINCAS | 1 ¦ Incidental | PINTURA DANIFICADO NOS TENSORES | TENSORES | NÃO
0692B | 125J | Pré Auditoria | Não Conforme | 1802 ¦ APERTO DAS PORCAS DOS TENSORES | 1 ¦ Incidental | PINTURA DANIFICADO NAS PORCAS DOS TENSORES | PORCA DO TENSORES | NÃO
0692B | 125J | Pré Auditoria | Não Conforme | 1804 ¦ RÓTULAS DOS TENSORES SEM FOLGA | 1 ¦ Incidental | REFORÇAR PINTURA NA RÓTULA DO TENSOR DIANTEIRO DIREITO SUPERIOR PELO LADO DE TRÁS. PINTURA DANIFICADO NA RÓTULA DO TENSOR TRASEIRO ESQUERDO SUPERIOR PELO LADO DE TRÁS. | RÓTULA | NÃO
0692B | 125J | Pré Auditoria | Não Conforme | 1806 ¦ PINTURA | 1 ¦ Incidental | PINTURA DANIFICADO NA TRAVESSA DO CHASSI PRÓXIMO DO SUPORTE DA ECU TRASEIRO. REFORÇAR PINTURA NO SUPORTE DO QUADRO DO LADO DIREITO NO CHASSI. PINTURA DANIFICADO NO SUPORTE DIREITO DO CRUZEIRO DIANTEIRO. REFORÇAR PINTURA NO SUPORTE DO TENSOR DIANTEIRO ESQUERDO DO LADO INFERIOR. | CHASSI | NÃO
0692B | 125J | Pré Auditoria | Não Conforme | 1803 ¦ ALINHAMENTO DA PASSARELA | 1 ¦ Incidental | REFORÇAR PINTURA NA PASSARELA PRÓXIMO DA BASE DA ESCADA. REFORÇAR PINTURA NA PASSARELA DO LADO INFERIOR. REFORÇAR PINTURA NA PASSARELA MENOR PELO LADO INFERIOR. | PASSARELA | NÃO
0692B | 125J | Pré Auditoria | Não Conforme | 1807 ¦ ALINHAMENTO DOS CORRIMÃOS | 1 ¦ Incidental | PINTURA DANIFICADO NO CORRIMÃO LATERAL. PRÓXIMO DO CORRIMÃO DA ESCADA. | CORRIMÃO | NÃO
0692B | 125J | Pré Auditoria | Não Conforme | 2001 ¦ APERTO DAS TAMPAS DOS REGISTROS ROSCADOS | 1 ¦ Incidental | PINTURA DANIFICADO NO REGISTRO ROSCADO DIANTEIRO ESQUERDO FRONTAL. | REGISTRO ROSCADO | NÃO
0692B | 125J | Pré Auditoria | Não Conforme | 2006 ¦ CONDIÇÃO DO AROS | 1 ¦ Incidental | PINTURA DANIFICADO NO ARO DIANTEIRO ESQUERDO PRÓXIMO DO VENTIL. | ARO | NÃO
0692B | 125J | Pré Auditoria | Não Conforme | 2009 ¦ TORQUE NAS PORCAS DOS PARAFUSOS DAS RODAS 290NM | 1 ¦ Incidental | PINTURA DANIFICADO NO REDUTOR TRASEIRO DIREITO. | REDUTORES | NÃO
0692B | 125J | Pré Auditoria | Não Conforme | 2010 ¦ PINTURA | 1 ¦ Incidental | PINTURA DANIFICADO NO EIXO PRÓXIMO DAS BAIXADA. PINTURA DANIFICADO NO SUPORTE DO CILINDRO DA BITOLA DIANTEIRA ESQUERDO. PINTURA DANIFICADO NO SUPORTE DO TENSOR DIANTEIRO ESQUERDO INFERIOR NO EIXO. PINTURA DANIFICADO NO BRAÇO EXTENSIVO DIANTEIRO DIREITO. | EIXO BAIXADA | NÃO
0692B | 125J | Pré Auditoria | Não Conforme | 2011 ¦ OUTRAS OBSERVAÇÕES | 1 ¦ Incidental | PINTURA DANIFICADO NO SUPORTE DO BLOCO DE TRANSMISSÃO TRASEIRO. PRESENÇA DE LACRE QUÍMICO NO SUPORTE DO MACACO NA BAIXADA TRASEIRO ESQUERDO. | EIXO BAIXADA | NÃO
0692B | 125J | Pré Auditoria | Não Conforme | 2106 ¦ PINTURA | 1 ¦ Incidental | REFORÇAR PINTURA NOS PINOS ARTICULADO DA ESCADA. REFORÇAR PINTURA NO 3° DEGRAU DA ESCADA DO LADO ESQUERDO INTERNO | ESCADA | NÃO
0692B | 125J | Pré Auditoria | Não Conforme | 2113 ¦ OUTRAS OBSERVAÇÕES | 0 ¦ Comentário | PINTURA DANIFICADO NO CHASSI ONDE FICAVA OS APOIOS DO CARRINHO DE PINTURA. PINTURA DANIFICADO NOS EIXOS ONDE FICAVA OS APOIOS DOS CAVALETE. | PROCESSO | NÃO
0692B | 125J | Pré Auditoria | Não Conforme | 1204 ¦ NÍVEL DE COMBUSTÍVEL | 1 ¦ Incidental | PINTURA DANIFICADO NO SUPORTE DO TANQUE DE COMBUSTÍVEL. | TANQUE DE COMBUSTÍVEL | NÃO
0692B | 125J | Pré Auditoria | Não Conforme | 0703 ¦ CILINDRO DE ABERTURA E FECHAMENTO DO ALIN COM AMORTECIMENTO | 1 ¦ Incidental | ALIN ESQUERDO MUITO LENTO AO BAIXAR NO AMORTECIMENTO | MOVIMENTO DE BARRA | NÃO
0692B | 125J | Pré Auditoria | Não Conforme | 0704 ¦ CILINDRO DE ABERTURA E FECHAMENTO DO ALIN COM FUNCIONAMENTO ADEQUADO | 1 ¦ Incidental | ALIN DIREITO MUITO LENTO NO BAIXAR NO AMORTECIMENTO | MOVIMENTO DE BARRA | NÃO
0692B | 125J | Pré Auditoria | Não Conforme | 0713 ¦ CILINDRO TRAVA BASCULANTE | 1 ¦ Incidental | REFORÇAR PINTURA NAS CONEXÕES DO CILINDRO TRAVA QUADRO. PINTURA DANIFICADO NO CILINDRO TRAVA QUADRO. | CILINDRO | NÃO
0692B | 125J | Pré Auditoria | Não Conforme | 1302 ¦ UNIÃO ROSCADA CILINDRO DE ABERTURA E FECHAMENTO DE BARRA MÁXIMO 10MM | 1 ¦ Incidental | PINTURA DANIFICADO NO CILINDRO DA BARRA ESQUERDO. REFORÇAR PINTURA NAS CONEXÕES DO CILINDRO DA BARRA. | CILINDRO | NÃO
0692B | 125J | Pré Auditoria | Não Conforme | 1310 ¦ PRESENÇA DA VÁLVULA REGULADORA DE VAZÃO DO CILINDRO 45° | 1 ¦ Incidental | REFORÇAR PINTURA NAS CONEXÕES DO CILINDRO 45° ESQUERDO E DIREITO. PINTURA DANIFICADO NO REGULADOR DE PRESSÃO DO CILINDRO 45° DIREITO PELO LADO INTERNO. | CILINDRO | NÃO
0692B | 125J | Pré Auditoria | Não Conforme | 1505 ¦ PARTE INTERNA DO QUADRO | 5 ¦ Menor | PINTURA DANIFICADO NA TRAVESSA DO TECNIL ESQUERDO E DIREITO. PINTURA ESCORRIDO NO SUPORTE DO CILINDRO DA BARRA DIREITO. REFORÇAR PINTURA NO SUPORTE DO PINO TRAVA QUADRO DO LADO DIREITO. | QUADRO EXTERNO | NÃO
0692B | 125J | Pré Auditoria | Não Conforme | 1701 ¦ CORDÃO DE SOLDA SEM FALHAS | 1 ¦ Incidental | FALHA NO CORDÃO DE SOLDA NO TUBO DO QUADRO, PELO LADO DIREITO INTERNO. PRÓXIMO DO TECNIL INFERIOR DIREITO. | SOLDA QUADRO | NÃO
0692B | 125J | Pré Auditoria | Não Conforme | 1506 ¦ PARTE EXTERNA DO QUADRO | 5 ¦ Menor | PINTURA DANIFICADO NO SUPORTE DA BIELA DO QUADRO ESQUERDO DO LADO INTERNO. PINTURA DANIFICADO NO QUADRO DO LADO ESQUERDO PRÓXIMO DA BIELA. PINTURA DANIFICADO NO SUPORTE DA BIELA DIREITO INTERNO DO LADO SUPERIOR. REFORÇAR PINTURA NO SUPORTE ESQUERDO DO CILINDRO DO QUADRO DO LADO INFERIOR. | QUADRO INTERNO | NÃO
0692B | 125J | Pré Auditoria | Não Conforme | 1601 ¦ REFORÇOS DA BARRA | 1 ¦ Incidental | PINTURA DANIFICADO NO SUPORTE DO PINO NO REFORÇO DA BARRA PRINCIPAL ESQUERDO. PINTURA ESCORRIDO NO REFORÇO DA BARRA INTERMEDIÁRIO DIREITO. REFORÇAR PINTURA NO SUPORTE DO PINO NO REFORÇO DA BARRA PRINCIPAL DIREITO. | REFORÇO | NÃO
0692B | 125J | Pré Auditoria | Não Conforme | 1602 ¦ BISAGRAS SEM TRINCAS | 1 ¦ Incidental | PINTURA DANIFICADO NO SUPORTE DO CILINDRO 45° ESQUERDO NA BISAGRA. REFORÇAR PINTURA NA BISAGRA ESQUERDO PRÓXIMO DA BARRA. | BISAGRA | NÃO
0692B | 125J | Pré Auditoria | Não Conforme | 1603 ¦ BARRAS SEM TRINCAS | 1 ¦ Incidental | FALTA CUPILHA NO CILINDRO 45° ESQUERDO NO SUPORTE DA BISAGRA. | FALTA CUPILHA | NÃO
0692B | 125J | Pré Auditoria | Não Conforme | 1607 ¦ PINTURA BARRA GRANDE ESQUERDA | 5 ¦ Menor | PINTURA DANIFICADO NA BARRA PRINCIPAL ESQUERDO PRÓXIMO DA 6° TRELIÇA SUPERIOR PARTINDO DA BISAGRA. PINTURA DANIFICADO NA BARRA PRINCIPAL ESQUERDO PRÓXIMO DO DESCANSO DE BARRA. REFORÇAR PINTURA NA BARRA PRINCIPAL ESQUERDO PRÓXIMO DO REFORÇO. PINTURA DANIFICADO NA 5° 6° E 15° TRELIÇA DA BARRA PRINCIPAL ESQUERDO PARTINDO DA BISAGRA | BARRA PRINCIPAL ESQUERDO | NÃO
0692B | 125J | Pré Auditoria | Não Conforme | 0716 ¦ OUTRAS OBSERVAÇÕES | 1 ¦ Incidental | PONTEIRA ESQUERDO NA FECHA NA POSIÇÃO CORRETO NO BATENTE DE BORRACHA. | PONTEIRA | NÃO
0692B | 125J | Pré Auditoria | Não Conforme | 1609 ¦ PINTURA BARRA INTERMEDIÁRIA E ALIN ESQUERDO | 5 ¦ Menor | PINTURA DANIFICADO NA PONTEIRA ESQUERDO PRÓXIMO DO 2° BICO. REFORÇAR PINTURA NO APOIO DO BATENTE NA PONTEIRA ESQUERDO. PINTURA ESCORRIDO NO SUPORTE DA MOLA NA BARRA INTERMEDIÁRIO ESQUERDO PINTURA DANIFICADO NA BARRA INTERMEDIÁRIO ESQUERDO PRÓXIMO DO CILINDRO DO ALIN. | PONTEIRA E BARRA INTERMEDIÁRIO ESQUERDO | NÃO
0692B | 125J | Pré Auditoria | Não Conforme | 1309 ¦ INTEGRIDADE DAS MANGUEIRAS HIDRÁULICAS | 1 ¦ Incidental | MANGUEIRA HIDRÁULICA DO ALIN DIREITO DANIFICADO PRÓXIMO DO CABEÇAU DA BARRA PRINCIPAL DIREITO. | MANGUEIRA HIDRÁULICA | NÃO
0688B | 125J | Auditoria | Conforme Com OBS | 0601 ¦ ALTA E BAIXA COM VELOCIDADES ADEQUADAS (HYDRA 12 A 13KM/H E ORION 16 A 19KM/H) | Não Informada | VELOCIDADE TARTARUGA EM 19 KM/H. VELOCIDADE LEBRE SEM ESPAÇO SEGURO PARA TESTE. |  | NÃO
0688B | 125J | Auditoria | Conforme Com OBS | 0602 ¦ TESTAR ROTAÇÃO DO MOTOR MÍNIMO 680 A 800 RPM E MÁXIMO 2350 A 2400 RPM | Não Informada | ROTAÇÃO MÍNIMA DO MOTOR EM 800 RPM. ROTAÇÃO MÁXIMA DO MOTOR EM 2.350 RPM. |  | NÃO
0692B | 125J | Pré Auditoria | Não Conforme | 1608 ¦ PINTURA BARRA GRANDE DIREITA | 5 ¦ Menor | PINTURA DANIFICADO NA BARRA PRINCIPAL DIREITO PRÓXIMO DO REFORÇO PINTURA DANIFICADO NA 7° E 15° TRELIÇA DA BARRA PRINCIPAL DIREITO PARTINDO DA BISAGRA. | BARRA PRINCIPAL DIREITO | NÃO
0692B | 125J | Pré Auditoria | Não Conforme | 1610 ¦ PINTURA BARRA INTERMEDIÁRIA E ALIN DIREITO | 5 ¦ Menor | PINTURA DANIFICADO NA PONTEIRA DIREITO PRÓXIMO DO BATENTE DE BORRACHA PINTURA DANIFICADO NA BARRA INTERMEDIÁRIO DIREITO PRÓXIMO DO CILINDRO DO ALIN | PONTEIRA E BARRA INTERMEDIÁRIO DIREITO | NÃO
0692B | 125J | Pré Auditoria | Não Conforme | 1614 ¦ OUTRAS OBSERVAÇÕES | 1 ¦ Incidental | REFORÇAR PINTURA NA TESOURA DA BARRA | TESOURA | NÃO
0688B | 125J | Auditoria | Não Conforme | 1212 ¦ OUTRAS OBSERVAÇÕES | 1 ¦ Incidental | TAMPA ESQUERDA DO CAPÔ DO MOTOR DESALINHADA. TRAVA DA TAMPA ESQUERDA DO CAPÔ DO MOTOR ESTÁ TORTA. | CAPÔ DO MOTOR | NÃO
0692B | 125J | Pré Auditoria | Conforme Com OBS | 0822 ¦ PRESSURIZAÇÃO DA CABINE | Não Informada | PRESSÃO DA CABINE COM 10.6 ATÉ 11.0 MMH2O. MANÔMETRO FUNCIONA NA POSIÇÃO ORIGINAL |  | NÃO
0692B | 125J | Pré Auditoria | Não Conforme | 0801 ¦ AR CONDICIONADO FUNCIONANDO (REFRIGERAÇÃO E VELOCIDADES) | 1 ¦ Incidental | AR CONDICIONADO NÃO GELA | AR CONDICIONADO | NÃO
0692B | 125J | Pré Auditoria | Não Conforme | 1507 ¦ OUTRAS OBSERVAÇÕES | 5 ¦ Menor | PINTURA DANIFICADO NO QUADRO INFERIOR PRÓXIMO DO 1° SUPORTE DA LINHA DE PULVERIZAÇÃO. PINTURA ESCORRIDO NO QUADRO PRÓXIMO DO 3° SUPORTE DA LINHA DE PULVERIZAÇÃO PINTURA ESCORRIDO NO SUPORTE INFERIOR DO CILINDRO DO QUADRO. | QUADRO | NÃO
0688B | 125J | Auditoria | Conforme Com OBS | 0301 ¦ PRESSÃO DA BOMBA DE TRANSMISSÃO DE 370 A 390 BAR | Não Informada | BLOCO DIANTEIRO TPA/TPB: 390/380 BAR. BLOCO TRASEIRO TPA/TPB: 375/380 BAR. |  | NÃO
0688B | 125J | Auditoria | Conforme Com OBS | 0302 ¦ PRESSÃO DA BOMBA DE MOVIMENTOS 140 A 160 BAR | Não Informada | BLOCO 2+1: 165 BAR. |  | NÃO
0688B | 125J | Auditoria | Conforme Com OBS | 0303 ¦ PRESSÃO DA BOMBA DE PULVERIZAÇÃO 140 A 160 BAR | Não Informada | BLOCO PULVERIZAÇÃO: 140 BAR. |  | NÃO
0692B | 125J | Pré Auditoria | Conforme Com OBS | 1606 ¦ ALINHAMENTO DAS BARRAS - VERIFICAR NO CILINDRO MEDIDA DE 7MM A 13MM (EM 1400RPM) | Não Informada | CILINDRO DA BARRA ESQUERDO COM 13 MM E DA DIREITA COM 9 MM |  | NÃO
0692B | 125J | Pré Auditoria | Não Conforme | 1612 ¦ TESTAR DESNUQUE DO ALIN | 5 ¦ Menor | REFORÇAR PINTURA NAS EXTREMIDADE DA PONTEIRA COM A BARRA INTERMEDIÁRIO ESQUERDO E DIREITO | BARRA | NÃO
0692B | 125J | Pré Auditoria | Não Conforme | 0414 ¦ MANGUEIRAS HIDRÁULICAS | 10 ¦ Maior | VAZAMENTO NA MANGUEIRA HIDRÁULICA NO FILTRO DO TANQUE DE CIRCUITO PESADO. | VAZAMENTO | NÃO
0692B | 125J | Pré Auditoria | Conforme Com OBS | 0709 ¦ CONVERGÊNCIA EIXO TRASEIRO DIFERENÇA ENTRE A MEDIÇÃO PARALELA E EM “X” MÁXIMO 20MM. | Não Informada | EM LINHA RETA RODA TRASEIRA PELO LADO DE TRÁS COM 2505 M EM LINHA RETA RODA TRASEIRA PELO LADO DA FRENTE COM 2504 EM X RODA TRASEIRA DIREITO PELO LADO DE TRÁS COM A RODA TRASEIRA ESQUERDO PELO LADO DA FRENTE COM 2691 EM X RODA TRASEIRA DIREITO PELO LADO DA FRENTE COM A RODA TRASEIRA ESQUERDO PELO LADO DE TRÁS COM 2683 |  | NÃO
0692B | 125J | Pré Auditoria | Conforme Com OBS | 0114 ¦ CAMBAGEM POSITIVA ENTRE 1º A 2º | Não Informada | D E 88.7 D D 88.3 T E 88.9 T D 88.7 |  | NÃO
0692B | 125J | Pré Auditoria | Conforme Com OBS | 0710 ¦ CONVERGÊNCIA EIXO DIANTEIRO DIFERENÇA ENTRE A MEDIÇÃO PARALELA E EM “X” MÁXIMO 15MM. | Não Informada | EM LINHA RETA RODA DIANTEIRO PELO LADO DE TRÁS COM 2517 EM LINHA RETA RODA DIANTEIRO PELO LADO DA FRENTE COM 2523 EM X RODA DIANTEIRO DIREITO PELO LADO DE TRÁS COM A RODA DIANTEIRO ESQUERDO PELO LADO DA FRENTE COM 2701 EM X RODA DIANTEIRO DIREITO PELO LADO DA FRENTE COM A RODA DIANTEIRO ESQUERDO PELO LADO DE TRÁS COM 2698 |  | NÃO
0692B | 125J | Pré Auditoria | Conforme Com OBS | 2003 ¦ ALINHAMENTO DA BAIXADA | Não Informada | BAIXADA DIANTEIRO ESQUERDO COM 00.4 GRAU BAIXADA DIANTEIRO DIREITO COM 00.5 GRAU |  | NÃO
0688B | 125J | Auditoria | Conforme Com OBS | 2112 ¦ REALIZAR A EQUALIZAÇÃO DO EQUIPAMENTO | Não Informada | EQUALIZAÇÃO CONFIGURADA EM 400 DE CORRENTE MÍNIMA PARA MARCHA A FRENTE NO EIXO DIANTEIRO E 459 DE CORRENTE MÍNIMA PARA MARCHA A FRENTE NO EIXO TRASEIRO. |  | NÃO
0688B | 125J | Auditoria | Não Conforme | 1909 ¦ OUTRAS OBSERVAÇÕES | 1 ¦ Incidental | MANGUEIRAS DO AR CONDICIONADO EM CONTATO COM CANTO VIVO DA TRAVESSA DO CHASSI EM BAIXO DA CABINE E COM CANTO VIVO DO BERÇO DA CABINE NO CANTO TRASEIRO DIREITO. | MANGUEIRA AR CONDICIONADO | NÃO
0688B | 125J | Auditoria | Não Conforme | 2001 ¦ APERTO DAS TAMPAS DOS REGISTROS ROSCADOS | 1 ¦ Incidental | REGISTRO ROSCADO DO EIXO DIANTEIRO E TRASEIRO FROUXOS. | REGISTRO ROSCADO | NÃO
0692B | 125J | Pré Auditoria | Conforme Com OBS | 0706 ¦ ABERTURA DE BITOLA TRASEIRA 2790MM A 2810MM | Não Informada | 2.81 M |  | NÃO
0692B | 125J | Pré Auditoria | Conforme Com OBS | 0707 ¦ ABERTURA DE BITOLA DIANTEIRA 2790MM A 2810MM | Não Informada | 2.82 M |  | NÃO
0692B | 125J | Pré Auditoria | Não Conforme | 1301 ¦ ALINHAMENTO DA DIREÇÃO (133MM A 137MM DE HASTE DO CILINDRO DE DIREÇÃO) | 1 ¦ Incidental | CILINDRO DE DIREÇÃO ESQUERDO COM 130 MM CILINDRO DE DIREÇÃO DIREITO COM 140 MM | CILINDRO DE DIREÇÃO | NÃO
0692B | 125J | Pré Auditoria | Conforme Com OBS | 1313 ¦ ALINHAMENTO DA DIREÇÃO (DEIXAR OS DOIS CILINDROS NA MESMA MEDIDA) | Não Informada |  |  | NÃO
0692B | 125J | Pré Auditoria | Não Conforme | 2007 ¦ ALTURA DOS PULMÕES DE 230MM A 250MM | 1 ¦ Incidental | PULMÃO DIANTEIRO ESQUERDO COM 24,50 PULMÃO DIANTEIRO DIREITO COM 23,50 PULMÃO TRASEIRO ESQUERDO COM 24,30 PULMÃO TRASEIRO DIREITO COM 23,60 | PULMÃO | NÃO
0693B | 125J | Terminação | Não Conforme | 0102 ¦ VERIFICAR ITENS FALTANTES | 0 ¦ Comentário | RELE AC |  | NÃO
0693B | 125J | Terminação | Não Conforme | 0418 ¦ TANQUE CIRCUITO PESADO | 0 ¦ Comentário | VAZAMENTO REGISTRO MENOR |  | NÃO
0693B | 125J | Terminação | Não Conforme | 0801 ¦ AR CONDICIONADO FUNCIONANDO (REFRIGERAÇÃO E VELOCIDADES) | 0 ¦ Comentário |  |  | NÃO
0693B | 125J | Terminação | Não Conforme | 0802 ¦ SEM GOTEIRAS ORIUNDAS DE CONDENSAÇÃO DO AR CONDICIONADO | 0 ¦ Comentário |  |  | NÃO
0693B | 125J | Terminação | Não Conforme | 0814 ¦ ESCADA HIDRÁULICA | 0 ¦ Comentário | CONTRA PORCA SOLTA |  | NÃO
0693B | 125J | Terminação | Não Conforme | 1208 ¦ PINTURA | 0 ¦ Comentário |  |  | NÃO
0693B | 125J | Terminação | Conforme Com OBS | 1211 ¦ CHAPAS DE PROTEÇÃO | Não Informada | APÓS PRÉ AUDITORIA |  | NÃO
0693B | 125J | Terminação | Não Conforme | 1607 ¦ PINTURA BARRA GRANDE ESQUERDA | 0 ¦ Comentário |  |  | NÃO
0693B | 125J | Terminação | Não Conforme | 1608 ¦ PINTURA BARRA GRANDE DIREITA | 0 ¦ Comentário |  |  | NÃO
0693B | 125J | Terminação | Não Conforme | 1609 ¦ PINTURA BARRA INTERMEDIÁRIA E ALIN ESQUERDO | 0 ¦ Comentário |  |  | NÃO
0693B | 125J | Terminação | Não Conforme | 1610 ¦ PINTURA BARRA INTERMEDIÁRIA E ALIN DIREITO | 0 ¦ Comentário |  |  | NÃO
0693B | 125J | Terminação | Não Conforme | 1613 ¦ APLICAR ADESIVOS | 0 ¦ Comentário | PINTURA DANIFICADA PARTE SUPERIOR DA PONTEIRA DA BARRA |  | NÃO
0693B | 125J | Terminação | Não Conforme | 1702 ¦ CORDÃO DE SOLDA COM PENETRAÇÃO | 0 ¦ Comentário |  |  | NÃO
0693B | 125J | Terminação | Não Conforme | 1703 ¦ SEM RESPINGOS DE SOLDA | 0 ¦ Comentário |  |  | NÃO
0693B | 125J | Terminação | Não Conforme | 1805 ¦ AMORTECEDORES | 0 ¦ Comentário | PINTURA DANIFICADA TRASEIRO DIREITO E ESQUERDO |  | NÃO
0693B | 125J | Terminação | Não Conforme | 1806 ¦ PINTURA | 0 ¦ Comentário |  |  | NÃO
0693B | 125J | Terminação | Não Conforme | 2010 ¦ PINTURA | 0 ¦ Comentário |  |  | NÃO
0693B | 125J | Terminação | Não Conforme | 2106 ¦ PINTURA | 0 ¦ Comentário |  |  | NÃO
0693B | 125J | Pré Auditoria | Não Conforme | 1207 ¦ PRESENÇA DE TELA DE PROTEÇÃO DO RADIADOR | 0 ¦ Comentário | MONTAR CHAPAS DE PROTEÇÃO INFERIOR DO RADIADOR DEPOIS DA PRÉ AUDITORIA | CHAPAS | NÃO
0693B | 125J | Pré Auditoria | Não Conforme | 1208 ¦ PINTURA | 1 ¦ Incidental | PINTURA ESCORRIDO NO CÁRTER DO MOTOR. PINTURA DANIFICADO NO MOTOR INFERIOR DIREITO PRÓXIMO DO CÁRTER. | MOTOR | NÃO
0693B | 125J | Pré Auditoria | Não Conforme | 1308 ¦ INTEGRIDADE DOS CILINDROS EM GERAL | 1 ¦ Incidental | FALTA PINTURA NO EIXO DO CILINDRO DA ESCADA. | CILINDRO | NÃO
0693B | 125J | Pré Auditoria | Não Conforme | 1406 ¦ FIXAÇÃO DO CONO MISTURADOR | 1 ¦ Incidental | REFORÇAR PINTURA NO SUPORTE DO CONO MISTURADOR PRÓXIMO DA TRAVA. REFORÇAR PINTURA NO SUPORTE ARTICULADO DO CONO MISTURADOR. | SUPORTE DO CONO MISTURADOR | NÃO
0693B | 125J | Pré Auditoria | Não Conforme | 1801 ¦ CHASSI SEM TRINCAS | 1 ¦ Incidental | PINTURA DANIFICADO NOS TENSORES | TENSORES | NÃO
0693B | 125J | Pré Auditoria | Não Conforme | 1802 ¦ APERTO DAS PORCAS DOS TENSORES | 1 ¦ Incidental | PINTURA DANIFICADO NAS PORCAS DOS TENSORES | PORCA DO TENSORES | NÃO
0693B | 125J | Pré Auditoria | Não Conforme | 1804 ¦ RÓTULAS DOS TENSORES SEM FOLGA | 1 ¦ Incidental | PINTURA DANIFICADO NA RÓTULA DO TENSOR TRASEIRO ESQUERDO INFERIOR PELO LADO DA FRENTE. REFORÇAR PINTURA NA RÓTULA DO TENSOR TRASEIRO DIREITO INFERIOR PELO LADO DA FRENTE PINTURA DANIFICADO NA RÓTULA DO TENSOR TRASEIRO DIREITO INFERIOR PELO LADO DE TRÁS. | RÓTULA | NÃO
0693B | 125J | Pré Auditoria | Não Conforme | 1806 ¦ PINTURA | 1 ¦ Incidental | PINTURA DANIFICADO NA TRAVESSA TRASEIRO DO CHASSI PRÓXIMO DA SINALEIRA TRASEIRA DIREITO. PINTURA ESCORRIDO NO REFORÇO TRASEIRO DIREITO DO CHASSI DO LADO INTERNO. PRÓXIMO DO AMORTECEDOR TRASEIRO DIREITO. PINTURA DANIFICADO NO ARCO DE PASSA MANGUEIRA HIDRÁULICA DA TRANSMISSÃO TRASEIRO DIREITO REFORÇAR PINTURA NA IDENTIFICAÇÃO DO CHASSI DO LADO INTERNO PINTURA DANIFICADO NO SUPORTE DO TENSOR TRASEIRO ESQUERDO INFERIOR | CHASSI | NÃO
0693B | 125J | Pré Auditoria | Conforme Com OBS | 1204 ¦ NÍVEL DE COMBUSTÍVEL | Não Informada | COMEÇO DA PRÉ AUDITORIA COM 38% DE COMBUSTÍVEL. |  | NÃO
0693B | 125J | Pré Auditoria | Não Conforme | 1210 ¦ FECHADURA DO CAPÔ | 1 ¦ Incidental | DESALINHADO DA TAMPA DO CAPÔ DO LADO ESQUERDO DIFICULTANDO O FECHAMENTO DA FECHADURA. | CAPÔ | NÃO
0693B | 125J | Pré Auditoria | Não Conforme | 1906 ¦ PINTURA | 1 ¦ Incidental | REFORÇAR PINTURA NO SUPORTE DA CABINE NO LADO TRASEIRO ESQUERDO PRÓXIMO DO CAPÔ. | CABINE | NÃO
0693B | 125J | Pré Auditoria | Não Conforme | 1404 ¦ FIXAÇÃO DO TANQUE DE PRODUTO (FIXADORES, CINTA E PROTEÇÕES) | 1 ¦ Incidental | REFORÇAR PINTURA NO SUPORTE DO GRAMPO DIANTEIRO ESQUERDO DO TANQUE DE PRODUTO. | TANQUE DE PRODUTO | NÃO
0693B | 125J | Pré Auditoria | Não Conforme | 1803 ¦ ALINHAMENTO DA PASSARELA | 1 ¦ Incidental | REFORÇAR PINTURA NO ESPAÇADOR INFERIOR DO CORRIMÃO DA ESCADA. REFORÇAR PINTURA NO CORRIMÃO DA ESCADA PRÓXIMO DO ESPAÇADOR INFERIOR | CORRIMÃO | NÃO
0693B | 125J | Pré Auditoria | Não Conforme | 1307 ¦ NÍVEL DE ÓLEO DO TANQUE CIRCUITO LEVE (ATÉ 10MM ABAIXO DO MÁXIMO) | 1 ¦ Incidental | REFORÇAR PINTURA NÓS APOIOS DO TANQUE DE CIRCUITO LEVE. | TANQUE DE CIRCUITO LEVE | NÃO
0656B | 120J | Auditoria | Não Conforme | 1904 ¦ ACABAMENTO GERAL DA CABINE (INTERNO E EXTERNO) | 10 ¦ Maior | DIREÇÃO DESCASCADA. | DIREÇÃO | NÃO
0693B | 125J | Pré Auditoria | Não Conforme | 2009 ¦ TORQUE NAS PORCAS DOS PARAFUSOS DAS RODAS 290NM | 1 ¦ Incidental | PINTURA DANIFICADO NO PARAFUSO DO REDUTOR TRASEIRO ESQUERDO PRÓXIMO DA LETRA R DO NOME TORQUE | REDUTORES | NÃO
0693B | 125J | Pré Auditoria | Não Conforme | 2010 ¦ PINTURA | 1 ¦ Incidental | PINTURA DANIFICADO NO SUPORTE DO CILINDRO DE DIREÇÃO DIREITO E ESQUERDO NA BAIXADA. PINTURA DANIFICADO NO SUPORTE DO CILINDRO DA BITOLA DIANTEIRA ESQUERDO NO EIXO PINTURA DANIFICADO NO EIXO PRÓXIMO DAS BAIXADA | BAIXADA EIXO | NÃO
0693B | 125J | Pré Auditoria | Não Conforme | 2011 ¦ OUTRAS OBSERVAÇÕES | 1 ¦ Incidental | PINTURA DANIFICADO NO SUPORTE DO BLOCO DE TRANSMISSÃO TRASEIRO PINTURA DANIFICADO NO EIXO TRASEIRO PELO LADO DE TRÁS | EIXO BAIXADA | NÃO
0656B | 120J | Auditoria | Não Conforme | 0111 ¦ TESTAR PINO TRAVA DO QUADRO E DAS BARRAS | 1 ¦ Incidental | SUPORTE DO PINO TRAVA QUADRO COM FURACÃO DESENCONTRADA. FALTA SOLDA NAS DUAS ORELHAS DO PINO TRAVA BARRA NO DESCANSO DE BARRA. | TRAVA DA BARRA E QUADRO DESLIZANTE | NÃO
0656B | 120J | Auditoria | Não Conforme | 0112 ¦ OUTRAS OBSERVAÇÕES | 0 ¦ Comentário | MÁQUINA NÃO PASSOU PELAS ETAPAS DE TERMINAÇÃO E PRÉ AUDITORIA. | ETAPAS | NÃO
0656B | 120J | Auditoria | Não Conforme | 0110 ¦ CONFIGURAÇÃO DO PILOTO | 0 ¦ Comentário | TELA EM INGLÊS E DESCONFIGURADA. | TELA DO PILOTO | NÃO
0693B | 125J | Pré Auditoria | Não Conforme | 0713 ¦ CILINDRO TRAVA BASCULANTE | 1 ¦ Incidental | REFORÇAR PINTURA NAS CONEXÕES DO CILINDRO TRAVA QUADRO. PINTURA DANIFICADO NO CILINDRO TRAVA QUADRO. | CILINDRO | NÃO
0693B | 125J | Pré Auditoria | Não Conforme | 1302 ¦ UNIÃO ROSCADA CILINDRO DE ABERTURA E FECHAMENTO DE BARRA MÁXIMO 10MM | 1 ¦ Incidental | PINTURA DANIFICADO NA TAMPA DO REGULADOR DE PRESSÃO DO CILINDRO DA BARRA ESQUERDO | CILINDRO | NÃO
0693B | 125J | Pré Auditoria | Não Conforme | 1310 ¦ PRESENÇA DA VÁLVULA REGULADORA DE VAZÃO DO CILINDRO 45° | 1 ¦ Incidental | REFORÇAR PINTURA NAS CONEXÕES DO CILINDRO 45° ESQUERDO E DIREITO. | CILINDRO | NÃO
0693B | 125J | Pré Auditoria | Não Conforme | 1506 ¦ PARTE EXTERNA DO QUADRO | 5 ¦ Menor | PINTURA DANIFICADO NO SUPORTE DA BIELA TRASEIRO DIREITO INFERIOR PELO LADO EXTERNO. PINTURA DANIFICADO NO QUADRO DO LADO DIREITO. PINTURA DANIFICADO NA TRAVESSA DO TECNIL DO QUADRO DO LADO DIREITO. | QUADRO EXTERNO | NÃO
0693B | 125J | Pré Auditoria | Não Conforme | 1505 ¦ PARTE INTERNA DO QUADRO | 5 ¦ Menor | PINTURA DANIFICADO NO SUPORTE DA BIELA DO QUADRO DO LADO ESQUERDO INTERNO. PINTURA DANIFICADO NO SUPORTE DA BIELA DIREITO INTERNO DO LADO SUPERIOR DO QUADRO PINTURA DANIFICADO NO PINO DO CILINDRO TRAVA QUADRO. | QUADRO | NÃO
0656B | 120J | Auditoria | Não Conforme | 1409 ¦ OUTRAS OBSERVAÇÕES | 0 ¦ Comentário | TELA DE PULVERIZAÇÃO DESCONFIGURADA. | CONFIGURAÇÕES DE PULVERIZAÇÃO | NÃO
0693B | 125J | Pré Auditoria | Não Conforme | 1501 ¦ INTEGRIDADE DOS ELASTÔMEROS DAS MOLAS DO QUADRO | 5 ¦ Menor | PINTURA DANIFICADO NO QUADRO INTERNO PRÓXIMO DO REFORÇO INFERIOR DO CILINDRO DO QUADRO. PINTURA DANIFICADO NO SUPORTE INFERIOR ESQUERDO DO CILINDRO DO QUADRO. PINTURA DANIFICADO NO REFORÇO INFERIOR DIREITO DO LADO INTERNO DO QUADRO. PINTURA DANIFICADO NO QUADRO DO LADO ESQUERDO INTERNO PRÓXIMO DA BISAGRA. | QUADRO INTERNO | NÃO
0693B | 125J | Pré Auditoria | Não Conforme | 1601 ¦ REFORÇOS DA BARRA | 1 ¦ Incidental | REFORÇAR PINTURA NO SUPORTE DO PINO NO REFORÇO DA BARRA PRINCIPAL ESQUERDO E DIREITO | REFORÇO | NÃO
0693B | 125J | Pré Auditoria | Não Conforme | 1602 ¦ BISAGRAS SEM TRINCAS | 1 ¦ Incidental | PINTURA DANIFICADO NA BISAGRA DIREITO DO LADO INTERNO. PINTURA DANIFICADO NA BISAGRA ESQUERDO PRÓXIMO DA BARRA. PINTURA DANIFICADO NO SUPORTE DO CILINDRO 45° ESQUERDO NA BISAGRA. | BISAGRA | NÃO
0656B | 120J | Auditoria | Conforme Com OBS | 0504 ¦ CALIBRAÇÃO DO PILOTO | Não Informada | SEM ESPAÇO ÚTIL PARA CALIBRAÇÃO. |  | NÃO
0693B | 125J | Pré Auditoria | Não Conforme | 1309 ¦ INTEGRIDADE DAS MANGUEIRAS HIDRÁULICAS | 1 ¦ Incidental | MANGUEIRA HIDRÁULICA DO CILINDRO ALIN ESQUERDO DANIFICADO PRÓXIMO DO CABEÇAU DA BARRA. | MANGUEIRA HIDRÁULICA | NÃO
0693B | 125J | Pré Auditoria | Não Conforme | 1607 ¦ PINTURA BARRA GRANDE ESQUERDA | 5 ¦ Menor | PINTURA DANIFICADO NO CABEÇAU DA BARRA PRINCIPAL ESQUERDO. REFORÇAR PINTURA NA BARRA PRINCIPAL ESQUERDO PRÓXIMO DO REFORÇO. REFORÇAR PINTURA NA BARRA PRINCIPAL ESQUERDO DO LADO SUPERIOR PRÓXIMO DA 1° TRELIÇA PARTINDO DA BISAGRA PINTURA DANIFICADO NA 6° E 12° TRELIÇA DA BARRA PRINCIPAL ESQUERDO PARTINDO DA BISAGRA. | BARRA PRINCIPAL ESQUERDO | NÃO
0693B | 125J | Pré Auditoria | Não Conforme | 1609 ¦ PINTURA BARRA INTERMEDIÁRIA E ALIN ESQUERDO | 5 ¦ Menor | PINTURA DANIFICADO NA TRELIÇA DA PONTEIRA ESQUERDO PRÓXIMO DA EMENDA DO 3° A 4° BICO DA PULVERIZAÇÃO. PINTURA ESCORRIDO NO SUPORTE DA MOLA NA BARRA INTERMEDIÁRIO ESQUERDO. PINTURA DANIFICADO NA TRELIÇA DA BARRA INTERMEDIÁRIO ESQUERDO PRÓXIMO DO CILINDRO DO ALIN. | PONTEIRA E BARRA INTERMEDIÁRIO ESQUERDO | NÃO
0693B | 125J | Pré Auditoria | Não Conforme | 1608 ¦ PINTURA BARRA GRANDE DIREITA | 5 ¦ Menor | PINTURA DANIFICADO NA BARRA PRINCIPAL DIREITO PRÓXIMO DO SUPORTE DO CILINDRO DO ALIN. PINTURA DANIFICADO NA BARRA PRINCIPAL DIREITO PRÓXIMO DO REFORÇO REFORÇAR PINTURA NA BARRA PRINCIPAL DIREITO DO LADO SUPERIOR PRÓXIMO DA 1° TRELIÇA PARTINDO DA BISAGRA PINTURA DANIFICADO NA 6° E 12° TRELIÇA DA BARRA PRINCIPAL DIREITO PARTINDO DA BISAGRA. | BARRA PRINCIPAL DIREITO | NÃO
0693B | 125J | Pré Auditoria | Não Conforme | 1610 ¦ PINTURA BARRA INTERMEDIÁRIA E ALIN DIREITO | 5 ¦ Menor | PINTURA DANIFICADO NA TRELIÇA DA PONTEIRA DIREITO PRÓXIMO DA EMENDA DA LINHA DE PULVERIZAÇÃO. PINTURA DANIFICADO NA TRELIÇA DA BARRA INTERMEDIÁRIO DIREITO PRÓXIMO DO CILINDRO DO ALIN PINTURA ESCORRIDO NA BARRA INTERMEDIÁRIO DIREITO PRÓXIMO DO REFORÇO. | PONTEIRA E BARRA INTERMEDIÁRIO DIREITO | NÃO
0693B | 125J | Pré Auditoria | Não Conforme | 1704 ¦ OUTRAS OBSERVAÇÕES | 1 ¦ Incidental | FURO NA SOLDA NA BARRA INTERMEDIÁRIO DIREITO PRÓXIMO DO REFORÇO | SOLDA | NÃO
0693B | 125J | Pré Auditoria | Não Conforme | 1507 ¦ OUTRAS OBSERVAÇÕES | 1 ¦ Incidental | PINTURA DANIFICADO NO TUBO DO QUADRO INFERIOR. REFORÇAR PINTURA NO REFORÇO DIREITO DO CILINDRO DO QUADRO PINTURA DANIFICADO NO QUADRO INFERIOR PRÓXIMO DO 1° REFORÇO E DO ÚLTIMO SUPORTE DA LINHA DE PULVERIZAÇÃO. | QUADRO INFERIOR | NÃO
0693B | 125J | Pré Auditoria | Não Conforme | 1605 ¦ ACABAMENTO ADEQUADO PARA A UNIÃO DE TUBOS | 1 ¦ Incidental | PINTURA DANIFICADO NA BARRA PRINCIPAL ESQUERDO INFERIOR PRÓXIMO DO REFORÇO. PINTURA DANIFICADO NA BARRA PRINCIPAL DIREITO DO LADO INFERIOR PRÓXIMO DO 3° SUPORTE DA LINHA DE PULVERIZAÇÃO PINTURA DANIFICADO NA BARRA PRINCIPAL DIREITO INFERIOR PRÓXIMO DO REFORÇO | BARRAS | NÃO
0656B | 120J | Auditoria | Não Conforme | 0422 ¦ PRESENÇA DA ETIQUETA DE FLUSHING | 1 ¦ Incidental | FALTAM ETIQUETAS DE PROCESSO. | ETIQUETAS DE PROCESSO | NÃO
0656B | 120J | Auditoria | Não Conforme | 1408 ¦ CONEXÕES | 1 ¦ Incidental | CONECTOR DA MANGUEIRA DO AGITADOR DO TANQUE DE PRODUTO DESCONECTADO DO REGISTRO. | CONECTOR | NÃO
0656B | 120J | Auditoria | Não Conforme | 0702 ¦ CILINDRO DE 45º RÁPIDO PARA SUBIR E LENTO PARA DESCER | 1 ¦ Incidental | CILINDRO 45° MUITO LENTO PARA DESCER. | CILINDRO 45° | NÃO
0656B | 120J | Auditoria | Não Conforme | 0704 ¦ CILINDRO DE ABERTURA E FECHAMENTO DO ALIN COM FUNCIONAMENTO ADEQUADO | 1 ¦ Incidental | CILINDRO DO ALIN DIREITO/ESQUERDO MUITO LENTO PARA ABRIR E FECHAR. | CILINDRO DO ALIN | NÃO
0693B | 125J | Pré Auditoria | Não Conforme | 1614 ¦ OUTRAS OBSERVAÇÕES | 1 ¦ Incidental | REFORÇAR PINTURA NAS TESOURA DA BARRA | TESOURA | NÃO
0693B | 125J | Pré Auditoria | Não Conforme | 1612 ¦ TESTAR DESNUQUE DO ALIN | 5 ¦ Menor | REFORÇAR PINTURA NAS EXTREMIDADE DA PONTEIRA COM A BARRA INTERMEDIÁRIO ESQUERDO E DIREITO | BARRA | NÃO
0693B | 125J | Pré Auditoria | Conforme Com OBS | 1807 ¦ ALINHAMENTO DOS CORRIMÃOS | Não Informada |  |  | NÃO
0656B | 120J | Auditoria | Não Conforme | 1606 ¦ ALINHAMENTO DAS BARRAS - VERIFICAR NO CILINDRO MEDIDA DE 7MM A 13MM (EM 1400RPM) | 1 ¦ Incidental | BARRA DIREITA LEVEMENTE PARA TRÁS. AJUSTAR MEDIDA ESTIPULADA PARA ROSCA DA RÓTULA DO CILINDRO ABRE BARRA DIREITA/ESQUERDA. | BARRA / RÓTULA | NÃO
0693B | 125J | Pré Auditoria | Conforme Com OBS | 0822 ¦ PRESSURIZAÇÃO DA CABINE | Não Informada | MANÔMETRO FUNCIONA NA POSIÇÃO ORIGINAL. COM TESTE DE PRESSÃO COM 11.5 ATÉ 12.0 MMH2O |  | NÃO
0693B | 125J | Pré Auditoria | Não Conforme | 0801 ¦ AR CONDICIONADO FUNCIONANDO (REFRIGERAÇÃO E VELOCIDADES) | 1 ¦ Incidental | AR CONDICIONADO NÃO GELA | AR CONDICIONADO | NÃO
0693B | 125J | Pré Auditoria | Conforme Com OBS | 1606 ¦ ALINHAMENTO DAS BARRAS - VERIFICAR NO CILINDRO MEDIDA DE 7MM A 13MM (EM 1400RPM) | Não Informada | CILINDRO DA BARRA ESQUERDO COM 9 MM E DA DIREITA COM 8 MM |  | NÃO
0656B | 120J | Auditoria | Não Conforme | 0901 ¦ TODOS OS BICOS SEM ENTUPIMENTO | 10 ¦ Maior | QUINTO PORTA BICOS DA QUINTA SEÇÃO QUEBRADO. | PORTA BICOS | NÃO
0656B | 120J | Auditoria | Não Conforme | 1002 ¦ REGISTROS | 10 ¦ Maior | REGISTRO CINCO VIAS PERMITINDO DESAGUE EM POSIÇÃO DE PULVERIZAÇÃO. | REGISTRO CINCO VIAS | NÃO
0693B | 125J | Pré Auditoria | Conforme Com OBS | 2003 ¦ ALINHAMENTO DA BAIXADA | Não Informada | ALINHAMENTO DA BAIXADA DIANTEIRO ESQUERDO 00.0 GRAU ALINHAMENTO DA BAIXADA DIANTEIRO DIREITO COM 00.3 |  | NÃO
0693B | 125J | Pré Auditoria | Conforme Com OBS | 0114 ¦ CAMBAGEM POSITIVA ENTRE 1º A 2º | Não Informada | D E 88.6 D D 88.5 T E 88.3 T D 88.8 |  | NÃO
0693B | 125J | Pré Auditoria | Conforme Com OBS | 2007 ¦ ALTURA DOS PULMÕES DE 230MM A 250MM | Não Informada | PULMÃO DIANTEIRO ESQUERDO COM 2420 MM PULMÃO DIANTEIRO DIREITO COM 2420 MM PULMÃO TRASEIRO ESQUERDO COM2410 MM PULMÃO TRASEIRO DIREITO COM 2400 MM |  | NÃO
0693B | 125J | Pré Auditoria | Conforme Com OBS | 0709 ¦ CONVERGÊNCIA EIXO TRASEIRO DIFERENÇA ENTRE A MEDIÇÃO PARALELA E EM “X” MÁXIMO 20MM. | Não Informada | EM LINHA RETA RODA TRASEIRA PELO LADO DE TRÁS COM 2580 M EM LINHA RETA RODA TRASEIRA PELO LADO DA FRENTE COM 2573 M EM X RODA TRASEIRA PELO LADO DE TRÁS COM A RODA TRASEIRA ESQUERDO PELO LADO DA FRENTE COM 2753 M EM X RODA TRASEIRA DIREITO PELO LADO DA FRENTE COM A RODA TRASEIRA ESQUERDO PELO LADO DE TRÁS COM 2757 M |  | NÃO
0656B | 120J | Auditoria | Não Conforme | 0910 ¦ OUTRAS OBSERVAÇÕES | 5 ¦ Menor | CHAVE LIGA/DESLIGA PULVERIZAÇÃO NA LATERAL DO CHASSI COM ACIONAMENTO INVERTIDO. | CHAVE PULVERIZAÇÃO | NÃO
0693B | 125J | Pré Auditoria | Conforme Com OBS | 0710 ¦ CONVERGÊNCIA EIXO DIANTEIRO DIFERENÇA ENTRE A MEDIÇÃO PARALELA E EM “X” MÁXIMO 15MM. | Não Informada | EM LINHA RETA RODA DIANTEIRO PELO LADO DE TRÁS COM 2522 M EM LINHA RETA RODA DIANTEIRO PELO LADO DA FRENTE COM 2519 EM X RODA DIANTEIRO DIREITO PELO LADO DE TRÁS COM A RODA DIANTEIRO ESQUERDO PELO LADO DA FRENTE COM 2717 EM X RODA DIANTEIRO DIREITO PELO LADO DA FRENTE COM A RODA DIANTEIRO ESQUERDO PELO LADO DE TRÁS COM 2700 |  | NÃO
0656B | 120J | Auditoria | Não Conforme | 1505 ¦ PARTE INTERNA DO QUADRO | 1 ¦ Incidental | OXIDAÇÃO NA CONEXÃO DA MANGUEIRA HIDRÁULICA COM O CILINDRO TRAVA QUADRO BASCULANTE. OXIDAÇÃO NOS CANTOS INTERNOS DAS BANDEJAS DESLIZANTE DIREITA/ESQUERDA. PINTURA DANIFICADA NA SOLDA DO SUPORTE INFERIOR DA BIELA ESQUERDA. PINTURA DANIFICADA NO CANTO ESQUERDO DA TRAVESSA SUPERIOR DO QUADRO DESLIZANTE. OXIDAÇÃO NA ROSCA DA HASTE E LADO FIXO DO CILINDRO ABRE BARRA DIREITA/ESQUERDA. | QUADRO | NÃO
0693B | 125J | Pré Auditoria | Conforme Com OBS | 0706 ¦ ABERTURA DE BITOLA TRASEIRA 2790MM A 2810MM | Não Informada | 2,79 |  | NÃO
0693B | 125J | Pré Auditoria | Conforme Com OBS | 0707 ¦ ABERTURA DE BITOLA DIANTEIRA 2790MM A 2810MM | Não Informada | 2,80 |  | NÃO
0656B | 120J | Auditoria | Não Conforme | 1506 ¦ PARTE EXTERNA DO QUADRO | 1 ¦ Incidental | OXIDAÇÃO NA CONEXÃO DAS MANGUEIRAS HIDRÁULICAS E DO ACUMULADOR DE PRESSÃO DO CILINDRO ABRE BARRA DIREITA/ESQUERDA. OXIDAÇÃO NOS PARAFUSOS DE UNIÃO DO SUPORTE DA CRUZETA DO CILINDRO ABRE BARRA DIREITA/ESQUERDA. PINTURA DANIFICADA NA TRAVA DO PINO DA BISAGRA ESQUERDA. OXIDAÇÃO NA PARTE SUPERIOR DA BISAGRA DIREITA/ESQUERDA. OXIDAÇÃO NA PARTE INTERNA DO SUPORTE DA HASTE DO CILINDRO 45° DIREITO/ESQUERDO. | QUADRO | NÃO
0693B | 125J | Pré Auditoria | Conforme Com OBS | 1301 ¦ ALINHAMENTO DA DIREÇÃO (133MM A 137MM DE HASTE DO CILINDRO DE DIREÇÃO) | Não Informada | 135 MM AMBOS OS CILINDROS DE DIREÇÃO |  | NÃO
0693B | 125J | Pré Auditoria | Não Conforme | 2106 ¦ PINTURA | 1 ¦ Incidental | REFORÇAR PINTURA NO 6° DEGRAU DA ESCADA DO LADO INTERNO. REFORÇAR PINTURA NÓS PINOS ARTICULADO DA ESCADA. | ESCADA | NÃO
0693B | 125J | Pré Auditoria | Não Conforme | 2109 ¦ SEM ITEM EM EXCESSO OU DESNECESSÁRIO | 1 ¦ Incidental | FALTA CUPILHA NO PINO ARTICULADO DA ESCADA DO LADO INTERNO. | FALTA CUPILHA | NÃO
0693B | 125J | Pré Auditoria | Não Conforme | 2113 ¦ OUTRAS OBSERVAÇÕES | 0 ¦ Comentário | PINTURA DANIFICADO NO CHASSI ONDE FICAVA OS APOIOS DO CARRINHO DE PINTURA. PINTURA DANIFICADO NOS EIXOS ONDE FICAVA OS APOIOS DOS CAVALETE. | PROCESSO | NÃO
0693B | 125J | Pré Auditoria | Não Conforme | 1808 ¦ OUTRAS OBSERVAÇÕES | 1 ¦ Incidental | PINTURA DANIFICADO NA PASSARELA DO LADO INFERIOR | PASSARELA | NÃO
0693B | 125J | Pré Auditoria | Não Conforme | 0414 ¦ MANGUEIRAS HIDRÁULICAS | 10 ¦ Maior | VAZAMENTO NAS MANGUEIRAS HIDRÁULICA DO FILTRO DO TANQUE DE CIRCUITO PESADO | VAZAMENTO | NÃO
0693B | 125J | Pré Auditoria | Não Conforme | 0418 ¦ TANQUE CIRCUITO PESADO | 10 ¦ Maior | VAZAMENTO PELO REGISTRO INFERIOR DO TANQUE DE CIRCUITO PESADO | VAZAMENTO | NÃO
0656B | 120J | Auditoria | Não Conforme | 1614 ¦ OUTRAS OBSERVAÇÕES | 1 ¦ Incidental | APLICAR SELANTE NA UNIÃO DE TUBOS DA BARRA GRANDE DIREITA/ESQUERDA. APLICAR SELANTE ENTRE O SUPORTE DO CILINDRO 45° E O REFORÇO INFERIOR DO CABEÇAU DA BARRA GRANDE DIREITA/ESQUERDA. | SELANTE | NÃO
0656B | 120J | Auditoria | Não Conforme | 1607 ¦ PINTURA BARRA GRANDE ESQUERDA | 1 ¦ Incidental | OXIDAÇÃO ENTRE ALGUMAS CHAPAS DE FIXAÇÃO DA TUBULAÇÃO HIDRÁULICA NA BARRA GRANDE DIREITA/ESQUERDA. PINTURA DANIFICADA NA PARTE INFERIOR DA BARRA GRANDE DIREITA/ESQUERDA PRÓXIMO AO DESCANSO DE BARRA. OXIDAÇÃO NOS PARAFUSOS DE FIXAÇÃO DOS BATENTES DE BORRACHA DA BARRA GRANDE DIREITA/ESQUERDA. OXIDAÇÃO NA PARTE INTERNA DO REFORÇO DA BARRA GRANDE DIREITA/ESQUERDA. PINTURA DANIFICADA NA PARTE SUPERIOR DO DESCANSO DE BARRA ESQUERDO. | BARRA GRANDE | NÃO
0656B | 120J | Auditoria | Não Conforme | 1609 ¦ PINTURA BARRA INTERMEDIÁRIA E ALIN ESQUERDO | 1 ¦ Incidental | OXIDAÇÃO NA PARTE INTERNA DO REFORÇO MAIOR/MENOR DO ALIN DIREITO/ESQUERDO. OXIDAÇÃO NA PARTE INTERNA DO REFORÇO DA PONTEIRA DIREITA/ESQUERDA. OXIDAÇÃO NA PARTE INTERNA DA ARTICULAÇÃO DA PONTEIRA DIREITA/ESQUERDA. OXIDAÇÃO EM TRÊS ARRUELAS DE FIXAÇÃO DO PATIN DIREITO. | ALIN/PONTEIRA | NÃO
0656B | 120J | Auditoria | Não Conforme | 1608 ¦ PINTURA BARRA GRANDE DIREITA | 1 ¦ Incidental | OXIDAÇÃO NA CONEXÃO DAS MANGUEIRAS HIDRÁULICAS COM O CILINDRO DO ALIN DIREITO/ESQUERDO. PINTURA DANIFICADA NA PARTE INFERIOR DA 8° E 15° TRELIÇA DA BARRA GRANDE DIREITA. PINTURA DANIFICADA NA PARTE INFERIOR DO DESCANSO DE BARRA DIREITO/ESQUERDO. OXIDAÇÃO NA PARTE INFERIOR DA UNIÃO DE TUBOS DA BARRA GRANDE DIREITA/ESQUERDA. OXIDAÇÃO NA PARTE INFERIOR DO CABEÇAU DA BARRA GRANDE DIREITA/ESQUERDA. | BARRA GRANDE | NÃO
0656B | 120J | Auditoria | Não Conforme | 1610 ¦ PINTURA BARRA INTERMEDIÁRIA E ALIN DIREITO | 1 ¦ Incidental | PINTURA DANIFICADA NA PARTE INFERIOR DA BARRA GRANDE DIREITA AO LADO DO SEGUNDO SUPORTE DA LINHA DE PULVERIZAÇÃO PARTINDO DO CABEÇAU (LADO DE FORA DA BARRA). PINTURA DANIFICADA NA PARTE INFERIOR DA BARRA GRANDE DIREITA ABAIXO DO CILINDRO DO ALIN. | BARRA GRANDE | NÃO
0656B | 120J | Auditoria | Conforme Com OBS | 0601 ¦ ALTA E BAIXA COM VELOCIDADES ADEQUADAS (HYDRA 12 A 13KM/H E ORION 16 A 19KM/H) | Não Informada | VELOCIDADE TARTARUGA EM 13 KM/H. VELOCIDADE LEBRE SEM ESPAÇO SEGURO PARA TESTE. |  | NÃO
0656B | 120J | Auditoria | Conforme Com OBS | 0602 ¦ TESTAR ROTAÇÃO DO MOTOR MÍNIMO 680 A 800 RPM E MÁXIMO 2350 A 2400 RPM | Não Informada | ROTAÇÃO MÍNIMA DO MOTOR EM 800 RPM. ROTAÇÃO MÁXIMA DO MOTOR EM 2.350 RPM. |  | NÃO
0656B | 120J | Auditoria | Não Conforme | 0609 ¦ OUTRAS OBSERVAÇÕES | 1 ¦ Incidental | SENSOR DE VELOCIDADE MUITO AFASTADO DA RODA. | SENSOR DE VELOCIDADE | NÃO
0656B | 120J | Auditoria | Não Conforme | 0823 ¦ OUTRAS OBSERVAÇÕES | 1 ¦ Incidental | CAPA DE PROTEÇÃO DO CABO POSITIVO DA BATERIA EM POSIÇÃO INCORRETA. VAZANDO NA CONEXÃO DA MANGUEIRA COM O RESERVATÓRIO DE ÁGUA DO LIMPADOR DE PARA BRISA. | CABO DE BATERIA | NÃO
0689B | 125J | Auditoria | Não Conforme | 1409 ¦ OUTRAS OBSERVAÇÕES | 1 ¦ Incidental | REFORÇAR PINTURA NA TRAVA NO SUPORTE DO CONO MISTURADOR. | PINTURA NO SUPORTE DO CONO MISTURADOR | NÃO
0689B | 125J | Auditoria | Não Conforme | 1505 ¦ PARTE INTERNA DO QUADRO | 1 ¦ Incidental | OXIDAÇÃO NO SUPORTE DO BLOCO 7 VIAS DO LADO INTERNO DIREITO DO QUADRO. | QUADRO INTERNO | NÃO
0689B | 125J | Auditoria | Não Conforme | 1506 ¦ PARTE EXTERNA DO QUADRO | 1 ¦ Incidental | OXIDAÇÃO NA TRAVA DIREITO DO CILINDRO DO QUADRO PELO LADO EXTERNO. OXIDAÇÃO NÓS PARAFUSOS DA CRUZETA DO CILINDRO DA BARRA. | QUADRO EXTERNO | NÃO
0689B | 125J | Auditoria | Não Conforme | 1607 ¦ PINTURA BARRA GRANDE ESQUERDA | 1 ¦ Incidental | PINTURA DANIFICADO NO CABEÇAU DA BARRA PRINCIPAL ESQUERDO PRÓXIMO DO PINO PRINCIPAL OXIDAÇÃO NA BARRA PRINCIPAL ESQUERDO DO LADO INFERIOR PRÓXIMO DA BISAGRA. | BARRA PRINCIPAL ESQUERDO | NÃO
0689B | 125J | Auditoria | Não Conforme | 1609 ¦ PINTURA BARRA INTERMEDIÁRIA E ALIN ESQUERDO | 1 ¦ Incidental | OXIDAÇÃO NO APOIO NO BATENTE DE BORRACHA NA PONTEIRA ESQUERDO. OXIDAÇÃO NO REFORÇO INTERNO DA PONTEIRA ESQUERDO. OXIDAÇÃO NO APOIO DO BATENTE DE BORRACHA NA BARRA INTERMEDIÁRIO ESQUERDO. | PONTEIRA E BARRA INTERMEDIÁRIO ESQUERDO. | NÃO
0689B | 125J | Auditoria | Não Conforme | 1608 ¦ PINTURA BARRA GRANDE DIREITA | 1 ¦ Incidental | PINTURA DANIFICADO NO DESCANSO DE BARRA DIREITO E NA BARRA PRÓXIMO DO DESCANSO DE BARRA. OXIDAÇÃO NA ARRUELA DA BORRACHA DO BATENTE NA BARRA PRINCIPAL DIREITO. PRÓXIMO DO CILINDRO DO ALIN. OXIDAÇÃO NA SOLDA DA ÚLTIMA TRELIÇA DA BARRA PRINCIPAL DIREITO PARTINDO DO CABEÇAU | BARRA PRINCIPAL DIREITO | NÃO
0689B | 125J | Auditoria | Não Conforme | 1614 ¦ OUTRAS OBSERVAÇÕES | 1 ¦ Incidental | 5° TRELIÇA TORTA DA BARRA PRINCIPAL DIREITO PARTINDO DO CABEÇAU DA BARRA PELO LADO EXTERNO. | TRELIÇA DA BARRA | NÃO
0689B | 125J | Auditoria | Não Conforme | 1610 ¦ PINTURA BARRA INTERMEDIÁRIA E ALIN DIREITO | 1 ¦ Incidental | OXIDAÇÃO NO REFORÇO INTERNO NA PARTE DA PONTEIRA DA BARRA INTERMEDIÁRIO DIREITO. OXIDAÇÃO NO SUPORTE DE APOIO DO PATIN DIREITO NA BARRA INTERMEDIÁRIO DIREITO. OXIDAÇÃO NO APOIO DO BATENTE DE BORRACHA NA PONTEIRA DIREITO. | PONTEIRA E BARRA INTERMEDIÁRIO DIREITO | NÃO
0689B | 125J | Auditoria | Não Conforme | 1212 ¦ OUTRAS OBSERVAÇÕES | 1 ¦ Incidental | OXIDAÇÃO NO MOTOR DO LADO DIANTEIRO ESQUERDO INFERIOR. PRÓXIMO DO MOTOR DO MOTOR. | MOTOR PINTURA | NÃO
0689B | 125J | Auditoria | Não Conforme | 1806 ¦ PINTURA | 1 ¦ Incidental | FALHA DE PINTURA NO TENSOR TRASEIRO TRANSVERSAL PELO LADO SUPERIOR. FALHA DE PINTURA NO TENSOR DIANTEIRO DIREITO SUPERIOR FALHA DE PINTURA NO CHASSI DO LADO DIREITO ONDE FICAVA O APOIO DO CARRINHO DE PINTURA, PRÓXIMO DO SUPORTE DO FILTRO HIDRÁULICA. PRESENÇA DE LACRE QUÍMICO NO PEGA MÃO DIREITO DA ESCADA FALTA PINTURA NA ROSCA DO TENSOR TRASEIRO SUPERIOR DIREITO/ESQUERDO (ATRÁS DO CONO MISTURADOR E BATERIA). | TENSORES PINTURA | NÃO
0689B | 125J | Auditoria | Não Conforme | 2010 ¦ PINTURA | 1 ¦ Incidental | PINTURA DANIFICADO NO SUPORTE DO BLOCO DE TRANSMISSÃO TRASEIRO PELO LADO DIREITO. FALHA DE PINTURA NO EIXO DIANTEIRO ESQUERDO PRÓXIMO DO REGISTRO ROSCADO INFERIOR. REFORÇAR PINTURA NOS PARAFUSOS DE RODA DIANTEIRO/TRASEIRO. | EIXO E BAIXADA | NÃO
0689B | 125J | Auditoria | Não Conforme | 1507 ¦ OUTRAS OBSERVAÇÕES | 1 ¦ Incidental | OXIDAÇÃO NA SOLDA DO REFORÇO INFERIOR DIREITO E ESQUERDO DO CILINDRO DO QUADRO. OXIDAÇÃO NO SUPORTE DO PINO TRAVA QUADRO INFERIOR PELO LADO ESQUERDO INTERNO. OXIDAÇÃO NO SUPORTE INFERIOR DA BISAGRA DIREITO NO QUADRO. | QUADRO INTERNO | NÃO
0689B | 125J | Auditoria | Não Conforme | 2002 ¦ PRESENÇA DAS TAMPAS DOS MOTORES DE RODA | 0 ¦ Comentário | FALTA AS TAMPAS DE PROTEÇÃO DO MOTOR DE RODA | TAMPA DE PROTEÇÃO | NÃO
0689B | 125J | Auditoria | Não Conforme | 2107 ¦ ABRIDORES DE LINHA E KIT EXTRA SEPARADOS | 0 ¦ Comentário | FALTA ABRIDORES DE LINHA E KIT EXTRA | KIT EXTRA | NÃO
0656B | 120J | Auditoria | Não Conforme | 1212 ¦ OUTRAS OBSERVAÇÕES | 10 ¦ Maior | DEFLETOR DO RADIADOR SOLTOU E ENCOSTOU NA HÉLICE DO MOTOR. | DEFLETOR | NÃO
0689B | 125J | Auditoria | Não Conforme | 1906 ¦ PINTURA | 1 ¦ Incidental | PINTURA DANIFICADO NA COLUNA DIANTEIRO ESQUERDO DA CABINE PRÓXIMO DA PORTA. PRESENÇA DE LACRE QUÍMICO NO PEGA MÃO DA CABINE. | CABINE PINTURA | NÃO
0689B | 125J | Auditoria | Conforme Com OBS | 1606 ¦ ALINHAMENTO DAS BARRAS - VERIFICAR NO CILINDRO MEDIDA DE 7MM A 13MM (EM 1400RPM) | Não Informada | CILINDRO DA BARRA ESQUERDO COM 11 MM E DA DIREITA COM 10 MM |  | NÃO
0689B | 125J | Auditoria | Não Conforme | 2113 ¦ OUTRAS OBSERVAÇÕES | 1 ¦ Incidental | FALTA OS ADESIVOS REFLETIVO DA PONTEIRA ESQUERDO | ADESIVO REFLETIVO | NÃO
0689B | 125J | Auditoria | Não Conforme | 0703 ¦ CILINDRO DE ABERTURA E FECHAMENTO DO ALIN COM AMORTECIMENTO | 1 ¦ Incidental | ABERTURA DO ALIN DIREITO E ESQUERDO MUITO LENTO NO AMORTECIMENTO. | MOVIMENTO DO ALIN | NÃO
0689B | 125J | Auditoria | Não Conforme | 2007 ¦ ALTURA DOS PULMÕES DE 230MM A 250MM | 0 ¦ Comentário | PULMÃO DIANTEIRO ESQUERDO COM 2270 MM PULMÃO DIANTEIRO DIREITO COM 2320 MM PULMÃO TRASEIRO ESQUERDO COM 2400 MM PULMÃO TRASEIRO DIREITO COM 2330 MM | PULMÃO | NÃO
0656B | 120J | Auditoria | Não Conforme | 0424 ¦ OUTRAS OBSERVAÇÕES | 0 ¦ Comentário | ÓLEO HIDRÁULICO SEM ADITIVO REVELADOR | ADITIVO REVELADOR | NÃO
0689B | 125J | Auditoria | Conforme Com OBS | 2003 ¦ ALINHAMENTO DA BAIXADA | Não Informada | ALINHAMENTO DA BAIXADA DIANTEIRO ESQUERDO COM 00.4 GRAU. ALINHAMENTO DA BAIXADA DIANTEIRO DIREITO COM 00.1 GRAU |  | NÃO
0656B | 120J | Auditoria | Conforme Com OBS | 0301 ¦ PRESSÃO DA BOMBA DE TRANSMISSÃO DE 370 A 390 BAR | Não Informada | BLOCO DIANTEIRO TPA/TPB: 420/400 BAR. BLOCO TRASEIRO TPA/TPB: 390/380 BAR. |  | NÃO
0656B | 120J | Auditoria | Conforme Com OBS | 0302 ¦ PRESSÃO DA BOMBA DE MOVIMENTOS 140 A 160 BAR | Não Informada | BLOCO 2+1: 170 BAR. |  | NÃO
0656B | 120J | Auditoria | Conforme Com OBS | 0303 ¦ PRESSÃO DA BOMBA DE PULVERIZAÇÃO 140 A 160 BAR | Não Informada | BLOCO PULVERIZAÇÃO: 170 BAR. |  | NÃO
0656B | 120J | Auditoria | Não Conforme | 1301 ¦ ALINHAMENTO DA DIREÇÃO (133MM A 137MM DE HASTE DO CILINDRO DE DIREÇÃO) | 1 ¦ Incidental | CILINDRO DE DIREÇÃO DIREITO COM 129MM DE HASTE E CILINDRO DE DIREÇÃO ESQUERDO COM 140MM DE HASTE. | CILINDRO DE DIREÇÃO | NÃO
0694B | 125J | Terminação | Não Conforme | 0102 ¦ VERIFICAR ITENS FALTANTES | 0 ¦ Comentário | RELE AC TERMOSTATO AC |  | NÃO
0694B | 125J | Terminação | Não Conforme | 0107 ¦ REALIZAR PROCEDIMENTO DE CARGA DE GÁS DO AC | 0 ¦ Comentário |  |  | NÃO
0694B | 125J | Terminação | Não Conforme | 0801 ¦ AR CONDICIONADO FUNCIONANDO (REFRIGERAÇÃO E VELOCIDADES) | 0 ¦ Comentário |  |  | NÃO
0694B | 125J | Terminação | Não Conforme | 0802 ¦ SEM GOTEIRAS ORIUNDAS DE CONDENSAÇÃO DO AR CONDICIONADO | 0 ¦ Comentário |  |  | NÃO
0694B | 125J | Terminação | Não Conforme | 0814 ¦ ESCADA HIDRÁULICA | 0 ¦ Comentário | CONTRA PORCA SOLTA |  | NÃO
0694B | 125J | Terminação | Não Conforme | 1208 ¦ PINTURA | 0 ¦ Comentário |  |  | NÃO
0694B | 125J | Terminação | Conforme Com OBS | 1211 ¦ CHAPAS DE PROTEÇÃO | Não Informada | APÓS PRÉ AUDITORIA |  | NÃO
0694B | 125J | Terminação | Não Conforme | 1607 ¦ PINTURA BARRA GRANDE ESQUERDA | 0 ¦ Comentário |  |  | NÃO
0694B | 125J | Terminação | Não Conforme | 1608 ¦ PINTURA BARRA GRANDE DIREITA | 0 ¦ Comentário |  |  | NÃO
0694B | 125J | Terminação | Não Conforme | 1609 ¦ PINTURA BARRA INTERMEDIÁRIA E ALIN ESQUERDO | 0 ¦ Comentário |  |  | NÃO
0694B | 125J | Terminação | Não Conforme | 1610 ¦ PINTURA BARRA INTERMEDIÁRIA E ALIN DIREITO | 0 ¦ Comentário |  |  | NÃO
0694B | 125J | Terminação | Não Conforme | 1702 ¦ CORDÃO DE SOLDA COM PENETRAÇÃO | 0 ¦ Comentário |  |  | NÃO
0694B | 125J | Terminação | Não Conforme | 1703 ¦ SEM RESPINGOS DE SOLDA | 0 ¦ Comentário |  |  | NÃO
0694B | 125J | Terminação | Não Conforme | 1805 ¦ AMORTECEDORES | 0 ¦ Comentário | PINTURA DANIFICADA EM TODOS |  | NÃO
0694B | 125J | Terminação | Não Conforme | 1806 ¦ PINTURA | 0 ¦ Comentário |  |  | NÃO
0694B | 125J | Terminação | Não Conforme | 2010 ¦ PINTURA | 0 ¦ Comentário |  |  | NÃO
0694B | 125J | Terminação | Não Conforme | 2106 ¦ PINTURA | 0 ¦ Comentário |  |  | NÃO
0656B | 120J | Auditoria | Não Conforme | 1204 ¦ NÍVEL DE COMBUSTÍVEL | 5 ¦ Menor | FILTRO DE DIESEL NA LATERAL DIREITA DO MOTOR COM PRESENÇA DE ÁGUA. | FILTRO DE DIESEL | NÃO
0656B | 120J | Auditoria | Não Conforme | 1305 ¦ ROTEAMENTO DAS MANGUEIRAS HIDRÁULICAS | 1 ¦ Incidental | MANGUEIRA HIDRÁULICA DO CILINDRO DA ESCADA EM CONTATO COM CANTO VIVO DO SUPORTE ESQUERDO DO TENSOR TRANSVERSAL DIANTEIRO. MANGUEIRA DO SECADOR DO AR CONDICIONADO EM CONTATO COM CANTO VIVO DA TRAVESSA DO CHASSI EM BAIXO DA CABINE. | MANGUEIRA HIDRÁULICA | NÃO
0656B | 120J | Auditoria | Não Conforme | 1314 ¦ OUTRAS OBSERVAÇÕES | 1 ¦ Incidental | RETIRAR ETIQUETAS COLORIDAS DAS MANGUEIRAS HIDRÁULICAS | ETIQUETAS COLORIDAS | NÃO
0656B | 120J | Auditoria | Não Conforme | 1311 ¦ AUSÊNCIA DE OXIDAÇÃO NOS BLOCOS, CONEXÕES E TERMINAIS DAS MANGUEIRAS | 1 ¦ Incidental | BLOCO DE TRANSMISSÃO DIANTEIRO E TRASEIRO COM MANCHAS. | BLOCO DE TRANSMISSÃO | NÃO
0656B | 120J | Auditoria | Não Conforme | 1802 ¦ APERTO DAS PORCAS DOS TENSORES | 1 ¦ Incidental | PORCA SOLTA DO TENSOR TRASEIRO ESQUERDO INFERIOR (LADO DE TRÁS). | PORCA DO TENSOR | NÃO
0656B | 120J | Auditoria | Não Conforme | 1806 ¦ PINTURA | 1 ¦ Incidental | OXIDAÇÃO NAS ARTICULAÇÕES DO CONO MISTURADOR. OXIDAÇÃO EM BAIXO DO DESCANSO DE BARRA ESQUERDO. PINTURA DANIFICADA NO SUPORTE DO PARAFUSO BATENTE ESQUERDO DA ESCADA. OXIDAÇÃO NA PARTE INTERNA DO SUPORTE INFERIOR DO TENSOR TRASEIRO DIREITO/ESQUERDO (LADO DA FRENTE). OXIDAÇÃO NA PARTE INTERNA DO SUPORTE DIREITO/ESQUERDO DO MOTOR. | PINTURA CHASSI | NÃO
0656B | 120J | Auditoria | Não Conforme | 1808 ¦ OUTRAS OBSERVAÇÕES | 1 ¦ Incidental | TAPAR FUROS ERRADO DO SUPORTE DO RETROVISOR DIREITO. | RETROVISOR | NÃO
0656B | 120J | Auditoria | Não Conforme | 2104 ¦ TRATAMENTO SUPERFICIAL DOS FIXADORES (ZICAGEM, INOX OU PINTURA) | 1 ¦ Incidental | OXIDAÇÃO NAS ARRUELAS DE FIXAÇÃO DA CHAPA NA LATERAL DIREITA DO CHASSI (ATRÁS DO TANQUE CIRCUITO LEVE). | OXIDAÇÃO | NÃO
0656B | 120J | Auditoria | Não Conforme | 2010 ¦ PINTURA | 1 ¦ Incidental | OXIDAÇÃO NA PARTE INFERIOR DA BASE DO PULMÃO DIANTEIRO DIREITO/ESQUERDO. OXIDAÇÃO ENTRE O SUPORTE DO TENSOR E A BASE DO PULMÃO DIANTEIRO DIREITO/ESQUERDO. OXIDAÇÃO NA PARTE SUPERIOR DA BAIXADA DIANTEIRA DIREITA/ESQUERDA AONDE ENCAIXA A PONTEIRA DO EIXO. OXIDAÇÃO NO FURO DE FIXAÇÃO DO ABRIDOR DE LINHA NA BAIXADA DIANTEIRA E TRASEIRA. OXIDAÇÃO NA PARTE SUPERIOR DO EIXO TRASEIRO LADO DIREITO/ESQUERDO. | PINTURA EIXO E BAIXADA | NÃO
0656B | 120J | Auditoria | Não Conforme | 1005 ¦ TANQUE DE ÁGUA LIMPA | 5 ¦ Menor | VAZAMENTO NA CONEXÃO 90° DA VÁLVULA ANTI RETORNO DO TANQUE DE ÁGUA LIMPA. | TANQUE DE ÁGUA LIMPA | NÃO
0656B | 120J | Auditoria | Não Conforme | 2105 ¦ PRESENÇA ADESIVOS | 1 ¦ Incidental | FALTAM ADESIVOS DE SEGURANÇA NO CAPÔ DO MOTOR E NO VIDRO TRASEIRO DA CABINE. SUBSTITUIR ADESIVO DO TANQUE DE COMBUSTÍVEL SOLTANDO. | ADESIVOS DE SEGURANÇA | NÃO
0656B | 120J | Auditoria | Não Conforme | 2107 ¦ ABRIDORES DE LINHA E KIT EXTRA SEPARADOS | 0 ¦ Comentário | FALTAM ABRIDORES DE LINHA E KIT EXTRA. | ACESSÓRIOS | NÃO
0656B | 120J | Auditoria | Não Conforme | 2112 ¦ REALIZAR A EQUALIZAÇÃO DO EQUIPAMENTO | 0 ¦ Comentário | FALTA EQUALIZAÇÃO DEVIDO A SUBSTITUIÇÃO DA BOMBA DE TRANSMISSÃO. | EQUALIZAÇÃO | NÃO
0656B | 120J | Auditoria | Não Conforme | 2113 ¦ OUTRAS OBSERVAÇÕES | 5 ¦ Menor | CHAVE DA TAMPA ESQUERDA DO CAPÔ DO MOTOR NÃO SAI DO MIOLO APÓS CHAVEADA. | CAPÔ DO MOTOR | NÃO
0656B | 120J | Auditoria | Não Conforme | 2108 ¦ LIMPEZA | 0 ¦ Comentário | MÁQUINA COM A PARTE EXTERNA MUITO EMPOEIRADA. MOTOR MUITO SUJO E COM OXIDAÇÃO NA TURBINA. | LIMPEZA EXTERNA | NÃO
0656B | 120J | Auditoria | Não Conforme | 0308 ¦ OUTRAS OBSERVAÇÕES | 0 ¦ Comentário | FALTA TAMPA DE VENTIL NAS QUATRO RODAS. ESLIGAS SUJAS E DESBOTADO. | TAMPA VENTIL / ESLIGA | NÃO
0656B | 120J | Auditoria | Não Conforme | 0411 ¦ BOMBA DUPLA | 0 ¦ Comentário | FALTA LACRE QUÍMICO NOS PARAFUSOS DA BOMBA DUPLA. | BOMBA DUPLA | NÃO
0656B | 120J | Auditoria | Não Conforme | 2011 ¦ OUTRAS OBSERVAÇÕES | 1 ¦ Incidental | FALTA LUBRIFICAÇÃO GERAL DA MÁQUINA. | LUBRIFICAÇÃO | NÃO
0656B | 120J | Auditoria | Não Conforme | 1906 ¦ PINTURA | 1 ¦ Incidental | PINTURA DANIFICADA NA MÁSCARA DIREITA/ESQUERDA DO FAROL DO TANQUE DE ÁGUA LIMPA. | MÁSCARA DO FAROL | NÃO
0689B | 125J | Auditoria | Não Conforme | 1005 ¦ TANQUE DE ÁGUA LIMPA | 5 ¦ Menor | VAZAMENTO ENTRE CONEXÃO ENGATE RÁPIDO E VÁLVULA ANTI RETORNO DO TANQUE DE ÁGUA LIMPA. | VAZAMENTO | NÃO
0656B | 120J | Auditoria | Não Conforme | 0410 ¦ BOMBA DE TRANSMISSÃO | 10 ¦ Maior | SUBSTITUIR BOMBA DE TRANSMISSÃO COM ALTA PRESSÃO NO PÓRTICO TPA(420 BAR) DO BLOCO DIANTEIRO. | BOMBA TANDEM | NÃO
0689B | 125J | Auditoria | Não Conforme | 1808 ¦ OUTRAS OBSERVAÇÕES | 1 ¦ Incidental | PRESENÇA DE FURO NA SOLDA NO CRUZEIRO TRASEIRO, PELO LADO INFERIOR ESQUERDO. PRÓXIMO DO FILTRO PRINCIPAL DA PULVERIZAÇÃO. | SOLDA NO CRUZEIRO | NÃO
0689B | 125J | Auditoria | Conforme Com OBS | 0601 ¦ ALTA E BAIXA COM VELOCIDADES ADEQUADAS (HYDRA 12 A 13KM/H E ORION 16 A 19KM/H) | Não Informada | VELOCIDADE TARTARUGA EM 18KM/H VELOCIDADE LEBRE SEM ESPAÇO SEGURO PARA TESTE |  | NÃO
0689B | 125J | Auditoria | Conforme Com OBS | 0602 ¦ TESTAR ROTAÇÃO DO MOTOR MÍNIMO 680 A 800 RPM E MÁXIMO 2350 A 2400 RPM | Não Informada | ROTAÇÃO MÍNIMO DO MOTOR EM 800 RPM ROTAÇÃO MÁXIMO DO MOTOR EM 2350 RPM |  | NÃO
0694B | 125J | Pré Auditoria | Conforme Com OBS | 1204 ¦ NÍVEL DE COMBUSTÍVEL | Não Informada | COMEÇO DA PRÉ AUDITORIA COM 38 % DE COMBUSTÍVEL |  | NÃO
0694B | 125J | Pré Auditoria | Não Conforme | 1103 ¦ ATERRAMENTOS (CHAVE GERAL, MOTOR DE PARTIDA E SUBTETO CABINE) | 1 ¦ Incidental | REFORÇAR PINTURA NO ATERRAMENTO ELÉTRICO NA TRAVESSA DO CHASSI PRÓXIMO DA BOMBA DUPLA. | ATERRAMENTO | NÃO
0694B | 125J | Pré Auditoria | Não Conforme | 1207 ¦ PRESENÇA DE TELA DE PROTEÇÃO DO RADIADOR | 0 ¦ Comentário | MONTAR CHAPAS DE PROTEÇÃO INFERIOR DO RADIADOR DEPOIS DA PRÉ AUDITORIA | CHAPAS | NÃO
0694B | 125J | Pré Auditoria | Não Conforme | 1208 ¦ PINTURA | 1 ¦ Incidental | PINTURA DANIFICADO NO MOTOR INFERIOR DIREITO E ESQUERDO PRÓXIMO DA TAMPA DO CÁRTER. PINTURA ESCORRIDO NO CÁRTER DO LADO TRASEIRO ESQUERDO. PINTURA DANIFICADO NO SUPORTE DO MOTOR TRASEIRO ESQUERDO. | MOTOR | NÃO
0694B | 125J | Pré Auditoria | Não Conforme | 1303 ¦ UNIÃO ROSCADA CILINDRO DE DIREÇÃO MÁXIMO LADO FIXO 16MM E LADO HASTE 10MM | 1 ¦ Incidental | REFORÇAR PINTURA NO CILINDRO DE DIREÇÃO DIREITO | CILINDRO DE DIREÇÃO | NÃO
0694B | 125J | Pré Auditoria | Não Conforme | 1304 ¦ UNIÃO ROSCADA CILINDRO DE ABERTURA DE BITOLA MÁXIMO 27,5MM | 1 ¦ Incidental | PRESENÇA DE LACRE QUÍMICO NO CILINDRO DA BITOLA DIANTEIRA DIREITO. REFORÇAR PINTURA NO CILINDRO DA BITOLA TRASEIRA ESQUERDO. | CILINDRO DA BITOLA | NÃO
0694B | 125J | Pré Auditoria | Não Conforme | 1307 ¦ NÍVEL DE ÓLEO DO TANQUE CIRCUITO LEVE (ATÉ 10MM ABAIXO DO MÁXIMO) | 1 ¦ Incidental | PINTURA DANIFICADO NOS APOIOS DO TANQUE DE CIRCUITO LEVE. | PINTURA | NÃO
0694B | 125J | Pré Auditoria | Não Conforme | 1308 ¦ INTEGRIDADE DOS CILINDROS EM GERAL | 1 ¦ Incidental | REFORÇAR PINTURA NO EIXO DO CILINDRO DA ESCADA. | CILINDRO | NÃO
0694B | 125J | Pré Auditoria | Não Conforme | 1406 ¦ FIXAÇÃO DO CONO MISTURADOR | 1 ¦ Incidental | REFORÇAR PINTURA NO SUPORTE DO CONO MISTURADOR PRÓXIMO DA TRAVA. REFORÇAR PINTURA NA TRAVA DO CONO MISTURADOR. REFORÇAR PINTURA NO SUPORTE ARTICULADO DO CONO MISTURADOR SUPERIOR E INFERIOR PINTURA DANIFICADO NO SUPORTE DO CONO MISTURADOR DO LADO INTERNO. | SUPORTE DO CONO MISTURADOR | NÃO
0694B | 125J | Pré Auditoria | Não Conforme | 1801 ¦ CHASSI SEM TRINCAS | 1 ¦ Incidental | PINTURA DANIFICADO NOS TENSORES | TENSORES | NÃO
0694B | 125J | Pré Auditoria | Não Conforme | 1802 ¦ APERTO DAS PORCAS DOS TENSORES | 1 ¦ Incidental | PINTURA DANIFICADO NAS PORCAS DOS TENSORES. | PORCA DO TENSORES | NÃO
0694B | 125J | Pré Auditoria | Não Conforme | 1404 ¦ FIXAÇÃO DO TANQUE DE PRODUTO (FIXADORES, CINTA E PROTEÇÕES) | 1 ¦ Incidental | REFORÇAR PINTURA NO SUPORTE DO GRAMPO DIANTEIRO ESQUERDO DO TANQUE DE PRODUTO | TANQUE DE PRODUTO | NÃO
0694B | 125J | Pré Auditoria | Não Conforme | 1409 ¦ OUTRAS OBSERVAÇÕES | 1 ¦ Incidental | MELHORAR ACABAMENTO DO SILICONE NA CONEXÃO SUPERIOR DO TANQUE DE PRODUTO. | TANQUE DE PRODUTO | NÃO
0689B | 125J | Auditoria | Conforme Com OBS | 0301 ¦ PRESSÃO DA BOMBA DE TRANSMISSÃO DE 370 A 390 BAR | Não Informada | BLOCO DIANTEIRO TPA/TPB: 370/370 BAR. BLOCO TRASEIRO TPA/TPB: 380/380 BAR. |  | NÃO
0689B | 125J | Auditoria | Conforme Com OBS | 0302 ¦ PRESSÃO DA BOMBA DE MOVIMENTOS 140 A 160 BAR | Não Informada | BLOCO 2+1: 160 BAR. |  | NÃO
0689B | 125J | Auditoria | Conforme Com OBS | 0303 ¦ PRESSÃO DA BOMBA DE PULVERIZAÇÃO 140 A 160 BAR | Não Informada | BLOCO PULVERIZAÇÃO: 150 BAR. |  | NÃO
0694B | 125J | Pré Auditoria | Não Conforme | 1804 ¦ RÓTULAS DOS TENSORES SEM FOLGA | 1 ¦ Incidental | REFORÇAR PINTURA NA RÓTULA DO TENSOR DIANTEIRO DIREITO INFERIOR PELO LADO DA FRENTE PINTURA DANIFICADO NA RÓTULA DO TENSOR DIANTEIRO DIREITO INFERIOR PELO LADO DE TRÁS PINTURA DANIFICADO NA RÓTULA DO TENSOR DIANTEIRO ESQUERDO INFERIOR PELO LADO DE TRÁS. PINTURA DANIFICADO NA RÓTULA DO TENSOR TRASEIRO DIREITO INFERIOR PELO LADO DE TRÁS. | RÓTULAS | NÃO
0694B | 125J | Pré Auditoria | Não Conforme | 1805 ¦ AMORTECEDORES | 1 ¦ Incidental | REFORÇAR PINTURA NO AMORTECEDOR DIANTEIRO ESQUERDO E TRASEIRO ESQUERDO. | AMORTECEDOR | NÃO
0694B | 125J | Pré Auditoria | Não Conforme | 1806 ¦ PINTURA | 1 ¦ Incidental | REFORÇAR PINTURA NO SUPORTE DA SINALEIRA TRASEIRA ESQUERDO. PINTURA DANIFICADO NO REFORÇO DO CHASSI TRASEIRO DIREITO. PINTURA DANIFICADO NO SUPORTE DA BATERIA. PINTURA DANIFICADO NO CHASSI DO LADO DIREITO PRÓXIMO DO PULMÃO TRASEIRO DIREITO. | CHASSI | NÃO
0694B | 125J | Pré Auditoria | Não Conforme | 1908 ¦ TANQUE DE ÁGUA LIMPA | 1 ¦ Incidental | PINTURA DANIFICADO NO SUPORTE ESQUERDO DO TANQUE DE ÁGUA LIMPA. | TANQUE DE ÁGUA LIMPA | NÃO
0694B | 125J | Pré Auditoria | Não Conforme | 1904 ¦ ACABAMENTO GERAL DA CABINE (INTERNO E EXTERNO) | 1 ¦ Incidental | CARENAGEM INTERNO DA CABINE DO LADO DIREITO PRÓXIMO DO ASSENTO COM VÁRIOS PONTOS DE QUEIMADO | CABINE | NÃO
0694B | 125J | Pré Auditoria | Não Conforme | 2010 ¦ PINTURA | 1 ¦ Incidental | PINTURA DANIFICADO NO SUPORTE DO CILINDRO DE DIREÇÃO DIREITO NA BAIXADA. PINTURA DANIFICADO NO EIXO PRÓXIMO DAS BAIXADA. PINTURA DANIFICADO NO SUPORTE DA BITOLA DIANTEIRA ESQUERDO NO EIXO. PINTURA DANIFICADO NO BRAÇO EXTENSIVO DIANTEIRO DIREITO. | EIXO BAIXADA | NÃO
0694B | 125J | Pré Auditoria | Não Conforme | 2011 ¦ OUTRAS OBSERVAÇÕES | 1 ¦ Incidental | PRESENÇA DE LACRE QUÍMICO NO SUPORTE DO BLOCO DE TRANSMISSÃO DIANTEIRO PELO LADO DIREITO. PINTURA DANIFICADO NO SUPORTE DO BLOCO DE TRANSMISSÃO DIANTEIRO PELO LADO DIREITO. PINTURA DANIFICADO NO SUPORTE DO TENSOR TRANSVERSAL TRASEIRO PELO LADO DIRETO. | EIXO BAIXADA | NÃO
0694B | 125J | Pré Auditoria | Não Conforme | 2106 ¦ PINTURA | 1 ¦ Incidental | REFORÇAR PINTURA NÓS PINOS ARTICULADO DA ESCADA. REFORÇAR PINTURA NO 6° DEGRAU DA ESCADA PELO LADO INTERNO. | ESCADA | NÃO
0694B | 125J | Pré Auditoria | Não Conforme | 1803 ¦ ALINHAMENTO DA PASSARELA | 1 ¦ Incidental | PINTURA DANIFICADO NA PASSARELA LATERAL DO LADO INFERIOR PRÓXIMO DO TANQUE DE COMBUSTÍVEL. | PASSARELA | NÃO
0694B | 125J | Pré Auditoria | Não Conforme | 2113 ¦ OUTRAS OBSERVAÇÕES | 0 ¦ Comentário | PINTURA DANIFICADO NO CHASSI ONDE FICAVA OS APOIOS DO CARRINHO DE PINTURA. PINTURA DANIFICADO NOS EIXOS ONDE FICAVA OS APOIOS DOS CAVALETE. | PROCESSO | NÃO
0694B | 125J | Pré Auditoria | Conforme Com OBS | 0822 ¦ PRESSURIZAÇÃO DA CABINE | Não Informada | TESTE DE PRESSÃO 10.2 MMH2O TESTE COM PRESSÃO COM FREIO ACIONADO 6.9 MANÔMETRO FUNCIONA NA POSIÇÃO ORIGINAL. MAS COM FREIO ACIONADO CAI PARA ZERO |  | NÃO
0694B | 125J | Pré Auditoria | Não Conforme | 0713 ¦ CILINDRO TRAVA BASCULANTE | 1 ¦ Incidental | REFORÇAR PINTURA NAS CONEXÕES DO CILINDRO DO TRAVA QUADRO. | CILINDRO | NÃO
0694B | 125J | Pré Auditoria | Não Conforme | 1302 ¦ UNIÃO ROSCADA CILINDRO DE ABERTURA E FECHAMENTO DE BARRA MÁXIMO 10MM | 1 ¦ Incidental | REFORÇAR PINTURA NAS CONEXÕES DO CILINDRO DA BARRA. FALTA PINTURA NA TAMPA DO REGULADOR DE PRESSÃO DO CILINDRO DA BARRA DIREITO. | CILINDRO | NÃO
0694B | 125J | Pré Auditoria | Não Conforme | 1310 ¦ PRESENÇA DA VÁLVULA REGULADORA DE VAZÃO DO CILINDRO 45° | 1 ¦ Incidental | REFORÇAR PINTURA NAS CONEXÕES DO CILINDRO 45° ESQUERDO E DIREITO. | CILINDRO | NÃO
0694B | 125J | Pré Auditoria | Conforme Com OBS | 1606 ¦ ALINHAMENTO DAS BARRAS - VERIFICAR NO CILINDRO MEDIDA DE 7MM A 13MM (EM 1400RPM) | Não Informada | CILINDRO DA BARRA ESQUERDO COM 10 MM CILINDRO DA BARRA DIREITO COM 9 MM |  | NÃO
0694B | 125J | Pré Auditoria | Não Conforme | 1506 ¦ PARTE EXTERNA DO QUADRO | 5 ¦ Menor | PINTURA DANIFICADO NO QUADRO DO LADO ESQUERDO. PINTURA DANIFICADO NO QUADRO DO LADO ESQUERDO PRÓXIMO DA BISAGRA. PINTURA DANIFICADO NO QUADRO DO LADO DIREITO PRÓXIMO DA MANGUEIRA DA PULVERIZAÇÃO. PINTURA DANIFICADO NA TRAVESSA DO TECNIL ESQUERDO E DIREITO. | QUADRO EXTERNO | NÃO
0694B | 125J | Pré Auditoria | Não Conforme | 1505 ¦ PARTE INTERNA DO QUADRO | 5 ¦ Menor | PINTURA DANIFICADO NO SUPORTE SUPERIOR DA BIELA ESQUERDO E DIREITODO LADO INTERNO. PINTURA DANIFICADO NO QUADRO DO LADO INTERNO ESQUERDO PRÓXIMO DA BIELA. PINTURA DANIFICADO NO QUADRO PRÓXIMO DO CILINDRO TRAVA QUADRO. | QUADRO INTERNO | NÃO
0694B | 125J | Pré Auditoria | Não Conforme | 1501 ¦ INTEGRIDADE DOS ELASTÔMEROS DAS MOLAS DO QUADRO | 5 ¦ Menor | PINTURA DANIFICADO NO REFORÇO INFERIOR ESQUERDO DO QUADRO. REFORÇAR PINTURA NO QUADRO INTERNO PRÓXIMO DO REFORÇO DO CILINDRO DO QUADRO. PINTURA DANIFICADO NO QUADRO PRÓXIMO DOS PINOS DO TRAVA QUADRO PINTURA DANIFICADO NO SUPORTE INFERIOR ESQUERDO DO CILINDRO DO QUADRO. | QUADRO INTERNO | NÃO
0694B | 125J | Pré Auditoria | Não Conforme | 1601 ¦ REFORÇOS DA BARRA | 1 ¦ Incidental | REFORÇAR PINTURA NO SUPORTE DO PINO NO REFORÇO DA BARRA PRINCIPAL DIREITO | REFORÇO | NÃO
0694B | 125J | Pré Auditoria | Não Conforme | 1602 ¦ BISAGRAS SEM TRINCAS | 1 ¦ Incidental | PINTURA DANIFICADO NA BISAGRA DIREITO DO LADO INTERNO PRÓXIMO DA BARRA | BISAGRA | NÃO
0694B | 125J | Pré Auditoria | Não Conforme | 1607 ¦ PINTURA BARRA GRANDE ESQUERDA | 5 ¦ Menor | PINTURA DANIFICADO NO CABEÇAU DA BARRA PRINCIPAL ESQUERDO. PINTURA DANIFICADO NA BARRA PRINCIPAL ESQUERDO PRÓXIMO DO REFORÇO. PINTURA DANIFICADO NA 5° E 11° TRELIÇA DA BARRA PRINCIPAL ESQUERDO PARTINDO DA BISAGRA. PINTURA DANIFICADO NO REFORÇO INFERIOR DA BARRA PRINCIPAL ESQUERDO PRÓXIMO DA BISAGRA. | BARRA PRINCIPAL ESQUERDO | NÃO
0694B | 125J | Pré Auditoria | Não Conforme | 1609 ¦ PINTURA BARRA INTERMEDIÁRIA E ALIN ESQUERDO | 5 ¦ Menor | PINTURA DANIFICADO NA PONTEIRA ESQUERDO PRÓXIMO DO 1° SUPORTE DA LINHA DE PULVERIZAÇÃO. PINTURA DANIFICADO NAS TRELIÇA DA PONTEIRA ESQUERDO PRÓXIMO DO BATENTE DE BORRACHA. PINTURA DANIFICADO NA BARRA INTERMEDIÁRIO ESQUERDO PRÓXIMO DO CILINDRO DO ALIN. | PONTEIRA E BARRA INTERMEDIÁRIO ESQUERDO | NÃO
0694B | 125J | Pré Auditoria | Não Conforme | 1604 ¦ SOLDAS DAS TRELIÇAS DAS BARRAS | 1 ¦ Incidental | 3° TRELIÇA DA BARRA PRINCIPAL DIREITO ESTÁ TORTA. | TRELIÇA | NÃO
0694B | 125J | Pré Auditoria | Não Conforme | 1608 ¦ PINTURA BARRA GRANDE DIREITA | 5 ¦ Menor | PINTURA DANIFICADO NA BARRA PRINCIPAL DIREITO PRÓXIMO DO REFORÇO. OXIDAÇÃO NA SOLDA DA 4° TRELIÇA DA BARRA PRINCIPAL DIREITO PARTINDO DA BISAGRA. PINTURA DANIFICADO NA 5° E 12° TRELIÇA DA BARRA PRINCIPAL DIREITO PARTINDO DA BISAGRA. PINTURA DANIFICADO NA BARRA PRINCIPAL DIREITO PRÓXIMO DO DESCANSO DE BARRA PELO LADO EXTERNO. | BARRA PRINCIPAL DIREITO | NÃO
0694B | 125J | Pré Auditoria | Não Conforme | 1610 ¦ PINTURA BARRA INTERMEDIÁRIA E ALIN DIREITO | 5 ¦ Menor | PINTURA DANIFICADO NA PONTEIRA DIREITO PRÓXIMO DO BATENTE DE BORRACHA PINTURA DANIFICADO NAS TRELIÇA DA BARRA INTERMEDIÁRIO DIREITO PRÓXIMO DO CILINDRO DO ALIN | PONTEIRA E BARRA INTERMEDIÁRIO | NÃO
0694B | 125J | Pré Auditoria | Não Conforme | 1614 ¦ OUTRAS OBSERVAÇÕES | 1 ¦ Incidental | REFORÇAR PINTURA NA TESOURA DA BARRA. | TESOURA | NÃO
0694B | 125J | Pré Auditoria | Não Conforme | 1612 ¦ TESTAR DESNUQUE DO ALIN | 5 ¦ Menor | REFORÇAR PINTURA NAS EXTREMIDADE DA PONTEIRA COM A BARRA INTERMEDIÁRIO ESQUERDO E DIREITO | BARRA | NÃO
0694B | 125J | Pré Auditoria | Não Conforme | 1507 ¦ OUTRAS OBSERVAÇÕES | 5 ¦ Menor | PINTURA DANIFICADO NO QUADRO INFERIOR PRÓXIMO DO 1° E 4° SUPORTE DA LINHA DE PULVERIZAÇÃO. PINTURA DANIFICADO NO REFORÇO INFERIOR DO CILINDRO DO QUADRO. PINTURA DANIFICADO NO SUPORTE DO TECNIL INFERIOR ESQUERDO DO QUADRO. REFORÇAR PINTURA NÓS TUBOS DO QUADRO. PINTURA DANIFICADO NO TUBO DIREITO DO QUADRO. | QUADRO | NÃO
0689B | 125J | Auditoria | Conforme Com OBS | 0504 ¦ CALIBRAÇÃO DO PILOTO | Não Informada | SEM ESPAÇO ÚTIL PARA CALIBRAÇÃO. |  | NÃO
0689B | 125J | Auditoria | Não Conforme | 1802 ¦ APERTO DAS PORCAS DOS TENSORES | 0 ¦ Comentário | PORCA FROUXA DO TENSOR DIANTEIRO ESQUERDO (LADO DE TRÁS)(SEM ESPAÇO PARA CHAVE). | PORCA DO TENSOR | NÃO
0689B | 125J | Auditoria | Não Conforme | 2001 ¦ APERTO DAS TAMPAS DOS REGISTROS ROSCADOS | 0 ¦ Comentário | REFORÇAR LACRE QUÍMICO EM ALGUNS PARAFUSOS DOS REGISTROS ROSCADOS NO EIXO DIANTEIRO E TRASEIRO(COBERTO POR TINTA). | REGISTRO ROSCADO | NÃO
0689B | 125J | Auditoria | Conforme Com OBS | 2112 ¦ REALIZAR A EQUALIZAÇÃO DO EQUIPAMENTO | Não Informada | EQUALIZAÇÃO CONFIGURADA EM 458 DE CORRENTE MÍNIMA PARA MARCHA A FRENTE NO EIXO DIANTEIRO E 400 DE CORRENTE MÍNIMA PARA MARCHA A FRENTE NO EIXO TRASEIRO. |  | NÃO
0694B | 125J | Pré Auditoria | Conforme Com OBS | 0114 ¦ CAMBAGEM POSITIVA ENTRE 1º A 2º | Não Informada | D E 88.0 D D 88.9 T E 88.7 T D 88.7 |  | NÃO
0694B | 125J | Pré Auditoria | Conforme Com OBS | 2003 ¦ ALINHAMENTO DA BAIXADA | Não Informada | ALINHAMENTO DA BAIXADA DIANTEIRO ESQUERDO COM 00.8 GRAU ALINHAMENTO DA BAIXADA DIANTEIRO DIREITO COM 00.4 GRAU |  | NÃO
0694B | 125J | Pré Auditoria | Conforme Com OBS | 0709 ¦ CONVERGÊNCIA EIXO TRASEIRO DIFERENÇA ENTRE A MEDIÇÃO PARALELA E EM “X” MÁXIMO 20MM. | Não Informada | EM LINHA RETA RODA TRASEIRA PELO LADO DE TRÁS COM 2510 M EM LINHA RETA RODA TRASEIRA PELO LADO DA FRENTE COM 2511 M EM X RODA TRASEIRA DIREITO PELO LADO DE TRÁS COM A RODA TRASEIRA ESQUERDO PELO LADO DA FRENTE COM 2696 M EM X RODA TRASEIRA DIREITO PELO LADO DA FRENTE COM A RODA TRASEIRA ESQUERDO PELO LADO DE TRÁS COM 2687 M |  | NÃO
0694B | 125J | Pré Auditoria | Conforme Com OBS | 0710 ¦ CONVERGÊNCIA EIXO DIANTEIRO DIFERENÇA ENTRE A MEDIÇÃO PARALELA E EM “X” MÁXIMO 15MM. | Não Informada | EM LINHA RETA RODA DIANTEIRO PELO LADO DE TRÁS COM 2508 EM LINHA RETA RODA DIANTEIRO PELO LADO DA FRENTE COM 2520 EM X RODA DIANTEIRO DIREITO PELO LADO DE TRÁS COM A RODA DIANTEIRO ESQUERDO PELO LADO DA FRENTE COM 2711 EM X RODA DIANTEIRO DIREITO PELO LADO DA FRENTE COM A RODA DIANTEIRO ESQUERDO PELO LADO DE TRÁS COM 2677 |  | NÃO
0694B | 125J | Pré Auditoria | Não Conforme | 1301 ¦ ALINHAMENTO DA DIREÇÃO (133MM A 137MM DE HASTE DO CILINDRO DE DIREÇÃO) | 1 ¦ Incidental | CILINDRO DE DIREÇÃO ESQUERDO COM 1360 MM CILINDRO DE DIREÇÃO DIREITO COM 1330 MM | CILINDRO DE DIREÇÃO | NÃO
0694B | 125J | Pré Auditoria | Conforme Com OBS | 0706 ¦ ABERTURA DE BITOLA TRASEIRA 2790MM A 2810MM | Não Informada | 2.80 M |  | NÃO
0694B | 125J | Pré Auditoria | Conforme Com OBS | 0707 ¦ ABERTURA DE BITOLA DIANTEIRA 2790MM A 2810MM | Não Informada | 2.81 |  | NÃO
0694B | 125J | Pré Auditoria | Não Conforme | 2007 ¦ ALTURA DOS PULMÕES DE 230MM A 250MM | 0 ¦ Comentário | PULMÃO DIANTEIRO ESQUERDO COM 2120 M PULMÃO DIANTEIRO DIREITO COM 2650 M PULMÃO TRASEIRO ESQUERDO COM 2340 M PULMÃO TRASEIRO DIREITO COM 2470 M |  | NÃO
0694B | 125J | Pré Auditoria | Não Conforme | 0801 ¦ AR CONDICIONADO FUNCIONANDO (REFRIGERAÇÃO E VELOCIDADES) | 1 ¦ Incidental | AR CONDICIONADO NÃO GELA | AR CONDICIONADO | NÃO
0694B | 125J | Pré Auditoria | Não Conforme | 1305 ¦ ROTEAMENTO DAS MANGUEIRAS HIDRÁULICAS | 1 ¦ Incidental | FIXAR MANGUEIRA HIDRÁULICA DO CILINDRO DA BITOLA DIANTEIRA DIREITO | ROTEAMENTO | NÃO
0690B | 125J | Auditoria | Conforme Com OBS | 0504 ¦ CALIBRAÇÃO DO PILOTO | Não Informada | SEM ESPAÇO ÚTIL PARA CALIBRAÇÃO. |  | NÃO
0690B | 125J | Auditoria | Não Conforme | 0802 ¦ SEM GOTEIRAS ORIUNDAS DE CONDENSAÇÃO DO AR CONDICIONADO | 0 ¦ Comentário | AR CONDICIONADO NÃO FUNCIONA(VAZAMENTO DE GÁS NA CONEXÃO DAS MANGUEIRAS COM A CAIXA EVAPORADORA). | AR CONDICIONADO | NÃO
0690B | 125J | Auditoria | Não Conforme | 0908 ¦ REGISTROS | 10 ¦ Maior | REGISTRO CINCO VIAS PERMITINDO DESAGUE EM POSIÇÃO DE PULVERIZAÇÃO. | REGISTRO CINCO VIAS | NÃO
0690B | 125J | Auditoria | Conforme Com OBS | 0301 ¦ PRESSÃO DA BOMBA DE TRANSMISSÃO DE 370 A 390 BAR | Não Informada | BLOCO DIANTEIRO TPA/TPB: 400/410 BAR. BLOCO TRASEIRO TPA/TPB: 380/380 BAR. |  | NÃO
0690B | 125J | Auditoria | Conforme Com OBS | 0302 ¦ PRESSÃO DA BOMBA DE MOVIMENTOS 140 A 160 BAR | Não Informada | BLOCO 2+1: 170 BAR. |  | NÃO
0690B | 125J | Auditoria | Conforme Com OBS | 0303 ¦ PRESSÃO DA BOMBA DE PULVERIZAÇÃO 140 A 160 BAR | Não Informada | BLOCO PULVERIZAÇÃO: 170 BAR. |  | NÃO
0690B | 125J | Auditoria | Não Conforme | 1506 ¦ PARTE EXTERNA DO QUADRO | 1 ¦ Incidental | PINTURA DANIFICADO NO SUPORTE SUPERIOR DA BISAGRA DIREITO NO QUADRO. | QUADRO EXTERNO | NÃO
0690B | 125J | Auditoria | Não Conforme | 1607 ¦ PINTURA BARRA GRANDE ESQUERDA | 1 ¦ Incidental | REFORÇAR PINTURA NO DESCANSO DE BARRA DO LADO ESQUERDO EXTERNO. | BARRA PRINCIPAL ESQUERDO | NÃO
0690B | 125J | Auditoria | Não Conforme | 1610 ¦ PINTURA BARRA INTERMEDIÁRIA E ALIN DIREITO | 1 ¦ Incidental | PRESENÇA DE LIMALHA DE FERRO NO REFORÇO INTERNO DA PONTEIRA DIREITO. | PONTEIRA E BARRA INTERMEDIÁRIO DIREITO | NÃO
0690B | 125J | Auditoria | Não Conforme | 1212 ¦ OUTRAS OBSERVAÇÕES | 1 ¦ Incidental | PRESENÇA DE TINTA PRETA NAS CHAPAS DE PROTEÇÃO DO RADIADOR DO LADO INFERIOR DIREITO PRÓXIMO DO CRUZEIRO PELO LADO DE TRÁS. | MOTOR PINTURA | NÃO
0690B | 125J | Auditoria | Não Conforme | 1806 ¦ PINTURA | 1 ¦ Incidental | FALHA DE PINTURA NO TENSOR DIANTEIRO DIREITO SUPERIOR. PINTURA DANIFICADO NO SUPORTE INFERIOR DO QUADRO NO CHASSI DO LADO ESQUERDO. FALHA DE PINTURA NO TENSOR TRANSVERSAL TRASEIRO DO LADO DIREITO. | CHASSI | NÃO
0690B | 125J | Auditoria | Não Conforme | 2002 ¦ PRESENÇA DAS TAMPAS DOS MOTORES DE RODA | 0 ¦ Comentário | FALTA AS TAMPAS DE PROTEÇÃO DOS MOTORES DE RODA | TAMPA DE PROTEÇÃO DO MOTOR DE RODA | NÃO
0690B | 125J | Auditoria | Não Conforme | 2107 ¦ ABRIDORES DE LINHA E KIT EXTRA SEPARADOS | 0 ¦ Comentário | FALTA ABRIDORES DE LINHA E KIT EXTRA | KIT EXTRA | NÃO
0690B | 125J | Auditoria | Conforme Com OBS | 2007 ¦ ALTURA DOS PULMÕES DE 230MM A 250MM | Não Informada | PULMÃO DIANTEIRO ESQUERDO COM 2450 MM PULMÃO DIANTEIRO DIREITO COM 2500 MM PULMÃO TRASEIRO ESQUERDO COM 2400 MM PULMÃO TRASEIRO DIREITO COM 2400 MM |  | NÃO
0690B | 125J | Auditoria | Não Conforme | 1309 ¦ INTEGRIDADE DAS MANGUEIRAS HIDRÁULICAS | 1 ¦ Incidental | MANGUEIRA HIDRÁULICA DO CILINDRO DO ALIN DIREITO SENDO DANIFICADO PELO PASSA MANGUEIRA FIXO NA BISAGRA. | MANGUEIRA HIDRÁULICA | NÃO
0690B | 125J | Auditoria | Não Conforme | 0112 ¦ OUTRAS OBSERVAÇÕES | 1 ¦ Incidental | TAMPA DO CAPÔ DO LADO ESQUERDO DESALINHADO | CAPÔ | NÃO
0690B | 125J | Auditoria | Conforme Com OBS | 2003 ¦ ALINHAMENTO DA BAIXADA | Não Informada | ALINHAMENTO DA BAIXADA DIANTEIRO ESQUERDO COM 00,3 GRAU ALINHAMENTO DA BAIXADA DIANTEIRO DIREITO COM 00,0 GRAU |  | NÃO
0690B | 125J | Auditoria | Conforme Com OBS | 0601 ¦ ALTA E BAIXA COM VELOCIDADES ADEQUADAS (HYDRA 12 A 13KM/H E ORION 16 A 19KM/H) | Não Informada | VELOCIDADE TARTARUGA EM 18KM/H VELOCIDADE LEBRE SEM ESPAÇO SEGURO PARA TESTE |  | NÃO
0690B | 125J | Auditoria | Conforme Com OBS | 0602 ¦ TESTAR ROTAÇÃO DO MOTOR MÍNIMO 680 A 800 RPM E MÁXIMO 2350 A 2400 RPM | Não Informada | ROTAÇÃO MÍNIMO DO MOTOR EM 800 RPM ROTAÇÃO MÁXIMO DO MOTOR EM 2350 RPM |  | NÃO
0690B | 125J | Auditoria | Não Conforme | 1301 ¦ ALINHAMENTO DA DIREÇÃO (133MM A 137MM DE HASTE DO CILINDRO DE DIREÇÃO) | 1 ¦ Incidental | CILINDRO DE DIREÇÃO ESQUERDO COM 13,70 MM CILINDRO DE DIREÇÃO DIREITO COM 13,20 MM | CILINDRO DE DIREÇÃO | NÃO
0695B | 125J | Terminação | Não Conforme | 0102 ¦ VERIFICAR ITENS FALTANTES | 0 ¦ Comentário | RELÉ AC BOLACHA BAIXADA ORING MANGUEIRA AC TERMOSTATO |  | NÃO
0695B | 125J | Terminação | Não Conforme | 0107 ¦ REALIZAR PROCEDIMENTO DE CARGA DE GÁS DO AC | 0 ¦ Comentário |  |  | NÃO
0695B | 125J | Terminação | Não Conforme | 0801 ¦ AR CONDICIONADO FUNCIONANDO (REFRIGERAÇÃO E VELOCIDADES) | 0 ¦ Comentário |  |  | NÃO
0695B | 125J | Terminação | Não Conforme | 0802 ¦ SEM GOTEIRAS ORIUNDAS DE CONDENSAÇÃO DO AR CONDICIONADO | 0 ¦ Comentário |  |  | NÃO
0695B | 125J | Terminação | Não Conforme | 0814 ¦ ESCADA HIDRÁULICA | 0 ¦ Comentário | CONTRA PORCA SOLTA |  | NÃO
0695B | 125J | Terminação | Não Conforme | 1208 ¦ PINTURA | 0 ¦ Comentário |  |  | NÃO
0695B | 125J | Terminação | Conforme Com OBS | 1211 ¦ CHAPAS DE PROTEÇÃO | Não Informada | APÓS PRÉ AUDITORIA |  | NÃO
0695B | 125J | Terminação | Não Conforme | 1607 ¦ PINTURA BARRA GRANDE ESQUERDA | 0 ¦ Comentário |  |  | NÃO
0695B | 125J | Terminação | Não Conforme | 1608 ¦ PINTURA BARRA GRANDE DIREITA | 0 ¦ Comentário |  |  | NÃO
0695B | 125J | Terminação | Não Conforme | 1609 ¦ PINTURA BARRA INTERMEDIÁRIA E ALIN ESQUERDO | 0 ¦ Comentário |  |  | NÃO
0695B | 125J | Terminação | Não Conforme | 1610 ¦ PINTURA BARRA INTERMEDIÁRIA E ALIN DIREITO | 0 ¦ Comentário |  |  | NÃO
0695B | 125J | Terminação | Não Conforme | 1701 ¦ CORDÃO DE SOLDA SEM FALHAS | 0 ¦ Comentário |  |  | NÃO
0695B | 125J | Terminação | Não Conforme | 1703 ¦ SEM RESPINGOS DE SOLDA | 0 ¦ Comentário |  |  | NÃO
0695B | 125J | Terminação | Não Conforme | 1806 ¦ PINTURA | 0 ¦ Comentário |  |  | NÃO
0695B | 125J | Terminação | Não Conforme | 2006 ¦ CONDIÇÃO DO AROS | 0 ¦ Comentário | TRASEIRO ESQUERDO COM A PINTURA DANIFICADA |  | NÃO
0695B | 125J | Terminação | Não Conforme | 2010 ¦ PINTURA | 0 ¦ Comentário |  |  | NÃO
0695B | 125J | Terminação | Não Conforme | 2106 ¦ PINTURA | 0 ¦ Comentário |  |  | NÃO
0695B | 125J | Terminação | Não Conforme | 1805 ¦ AMORTECEDORES | 0 ¦ Comentário | PINTURA DANIFICADA DIANTEIRO ESQUERDO E DIREITO , TRASEIRO ESQUERDO E DIREITO |  | NÃO
0690B | 125J | Auditoria | Não Conforme | 2001 ¦ APERTO DAS TAMPAS DOS REGISTROS ROSCADOS | 1 ¦ Incidental | REGISTRO ROSCADO COM FOLGA NO EIXO DIANTEIRO E TRASEIRO | REGISTRO ROSCADO | NÃO
0690B | 125J | Auditoria | Conforme Com OBS | 2112 ¦ REALIZAR A EQUALIZAÇÃO DO EQUIPAMENTO | Não Informada | EQUALIZAÇÃO CONFIGURADA EM 440 DE CORRENTE MÍNIMA PARA MARCHA A FRENTE NO EIXO DIANTEIRO E 400 DE CORRENTE MÍNIMA PARA MARCHA A FRENTE NO EIXO TRASEIRO. |  | NÃO
0695B | 125J | Pré Auditoria | Não Conforme | 1207 ¦ PRESENÇA DE TELA DE PROTEÇÃO DO RADIADOR | 0 ¦ Comentário | MONTAR CHAPAS DE PROTEÇÃO DEPOIS DA PRÉ AUDITORIA | CHAPAS | NÃO
0695B | 125J | Pré Auditoria | Não Conforme | 1208 ¦ PINTURA | 1 ¦ Incidental | REFORÇAR PINTURA NO MOTOR INFERIOR DIREITO E ESQUERDO PRÓXIMO DO CÁRTER. REFORÇAR PINTURA NO MOTOR DO LADO DIANTEIRO DIREITO INFERIOR PRÓXIMO DO ATERRAMENTO. | MOTOR | NÃO
0695B | 125J | Pré Auditoria | Não Conforme | 1210 ¦ FECHADURA DO CAPÔ | 1 ¦ Incidental | TAMPA ESQUERDO DO CAPÔ DESALINHADO ( CHAVE FICA MUITO PESADO PARA ABRIR E FECHAR A TAMPA ) | CAPÔ | NÃO
0695B | 125J | Pré Auditoria | Não Conforme | 1905 ¦ FIXAÇÃO DAS SAÍDAS DE AR | 1 ¦ Incidental | FIXADOR DE SAÍDA DO AR QUEBRADO DO LADO DIREITO PELO LADO DE TRÁS DO TETO DA CABINE. | FIXADOR | NÃO
0695B | 125J | Pré Auditoria | Não Conforme | 1304 ¦ UNIÃO ROSCADA CILINDRO DE ABERTURA DE BITOLA MÁXIMO 27,5MM | 1 ¦ Incidental | PINTURA DANIFICADO NO CILINDRO DA BITOLA DIANTEIRA DIREITO. E NA RÓTULA | CILINDRO | NÃO
0695B | 125J | Pré Auditoria | Não Conforme | 1307 ¦ NÍVEL DE ÓLEO DO TANQUE CIRCUITO LEVE (ATÉ 10MM ABAIXO DO MÁXIMO) | 1 ¦ Incidental | REFORÇAR PINTURA NÓS APOIOS DO TANQUE DE CIRCUITO LEVE. | TANQUE DE CIRCUITO LEVE | NÃO
0695B | 125J | Pré Auditoria | Não Conforme | 1308 ¦ INTEGRIDADE DOS CILINDROS EM GERAL | 1 ¦ Incidental | REFORÇAR PINTURA NO EIXO DO CILINDRO DA ESCADA. | CILINDRO | NÃO
0695B | 125J | Pré Auditoria | Não Conforme | 1406 ¦ FIXAÇÃO DO CONO MISTURADOR | 0 ¦ Comentário | REFORÇAR PINTURA NO SUPORTE ARTICULADO DO CONO MISTURADOR SUPERIOR E INFERIOR. REFORÇAR PINTURA NO SUPORTE DO CONO MISTURADOR PRÓXIMO DA TRAVA REFORÇAR PINTURA DA TRAVA | SUPORTE DO CONO MISTURADOR | NÃO
0695B | 125J | Pré Auditoria | Não Conforme | 1801 ¦ CHASSI SEM TRINCAS | 1 ¦ Incidental | PINTURA DANIFICADO NOS TENSORES. | TENSORES | NÃO
0695B | 125J | Pré Auditoria | Não Conforme | 1802 ¦ APERTO DAS PORCAS DOS TENSORES | 1 ¦ Incidental | PINTURA DANIFICADO NAS PORCAS DOS TENSORES | PORCA DO TENSORES | NÃO
0695B | 125J | Pré Auditoria | Não Conforme | 1804 ¦ RÓTULAS DOS TENSORES SEM FOLGA | 1 ¦ Incidental | PINTURA DANIFICADO NA RÓTULA DO TENSOR DIANTEIRO ESQUERDO INFERIOR PELO LADO DA FRENTE. PINTURA DANIFICADO NA RÓTULA DO TENSOR DIANTEIRO ESQUERDO SUPERIOR PELO LADO DE TRÁS. | RÓTULAS | NÃO
0695B | 125J | Pré Auditoria | Não Conforme | 1805 ¦ AMORTECEDORES | 1 ¦ Incidental | PINTURA DANIFICADO NO AMORTECEDOR DIANTEIRO ESQUERDO. | AMORTECEDOR | NÃO
0695B | 125J | Pré Auditoria | Não Conforme | 1806 ¦ PINTURA | 1 ¦ Incidental | PINTURA ESCORRIDO NO REFORÇO DO CHASSI PRÓXIMO DO FAROLETE DE BARRA ESQUERDO PINTURA DANIFICADO NO REFORÇO DO CHASSI DO LADO ESQUERDO PRÓXIMO DO AMORTECEDOR TRASEIRO ESQUERDO. PRESENÇA DE ADESIVO NO SUPORTE DO TANQUE DE CIRCUITO LEVE. | CHASSI | NÃO
0695B | 125J | Pré Auditoria | Não Conforme | 1908 ¦ TANQUE DE ÁGUA LIMPA | 1 ¦ Incidental | PRESENÇA DE LETRAS NO SUPORTE DO TANQUE DE ÁGUA LIMPA. | TANQUE DE ÁGUA LIMPA | NÃO
0695B | 125J | Pré Auditoria | Não Conforme | 2001 ¦ APERTO DAS TAMPAS DOS REGISTROS ROSCADOS | 1 ¦ Incidental | PINTURA DANIFICADO NO REGISTRO ROSCADO TRASEIRO ESQUERDO INFERIOR. | REGISTRO ROSCADO | NÃO
0695B | 125J | Pré Auditoria | Não Conforme | 2009 ¦ TORQUE NAS PORCAS DOS PARAFUSOS DAS RODAS 290NM | 1 ¦ Incidental | EXCESSO DE MATERIAL NO REDUTOR DIANTEIRO ESQUERDO. | REDUTORES | NÃO
0695B | 125J | Pré Auditoria | Conforme Com OBS | 2110 ¦ PRESENÇA DO KIT DE CHAVES | Não Informada |  |  | NÃO
0695B | 125J | Pré Auditoria | Não Conforme | 2010 ¦ PINTURA | 1 ¦ Incidental | PINTURA DANIFICADO NO SUPORTE DO CILINDRO DE DIREÇÃO DIREITO NA BAIXADA. PINTURA DANIFICADO NO EIXO PRÓXIMO DAS BAIXADA. PINTURA DANIFICADO NO SUPORTE DO CILINDRO DA BITOLA DIANTEIRA ESQUERDO. PINTURA DANIFICADO NO SUPORTE DO TENSOR TRASEIRO DIREITO. PINTURA DANIFICADO NO SUPORTE DO BLOCO DE TRANSMISSÃO TRASEIRO. PINTURA ESCORRIDO NO EIXO PRÓXIMO DO SUPORTE DO TENSOR TRASEIRO DIREITO. | EIXO BAIXADA | NÃO
0695B | 125J | Pré Auditoria | Não Conforme | 2011 ¦ OUTRAS OBSERVAÇÕES | 1 ¦ Incidental | FALTA SUPORTE DA RÉGUA DA BITOLA NO EIXO DIANTEIRO. | EIXO | NÃO
0695B | 125J | Pré Auditoria | Não Conforme | 0713 ¦ CILINDRO TRAVA BASCULANTE | 1 ¦ Incidental | REFORÇAR PINTURA NAS CONEXÕES DO CILINDRO DO TRAVA QUADRO. | CILINDRO | NÃO
0695B | 125J | Pré Auditoria | Não Conforme | 1302 ¦ UNIÃO ROSCADA CILINDRO DE ABERTURA E FECHAMENTO DE BARRA MÁXIMO 10MM | 1 ¦ Incidental | REFORÇAR PINTURA NAS CONEXÕES DO CILINDRO DA BARRA | CILINDRO | NÃO
0695B | 125J | Pré Auditoria | Não Conforme | 1310 ¦ PRESENÇA DA VÁLVULA REGULADORA DE VAZÃO DO CILINDRO 45° | 1 ¦ Incidental | REFORÇAR PINTURA NAS CONEXÕES DO CILINDRO 45° ESQUERDO E DIREITO. | CILINDRO | NÃO
0695B | 125J | Pré Auditoria | Não Conforme | 1505 ¦ PARTE INTERNA DO QUADRO | 5 ¦ Menor | PINTURA DANIFICADO NO SUPORTE DA BIELA ESQUERDO SUPERIOR DO LADO INTERNO. REFORÇAR PINTURA NO REFORÇO ESQUERDO E DIREITO DO LADO INTERNO DO QUADRO. PINTURA DANIFICADO NO TRAVA DIREITO DO QUADRO. | QUADRO INTERNO | NÃO
0695B | 125J | Pré Auditoria | Não Conforme | 1506 ¦ PARTE EXTERNA DO QUADRO | 5 ¦ Menor | PINTURA DANIFICADO NO QUADRO DO LADO ESQUERDO PRÓXIMO DO TUBO DO QUADRO E DO TECNIL. REFORÇAR PINTURA NA TRAVESSA DO TECNIL DO QUADRO. ACABAMENTO RUIM DO QUADRO PRÓXIMO DO REFORÇO INFERIOR DIREITO DO QUADRO. | QUADRO EXTERNO | NÃO
0695B | 125J | Pré Auditoria | Não Conforme | 1501 ¦ INTEGRIDADE DOS ELASTÔMEROS DAS MOLAS DO QUADRO | 5 ¦ Menor | PINTURA DANIFICADO NO QUADRO PRÓXIMO DO CILINDRO TRAVA QUADRO. REFORÇAR PINTURA NO QUADRO DO LADO INTERNO PRÓXIMO DO REFORÇO INFERIOR DO CILINDRO DO QUADRO. | QUADRO INTERNO | NÃO
0695B | 125J | Pré Auditoria | Não Conforme | 1601 ¦ REFORÇOS DA BARRA | 1 ¦ Incidental | REFORÇAR PINTURA NO SUPORTE DO PINO NO REFORÇO DA BARRA PRINCIPAL ESQUERDO. PINTURA DANIFICADO NO REFORÇO DA BARRA INTERMEDIÁRIO ESQUERDO REFORÇAR PINTURA NO SUPORTE DO REFORÇO DA BARRA PRINCIPAL DIREITO. | REFORÇO | NÃO
0695B | 125J | Pré Auditoria | Não Conforme | 1602 ¦ BISAGRAS SEM TRINCAS | 1 ¦ Incidental | PINTURA DANIFICADO NO SUPORTE DO CILINDRO DA BARRA ESQUERDO NA BISAGRA. | BISAGRA | NÃO
0695B | 125J | Pré Auditoria | Não Conforme | 1607 ¦ PINTURA BARRA GRANDE ESQUERDA | 5 ¦ Menor | PINTURA DANIFICADO NO DESCANSO DE BARRA ESQUERDO DO LADO INTERNO. PINTURA DANIFICADO NA BARRA PRINCIPAL ESQUERDO PRÓXIMO DA ÚLTIMA TRELIÇA PARTINDO DA BISAGRA. PINTURA DANIFICADO NA 8° E 15° TRELIÇA DA BARRA PRINCIPAL ESQUERDO PARTINDO DA BISAGRA. | BARRA PRINCIPAL ESQUERDO | NÃO
0695B | 125J | Pré Auditoria | Não Conforme | 1701 ¦ CORDÃO DE SOLDA SEM FALHAS | 1 ¦ Incidental | FURO NA SOLDA NA BARRA PRINCIPAL ESQUERDO. | SOLDA | NÃO
0695B | 125J | Pré Auditoria | Não Conforme | 1609 ¦ PINTURA BARRA INTERMEDIÁRIA E ALIN ESQUERDO | 5 ¦ Menor | REFORÇAR PINTURA NO APOIO DO BATENTE NA PONTEIRA ESQUERDO. PINTURA ESCORRIDO NO SUPORTE DA MOLA NA BARRA INTERMEDIÁRIO ESQUERDO. PINTURA DANIFICADO NA BARRA INTERMEDIÁRIO ESQUERDO PRÓXIMO DA TESOURA PINTURA DANIFICADO NA PONTEIRA ESQUERDO PRÓXIMO DO 4° BICO. | PONTEIRA E BARRA INTERMEDIÁRIO ESQUERDO | NÃO
0695B | 125J | Pré Auditoria | Não Conforme | 1608 ¦ PINTURA BARRA GRANDE DIREITA | 5 ¦ Menor | ACABAMENTO RUIM E PINTURA SOLTANDO NO REFORÇO DA BARRA PRINCIPAL DIREITO DA 1° ATÉ A 6° TRELIÇA PARTINDO DA BISAGRA. PINTURA DANIFICADO NA BARRA PRINCIPAL DIREITO PRÓXIMO DO DESCANSO DE BARRA. PINTURA DANIFICADO NA BARRA PRINCIPAL DIREITO PRÓXIMO DO REFORÇO. PINTURA DANIFICADO NO DESCANSO DE BARRA DIREITO. PINTURA DANIFICADO NA 7° E 15° TRELIÇA DA BARRA PRINCIPAL DIREITO PARTINDO DA BISAGRA | BARRA PRINCIPAL DIREITO | NÃO
0695B | 125J | Pré Auditoria | Não Conforme | 1610 ¦ PINTURA BARRA INTERMEDIÁRIA E ALIN DIREITO | 5 ¦ Menor | PINTURA DANIFICADO NA PONTEIRA DIREITO PRÓXIMO DO BATENTE DE BORRACHA. REFORÇAR PINTURA NO REFORÇO DA PONTEIRA DIREITO. REFORÇAR PINTURA NO REFORÇO DA BARRA INTERMEDIÁRIO DIREITO PRÓXIMO DA ARTICULAÇÃO COM A PONTEIRA. PINTURA DANIFICADO NA BARRA INTERMEDIÁRIO DIREITO PRÓXIMO DA TESOURA | PONTEIRA E BARRA INTERMEDIÁRIO DIREITO | NÃO
0695B | 125J | Pré Auditoria | Não Conforme | 1612 ¦ TESTAR DESNUQUE DO ALIN | 5 ¦ Menor | REFORÇAR PINTURA NAS EXTREMIDADE DA PONTEIRA COM A BARRA INTERMEDIÁRIO ESQUERDO E DIREITO | BARRA | NÃO
0695B | 125J | Pré Auditoria | Não Conforme | 1614 ¦ OUTRAS OBSERVAÇÕES | 1 ¦ Incidental | REFORÇAR PINTURA NAS TESOURA DA BARRA | TESOURA | NÃO
0695B | 125J | Pré Auditoria | Não Conforme | 1507 ¦ OUTRAS OBSERVAÇÕES | 1 ¦ Incidental | PINTURA DANIFICADO NO QUADRO PRÓXIMO DO 1° SUPORTE DA LINHA DE PULVERIZAÇÃO. REFORÇAR PINTURA NO REFORÇO INFERIOR DO CILINDRO DO QUADRO. PINTURA DANIFICADO NO TUBO DO QUADRO ESQUERDO E DIREITO. | QUADRO | NÃO
0695B | 125J | Pré Auditoria | Não Conforme | 1605 ¦ ACABAMENTO ADEQUADO PARA A UNIÃO DE TUBOS | 1 ¦ Incidental | PINTURA DANIFICADO NA BARRA PRINCIPAL ESQUERDO E DIREITO DO LADO INFERIOR PRÓXIMO DO REFORÇO. | BARRA | NÃO
0695B | 125J | Pré Auditoria | Não Conforme | 2106 ¦ PINTURA | 1 ¦ Incidental | REFORÇAR PINTURA NÓS PINOS ARTICULADO DA ESCADA. REFORÇAR PINTURA NO 5° E 6° DEGRAU DA ESCADA DO LADO INTERNO. | ESCADA | NÃO
0695B | 125J | Pré Auditoria | Não Conforme | 1803 ¦ ALINHAMENTO DA PASSARELA | 1 ¦ Incidental | PINTURA DANIFICADO NA PASSARELA DO LADO INFERIOR. | PASSARELA | NÃO
0695B | 125J | Pré Auditoria | Não Conforme | 2113 ¦ OUTRAS OBSERVAÇÕES | 0 ¦ Comentário | PINTURA DANIFICADO NO CHASSI ONDE FICAVA OS APOIOS DO CARRINHO DE PINTURA. PINTURA DANIFICADO NOS CAVALETES ONDE FICAVA OS APOIOS DOS CAVALETE. | PROCESSO | NÃO
0695B | 125J | Pré Auditoria | Conforme Com OBS | 1606 ¦ ALINHAMENTO DAS BARRAS - VERIFICAR NO CILINDRO MEDIDA DE 7MM A 13MM (EM 1400RPM) | Não Informada | CILINDRO DA BARRA AMBOS COM 9 MM |  | NÃO
0695B | 125J | Pré Auditoria | Não Conforme | 0801 ¦ AR CONDICIONADO FUNCIONANDO (REFRIGERAÇÃO E VELOCIDADES) | 1 ¦ Incidental | AR CONDICIONADO NÃO GELA | AR CONDICIONADO | NÃO
0695B | 125J | Pré Auditoria | Conforme Com OBS | 0709 ¦ CONVERGÊNCIA EIXO TRASEIRO DIFERENÇA ENTRE A MEDIÇÃO PARALELA E EM “X” MÁXIMO 20MM. | Não Informada | EM LINHA RETA RODA TRASEIRA PELO LADO DE TRÁS COM 2507 M EM LINHA RETA RODA TRASEIRA PELO LADO DA FRENTE COM 2517 M EM X RODA TRASEIRA DIREITO PELO LADO DE TRÁS COM A RODA TRASEIRA ESQUERDO PELO LADO DA FRENTE COM 2684 M EM X RODA TRASEIRA DIREITO PELO LADO DA FRENTE COM A RODA TRASEIRA ESQUERDO PELO LADO DE TRÁS COM 2698 |  | NÃO
0695B | 125J | Pré Auditoria | Conforme Com OBS | 0710 ¦ CONVERGÊNCIA EIXO DIANTEIRO DIFERENÇA ENTRE A MEDIÇÃO PARALELA E EM “X” MÁXIMO 15MM. | Não Informada | EM LINHA RETA RODA DIANTEIRO PELO LADO DE TRÁS COM 2581 EM LINHA RETA RODA DIANTEIRO PELO LADO DA FRENTE COM 2590 EM X RODA DIANTEIRO DIREITO PELO LADO DE TRÁS COM A RODA DIANTEIRO ESQUERDO PELO LADO DA FRENTE COM 2777 EM X RODA DIANTEIRO DIREITO PELO LADO DA FRENTE COM A RODA DIANTEIRO ESQUERDO PELO LADO DE TRÁS COM 2753 |  | NÃO
0695B | 125J | Pré Auditoria | Conforme Com OBS | 0114 ¦ CAMBAGEM POSITIVA ENTRE 1º A 2º | Não Informada | D E 88.0 D D 88.2 T E 88.9 T D 89.2 |  | NÃO
0695B | 125J | Pré Auditoria | Conforme Com OBS | 2003 ¦ ALINHAMENTO DA BAIXADA | Não Informada | ALINHAMENTO DA BAIXADA DIANTEIRO ESQUERDO COM 00.3 GRAU ALINHAMENTO DA BAIXADA DIANTEIRO DIREITO COM 00.2 GRAU |  | NÃO
0695B | 125J | Pré Auditoria | Não Conforme | 2007 ¦ ALTURA DOS PULMÕES DE 230MM A 250MM | 0 ¦ Comentário | PULMÃO DIANTEIRO ESQUERDO COM 23,00 MM PULMÃO DIANTEIRO DIREITO COM 24,00 MM | PULMÃO | NÃO
0695B | 125J | Pré Auditoria | Conforme Com OBS | 0706 ¦ ABERTURA DE BITOLA TRASEIRA 2790MM A 2810MM | Não Informada |  |  | NÃO
0695B | 125J | Pré Auditoria | Conforme Com OBS | 0707 ¦ ABERTURA DE BITOLA DIANTEIRA 2790MM A 2810MM | Não Informada |  |  | NÃO
0695B | 125J | Pré Auditoria | Conforme Com OBS | 0708 ¦ ABERTURA DE BITOLA DIFERENÇA ENTRE EIXOS MÁXIMO 10MM | Não Informada |  |  | NÃO
0695B | 125J | Pré Auditoria | Conforme Com OBS | 1301 ¦ ALINHAMENTO DA DIREÇÃO (133MM A 137MM DE HASTE DO CILINDRO DE DIREÇÃO) | Não Informada | 13.4 MM AMBOS OS CILINDROS |  | NÃO
0695B | 125J | Pré Auditoria | Não Conforme | 0417 ¦ TANQUE CIRCUITO LEVE | 10 ¦ Maior | VAZAMENTO NO REGISTRO DO TANQUE DE CIRCUITO LEVE | VAZAMENTO | NÃO
0695B | 125J | Pré Auditoria | Conforme Com OBS | 0822 ¦ PRESSURIZAÇÃO DA CABINE | Não Informada | PRESSÃO COM DIGITAL 11.0 ACIONADO O FREIO CAI PARA 7.9 |  | NÃO
0696B | 120J | Terminação | Não Conforme | 0102 ¦ VERIFICAR ITENS FALTANTES | 0 ¦ Comentário | ORING MANGUEIRA AC RELÉ AC |  | NÃO
0696B | 120J | Terminação | Não Conforme | 0107 ¦ REALIZAR PROCEDIMENTO DE CARGA DE GÁS DO AC | 0 ¦ Comentário |  |  | NÃO
0696B | 120J | Terminação | Não Conforme | 0602 ¦ TESTAR ROTAÇÃO DO MOTOR MÍNIMO 680 A 800 RPM E MÁXIMO 2350 A 2400 RPM | 0 ¦ Comentário | RPM MÁXIMO 2348 |  | NÃO
0696B | 120J | Terminação | Não Conforme | 0701 ¦ ABERTURA E FECHAMENTO DAS BARRAS COM FUNCIONAMENTO ADEQUADO | 0 ¦ Comentário | CILINDRO ABRE BARRA ESQUERDO COM DEFEITO |  | NÃO
0696B | 120J | Terminação | Não Conforme | 0707 ¦ ABERTURA DE BITOLA DIANTEIRA 2490MM A 2510MM | 0 ¦ Comentário | 2530 |  | NÃO
0696B | 120J | Terminação | Não Conforme | 0801 ¦ AR CONDICIONADO FUNCIONANDO (REFRIGERAÇÃO E VELOCIDADES) | 0 ¦ Comentário |  |  | NÃO
0696B | 120J | Terminação | Não Conforme | 0802 ¦ SEM GOTEIRAS ORIUNDAS DE CONDENSAÇÃO DO AR CONDICIONADO | 0 ¦ Comentário |  |  | NÃO
0696B | 120J | Terminação | Não Conforme | 0814 ¦ ESCADA HIDRÁULICA | 0 ¦ Comentário | CONTRA PORCA SOLTA |  | NÃO
0696B | 120J | Terminação | Não Conforme | 1208 ¦ PINTURA | 0 ¦ Comentário |  |  | NÃO
0696B | 120J | Terminação | Conforme Com OBS | 1211 ¦ CHAPAS DE PROTEÇÃO | Não Informada | APÓS PRÉ AUDITORIA |  | NÃO
0696B | 120J | Terminação | Não Conforme | 1403 ¦ ESPAÇAMENTO LINHA DE PULVERIZAÇÃO 500MM | 0 ¦ Comentário | ESPAÇAMENTO DO PORTA BICO BARRA DIREITA COM 510MM |  | NÃO
0696B | 120J | Terminação | Não Conforme | 1607 ¦ PINTURA BARRA GRANDE ESQUERDA | 0 ¦ Comentário |  |  | NÃO
0696B | 120J | Terminação | Não Conforme | 1608 ¦ PINTURA BARRA GRANDE DIREITA | 0 ¦ Comentário |  |  | NÃO
0696B | 120J | Terminação | Não Conforme | 1609 ¦ PINTURA BARRA INTERMEDIÁRIA E ALIN ESQUERDO | 0 ¦ Comentário |  |  | NÃO
0696B | 120J | Terminação | Não Conforme | 1610 ¦ PINTURA BARRA INTERMEDIÁRIA E ALIN DIREITO | 0 ¦ Comentário |  |  | NÃO
0696B | 120J | Terminação | Não Conforme | 1613 ¦ APLICAR ADESIVOS | 0 ¦ Comentário | ALIN DIREITO COM PINTURA DANIFICADA |  | NÃO
0696B | 120J | Terminação | Não Conforme | 1702 ¦ CORDÃO DE SOLDA COM PENETRAÇÃO | 0 ¦ Comentário |  |  | NÃO
0696B | 120J | Terminação | Não Conforme | 1703 ¦ SEM RESPINGOS DE SOLDA | 0 ¦ Comentário |  |  | NÃO
0696B | 120J | Terminação | Não Conforme | 1805 ¦ AMORTECEDORES | 0 ¦ Comentário | PINTURA DANIFICADA TRASEIRO E DIANTEIRO ESQUERDO, TRASEIRO DIREITO |  | NÃO
0696B | 120J | Terminação | Não Conforme | 1806 ¦ PINTURA | 0 ¦ Comentário |  |  | NÃO
0696B | 120J | Terminação | Não Conforme | 2006 ¦ CONDIÇÃO DO AROS | 0 ¦ Comentário | TRASEIRO DIREITO PINTURA ESCORRIDA |  | NÃO
0696B | 120J | Terminação | Não Conforme | 2010 ¦ PINTURA | 0 ¦ Comentário |  |  | NÃO
0696B | 120J | Terminação | Não Conforme | 2106 ¦ PINTURA | 0 ¦ Comentário |  |  | NÃO
0696B | 120J | Pré Auditoria | Não Conforme | 1103 ¦ ATERRAMENTOS (CHAVE GERAL, MOTOR DE PARTIDA E SUBTETO CABINE) | 1 ¦ Incidental | REFORÇAR PINTURA NO ATERRAMENTO ELÉTRICO NA TRAVESSA DO CHASSI PRÓXIMO DA BOMBA DUPLA. | ATERRAMENTO | NÃO
0696B | 120J | Pré Auditoria | Não Conforme | 1207 ¦ PRESENÇA DE TELA DE PROTEÇÃO DO RADIADOR | 0 ¦ Comentário | MONTAR CHAPAS DE PROTEÇÃO DO RADIADOR INFERIOR DEPOIS DA PRÉ AUDITORIA | CHAPAS | NÃO
0696B | 120J | Pré Auditoria | Não Conforme | 1208 ¦ PINTURA | 1 ¦ Incidental | REFORÇAR PINTURA NO MOTOR INFERIOR ESQUERDO PRÓXIMO DO CÁRTER. | MOTOR | NÃO
0696B | 120J | Pré Auditoria | Não Conforme | 1404 ¦ FIXAÇÃO DO TANQUE DE PRODUTO (FIXADORES, CINTA E PROTEÇÕES) | 1 ¦ Incidental | REFORÇAR PINTURA NO SUPORTE DO GRAMPO DIANTEIRO ESQUERDO DO TANQUE DE PRODUTO. | TANQUE DE PRODUTO | NÃO
0696B | 120J | Pré Auditoria | Não Conforme | 1307 ¦ NÍVEL DE ÓLEO DO TANQUE CIRCUITO LEVE (ATÉ 10MM ABAIXO DO MÁXIMO) | 1 ¦ Incidental | REFORÇAR PINTURA NÓS APOIOS DO TANQUE DE CIRCUITO LEVE. | TANQUE DE CIRCUITO LEVE | NÃO
0696B | 120J | Pré Auditoria | Não Conforme | 1308 ¦ INTEGRIDADE DOS CILINDROS EM GERAL | 1 ¦ Incidental | REFORÇAR PINTURA NO EIXO DO CILINDRO DA ESCADA. | CILINDRO | NÃO
0696B | 120J | Pré Auditoria | Não Conforme | 1406 ¦ FIXAÇÃO DO CONO MISTURADOR | 1 ¦ Incidental | REFORÇAR PINTURA NO SUPORTE DO CONO MISTURADOR PRÓXIMO DA TRAVA. REFORÇAR PINTURA NA TRAVA DO CONO MISTURADOR. REFORÇAR PINTURA NO SUPORTE ARTICULADO DO CONO MISTURADOR DO LADO INFERIOR. | SUPORTE DO CONO MISTURADOR | NÃO
0696B | 120J | Pré Auditoria | Não Conforme | 1801 ¦ CHASSI SEM TRINCAS | 1 ¦ Incidental | PINTURA DANIFICADO NOS TENSORES | TENSORES | NÃO
0696B | 120J | Pré Auditoria | Não Conforme | 1802 ¦ APERTO DAS PORCAS DOS TENSORES | 1 ¦ Incidental | PINTURA DANIFICADO NAS PORCAS DOS TENSORES. | PORCA DO TENSORES | NÃO
0696B | 120J | Pré Auditoria | Não Conforme | 1807 ¦ ALINHAMENTO DOS CORRIMÃOS | 1 ¦ Incidental | REFORÇAR PINTURA NO CORRIMÃO LATERAL PRÓXIMO DO CORRIMÃO TRASEIRO DO LADO SUPERIOR. REFORÇAR PINTURA NO CORRIMÃO DA ESCADA DO LADO SUPERIOR. | CORRIMÃO | NÃO
0696B | 120J | Pré Auditoria | Não Conforme | 1805 ¦ AMORTECEDORES | 1 ¦ Incidental | PINTURA DANIFICADO NO AMORTECEDOR DIANTEIRO ESQUERDO. | AMORTECEDOR | NÃO
0696B | 120J | Pré Auditoria | Não Conforme | 1804 ¦ RÓTULAS DOS TENSORES SEM FOLGA | 1 ¦ Incidental | PINTURA DANIFICADO NA RÓTULA DO TENSOR DIANTEIRO DIREITO INFERIOR PELO LADO DE TRÁS. PINTURA DANIFICADO NA RÓTULA DO TENSOR TRASEIRO ESQUERDO DO LADO INFERIOR. | RÓTULA | NÃO
0696B | 120J | Pré Auditoria | Não Conforme | 1806 ¦ PINTURA | 1 ¦ Incidental | PINTURA DANIFICADO NA SINALEIRA TRASEIRA ESQUERDO. | CHASSI | NÃO
0696B | 120J | Pré Auditoria | Não Conforme | 2006 ¦ CONDIÇÃO DO AROS | 1 ¦ Incidental | PINTURA DANIFICADO NO ARO TRASEIRA ESQUERDO PRÓXIMO DO VENTIL. | ARO | NÃO
0696B | 120J | Pré Auditoria | Não Conforme | 2010 ¦ PINTURA | 1 ¦ Incidental | PINTURA DANIFICADO NO EIXO PRÓXIMO DAS BAIXADA. PINTURA DANIFICADO NO SUPORTE DO CILINDRO DE DIREÇÃO ESQUERDO E DIREITO NO EIXO. PINTURA DANIFICADO NO EIXO PRÓXIMO DO CILINDRO DE DIREÇÃO DIREITO. PINTURA DANIFICADO NO SUPORTE DO TENSOR DIANTEIRO ESQUERDO INFERIOR. | EIXO BAIXADA | NÃO
0696B | 120J | Pré Auditoria | Não Conforme | 2011 ¦ OUTRAS OBSERVAÇÕES | 1 ¦ Incidental | PINTURA DANIFICADO NO EIXO DIANTEIRO PELO LADO DE TRÁS PRÓXIMO DO TENSOR DIANTEIRO ESQUERDO INFERIOR. PINTURA DANIFICADO NO EIXO TRASEIRO PELO LADO DA FRENTE PRÓXIMO DO BLOCO DE TRANSMISSÃO TRASEIRO. PINTURA DANIFICADO NO EIXO TRASEIRO PELO LADO DA FRENTE PRÓXIMO DO SUPORTE DO TENSOR TRASEIRO DIREITO. PINTURA DANIFICADO NA BAIXADA TRASEIRO ESQUERDO E DIREITO PRÓXIMO DO MOTOR DE RODA. | EIXO BAIXADA | NÃO
0696B | 120J | Pré Auditoria | Não Conforme | 2106 ¦ PINTURA | 1 ¦ Incidental | REFORÇAR PINTURA NÓS PINOS ARTICULADO DA ESCADA. REFORÇAR PINTURA NÓS DEGRAUS DA ESCADA DO LADO INTERNO. | ESCADA | NÃO
0696B | 120J | Pré Auditoria | Não Conforme | 1305 ¦ ROTEAMENTO DAS MANGUEIRAS HIDRÁULICAS | 1 ¦ Incidental | MANGUEIRA HIDRÁULICA DO ORBITAL INFERIOR ENCOSTANDO NO CANTO VIVO DO SUPORTE DA CABINE. | ROTEAMENTO | NÃO
0696B | 120J | Pré Auditoria | Não Conforme | 2113 ¦ OUTRAS OBSERVAÇÕES | 0 ¦ Comentário | PINTURA DANIFICADO NO EIXO ONDE FICAVA OS APOIOS DOS CAVALETES PINTURA DANIFICADO NO CHASSI ONDE FICAVA OS APOIOS DO CARRINHO DE PINTURA. | PROCESSO | NÃO
0696B | 120J | Pré Auditoria | Não Conforme | 1803 ¦ ALINHAMENTO DA PASSARELA | 1 ¦ Incidental | REFORÇAR PINTURA NA PASSARELA DO LADO INFERIOR. | PASSARELA | NÃO
0696B | 120J | Pré Auditoria | Não Conforme | 0112 ¦ OUTRAS OBSERVAÇÕES | 1 ¦ Incidental | ACABAMENTO RUIM DO MATERIAL NO SUPORTE DO BLOCO DE TRANSMISSÃO TRASEIRO. | MATERIAL RUIM | NÃO
0696B | 120J | Pré Auditoria | Não Conforme | 1808 ¦ OUTRAS OBSERVAÇÕES | 1 ¦ Incidental | ACABAMENTO RUIM DO MATERIAL DA BASE DA ESCADA. DO LADO SUPERIOR PRÓXIMO DA PASSARELA. | ESCADA | NÃO
0696B | 120J | Pré Auditoria | Não Conforme | 0713 ¦ CILINDRO TRAVA BASCULANTE | 1 ¦ Incidental | REFORÇAR PINTURA NAS CONEXÕES DO CILINDRO TRAVA QUADRO. | CILINDRO TRAVA QUADRO | NÃO
0696B | 120J | Pré Auditoria | Não Conforme | 0801 ¦ AR CONDICIONADO FUNCIONANDO (REFRIGERAÇÃO E VELOCIDADES) | 1 ¦ Incidental | AR CONDICIONADO NÃO GELA | AR CONDICIONADO | NÃO
0696B | 120J | Pré Auditoria | Não Conforme | 1302 ¦ UNIÃO ROSCADA CILINDRO DE ABERTURA E FECHAMENTO DE BARRA MÁXIMO 10MM | 1 ¦ Incidental | PINTURA DANIFICADO NO CILINDRO DA BARRA ESQUERDO. REFORÇAR PINTURA NAS CONEXÕES DO CILINDRO DA BARRA. | CILINDRO | NÃO
0696B | 120J | Pré Auditoria | Não Conforme | 1506 ¦ PARTE EXTERNA DO QUADRO | 5 ¦ Menor | REFORÇAR PINTURA NO QUADRO DO LADO ESQUERDO E DIREITO. REFORÇAR PINTURA NA TRAVESSA DO TECNIL DO QUADRO ESQUERDO E DIREITO. REFORÇAR PINTURA NO SUPORTE SUPERIOR DO TRAVA QUADRO DO LADO DIREITO. | QUADRO EXTERNO | NÃO
0696B | 120J | Pré Auditoria | Não Conforme | 1505 ¦ PARTE INTERNA DO QUADRO | 5 ¦ Menor | PINTURA DANIFICADO NO QUADRO INTERNO PRÓXIMO DO PINO DO CILINDRO TRAVA QUADRO. PINTURA DANIFICADO NO QUADRO INTERNO PRÓXIMO DO REFORÇO INFERIOR DO CILINDRO DO QUADRO. PINTURA DANIFICADO NO REFORÇO LATERAL DIREITO DO CILINDRO DO QUADRO. | QUADRO INTERNO | NÃO
0696B | 120J | Pré Auditoria | Não Conforme | 1601 ¦ REFORÇOS DA BARRA | 1 ¦ Incidental | REFORÇAR PINTURA NO SUPORTE DO PINO NO REFORÇO DA BARRA PRINCIPAL ESQUERDO. | REFORÇO | NÃO
0696B | 120J | Pré Auditoria | Não Conforme | 1602 ¦ BISAGRAS SEM TRINCAS | 1 ¦ Incidental | PINTURA DANIFICADO NO SUPORTE DO CILINDRO DA BARRA DIREITO NA BISAGRA. PINTURA DANIFICADO NA BISAGRA DIREITO PRÓXIMO DO SUPORTE DO CILINDRO 45° ESQUERDO | BISAGRA | NÃO
0696B | 120J | Pré Auditoria | Não Conforme | 1310 ¦ PRESENÇA DA VÁLVULA REGULADORA DE VAZÃO DO CILINDRO 45° | 1 ¦ Incidental | REFORÇAR PINTURA NAS CONEXÕES DO CILINDRO 45° ESQUERDO E DIREITO | CILINDRO | NÃO
0696B | 120J | Pré Auditoria | Não Conforme | 1607 ¦ PINTURA BARRA GRANDE ESQUERDA | 5 ¦ Menor | PINTURA DANIFICADO NO CABEÇAU DA BARRA PRINCIPAL ESQUERDO PINTURA DANIFICADO NA 9° E 14° TRELIÇA DA BARRA PRINCIPAL ESQUERDO PARTINDO DA BISAGRA. | BARRA PRINCIPAL ESQUERDO | NÃO
0696B | 120J | Pré Auditoria | Não Conforme | 1609 ¦ PINTURA BARRA INTERMEDIÁRIA E ALIN ESQUERDO | 5 ¦ Menor | PINTURA ESCORRIDO NO REFORÇO DA ARTICULAÇÃO DA PONTEIRA E DA BARRA INTERMEDIÁRIO ESQUERDO. PINTURA DANIFICADO NA BARRA INTERMEDIÁRIO ESQUERDO PRÓXIMO DO PATIN. PINTURA DANIFICADO NA BARRA INTERMEDIÁRIO ESQUERDO PRÓXIMO DO CILINDRO DO ALIN. PINTURA DANIFICADO NA PONTEIRA ESQUERDO PRÓXIMO DO BATENTE. | PONTEIRA E BARRA INTERMEDIÁRIO ESQUERDO | NÃO
0696B | 120J | Pré Auditoria | Não Conforme | 1608 ¦ PINTURA BARRA GRANDE DIREITA | 5 ¦ Menor | PINTURA DANIFICADO NA BARRA PRINCIPAL DIREITO PRÓXIMO DO CILINDRO DO ALIN. PINTURA DANIFICADO NA 8° E 15° TRELIÇA DA BARRA PRINCIPAL DIREITO PARTINDO DA BISAGRA REFORÇAR PINTURA NA BARRA PRINCIPAL DIREITO PRÓXIMO DA BISAGRA DO LADO INFERIOR. | BARRA PRINCIPAL DIREITO | NÃO
0696B | 120J | Pré Auditoria | Não Conforme | 1703 ¦ SEM RESPINGOS DE SOLDA | 1 ¦ Incidental | RESPINGO DE SOLDA NA BARRA PRINCIPAL DIREITO PRÓXIMO DO SUPORTE DO BATENTE. | SOLDA | NÃO
0696B | 120J | Pré Auditoria | Não Conforme | 1603 ¦ BARRAS SEM TRINCAS | 1 ¦ Incidental | FALTA ADESIVO REFLETIVO NA PONTEIRA DIREITO | ADESIVO | NÃO
0696B | 120J | Pré Auditoria | Não Conforme | 1610 ¦ PINTURA BARRA INTERMEDIÁRIA E ALIN DIREITO | 5 ¦ Menor | PINTURA ESCORRIDO NA PONTA DA PONTEIRA DIREITO. PINTURA DANIFICADO NA PONTEIRA DIREITO PRÓXIMO DO ÚLTIMO SUPORTE DA LINHA DE PULVERIZAÇÃO PINTURA DANIFICADO NA BARRA INTERMEDIÁRIO DIREITO PRÓXIMO DO REFORÇO. PINTURA ESCORRIDO NA BARRA INTERMEDIÁRIO DIREITO PRÓXIMO DO REFORÇO. | PONTEIRA E BARRA INTERMEDIÁRIO DIREITO | NÃO
0696B | 120J | Pré Auditoria | Não Conforme | 1612 ¦ TESTAR DESNUQUE DO ALIN | 5 ¦ Menor | REFORÇAR PINTURA NAS EXTREMIDADE DA PONTEIRA COM A BARRA INTERMEDIÁRIO ESQUERDO E DIREITO | BARRA | NÃO
0696B | 120J | Pré Auditoria | Não Conforme | 1614 ¦ OUTRAS OBSERVAÇÕES | 1 ¦ Incidental | REFORÇAR PINTURA NAS TESOURA DA BARRA | TESOURA | NÃO
0696B | 120J | Pré Auditoria | Conforme Com OBS | 1606 ¦ ALINHAMENTO DAS BARRAS - VERIFICAR NO CILINDRO MEDIDA DE 7MM A 13MM (EM 1400RPM) | Não Informada | CILINDRO DA BARRA ESQUERDO COM 10 MM E DA DIREITA COM 9 MM |  | NÃO
0696B | 120J | Pré Auditoria | Não Conforme | 1507 ¦ OUTRAS OBSERVAÇÕES | 5 ¦ Menor | PINTURA DANIFICADO NO QUADRO DO LADO INFERIOR PRÓXIMO DO 1° SUPORTE DA LINHA DE PULVERIZAÇÃO. REFORÇAR PINTURA NO REFORÇO INFERIOR DO CILINDRO DO QUADRO. REFORÇAR PINTURA NÓS TUBOS DO QUADRO ESQUERDO E DIREITO PINTURA DANIFICADO NO SUPORTE DO TECNIL INFERIOR DIREITO. | QUADRO INFERIOR | NÃO
0696B | 120J | Pré Auditoria | Não Conforme | 0703 ¦ CILINDRO DE ABERTURA E FECHAMENTO DO ALIN COM AMORTECIMENTO | 1 ¦ Incidental | ALIN ESQUERDO MUITO LENTO PARA ABRIR NO AMORTECIMENTO. | MOVIMENTO DE BARRA | NÃO
0696B | 120J | Pré Auditoria | Conforme Com OBS | 0709 ¦ CONVERGÊNCIA EIXO TRASEIRO DIFERENÇA ENTRE A MEDIÇÃO PARALELA E EM “X” MÁXIMO 20MM. | Não Informada | EM LINHA RETA RODA TRASEIRA PELO LADO DE TRÁS COM 2245 M EM LINHA RETA RODA TRASEIRA PELO LADO DA FRENTE COM 2243 M EM X RODA TRASEIRA DIREITO PELO LADO DE TRÁS COM A RODA TRASEIRA ESQUERDO PELO LADO DA FRENTE COM 2440 M EM X RODA TRASEIRA DIREITO PELO LADO DA FRENTE COM A RODA TRASEIRA ESQUERDO PELO LADO DE TRÁS COM 2445 M |  | NÃO
0696B | 120J | Pré Auditoria | Conforme Com OBS | 0710 ¦ CONVERGÊNCIA EIXO DIANTEIRO DIFERENÇA ENTRE A MEDIÇÃO PARALELA E EM “X” MÁXIMO 15MM. | Não Informada | EM LINHA RETA RODA DIANTEIRO PELO LADO DE TRÁS COM 2252 EM LINHA RETA RODA DIANTEIRO PELO LADO DA FRENTE COM 2246 EM X RODA DIANTEIRO DIREITO PELO LADO DE TRÁS COM A RODA DIANTEIRO ESQUERDO PELO LADO DA FRENTE COM 2430 EM X RODA DIANTEIRO DIREITO PELO LADO DA FRENTE COM A RODA DIANTEIRO ESQUERDO PELO LADO DE TRÁS COM 2458 |  | NÃO
0696B | 120J | Pré Auditoria | Conforme Com OBS | 0114 ¦ CAMBAGEM POSITIVA ENTRE 1º A 2º | Não Informada | D E 88.9 D D 88.9 MEDIDO PELO DISCO POR FALTA DE ESPAÇO T E 88.5 T D 88.7 |  | NÃO
0696B | 120J | Pré Auditoria | Conforme Com OBS | 0706 ¦ ABERTURA DE BITOLA TRASEIRA 2490MM A 2510MM | Não Informada |  |  | NÃO
0696B | 120J | Pré Auditoria | Conforme Com OBS | 0707 ¦ ABERTURA DE BITOLA DIANTEIRA 2490MM A 2510MM | Não Informada |  |  | NÃO
0696B | 120J | Pré Auditoria | Conforme Com OBS | 0708 ¦ ABERTURA DE BITOLA DIFERENÇA ENTRE EIXOS MÁXIMO 10MM | Não Informada |  |  | NÃO
0696B | 120J | Pré Auditoria | Conforme Com OBS | 2003 ¦ ALINHAMENTO DA BAIXADA | Não Informada | ALINHAMENTO DA BAIXADA DIANTEIRO ESQUERDO COM 00.5 GRAU ALINHAMENTO DA BAIXADA DIANTEIRO DIREITO COM 00.4 GRAU |  | NÃO
0696B | 120J | Pré Auditoria | Não Conforme | 2007 ¦ ALTURA DOS PULMÕES DE 230MM A 250MM | 0 ¦ Comentário | PULMÃO DIANTEIRO ESQUERDO COM 2500 MM PULMÃO DIANTEIRO DIREITO COM 2600 MM PULMÃO TRASEIRO ESQUERDO COM 2240 MM PULMÃO TRASEIRO DIREITO COM 2370 MM | PULMÃO | NÃO
0696B | 120J | Pré Auditoria | Conforme Com OBS | 0822 ¦ PRESSURIZAÇÃO DA CABINE | Não Informada | MANÔMETRO DE PRESSÃO DIGITAL COM 9.2 MMH2O ACIONANDO O FREIO CAI PARA 6.0 MMH2O |  | NÃO
0696B | 120J | Pré Auditoria | Não Conforme | 1301 ¦ ALINHAMENTO DA DIREÇÃO (133MM A 137MM DE HASTE DO CILINDRO DE DIREÇÃO) | 1 ¦ Incidental | CILINDRO DE DIREÇÃO ESQUERDO COM 1400 MM CILINDRO DE DIREÇÃO DIREITO COM 1290 MM | CILINDRO DE DIREÇÃO | NÃO
0697B | 120J | Terminação | Não Conforme | 0102 ¦ VERIFICAR ITENS FALTANTES | 0 ¦ Comentário | RELÉ AC ORING MANGUEIRA AC |  | NÃO
0697B | 120J | Terminação | Não Conforme | 0107 ¦ REALIZAR PROCEDIMENTO DE CARGA DE GÁS DO AC | 0 ¦ Comentário |  |  | NÃO
0697B | 120J | Terminação | Não Conforme | 0707 ¦ ABERTURA DE BITOLA DIANTEIRA 2490MM A 2510MM | 0 ¦ Comentário | 2530 |  | NÃO
0697B | 120J | Terminação | Não Conforme | 0801 ¦ AR CONDICIONADO FUNCIONANDO (REFRIGERAÇÃO E VELOCIDADES) | 0 ¦ Comentário |  |  | NÃO
0697B | 120J | Terminação | Não Conforme | 0802 ¦ SEM GOTEIRAS ORIUNDAS DE CONDENSAÇÃO DO AR CONDICIONADO | 0 ¦ Comentário |  |  | NÃO
0697B | 120J | Terminação | Não Conforme | 0814 ¦ ESCADA HIDRÁULICA | 0 ¦ Comentário | CONTRA PORCA SOLTA |  | NÃO
0697B | 120J | Terminação | Não Conforme | 0602 ¦ TESTAR ROTAÇÃO DO MOTOR MÍNIMO 680 A 800 RPM E MÁXIMO 2350 A 2400 RPM | 0 ¦ Comentário | RPM MÁXIMO 2345 |  | NÃO
0697B | 120J | Terminação | Não Conforme | 1208 ¦ PINTURA | 0 ¦ Comentário |  |  | NÃO
0697B | 120J | Terminação | Conforme Com OBS | 1211 ¦ CHAPAS DE PROTEÇÃO | Não Informada | APÓS PRÉ AUDITORIA |  | NÃO
0697B | 120J | Terminação | Não Conforme | 1313 ¦ ALINHAMENTO DA DIREÇÃO (DEIXAR OS DOIS CILINDROS NA MESMA MEDIDA) | 0 ¦ Comentário | CILINDRO ABRINDO SOZINHO PARA O LADO DIREITO |  | NÃO
0697B | 120J | Terminação | Não Conforme | 1607 ¦ PINTURA BARRA GRANDE ESQUERDA | 0 ¦ Comentário |  |  | NÃO
0697B | 120J | Terminação | Não Conforme | 1608 ¦ PINTURA BARRA GRANDE DIREITA | 0 ¦ Comentário |  |  | NÃO
0697B | 120J | Terminação | Não Conforme | 1609 ¦ PINTURA BARRA INTERMEDIÁRIA E ALIN ESQUERDO | 0 ¦ Comentário |  |  | NÃO
0697B | 120J | Terminação | Não Conforme | 1610 ¦ PINTURA BARRA INTERMEDIÁRIA E ALIN DIREITO | 0 ¦ Comentário |  |  | NÃO
0697B | 120J | Terminação | Não Conforme | 1702 ¦ CORDÃO DE SOLDA COM PENETRAÇÃO | 0 ¦ Comentário |  |  | NÃO
0697B | 120J | Terminação | Não Conforme | 1703 ¦ SEM RESPINGOS DE SOLDA | 0 ¦ Comentário |  |  | NÃO
0697B | 120J | Terminação | Não Conforme | 1806 ¦ PINTURA | 0 ¦ Comentário |  |  | NÃO
0697B | 120J | Terminação | Não Conforme | 1905 ¦ FIXAÇÃO DAS SAÍDAS DE AR | 0 ¦ Comentário |  |  | NÃO
0697B | 120J | Terminação | Não Conforme | 2010 ¦ PINTURA | 0 ¦ Comentário |  |  | NÃO
0697B | 120J | Terminação | Não Conforme | 2106 ¦ PINTURA | 0 ¦ Comentário |  |  | NÃO
0697B | 120J | Terminação | Não Conforme | 1805 ¦ AMORTECEDORES | 0 ¦ Comentário | PINTURA DANIFICADA DIANTEIRA ESQUERDO E DIREITO, TRASEIRO ESQUERDO E DIREITO |  | NÃO
0697B | 120J | Terminação | Não Conforme | 2006 ¦ CONDIÇÃO DO AROS | 0 ¦ Comentário | PINTURA DANIFICADA DIANTEIRO ESQUERDO |  | NÃO
0697B | 120J | Pré Auditoria | Não Conforme | 1103 ¦ ATERRAMENTOS (CHAVE GERAL, MOTOR DE PARTIDA E SUBTETO CABINE) | 1 ¦ Incidental | REFORÇAR PINTURA NO ATERRAMENTO ELÉTRICO PRÓXIMO DO TANQUE DE ÁGUA LIMPA. REFORÇAR PINTURA NO ATERRAMENTO NA TRAVESSA DO CHASSI PRÓXIMO DA BOMBA DUPLA. | ATERRAMENTO | NÃO
0697B | 120J | Pré Auditoria | Não Conforme | 1207 ¦ PRESENÇA DE TELA DE PROTEÇÃO DO RADIADOR | 0 ¦ Comentário | MONTAR CHAPAS DE PROTEÇÃO INFERIOR DO RADIADOR DEPOIS DA PRÉ AUDITORIA | CHAPAS | NÃO
0697B | 120J | Pré Auditoria | Não Conforme | 1208 ¦ PINTURA | 1 ¦ Incidental | REFORÇAR PINTURA NO MOTOR INFERIOR DO LADO ESQUERDO PRÓXIMO DO CÁRTER. | MOTOR | NÃO
0697B | 120J | Pré Auditoria | Não Conforme | 1303 ¦ UNIÃO ROSCADA CILINDRO DE DIREÇÃO MÁXIMO LADO FIXO 16MM E LADO HASTE 10MM | 1 ¦ Incidental | PINTURA DANIFICADO NO CILINDRO DE DIREÇÃO ESQUERDO DO LADO INFERIOR. | CILINDRO | NÃO
0697B | 120J | Pré Auditoria | Não Conforme | 1307 ¦ NÍVEL DE ÓLEO DO TANQUE CIRCUITO LEVE (ATÉ 10MM ABAIXO DO MÁXIMO) | 1 ¦ Incidental | REFORÇAR PINTURA NÓS APOIOS DO TANQUE DE CIRCUITO LEVE. REFORÇAR PINTURA NA ORELHA SUPERIOR DO TANQUE DE CIRCUITO LEVE. | TANQUE DE CIRCUITO LEVE | NÃO
0697B | 120J | Pré Auditoria | Não Conforme | 1308 ¦ INTEGRIDADE DOS CILINDROS EM GERAL | 1 ¦ Incidental | REFORÇAR PINTURA NO EIXO DO CILINDRO DA ESCADA. | CILINDRO | NÃO
0697B | 120J | Pré Auditoria | Não Conforme | 1404 ¦ FIXAÇÃO DO TANQUE DE PRODUTO (FIXADORES, CINTA E PROTEÇÕES) | 1 ¦ Incidental | PINTURA DANIFICADO NO SUPORTE DO GRAMPO DIANTEIRO ESQUERDO DO TANQUE DE PRODUTO. | TANQUE DE PRODUTO | NÃO
0697B | 120J | Pré Auditoria | Não Conforme | 1101 ¦ VERIFICAR CONECTORES E CHICOTES (ROTEAMENTO) EM GERAL | 1 ¦ Incidental | CHICOTE ELÉTRICO SOLTO PRÓXIMO DO MOTOR DO LIMPADOR DE PARABRISA. | ROTEAMENTO | NÃO
0697B | 120J | Pré Auditoria | Não Conforme | 1807 ¦ ALINHAMENTO DOS CORRIMÃOS | 1 ¦ Incidental | PINTURA DANIFICADO NO CORRIMÃO LATERAL PRÓXIMO DO ESPAÇADOR SUPERIOR COM CORRIMÃO TRASEIRO. PINTURA DANIFICADO NO CORRIMÃO LATERAL PRÓXIMO DO CORRIMÃO DA ESCADA. PINTURA DANIFICADO NO REFORÇO DO CORRIMÃO LATERAL PRÓXIMO DO DESCANSO DE BARRA. PINTURA DANIFICADO NO PEGA MÃO DA ESCADA. | CORRIMÃO | NÃO
0697B | 120J | Pré Auditoria | Não Conforme | 1406 ¦ FIXAÇÃO DO CONO MISTURADOR | 1 ¦ Incidental | PINTURA DANIFICADO NO SUPORTE ARTICULADO DO CONO MISTURADOR SUPERIOR E INFERIOR. PINTURA DANIFICADO NO SUPORTE DO CONO MISTURADOR PRÓXIMO DA TRAVA. REFORÇAR PINTURA NA TRAVA DO CONO MISTURADOR. | SUPORTE DO CONO MISTURADOR | NÃO
0697B | 120J | Pré Auditoria | Não Conforme | 1801 ¦ CHASSI SEM TRINCAS | 1 ¦ Incidental | REFORÇAR PINTURA NOS TENSORES | TENSORES | NÃO
0697B | 120J | Pré Auditoria | Não Conforme | 1802 ¦ APERTO DAS PORCAS DOS TENSORES | 1 ¦ Incidental | REFORÇAR PINTURA NAS PORCAS DOS TENSORES | PORCA DO TENSORES | NÃO
0697B | 120J | Pré Auditoria | Não Conforme | 1804 ¦ RÓTULAS DOS TENSORES SEM FOLGA | 1 ¦ Incidental | PINTURA DANIFICADO NA RÓTULA DO TENSOR DIANTEIRO DIREITO SUPERIOR PELO LADO DA FRENTE. PINTURA DANIFICADO NA RÓTULA DO TENSOR TRASEIRO ESQUERDO INFERIOR. | RÓTULA | NÃO
0697B | 120J | Pré Auditoria | Não Conforme | 1805 ¦ AMORTECEDORES | 1 ¦ Incidental | PINTURA DANIFICADO NO AMORTECEDOR TRASEIRO DIREITO. | AMORTECEDOR | NÃO
0697B | 120J | Pré Auditoria | Não Conforme | 1806 ¦ PINTURA | 1 ¦ Incidental | PINTURA DANIFICADO NO SUPORTE DO TENSOR TRANSVERSAL DIANTEIRO DO LADO ESQUERDO NO CHASSI. PINTURA DANIFICADO NO CHASSI PRÓXIMO DO TENSOR DIANTEIRO ESQUERDO SUPERIOR. PINTURA DANIFICADO NO SUPORTE DO MOTOR TRASEIRO DIREITO PRÓXIMO DO SUPORTE DA BATERIA. PINTURA DANIFICADO NO CHASSI DO LADO INTERNO PRÓXIMO DO REGISTRO DO TANQUE DE CIRCUITO LEVE. PINTURA DANIFICADO NO SUPORTE DO MOTOR DIANTEIRO DIREITO NO CHASSI. | CHASSI | NÃO
0697B | 120J | Pré Auditoria | Não Conforme | 1908 ¦ TANQUE DE ÁGUA LIMPA | 1 ¦ Incidental | PINTURA DANIFICADO NO SUPORTE DIREITO DO TANQUE DE ÁGUA LIMPA | TANQUE DE ÁGUA LIMPA | NÃO
0697B | 120J | Pré Auditoria | Não Conforme | 2010 ¦ PINTURA | 1 ¦ Incidental | PINTURA DANIFICADO NO EIXO PRÓXIMO DAS BAIXADA. PINTURA DANIFICADO NO EIXO PRÓXIMO DO CILINDRO DE DIREÇÃO DIREITO. | EIXO BAIXADA | NÃO
0697B | 120J | Pré Auditoria | Não Conforme | 2011 ¦ OUTRAS OBSERVAÇÕES | 1 ¦ Incidental | APLICAR SELANTE NO SUPORTE DO TENSOR NO EIXO TRASEIRO. | EIXO | NÃO
0697B | 120J | Pré Auditoria | Não Conforme | 2106 ¦ PINTURA | 1 ¦ Incidental | REFORÇAR PINTURA NÓS PINOS ARTICULADO DA ESCADA. REFORÇAR PINTURA DEGRAU DA ESCADA. | ESCADA | NÃO
0697B | 120J | Pré Auditoria | Não Conforme | 2113 ¦ OUTRAS OBSERVAÇÕES | 0 ¦ Comentário | PINTURA DANIFICADO NO CHASSI ONDE FICAVA OS APOIOS DO CARRINHO DE PINTURA. PINTURA DANIFICADO NO EIXO ONDE FICAVA OS APOIOS DOS CAVALETE. | PROCESSO | NÃO
0697B | 120J | Pré Auditoria | Não Conforme | 0713 ¦ CILINDRO TRAVA BASCULANTE | 1 ¦ Incidental | REFORÇAR PINTURA NAS CONEXÕES DO CILINDRO TRAVA QUADRO. PINTURA DANIFICADO NO CILINDRO TRAVA QUADRO DO LADO DIREITO. | CILINDRO | NÃO
0697B | 120J | Pré Auditoria | Não Conforme | 1302 ¦ UNIÃO ROSCADA CILINDRO DE ABERTURA E FECHAMENTO DE BARRA MÁXIMO 10MM | 1 ¦ Incidental | REFORÇAR PINTURA NAS CONEXÕES DO CILINDRO DA BARRA. | CILINDRO | NÃO
0697B | 120J | Pré Auditoria | Não Conforme | 1310 ¦ PRESENÇA DA VÁLVULA REGULADORA DE VAZÃO DO CILINDRO 45° | 1 ¦ Incidental | REFORÇAR PINTURA NAS CONEXÕES DO CILINDRO DO 45° ESQUERDO E DIREITO. | CILINDRO | NÃO
0697B | 120J | Pré Auditoria | Não Conforme | 1506 ¦ PARTE EXTERNA DO QUADRO | 5 ¦ Menor | PINTURA DANIFICADO NO QUADRO DO LADO ESQUERDO E DIREITO. PINTURA DANIFICADO NO QUADRO DO LADO ESQUERDO DO PASSA MANGUEIRA DAS SEÇÕES REFORÇAR PINTURA NA TRAVESSA DO TECNIL DO QUADRO DO LADO DIREITO. | QUADRO EXTERNO | NÃO
0697B | 120J | Pré Auditoria | Não Conforme | 1505 ¦ PARTE INTERNA DO QUADRO | 5 ¦ Menor | PINTURA DANIFICADO NO SUPORTE DA BIELA ESQUERDO E DIREITO SUPERIOR DO QUADRO DO LADO INTERNO. REFORÇAR PINTURA NO QUADRO PRÓXIMO DO PINO DO CILINDRO DO TRAVA QUADRO. PINTURA DANIFICADO NO QUADRO DO LADO INTERNO PRÓXIMO DO REFORÇO DO CILINDRO DO QUADRO. | QUADRO INTERNO | NÃO
0697B | 120J | Pré Auditoria | Não Conforme | 1501 ¦ INTEGRIDADE DOS ELASTÔMEROS DAS MOLAS DO QUADRO | 5 ¦ Menor | PINTURA DANIFICADO NO SUPORTE DO PINO TRAVA QUADRO DO LADO ESQUERDO. PINTURA ESCORRIDO NO REFORÇO DO CILINDRO DO QUADRO DO LADO INFERIOR | QUADRO INTERNO | NÃO
0697B | 120J | Pré Auditoria | Não Conforme | 1601 ¦ REFORÇOS DA BARRA | 1 ¦ Incidental | REFORÇAR PINTURA NO SUPORTE DO PINO NO REFORÇO DA BARRA PRINCIPAL ESQUERDO E DIREITO. | REFORÇO | NÃO
0697B | 120J | Pré Auditoria | Não Conforme | 1305 ¦ ROTEAMENTO DAS MANGUEIRAS HIDRÁULICAS | 1 ¦ Incidental | MANGUEIRA HIDRÁULICA DO ALIN DIREITO SENDO DANIFICADO PELO PASSA MANGUEIRA NA BISAGRA DIREITO. | ROTEAMENTO HIDRÁULICA | NÃO
0697B | 120J | Pré Auditoria | Não Conforme | 1602 ¦ BISAGRAS SEM TRINCAS | 1 ¦ Incidental | PINTURA DANIFICADO NA BISAGRA ESQUERDO DO LADO INTERNO PRÓXIMO DA BARRA | BISAGRA | NÃO
0697B | 120J | Pré Auditoria | Conforme Com OBS | 1606 ¦ ALINHAMENTO DAS BARRAS - VERIFICAR NO CILINDRO MEDIDA DE 7MM A 13MM (EM 1400RPM) | Não Informada | 10 MM AMBOS O CILINDRO |  | NÃO
0697B | 120J | Pré Auditoria | Não Conforme | 1607 ¦ PINTURA BARRA GRANDE ESQUERDA | 5 ¦ Menor | PINTURA DANIFICADO NA BARRA PRINCIPAL ESQUERDO PRÓXIMO DA 15° TRELIÇA DO LADO EXTERNO PARTINDO DO CABEÇAU. PINTURA DANIFICADO NO CABEÇAU DA BARRA PRINCIPAL ESQUERDO PRÓXIMO DA BISAGRA DO LADO SUPERIOR. PINTURA DANIFICADO NA 6° E 12° TRELIÇA DA BARRA PRINCIPAL ESQUERDO PARTINDO DO CABEÇAU. | BARRA PRINCIPAL ESQUERDO | NÃO
0697B | 120J | Pré Auditoria | Não Conforme | 1609 ¦ PINTURA BARRA INTERMEDIÁRIA E ALIN ESQUERDO | 5 ¦ Menor | PINTURA DANIFICADO NA PONTEIRA ESQUERDO PRÓXIMO DA 2° TRELIÇA PARTINDO DA PONTA PINTURA ESCORRIDO NO SUPORTE DA MOLA NA PONTEIRA ESQUERDO REFORÇAR PINTURA NO REFORÇO INTERNO DA BARRA INTERMEDIÁRIO ESQUERDO. PINTURA DANIFICADO NA BARRA INTERMEDIÁRIO ESQUERDO PRÓXIMO DO CILINDRO DO ALIN. | PONTEIRA E BARRA INTERMEDIÁRIO ESQUERDO | NÃO
0697B | 120J | Pré Auditoria | Não Conforme | 1608 ¦ PINTURA BARRA GRANDE DIREITA | 5 ¦ Menor | REFORÇAR PINTURA NO CABEÇAU DA BARRA PRINCIPAL DIREITO DO LADO INTERNO. PINTURA DANIFICADO NA BARRA PRINCIPAL DIREITO PRÓXIMO DA 15° TRELIÇA PARTINDO DO CABEÇAU PINTURA DANIFICADO NA 5° 11° TRELIÇA DA BARRA PRINCIPAL DIREITO PARTINDO DO CABEÇAU. | BARRA PRINCIPAL DIREITO | NÃO
0697B | 120J | Pré Auditoria | Não Conforme | 1610 ¦ PINTURA BARRA INTERMEDIÁRIA E ALIN DIREITO | 1 ¦ Incidental | PINTURA DANIFICADO NA PONTEIRA DIREITO PRÓXIMO DO PENÚLTIMO BICO DA LINHA DE PULVERIZAÇÃO. PINTURA DANIFICADO NO SUPORTE DA MOLA NA BARRA INTERMEDIÁRIO DIREITO PINTURA DANIFICADO NA BARRA INTERMEDIÁRIO DIREITO PRÓXIMO DO CILINDRO DO ALIN | PONTEIRA E BARRA INTERMEDIÁRIO DIREITO | NÃO
0697B | 120J | Pré Auditoria | Não Conforme | 1612 ¦ TESTAR DESNUQUE DO ALIN | 5 ¦ Menor | REFORÇAR PINTURA NAS EXTREMIDADE DA PONTEIRA COM A BARRA INTERMEDIÁRIO ESQUERDO E DIREITO | BARRA | NÃO
0697B | 120J | Pré Auditoria | Não Conforme | 1614 ¦ OUTRAS OBSERVAÇÕES | 1 ¦ Incidental | REFORÇAR PINTURA NA TESOURA DA BARRA. | TESOURA | NÃO
0697B | 120J | Pré Auditoria | Não Conforme | 1507 ¦ OUTRAS OBSERVAÇÕES | 5 ¦ Menor | PINTURA DANIFICADO NO QUADRO INFERIOR PRÓXIMO DO 4° SUPORTE DA LINHA DE PULVERIZAÇÃO. REFORÇAR PINTURA NO REFORÇO INFERIOR DO CILINDRO DO QUADRO. REFORÇAR PINTURA NÓS TUBOS DO QUADRO PINTURA DANIFICADO NO SUPORTE DO TECNIL ESQUERDO DO QUADRO. | QUADRO | NÃO
0697B | 120J | Pré Auditoria | Não Conforme | 1603 ¦ BARRAS SEM TRINCAS | 1 ¦ Incidental | PINTURA DANIFICADO NA BARRA PRINCIPAL ESQUERDO DO LADO INFERIOR PRÓXIMO DO REFORÇO. REFORÇAR PINTURA NO CABEÇAU DA BARRA PRINCIPAL ESQUERDO E DIREITO DO LADO INFERIOR. | BARRA | NÃO
0697B | 120J | Pré Auditoria | Conforme Com OBS | 0706 ¦ ABERTURA DE BITOLA TRASEIRA 2490MM A 2510MM | Não Informada |  |  | NÃO
0697B | 120J | Pré Auditoria | Conforme Com OBS | 0707 ¦ ABERTURA DE BITOLA DIANTEIRA 2490MM A 2510MM | Não Informada |  |  | NÃO
0697B | 120J | Pré Auditoria | Conforme Com OBS | 0708 ¦ ABERTURA DE BITOLA DIFERENÇA ENTRE EIXOS MÁXIMO 10MM | Não Informada |  |  | NÃO
0697B | 120J | Pré Auditoria | Não Conforme | 0801 ¦ AR CONDICIONADO FUNCIONANDO (REFRIGERAÇÃO E VELOCIDADES) | 0 ¦ Comentário |  |  | NÃO
0697B | 120J | Pré Auditoria | Conforme Com OBS | 0709 ¦ CONVERGÊNCIA EIXO TRASEIRO DIFERENÇA ENTRE A MEDIÇÃO PARALELA E EM “X” MÁXIMO 20MM. | Não Informada | EM LINHA RETA RODA TRASEIRA PELO LADO DE TRÁS COM 2245 M EM LINHA RETA RODA TRASEIRA PELO LADO DA FRENTE COM 2243 M EM X RODA TRASEIRA DIREITO PELO LADO DE TRÁS COM A RODA TRASEIRA ESQUERDO PELO LADO DA FRENTE COM 2440 M EM X RODA TRASEIRA DIREITO PELO LADO DA FRENTE COM A RODA TRASEIRA ESQUERDO PELO LADO DE TRÁS COM 2445 M |  | NÃO
0697B | 120J | Pré Auditoria | Conforme Com OBS | 0710 ¦ CONVERGÊNCIA EIXO DIANTEIRO DIFERENÇA ENTRE A MEDIÇÃO PARALELA E EM “X” MÁXIMO 15MM. | Não Informada | EM LINHA RETA RODA DIANTEIRO PELO LADO DE TRÁS COM 2252 EM LINHA RETA RODA DIANTEIRO PELO LADO DA FRENTE COM 2246 EM X RODA DIANTEIRO DIREITO PELO LADO DE TRÁS COM A RODA DIANTEIRO ESQUERDO PELO LADO DA FRENTE COM 2430 EM X RODA DIANTEIRO DIREITO PELO LADO DA FRENTE COM A RODA DIANTEIRO ESQUERDO PELO LADO DE TRÁS COM 2458 |  | NÃO
0697B | 120J | Pré Auditoria | Conforme Com OBS | 0114 ¦ CAMBAGEM POSITIVA ENTRE 1º A 2º | Não Informada | D E 88.8 D D 88.7 T E 88.5 T D 88.7 |  | NÃO
0697B | 120J | Pré Auditoria | Não Conforme | 0704 ¦ CILINDRO DE ABERTURA E FECHAMENTO DO ALIN COM FUNCIONAMENTO ADEQUADO | 1 ¦ Incidental | ALIN ESQUERDO E DIREITO MUITO LENTO NO MOVIMENTO DE ABRIR E FECHAR | MOVIMENTO | NÃO
0697B | 120J | Pré Auditoria | Não Conforme | 0418 ¦ TANQUE CIRCUITO PESADO | 10 ¦ Maior | VAZAMENTO PELO REGISTRO INFERIOR DO TANQUE DE CIRCUITO PESADO | VAZAMENTO | NÃO
0697B | 120J | Pré Auditoria | Conforme Com OBS | 0822 ¦ PRESSURIZAÇÃO DA CABINE | Não Informada | PRESSÃO COM DIGITAL 11.0 ACIONADO O FREIO CAI PARA 7.9 |  | NÃO
0697B | 120J | Pré Auditoria | Não Conforme | 2007 ¦ ALTURA DOS PULMÕES DE 230MM A 250MM | 1 ¦ Incidental | PULMÃO DIANTEIRO ESQUERDO COM 2300 MM PULMÃO DIANTEIRO DIREITO COM 2270 MM PULMÃO TRASEIRO ESQUERDO COM 2280 MM PULMÃO TRASEIRO DIREITO COM 2300 MM | PULMÃO | NÃO
0691B | 125J | Auditoria | Não Conforme | 0111 ¦ TESTAR PINO TRAVA DO QUADRO E DAS BARRAS | 1 ¦ Incidental | PINO TRAVA BARRA DIREITA COM FURO DA TRAVA "R" MUITO RECUADO. | PINO TRAVA BARRA | NÃO
0691B | 125J | Auditoria | Conforme Com OBS | 0504 ¦ CALIBRAÇÃO DO PILOTO | Não Informada | SEM ESPAÇO ÚTIL PARA CALIBRAÇÃO. |  | NÃO
0691B | 125J | Auditoria | Não Conforme | 1406 ¦ FIXAÇÃO DO CONO MISTURADOR | 1 ¦ Incidental | CINTA DE FIXAÇÃO DO CONO MISTURADOR FROUXA. | CONO MISTURADOR | NÃO
0697B | 120J | Pré Auditoria | Não Conforme | 1306 ¦ NÍVEL DE ÓLEO DO TANQUE CIRCUITO PESADO (ATÉ 10MM ABAIXO DO MÁXIMO) | 1 ¦ Incidental | PINTURA DANIFICADO NO APOIO DO TANQUE DE CIRCUITO PESADO | TANQUE DE CIRCUITO PESADO | NÃO
0691B | 125J | Auditoria | Conforme Com OBS | 0301 ¦ PRESSÃO DA BOMBA DE TRANSMISSÃO DE 370 A 390 BAR | Não Informada | BLOCO DIANTEIRO TPA/TPB: 365/370 BAR. BLOCO TRASEIRO TPA TPB: 370/370 BAR. |  | NÃO
0698B | 125J | Terminação | Não Conforme | 0102 ¦ VERIFICAR ITENS FALTANTES | 0 ¦ Comentário | RELÉ AC ORING MANGUEIRA AC TERMOSTATO ETIQUETAS DO FLUSHING |  | NÃO
0698B | 125J | Terminação | Não Conforme | 0107 ¦ REALIZAR PROCEDIMENTO DE CARGA DE GÁS DO AC | 0 ¦ Comentário |  |  | NÃO
0698B | 125J | Terminação | Não Conforme | 0422 ¦ PRESENÇA DA ETIQUETA DE FLUSHING | 0 ¦ Comentário |  |  | NÃO
0698B | 125J | Terminação | Não Conforme | 0706 ¦ ABERTURA DE BITOLA TRASEIRA 2790MM A 2810MM | 0 ¦ Comentário | 2830 |  | NÃO
0698B | 125J | Terminação | Não Conforme | 0801 ¦ AR CONDICIONADO FUNCIONANDO (REFRIGERAÇÃO E VELOCIDADES) | 0 ¦ Comentário |  |  | NÃO
0698B | 125J | Terminação | Não Conforme | 0802 ¦ SEM GOTEIRAS ORIUNDAS DE CONDENSAÇÃO DO AR CONDICIONADO | 0 ¦ Comentário |  |  | NÃO
0698B | 125J | Terminação | Não Conforme | 0814 ¦ ESCADA HIDRÁULICA | 0 ¦ Comentário | CONTRA PORCA SOLTA |  | NÃO
0698B | 125J | Terminação | Não Conforme | 1208 ¦ PINTURA | 0 ¦ Comentário |  |  | NÃO
0698B | 125J | Terminação | Conforme Com OBS | 1211 ¦ CHAPAS DE PROTEÇÃO | Não Informada | APÓS PRÉ AUDITORIA |  | NÃO
0698B | 125J | Terminação | Não Conforme | 1313 ¦ ALINHAMENTO DA DIREÇÃO (DEIXAR OS DOIS CILINDROS NA MESMA MEDIDA) | 0 ¦ Comentário |  |  | NÃO
0698B | 125J | Terminação | Não Conforme | 1607 ¦ PINTURA BARRA GRANDE ESQUERDA | 0 ¦ Comentário |  |  | NÃO
0698B | 125J | Terminação | Não Conforme | 1608 ¦ PINTURA BARRA GRANDE DIREITA | 0 ¦ Comentário |  |  | NÃO
0698B | 125J | Terminação | Não Conforme | 1609 ¦ PINTURA BARRA INTERMEDIÁRIA E ALIN ESQUERDO | 0 ¦ Comentário |  |  | NÃO
0698B | 125J | Terminação | Não Conforme | 1610 ¦ PINTURA BARRA INTERMEDIÁRIA E ALIN DIREITO | 0 ¦ Comentário |  |  | NÃO
0698B | 125J | Terminação | Não Conforme | 1702 ¦ CORDÃO DE SOLDA COM PENETRAÇÃO | 0 ¦ Comentário |  |  | NÃO
0698B | 125J | Terminação | Não Conforme | 1703 ¦ SEM RESPINGOS DE SOLDA | 0 ¦ Comentário |  |  | NÃO
0698B | 125J | Terminação | Não Conforme | 1806 ¦ PINTURA | 0 ¦ Comentário |  |  | NÃO
0698B | 125J | Terminação | Não Conforme | 1905 ¦ FIXAÇÃO DAS SAÍDAS DE AR | 0 ¦ Comentário |  |  | NÃO
0698B | 125J | Terminação | Não Conforme | 2010 ¦ PINTURA | 0 ¦ Comentário |  |  | NÃO
0698B | 125J | Terminação | Não Conforme | 2106 ¦ PINTURA | 0 ¦ Comentário |  |  | NÃO
0698B | 125J | Terminação | Não Conforme | 2111 ¦ PRESENÇA DAS ETIQUETAS DE PROCESSO | 0 ¦ Comentário |  |  | NÃO
0698B | 125J | Terminação | Não Conforme | 1805 ¦ AMORTECEDORES | 0 ¦ Comentário | PINTURA DANIFICADA EM TODOS |  | NÃO
0698B | 125J | Terminação | Não Conforme | 2006 ¦ CONDIÇÃO DO AROS | 0 ¦ Comentário | PINTURA DANIFICADA DIANTEIRA ESQUERDA E TRASEIRA DIREITA |  | NÃO
0691B | 125J | Auditoria | Não Conforme | 0715 ¦ CILINDRO DE ABERTURA DE BITOLA COM FUNCIONAMENTO ADEQUADO | 5 ¦ Menor | ABERTURA MÁXIMA DA BITOLA DIANTEIRA COM 3.175MM. ABERTURA MÁXIMA DA BITOLA TRASEIRA COM 3.180MM. | ABERTURA DE BITOLA | NÃO
0691B | 125J | Auditoria | Não Conforme | 1005 ¦ TANQUE DE ÁGUA LIMPA | 10 ¦ Maior | VAZAMENTO EM TRINCA NO MATERIAL ABAIXO DA TORNEIRA DE ESCOAMENTO DO RESERVATÓRIO DE ÁGUA AO LADO DIREITO DO TANQUE DE ÁGUA LIMPA. | TANQUE DE ÁGUA LIMPA | NÃO
0691B | 125J | Auditoria | Conforme Com OBS | 0601 ¦ ALTA E BAIXA COM VELOCIDADES ADEQUADAS (HYDRA 12 A 13KM/H E ORION 16 A 19KM/H) | Não Informada | VELOCIDADE TARTARUGA EM 13 KM/H. VELOCIDADE LEBRE SEM ESPAÇO SEGURO PARA TESTE. |  | NÃO
0691B | 125J | Auditoria | Conforme Com OBS | 0602 ¦ TESTAR ROTAÇÃO DO MOTOR MÍNIMO 680 A 800 RPM E MÁXIMO 2350 A 2400 RPM | Não Informada | ROTAÇÃO MÍNIMA DO MOTOR EM 800 RPM. ROTAÇÃO MÁXIMA DO MOTOR EM 2.350 RPM. |  | NÃO
0691B | 125J | Auditoria | Conforme Com OBS | 0302 ¦ PRESSÃO DA BOMBA DE MOVIMENTOS 140 A 160 BAR | Não Informada | BLOCO 2+1: 170 BAR. |  | NÃO
0691B | 125J | Auditoria | Conforme Com OBS | 0303 ¦ PRESSÃO DA BOMBA DE PULVERIZAÇÃO 140 A 160 BAR | Não Informada | BLOCO PULVERIZAÇÃO: 169 BAR. |  | NÃO
0691B | 125J | Auditoria | Não Conforme | 0823 ¦ OUTRAS OBSERVAÇÕES | 1 ¦ Incidental | FIXAR PLUG DO SENSOR DE NÍVEL MÍNIMO DO TANQUE DE PRODUTO E CHICOTE ELÉTRICO DA SOLENÓIDE DE VELOCIDADE E FREIO DO BLOCO DE TRANSMISSÃO TRASEIRO. | CHICOTEAMENTO ELÉTRICO | NÃO
0691B | 125J | Auditoria | Não Conforme | 1909 ¦ OUTRAS OBSERVAÇÕES | 1 ¦ Incidental | MANGUEIRA DO AR CONDICIONADO EM CONTATO COM CANTO VIVO DO BERÇO DA CABINE (LADO TRASEIRO DIREITO). | MANGUEIRA AR CONDICIONADO | NÃO
0691B | 125J | Auditoria | Não Conforme | 1505 ¦ PARTE INTERNA DO QUADRO | 1 ¦ Incidental | OXIDAÇÃO NOS CANTOS DA BANDEJA DESLIZANTE DIREITA/ESQUERDA (FRENTE E TRASEIRA). OXIDAÇÃO NOS PARAFUSOS DE UNIÃO DO SUPORTE DA CRUZETA DO CILINDRO ABRE BARRA DIREITA/ESQUERDA. OXIDAÇÃO NA SOLDA DA PARTE SUPERIOR DO SUPORTE DA CRUZETA DO CILINDRO ABRE BARRA DIREITA/ESQUERDA. | QUADRO | NÃO
0691B | 125J | Auditoria | Não Conforme | 1507 ¦ OUTRAS OBSERVAÇÕES | 1 ¦ Incidental | FIXAR MANGUEIRAS HIDRÁULICAS DO ALIN DIREITO/ESQUERDO NO QUADRO TRASEIRO DEVIDO AO RISCO DE ENROSCAR NA BISAGRA. | MANGUEIRA HIDRÁULICA | NÃO
0691B | 125J | Auditoria | Não Conforme | 1607 ¦ PINTURA BARRA GRANDE ESQUERDA | 1 ¦ Incidental | APLICAR SELANTE ENTRE O SUPORTE DO CILINDRO 45° E O REFORÇO INFERIOR DO CABEÇAU DA BARRA GRANDE DIREITA/ESQUERDA. OXIDAÇÃO NAS CHAPAS DE FIXAÇÃO DA TUBULAÇÃO HIDRÁULICA NA BARRA GRANDE DIREITA/ESQUERDA. OXIDAÇÃO NA PARTE INFERIOR DE ALGUMAS TRELIÇAS DA BARRA GRANDE DIREITA/ESQUERDA. OXIDAÇÃO NA PARTE INTERNA DO REFORÇO DA BARRA GRANDE DIREITA/ESQUERDA. OXIDAÇÃO NOS PARAFUSOS DE FIXAÇÃO DOS CALÇOS DE BORRACHA DA BARRA GRANDE DIREITA. PINTURA COM FALHA NA PARTE INTERNA DA ORELHA DO PINO DA BARRA GRANDE DIREITA. | BARRA GRANDE | NÃO
0691B | 125J | Auditoria | Não Conforme | 1609 ¦ PINTURA BARRA INTERMEDIÁRIA E ALIN ESQUERDO | 1 ¦ Incidental | OXIDAÇÃO NA PARTE INTERNA DO REFORÇO MENOR DA BARRA INTERMEDIÁRIA DIREITA/ESQUERDA. OXIDAÇÃO NA PARTE INTERNA DO REFORÇO DA PONTEIRA DIREITA/ESQUERDA. | BARRA INTERMEDIÁRIA/ PONTEIRA | NÃO
0691B | 125J | Auditoria | Não Conforme | 1806 ¦ PINTURA | 1 ¦ Incidental | OXIDAÇÃO NA ROSCA DO TENSOR TRASEIRO DIREITO/ESQUERDO SUPERIOR ATRÁS DA BATERIA E CONO MISTURADOR. OXIDAÇÃO NA PARTE INFERIOR DA ROSCA DOS TENSORES DIANTEIROS/TRASEIROS. FURO NA PARTE INFERIOR DA SOLDA DO REFORÇO DIREITO DO CHASSI NA FRENTE DO TANQUE CIRCUITO LEVE. OXIDAÇÃO NA PARTE INFERIOR DO SUPORTE DO CILINDRO PNEUMÁTICO. OXIDAÇÃO NA PARTE INTERNA DO SUPORTE ESQUERDO DO MOTOR. | CHASSI | NÃO
0691B | 125J | Auditoria | Não Conforme | 1906 ¦ PINTURA | 1 ¦ Incidental | PINTURA DANIFICADA NO SUPORTE DIANTEIRO DIREITO DO BERÇO DA CABINE. | CABINE | NÃO
0691B | 125J | Auditoria | Não Conforme | 2001 ¦ APERTO DAS TAMPAS DOS REGISTROS ROSCADOS | 1 ¦ Incidental | REFORÇAR LACRE QUÍMICO COBERTO POR TINTA EM ALGUNS PARAFUSOS DOS REGISTROS ROSCADOS NO EIXO DIANTEIRO/TRASEIRO. REGISTRO ROSCADO DIANTEIRO E TRASEIRO COM FOLGA. | REGISTRO ROSCADO | NÃO
0691B | 125J | Auditoria | Não Conforme | 2002 ¦ PRESENÇA DAS TAMPAS DOS MOTORES DE RODA | 0 ¦ Comentário | FALTA TAMPA DOS MOTORES DE RODA. | TAMPA MOTOR DE RODA | NÃO
0691B | 125J | Auditoria | Não Conforme | 2010 ¦ PINTURA | 1 ¦ Incidental | OXIDAÇÃO NA PARTE SUPERIOR DO EXTENSIVO DO EIXO DIANTEIRO DIREITO/ESQUERDO. OXIDAÇÃO NA PARTE SUPERIOR DA BAIXADA DIANTEIRA DIREITA/ESQUERDA AONDE ENCAIXA A PONTEIRA DO EIXO. SUJEIRA DE FERRUGEM NA PARTE INTERNA DO ARO DIANTEIRO DIREITO/ESQUERDO. OXIDAÇÃO NOS CANTOS DO SUPORTE DOS TENSORES TRASEIROS DIREITO/ESQUERDO. OXIDAÇÃO NA SOLDA DO SUPORTE DA RÉGUA DA BITOLA TRASEIRA DIREITA/ESQUERDA. | EIXO E BAIXADA | NÃO
0698B | 125J | Pré Auditoria | Não Conforme | 1103 ¦ ATERRAMENTOS (CHAVE GERAL, MOTOR DE PARTIDA E SUBTETO CABINE) | 1 ¦ Incidental | REFORÇAR PINTURA NO ATERRAMENTO ELÉTRICO NA TRAVESSA DO CHASSI PRÓXIMO DA BOMBA DUPLA. | ATERRAMENTO | NÃO
0698B | 125J | Pré Auditoria | Não Conforme | 1207 ¦ PRESENÇA DE TELA DE PROTEÇÃO DO RADIADOR | 0 ¦ Comentário | MONTAR CHAPAS DE PROTEÇÃO INFERIOR DO RADIADOR DEPOIS DA PRÉ AUDITORIA | CHAPAS | NÃO
0698B | 125J | Pré Auditoria | Não Conforme | 1208 ¦ PINTURA | 1 ¦ Incidental | PINTURA DANIFICADO NO MOTOR DO LADO INFERIOR DIREITO E ESQUERDO PRÓXIMO DO CÁRTER. PINTURA ESCORRIDO NO CÁRTER DO LADO ESQUERDO PRÓXIMO DO FILTRO DE COMBUSTÍVEL. | MOTOR | NÃO
0698B | 125J | Pré Auditoria | Não Conforme | 1304 ¦ UNIÃO ROSCADA CILINDRO DE ABERTURA DE BITOLA MÁXIMO 27,5MM | 1 ¦ Incidental | PINTURA DANIFICADO NO CILINDRO DA BITOLA DIANTEIRA DIREITO. PINTURA DANIFICADO NO CILINDRO DA BITOLA TRASEIRA DIREITO. | CILINDRO | NÃO
0698B | 125J | Pré Auditoria | Não Conforme | 1306 ¦ NÍVEL DE ÓLEO DO TANQUE CIRCUITO PESADO (ATÉ 10MM ABAIXO DO MÁXIMO) | 1 ¦ Incidental | PINTURA DANIFICADO NO TANQUE DE CIRCUITO PESADO DO LADO INFERIOR. | TANQUE DE CIRCUITO PESADO | NÃO
0698B | 125J | Pré Auditoria | Não Conforme | 1307 ¦ NÍVEL DE ÓLEO DO TANQUE CIRCUITO LEVE (ATÉ 10MM ABAIXO DO MÁXIMO) | 1 ¦ Incidental | PINTURA DANIFICADO NO APOIO DO TANQUE DE CIRCUITO LEVE. | TANQUE DE CIRCUITO LEVE | NÃO
0698B | 125J | Pré Auditoria | Não Conforme | 1308 ¦ INTEGRIDADE DOS CILINDROS EM GERAL | 1 ¦ Incidental | REFORÇAR PINTURA NO EIXO DA ESCADA | CILINDRO | NÃO
0698B | 125J | Pré Auditoria | Não Conforme | 1406 ¦ FIXAÇÃO DO CONO MISTURADOR | 1 ¦ Incidental | REFORÇAR PINTURA NO SUPORTE DO CONO MISTURADOR PRÓXIMO DA TRAVA. REFORÇAR PINTURA NO SUPORTE ARTICULADO DO CONO MISTURADOR SUPERIOR E INFERIOR. | SUPORTE DO CONO MISTURADOR | NÃO
0698B | 125J | Pré Auditoria | Não Conforme | 1801 ¦ CHASSI SEM TRINCAS | 1 ¦ Incidental | PINTURA DANIFICADO NOS TENSORES | TENSORES | NÃO
0698B | 125J | Pré Auditoria | Não Conforme | 1802 ¦ APERTO DAS PORCAS DOS TENSORES | 1 ¦ Incidental | PINTURA DANIFICADO NA PORCA DO TENSORES | PORCA DO TENSORES | NÃO
0691B | 125J | Auditoria | Não Conforme | 0415 ¦ CONEXÕES E TERMINAIS DAS MANGUEIRAS | 10 ¦ Maior | ROMPEU ANEL O'RING DE CONEXÃO DA MANGUEIRA HIDRÁULICA COM A BOMBA DE TRANSMISSÃO DIANTEIRA. | ANEL O'RING | NÃO
0691B | 125J | Auditoria | Não Conforme | 0417 ¦ TANQUE CIRCUITO LEVE | 0 ¦ Comentário | NÍVEL BAIXO DE ÓLEO DO TANQUE CIRCUITO LEVE. | TANQUE CIRCUITO LEVE | NÃO
0698B | 125J | Pré Auditoria | Não Conforme | 1404 ¦ FIXAÇÃO DO TANQUE DE PRODUTO (FIXADORES, CINTA E PROTEÇÕES) | 1 ¦ Incidental | REFORÇAR PINTURA NO SUPORTE DO GRAMPO DIANTEIRO ESQUERDO DO TANQUE DE PRODUTO PINTURA DANIFICADO NA CAMA DO TANQUE DE PRODUTO PRÓXIMO DO SUPORTE SUPERIOR DO PULMÃO TRASEIRO DIREITO. | TANQUE DE PRODUTO | NÃO
0698B | 125J | Pré Auditoria | Não Conforme | 1807 ¦ ALINHAMENTO DOS CORRIMÃOS | 1 ¦ Incidental | PINTURA DANIFICADO NO CORRIMÃO LATERAL PRÓXIMO DO ESPAÇADOR SUPERIOR COM CORRIMÃO TRASEIRO. PINTURA DANIFICADO NO CORRIMÃO LATERAL PRÓXIMO DO ESPAÇADOR SUPERIOR COM CORRIMÃO DA ESCADA. | CORRIMÃO | NÃO
0698B | 125J | Pré Auditoria | Não Conforme | 0801 ¦ AR CONDICIONADO FUNCIONANDO (REFRIGERAÇÃO E VELOCIDADES) | 1 ¦ Incidental | AR CONDICIONADO NÃO GELA | AR CONDICIONADO | NÃO
0691B | 125J | Auditoria | Não Conforme | 2105 ¦ PRESENÇA ADESIVOS | 1 ¦ Incidental | ADESIVO DA SINALEIRA TRASEIRA ESQUERDA COM BOLHAS. FALTA ADESIVO NA TORNEIRA DO RESERVATÓRIO DE ÁGUA AO LADO DIREITO DO TANQUE DE ÁGUA LIMPA, DEVIDO A SUBSTITUIÇÃO DO MESMO. | ADESIVO DE SEGURANÇA | NÃO
0691B | 125J | Auditoria | Não Conforme | 2107 ¦ ABRIDORES DE LINHA E KIT EXTRA SEPARADOS | 0 ¦ Comentário | FALTAM ABRIDORES DE LINHA E KIT EXTRA. | ACESSÓRIOS | NÃO
0691B | 125J | Auditoria | Não Conforme | 2108 ¦ LIMPEZA | 0 ¦ Comentário | ASPIRAR TAPETE DA CABINE. | CABINE | NÃO
0698B | 125J | Pré Auditoria | Não Conforme | 0713 ¦ CILINDRO TRAVA BASCULANTE | 1 ¦ Incidental | REFORÇAR PINTURA NAS CONEXÕES DO CILINDRO TRAVA QUADRO. PINTURA DANIFICADO NO CILINDRO TRAVA QUADRO. | CILINDRO | NÃO
0698B | 125J | Pré Auditoria | Não Conforme | 1302 ¦ UNIÃO ROSCADA CILINDRO DE ABERTURA E FECHAMENTO DE BARRA MÁXIMO 10MM | 1 ¦ Incidental | PINTURA DANIFICADO NO CILINDRO DA BARRA ESQUERDO. REFORÇAR PINTURA NAS CONEXÕES DO CILINDRO DA BARRA. | CILINDRO | NÃO
0698B | 125J | Pré Auditoria | Não Conforme | 1310 ¦ PRESENÇA DA VÁLVULA REGULADORA DE VAZÃO DO CILINDRO 45° | 1 ¦ Incidental | REFORÇAR PINTURA NAS CONEXÕES DO CILINDRO DO 45° ESQUERDO E DIREITO PINTURA DANIFICADO NO REGULADOR DE PRESSÃO DO CILINDRO 45° DIREITO. | CILINDRO | NÃO
0698B | 125J | Pré Auditoria | Não Conforme | 1506 ¦ PARTE EXTERNA DO QUADRO | 5 ¦ Menor | PINTURA DANIFICADO NO QUADRO DO LADO ESQUERDO E DIREITO. REFORÇAR PINTURA NA TRAVESSA DO TECNIL DO LADO ESQUERDO E DIREITO. REFORÇAR PINTURA NO SUPORTE DO PINO TRAVA QUADRO DO LADO DIREITO SUPERIOR. | QUADRO EXTERNO | NÃO
0698B | 125J | Pré Auditoria | Não Conforme | 1505 ¦ PARTE INTERNA DO QUADRO | 5 ¦ Menor | PINTURA DANIFICADO NO QUADRO DO LADO INTERNO ESQUERDO PRÓXIMO DA BIELA DO QUADRO. PINTURA DANIFICADO NO QUADRO DO LADO INTERNO ESQUERDO PRÓXIMO DO SUPORTE INFERIOR DA BIELA DO QUADRO PINTURA DANIFICADO NO REFORÇO DO QUADRO PRÓXIMO DO BRAÇO ESQUERDO DO TRAVA QUADRO. PINTURA DANIFICADO NO QUADRO DO LADO INTERNO ESQUERDO PRÓXIMO DO REFORÇO INFERIOR. | QUADRO INTERNO | NÃO
0698B | 125J | Pré Auditoria | Não Conforme | 1501 ¦ INTEGRIDADE DOS ELASTÔMEROS DAS MOLAS DO QUADRO | 5 ¦ Menor | REFORÇAR PINTURA NO QUADRO DO LADO INTERNO PRÓXIMO DO REFORÇO. PINTURA DANIFICADO NO QUADRO DO LADO ESQUERDO PRÓXIMO DO PINO DO CILINDRO TRAVA QUADRO. PINTURA DANIFICADO NO SUPORTE INFERIOR ESQUERDO DO CILINDRO DO QUADRO. | QUADRO | NÃO
0698B | 125J | Pré Auditoria | Não Conforme | 1601 ¦ REFORÇOS DA BARRA | 1 ¦ Incidental | PINTURA DANIFICADO NO REFORÇO DA BARRA INTERMEDIÁRIO ESQUERDO. REFORÇAR PINTURA NO SUPORTE DO PINO NO REFORÇO DA BARRA PRINCIPAL ESQUERDO. REFORÇAR PINTURA NO SUPORTE DO PINO NO REFORÇO DA BARRA PRINCIPAL DIREITO. | REFORÇO | NÃO
0698B | 125J | Pré Auditoria | Não Conforme | 1602 ¦ BISAGRAS SEM TRINCAS | 1 ¦ Incidental | PINTURA DANIFICADO NO SUPORTE DO CILINDRO45 ° DIREITO DO LADO INFERIOR NA BISAGRA. PINTURA DANIFICADO NA BISAGRA DIREITO SUPERIOR PRÓXIMO DA BARRA DO LADO INTERNO. PINTURA DANIFICADO NO SUPORTE DO CILINDRO 45° ESQUERDO INTERNO NA BISAGRA. PINTURA DANIFICADO NO SUPORTE DO CILINDRO DA BARRA ESQUERDO NA BISAGRA. | BISAGRA | NÃO
0691B | 125J | Auditoria | Conforme Com OBS | 2112 ¦ REALIZAR A EQUALIZAÇÃO DO EQUIPAMENTO | Não Informada | EQUALIZAÇÃO CONFIGURADA EM 400 DE CORRENTE MÍNIMA PARA MARCHA A FRENTE NO EIXO DIANTEIRO E 412 DE CORRENTE MÍNIMA PARA MARCHA A FRENTE NO EIXO TRASEIRO. |  | NÃO
0698B | 125J | Pré Auditoria | Não Conforme | 1603 ¦ BARRAS SEM TRINCAS | 1 ¦ Incidental | APLICAR SELANTE NO REFORÇO INFERIOR DA BARRA PRINCIPAL ESQUERDO | BARRA | NÃO
0698B | 125J | Pré Auditoria | Não Conforme | 1605 ¦ ACABAMENTO ADEQUADO PARA A UNIÃO DE TUBOS | 1 ¦ Incidental | ACABAMENTO RUIM DO MATERIAL NO REFORÇO DA BARRA PRINCIPAL ESQUERDO DA 1° ATÉ A 6° TRELIÇA SUPERIOR PARTINDO DO CABEÇAU. PINTURA DANIFICADO NA BARRA PRINCIPAL DIREITO DA 1° ATÉ 6° TRELIÇA SUPERIOR PARTINDO DO CABEÇAU. | BARRA | NÃO
0698B | 125J | Pré Auditoria | Não Conforme | 1607 ¦ PINTURA BARRA GRANDE ESQUERDA | 5 ¦ Menor | PINTURA DANIFICADO NA BARRA PRINCIPAL ESQUERDO PRÓXIMO DA ÚLTIMA TRELIÇA PARTINDO DO CABEÇAU. PINTURA DANIFICADO NA 5° E 10° TRELIÇA DA BARRA PRINCIPAL ESQUERDO PARTINDO DO CABEÇAU. | BARRA PRINCIPAL ESQUERDO. | NÃO
0643B | HYDRA 200 | RAE/PDI | Conforme Com OBS | 0113 ¦ KIT EXTRA E CHAVE RESERVA | 20 ¦ Crítico | O EQUIPAMENTO NÃO ACOMPANHA A CHAVE DE ABERTURA DA PORTA DA PLATAFORMA DE OPERAÇÃO. |  | NÃO
0698B | 125J | Pré Auditoria | Não Conforme | 1609 ¦ PINTURA BARRA INTERMEDIÁRIA E ALIN ESQUERDO | 5 ¦ Menor | PINTURA DANIFICADO NA TRELIÇA DA PONTEIRA ESQUERDO PRÓXIMO DO BATENTE DE BORRACHA. REFORÇAR PINTURA NO SUPORTE DO PINO SAFE ESQUERDO. REFORÇAR PINTURA NO REFORÇO INTERNO DA BARRA INTERMEDIÁRIO ESQUERDO. | PONTEIRA E BARRA INTERMEDIÁRIO ESQUERDO | NÃO
0698B | 125J | Pré Auditoria | Não Conforme | 1608 ¦ PINTURA BARRA GRANDE DIREITA | 5 ¦ Menor | PINTURA DANIFICADO NA BARRA PRINCIPAL DIREITO PRÓXIMO DO DESCANSO DE BARRA. PINTURA DANIFICADO NA BARRA PRINCIPAL DIREITO PRÓXIMO DA ÚLTIMA TRELIÇA DA BARRA PRINCIPAL DIREITO PARTINDO DO CABEÇAU. PINTURA DANIFICADO NO REFORÇO DA BARRA PRINCIPAL DIREITO. REFORÇAR PINTURA NO CABEÇAU DA BARRA PRINCIPAL DIREITO DO LADO INFERIOR. REFORÇAR PINTURA NA BARRA PRINCIPAL DIREITO PRÓXIMO DO REFORÇO DO LADO INFERIOR. | BARRA PRINCIPAL DIREITO | NÃO
0698B | 125J | Pré Auditoria | Não Conforme | 1610 ¦ PINTURA BARRA INTERMEDIÁRIA E ALIN DIREITO | 5 ¦ Menor | PINTURA DANIFICADO NA PONTEIRA DIREITO PRÓXIMO DO BATENTE. PINTURA DANIFICADO NO REFORÇO DA BARRA INTERMEDIÁRIO DIREITO E NO PINO ARTICULADO DA BARRA INTERMEDIÁRIO DIREITO COM A PONTEIRA. PINTURA DANIFICADO NA BARRA INTERMEDIÁRIO DIREITO PRÓXIMO DO CILINDRO DO ALIN. | PONTEIRA E BARRA INTERMEDIÁRIO DIREITO | NÃO
0698B | 125J | Pré Auditoria | Não Conforme | 1309 ¦ INTEGRIDADE DAS MANGUEIRAS HIDRÁULICAS | 1 ¦ Incidental | MANGUEIRA HIDRÁULICA DO CILINDRO DO ALIN ESQUERDO SENDO DANIFICADO NO PASSA MANGUEIRA NA BISAGRA ESQUERDO. | HIDRÁULICA | NÃO
0698B | 125J | Pré Auditoria | Não Conforme | 1612 ¦ TESTAR DESNUQUE DO ALIN | 5 ¦ Menor | REFORÇAR PINTURA NAS EXTREMIDADE DA PONTEIRA COM A BARRA INTERMEDIÁRIO ESQUERDO E DIREITO | BARRA | NÃO
0698B | 125J | Pré Auditoria | Não Conforme | 1614 ¦ OUTRAS OBSERVAÇÕES | 1 ¦ Incidental | REFORÇAR PINTURA NAS TESOURA DA BARRA | TESOURA | NÃO
0698B | 125J | Pré Auditoria | Não Conforme | 1507 ¦ OUTRAS OBSERVAÇÕES | 5 ¦ Menor | PINTURA DANIFICADO NO QUADRO INFERIOR PRÓXIMO DO 2° E 4° SUPORTE DA LINHA DE PULVERIZAÇÃO. REFORÇAR PINTURA NO REFORÇO DO CILINDRO INFERIOR DO QUADRO. PINTURA DANIFICADO NO SUPORTE DO TECNIL DIREITO. PINTURA DANIFICADO NO TUBO DO QUADRO DO LADO DIREITO. REFORÇAR PINTURA NO TUBO DO QUADRO | QUADRO INFERIOR | NÃO
0698B | 125J | Pré Auditoria | Não Conforme | 1409 ¦ OUTRAS OBSERVAÇÕES | 1 ¦ Incidental | FALTA APERTO NOS PARAFUSOS DA LINHA DE PULVERIZAÇÃO NO SUPORTE. PRÓXIMO DO PATIN DA BARRA PRINCIPAL ESQUERDO. | PULVERIZAÇÃO | NÃO
0698B | 125J | Pré Auditoria | Conforme Com OBS | 1606 ¦ ALINHAMENTO DAS BARRAS - VERIFICAR NO CILINDRO MEDIDA DE 7MM A 13MM (EM 1400RPM) | Não Informada | CILINDRO DA BARRA ESQUERDO COM 10 MM CILINDRO DA BARRA DIREITO COM 9 MM |  | NÃO
0698B | 125J | Pré Auditoria | Não Conforme | 1804 ¦ RÓTULAS DOS TENSORES SEM FOLGA | 1 ¦ Incidental | PINTURA DANIFICADO NA RÓTULA DO TENSOR TRASEIRO ESQUERDO SUPERIOR. | RÓTULA | NÃO
0698B | 125J | Pré Auditoria | Não Conforme | 1805 ¦ AMORTECEDORES | 1 ¦ Incidental | PINTURA DANIFICADO NO AMORTECEDOR DIANTEIRO ESQUERDO. | AMORTECEDOR | NÃO
0692B | 125J | Auditoria | Conforme Com OBS | 0504 ¦ CALIBRAÇÃO DO PILOTO | Não Informada | SEM ESPAÇO ÚTIL PARA CALIBRAÇÃO DO PILOTO. |  | NÃO
0698B | 125J | Pré Auditoria | Não Conforme | 1806 ¦ PINTURA | 5 ¦ Menor | REFORÇAR PINTURA NO CHASSI DO LADO ESQUERDO INTERNO PRÓXIMO DO TENSOR DIANTEIRO ESQUERDO SUPERIOR. PRESENÇA DE LACRE QUÍMICO NO REFORÇO DO SUPORTE DO MOTOR TRASEIRO ESQUERDO. PINTURA ESCORRIDO NO SUPORTE DO TENSOR TRASEIRO ESQUERDO. PINTURA DANIFICADO NO REFORÇO INTERNO TRASEIRO DIREITO PRÓXIMO DO SUPORTE DA SINALEIRA. REFORÇAR PINTURA NO SUPORTE DOS TENSORES TRASEIRO DIREITO NO CHASSI. | CHASSI | NÃO
0698B | 125J | Pré Auditoria | Não Conforme | 1908 ¦ TANQUE DE ÁGUA LIMPA | 1 ¦ Incidental | PINTURA DANIFICADO NO SUPORTE DO TANQUE DE ÁGUA LIMPA DO LADO ESQUERDO. | TANQUE DE ÁGUA LIMPA | NÃO
0698B | 125J | Pré Auditoria | Não Conforme | 2001 ¦ APERTO DAS TAMPAS DOS REGISTROS ROSCADOS | 1 ¦ Incidental | PINTURA DANIFICADO NO REGISTRO ROSCADO TRASEIRO ESQUERDO FRONTAL | REGISTRO ROSCADO | NÃO
0698B | 125J | Pré Auditoria | Conforme Com OBS | 2003 ¦ ALINHAMENTO DA BAIXADA | Não Informada | ALINHAMENTO DA BAIXADA DIANTEIRO ESQUERDO COM 2.0 GRAU ALINHAMENTO DA BAIXADA DIANTEIRO DIREITO COM 00.5 |  | NÃO
0698B | 125J | Pré Auditoria | Não Conforme | 2004 ¦ ALINHAMENTO DOS PARALAMAS | 1 ¦ Incidental | FALTA APERTO NOS PARAFUSOS DE FIXAÇÃO DO PARALAMA DIANTEIRO DIREITO DO LADO SUPERIOR. | PARALAMA | NÃO
0698B | 125J | Pré Auditoria | Não Conforme | 2006 ¦ CONDIÇÃO DO AROS | 1 ¦ Incidental | PINTURA DANIFICADO NO ESPAÇADOR DO ARO DIANTEIRO DIREITO. | ARO | NÃO
0692B | 125J | Auditoria | Não Conforme | 1005 ¦ TANQUE DE ÁGUA LIMPA | 5 ¦ Menor | VAZAMENTO DE ÁGUA NO PONTO DE FIXAÇÃO INFERIOR DO RESERVATÓRIO DE ÁGUA AO LADO DIREITO DO TANQUE DE ÁGUA LIMPA. | TANQUE DE ÁGUA LIMPA | NÃO
0698B | 125J | Pré Auditoria | Não Conforme | 2010 ¦ PINTURA | 1 ¦ Incidental | PINTURA DANIFICADO NO EIXO PRÓXIMO DAS BAIXADA. PINTURA DANIFICADO NO SUPORTE DO AMORTECEDOR DIANTEIRO DIREITO PRESENÇA DE LACRE QUÍMICO NO SUPORTE DO BLOCO DE TRANSMISSÃO DIANTEIRO. PINTURA DANIFICADO NO SUPORTE DO AMORTECEDOR TRASEIRO ESQUERDO. | EIXO BAIXADA | NÃO
0698B | 125J | Pré Auditoria | Não Conforme | 2106 ¦ PINTURA | 1 ¦ Incidental | REFORÇAR PINTURA NOS PINOS ARTICULADO DA ESCADA. REFORÇAR PINTURA NÓS 2° 3° E 5° DEGRAU DA ESCADA DO LADO INTERNO. PINTURA DANIFICADO NA BASE DA ESCADA PRÓXIMO DO DESCANSO DE BARRA. | ESCADA | NÃO
0698B | 125J | Pré Auditoria | Não Conforme | 2113 ¦ OUTRAS OBSERVAÇÕES | 0 ¦ Comentário | PINTURA DANIFICADO NO CHASSI ONDE FICAVA OS APOIOS DO CARRINHO DE PINTURA. PINTURA DANIFICADO NOS EIXOS ONDE FICAVA OS APOIOS DOS CAVALETE | PROCESSO | NÃO
0698B | 125J | Pré Auditoria | Conforme Com OBS | 0709 ¦ CONVERGÊNCIA EIXO TRASEIRO DIFERENÇA ENTRE A MEDIÇÃO PARALELA E EM “X” MÁXIMO 20MM. | Não Informada | EM LINHA RETA RODA TRASEIRA PELO LADO DE TRÁS COM 2507 M EM LINHA RETA RODA TRASEIRA PELO LADO DA FRENTE COM 2507 M EM X RODA TRASEIRA DIREITO PELO LADO DE TRÁS COM A RODA TRASEIRA ESQUERDO PELO LADO DA FRENTE COM 2684 M EM X RODA TRASEIRA DIREITO PELO LADO DA FRENTE COM A RODA TRASEIRA ESQUERDO PELO LADO DE TRÁS COM 2697 |  | NÃO
0698B | 125J | Pré Auditoria | Conforme Com OBS | 0706 ¦ ABERTURA DE BITOLA TRASEIRA 2790MM A 2810MM | Não Informada | 2,79 |  | NÃO
0698B | 125J | Pré Auditoria | Conforme Com OBS | 0707 ¦ ABERTURA DE BITOLA DIANTEIRA 2790MM A 2810MM | Não Informada | 2,80 |  | NÃO
0698B | 125J | Pré Auditoria | Conforme Com OBS | 0710 ¦ CONVERGÊNCIA EIXO DIANTEIRO DIFERENÇA ENTRE A MEDIÇÃO PARALELA E EM “X” MÁXIMO 15MM. | Não Informada | EM LINHA RETA RODA DIANTEIRO PELO LADO DE TRÁS COM 2581 EM LINHA RETA RODA DIANTEIRO PELO LADO DA FRENTE COM 2589 EM X RODA DIANTEIRO DIREITO PELO LADO DE TRÁS COM A RODA DIANTEIRO ESQUERDO PELO LADO DA FRENTE COM 2777 EM X RODA DIANTEIRO DIREITO PELO LADO DA FRENTE COM A RODA DIANTEIRO ESQUERDO PELO LADO DE TRÁS COM 2764 |  | NÃO
0698B | 125J | Pré Auditoria | Conforme Com OBS | 0114 ¦ CAMBAGEM POSITIVA ENTRE 1º A 2º | Não Informada | D E 88.3 D D 88.5 T E 88.9 T D 89.2 |  | NÃO
0692B | 125J | Auditoria | Não Conforme | 0703 ¦ CILINDRO DE ABERTURA E FECHAMENTO DO ALIN COM AMORTECIMENTO | 1 ¦ Incidental | MELHORAR FREIO DO ALIN DIREITO/ESQUERDO AO ABRIR. | CILINDRO ALIN | NÃO
0698B | 125J | Pré Auditoria | Conforme Com OBS | 0822 ¦ PRESSURIZAÇÃO DA CABINE | Não Informada | PRESSURIZAÇÃO DA CABINE COM 9.8 A 10.8 ( FOTO 10.2 ) PRESSURIZAÇÃO DA CABINE COM FREIO 6.9 MANÔMETRO FUNCIONA NA POSIÇÃO CHEGA A NÍVEL 02 |  | NÃO
0692B | 125J | Auditoria | Não Conforme | 1606 ¦ ALINHAMENTO DAS BARRAS - VERIFICAR NO CILINDRO MEDIDA DE 7MM A 13MM (EM 1400RPM) | 1 ¦ Incidental | ALIN FORA DE ALINHAMENTO COM A BARRA GRANDE ESQUERDA.(LIBERADO PELA QUALIDADE) | BARRAMENTO ESQUERDO | NÃO
0698B | 125J | Pré Auditoria | Conforme Com OBS | 1301 ¦ ALINHAMENTO DA DIREÇÃO (133MM A 137MM DE HASTE DO CILINDRO DE DIREÇÃO) | Não Informada | CILINDRO DE DIREÇÃO ESQUERDO COM 131 MM CILINDRO DE DIREÇÃO DIREITO COM 137 MM |  | NÃO
0698B | 125J | Pré Auditoria | Não Conforme | 0102 ¦ VERIFICAR ITENS FALTANTES | 0 ¦ Comentário | FALTA SUPORTE DA RÉGUA DA BITOLA DIANTEIRA | FALTANTE | NÃO
0692B | 125J | Auditoria | Conforme Com OBS | 0601 ¦ ALTA E BAIXA COM VELOCIDADES ADEQUADAS (HYDRA 12 A 13KM/H E ORION 16 A 19KM/H) | Não Informada | VELOCIDADE TARTARUGA EM 18 KM/H. VELOCIDADE LEBRE SEM ESPAÇO SEGURO PARA TESTE. |  | NÃO
0692B | 125J | Auditoria | Conforme Com OBS | 0602 ¦ TESTAR ROTAÇÃO DO MOTOR MÍNIMO 680 A 800 RPM E MÁXIMO 2350 A 2400 RPM | Não Informada | ROTAÇÃO MÍNIMA DO MOTOR EM 800 RPM. ROTAÇÃO MÁXIMA DO MOTOR EM 2.350 RPM. |  | NÃO
0692B | 125J | Auditoria | Não Conforme | 1802 ¦ APERTO DAS PORCAS DOS TENSORES | 1 ¦ Incidental | PORCA SOLTA DO TENSOR DIANTEIRO DIREITO SUPERIOR (LADO FRENTE). | PORCA DO TENSOR | NÃO
0692B | 125J | Auditoria | Não Conforme | 1607 ¦ PINTURA BARRA GRANDE ESQUERDA | 1 ¦ Incidental | PINTURA DANIFICADO NA BARRA PRINCIPAL ESQUERDO PRÓXIMO DO DESCANSO DE BARRA DO LADO EXTERNO. | BARRA PRINCIPAL ESQUERDO | NÃO
0692B | 125J | Auditoria | Não Conforme | 1610 ¦ PINTURA BARRA INTERMEDIÁRIA E ALIN DIREITO | 1 ¦ Incidental | PINTURA DANIFICADO NA TRELIÇA INFERIOR DA BARRA INTERMEDIÁRIO DIREITO PRÓXIMO DO CILINDRO DO ALIN. | PONTEIRA E BARRA INTERMEDIÁRIO DIREITO | NÃO
0692B | 125J | Auditoria | Não Conforme | 1614 ¦ OUTRAS OBSERVAÇÕES | 1 ¦ Incidental | FALTA ADESIVO REFLETIVO NA PONTEIRA DIREITO. | ADESIVO REFLETIVO | NÃO
0692B | 125J | Auditoria | Não Conforme | 2002 ¦ PRESENÇA DAS TAMPAS DOS MOTORES DE RODA | 0 ¦ Comentário | FALTA TAMPA DE PROTEÇÃO DO MOTOR DE RODA. | TAMPA DO MOTOR DE RODA | NÃO
0692B | 125J | Auditoria | Não Conforme | 1808 ¦ OUTRAS OBSERVAÇÕES | 1 ¦ Incidental | PRESENÇA DE FUROS NA SOLDA DO SUPORTE SUPERIOR DO PULMÃO TRASEIRO ESQUERDO. ( APLICAR SELANTE ) | SOLDA DO CHASSI | NÃO
0692B | 125J | Auditoria | Não Conforme | 2107 ¦ ABRIDORES DE LINHA E KIT EXTRA SEPARADOS | 0 ¦ Comentário | FALTA ABRIDORES DE LINHA E KIT EXTRA | KIT EXTRA | NÃO
0692B | 125J | Auditoria | Não Conforme | 0112 ¦ OUTRAS OBSERVAÇÕES | 1 ¦ Incidental | CORRIMÃO DA ESCADA MUITO PRÓXIMO DO BATENTE DE BORRACHA.(LIBERADO PELA QUALIDADE) | CORRIMÃO DA ESCADA | NÃO
0692B | 125J | Auditoria | Não Conforme | 1212 ¦ OUTRAS OBSERVAÇÕES | 1 ¦ Incidental | ACABAMENTO RUIM NA CHAPA DE PROTEÇÃO DO RADIADOR DO LADO INFERIOR. PINTURA DANIFICADO NA CHAPA DE PROTEÇÃO INFERIOR DO RADIADOR. | CHAPAS | NÃO
0692B | 125J | Auditoria | Não Conforme | 2108 ¦ LIMPEZA | 0 ¦ Comentário | ASPIRAR SUJEIRA DO TAPETE DA CABINE. | CABINE | NÃO
0692B | 125J | Auditoria | Conforme Com OBS | 0301 ¦ PRESSÃO DA BOMBA DE TRANSMISSÃO DE 370 A 390 BAR | Não Informada | BLOCO DIANTEIRO TPA/TPB: 365 BAR. BLOCO TRASEIRO TPA/TPB: 365 BAR. |  | NÃO
0692B | 125J | Auditoria | Conforme Com OBS | 0302 ¦ PRESSÃO DA BOMBA DE MOVIMENTOS 140 A 160 BAR | Não Informada | BLOCO 2+1: 150 BAR. |  | NÃO
0692B | 125J | Auditoria | Conforme Com OBS | 0303 ¦ PRESSÃO DA BOMBA DE PULVERIZAÇÃO 140 A 160 BAR | Não Informada | BLOCO PULVERIZAÇÃO: 140 BAR. |  | NÃO
0692B | 125J | Auditoria | Conforme Com OBS | 2112 ¦ REALIZAR A EQUALIZAÇÃO DO EQUIPAMENTO | Não Informada | EQUALIZAÇÃO CONFIGURADA EM 400 DE CORRENTE MÍNIMA PARA MARCHA A FRENTE NO EIXO DIANTEIRO E 440 DE CORRENTE MÍNIMA PARA MARCHA A FRENTE NO EIXO TRASEIRO. |  | NÃO
0699B | 125J | Terminação | Não Conforme | 0102 ¦ VERIFICAR ITENS FALTANTES | 0 ¦ Comentário | RELÉ AC |  | NÃO
0699B | 125J | Terminação | Não Conforme | 0706 ¦ ABERTURA DE BITOLA TRASEIRA 2790MM A 2810MM | 0 ¦ Comentário | BITOLA TRASEIRA 2825 MM |  | NÃO
0699B | 125J | Terminação | Não Conforme | 0801 ¦ AR CONDICIONADO FUNCIONANDO (REFRIGERAÇÃO E VELOCIDADES) | 0 ¦ Comentário |  |  | NÃO
0699B | 125J | Terminação | Não Conforme | 0802 ¦ SEM GOTEIRAS ORIUNDAS DE CONDENSAÇÃO DO AR CONDICIONADO | 0 ¦ Comentário |  |  | NÃO
0699B | 125J | Terminação | Não Conforme | 0814 ¦ ESCADA HIDRÁULICA | 0 ¦ Comentário | CONTRA PORCA SOLTA |  | NÃO
0699B | 125J | Terminação | Não Conforme | 1208 ¦ PINTURA | 0 ¦ Comentário |  |  | NÃO
0699B | 125J | Terminação | Conforme Com OBS | 1211 ¦ CHAPAS DE PROTEÇÃO | Não Informada | APÓS PRÉ AUDITORIA |  | NÃO
0699B | 125J | Terminação | Não Conforme | 1607 ¦ PINTURA BARRA GRANDE ESQUERDA | 0 ¦ Comentário |  |  | NÃO
0699B | 125J | Terminação | Não Conforme | 1608 ¦ PINTURA BARRA GRANDE DIREITA | 0 ¦ Comentário |  |  | NÃO
0699B | 125J | Terminação | Não Conforme | 1609 ¦ PINTURA BARRA INTERMEDIÁRIA E ALIN ESQUERDO | 0 ¦ Comentário |  |  | NÃO
0699B | 125J | Terminação | Não Conforme | 1610 ¦ PINTURA BARRA INTERMEDIÁRIA E ALIN DIREITO | 0 ¦ Comentário |  |  | NÃO
0699B | 125J | Terminação | Não Conforme | 1702 ¦ CORDÃO DE SOLDA COM PENETRAÇÃO | 0 ¦ Comentário |  |  | NÃO
0699B | 125J | Terminação | Não Conforme | 1703 ¦ SEM RESPINGOS DE SOLDA | 0 ¦ Comentário |  |  | NÃO
0699B | 125J | Terminação | Não Conforme | 1805 ¦ AMORTECEDORES | 0 ¦ Comentário | PINTURA DANIFICADA DIANTEIRA E TRASEIRA DIREITA |  | NÃO
0699B | 125J | Terminação | Não Conforme | 1806 ¦ PINTURA | 0 ¦ Comentário |  |  | NÃO
0699B | 125J | Terminação | Não Conforme | 1905 ¦ FIXAÇÃO DAS SAÍDAS DE AR | 0 ¦ Comentário |  |  | NÃO
0699B | 125J | Terminação | Não Conforme | 2010 ¦ PINTURA | 0 ¦ Comentário |  |  | NÃO
0699B | 125J | Terminação | Não Conforme | 2106 ¦ PINTURA | 0 ¦ Comentário |  |  | NÃO
0699B | 125J | Pré Auditoria | Não Conforme | 1207 ¦ PRESENÇA DE TELA DE PROTEÇÃO DO RADIADOR | 0 ¦ Comentário | MONTAR CHAPAS DE PROTEÇÃO INFERIOR DO RADIADOR DEPOIS DA PRÉ AUDITORIA | CHAPAS | NÃO
0699B | 125J | Pré Auditoria | Não Conforme | 1208 ¦ PINTURA | 1 ¦ Incidental | PINTURA DANIFICADO NO MOTOR INFERIOR ESQUERDO E DIREITO PRÓXIMO DO CÁRTER | MOTOR | NÃO
0699B | 125J | Pré Auditoria | Não Conforme | 1306 ¦ NÍVEL DE ÓLEO DO TANQUE CIRCUITO PESADO (ATÉ 10MM ABAIXO DO MÁXIMO) | 1 ¦ Incidental | PINTURA DANIFICADO NO TANQUE DE CIRCUITO PESADO. | TANQUE DE CIRCUITO PESADO | NÃO
0699B | 125J | Pré Auditoria | Não Conforme | 1307 ¦ NÍVEL DE ÓLEO DO TANQUE CIRCUITO LEVE (ATÉ 10MM ABAIXO DO MÁXIMO) | 1 ¦ Incidental | PINTURA DANIFICADO NO APOIO DO TANQUE DE CIRCUITO LEVE | TANQUE DE CIRCUITO LEVE | NÃO
0699B | 125J | Pré Auditoria | Não Conforme | 1308 ¦ INTEGRIDADE DOS CILINDROS EM GERAL | 1 ¦ Incidental | REFORÇAR PINTURA NO EIXO DO CILINDRO DA ESCADA | CILINDRO | NÃO
0699B | 125J | Pré Auditoria | Não Conforme | 1406 ¦ FIXAÇÃO DO CONO MISTURADOR | 1 ¦ Incidental | PINTURA DANIFICADO NO SUPORTE DO CONO MISTURADOR PRÓXIMO DA TRAVA. PINTURA DANIFICADO NA TRAVA DO SUPORTE DO CONO MISTURADOR REFORÇAR PINTURA NO SUPORTE ARTICULADO DO CONO MISTURADOR SUPERIOR E INFERIOR. | SUPORTE DO CONO MISTURADOR | NÃO
0699B | 125J | Pré Auditoria | Não Conforme | 1801 ¦ CHASSI SEM TRINCAS | 1 ¦ Incidental | PINTURA DANIFICADO NOS TENSORES | TENSORES | NÃO
0699B | 125J | Pré Auditoria | Não Conforme | 1802 ¦ APERTO DAS PORCAS DOS TENSORES | 1 ¦ Incidental | PINTURA DANIFICADO NAS PORCAS DOS TENSORES | PORCA DO TENSORES | NÃO
0699B | 125J | Pré Auditoria | Não Conforme | 1807 ¦ ALINHAMENTO DOS CORRIMÃOS | 1 ¦ Incidental | PINTURA DANIFICADO NO ESPAÇADOR SUPERIOR ENTRE CORRIMÃO LATERAL E CORRIMÃO TRASEIRO. PINTURA DANIFICADO NO CORRIMÃO LATERAL PRÓXIMO DO ESPAÇADOR SUPERIOR COM CORRIMÃO TRASEIRO. PINTURA DANIFICADO NO CORRIMÃO LATERAL PRÓXIMO DA DOBRA NO CENTRO DO LADO DO CAPÔ. PINTURA DANIFICADO NO CORRIMÃO LATERAL PRÓXIMO DA CABINE E CAPÔ PINTURA DANIFICADO NO REFORÇO DO CORRIMÃO LATERAL PRÓXIMO DO ESPAÇADOR DA ESCADA. | CORRIMÃO | NÃO
0699B | 125J | Pré Auditoria | Não Conforme | 1803 ¦ ALINHAMENTO DA PASSARELA | 1 ¦ Incidental | PINTURA DANIFICADO NA PASSARELA PRÓXIMO DA CARENAGEM ESQUERDO DA CABINE | PASSARELA | NÃO
0699B | 125J | Pré Auditoria | Não Conforme | 1804 ¦ RÓTULAS DOS TENSORES SEM FOLGA | 1 ¦ Incidental | PINTURA DANIFICADO NA RÓTULA DO TENSOR DIANTEIRO ESQUERDO SUPERIOR PELO LADO DA FRENTE. | RÓTULA | NÃO
0699B | 125J | Pré Auditoria | Não Conforme | 1805 ¦ AMORTECEDORES | 1 ¦ Incidental | PINTURA DANIFICADO NO AMORTECEDOR TRASEIRO DIREITO PINTURA DANIFICADO NO AMORTECEDOR DIANTEIRO DIREITO. | AMORTECEDOR | NÃO
0699B | 125J | Pré Auditoria | Não Conforme | 1806 ¦ PINTURA | 1 ¦ Incidental | PINTURA DANIFICADO NO SUPORTE DO CRUZEIRO DIANTEIRO ESQUERDO. PINTURA DANIFICADO NO CRUZEIRO TRASEIRO ESQUERDO. PRÓXIMO DO FILTRO DA PULVERIZAÇÃO PINTURA DANIFICADO NO SUPORTE DA SINALEIRA TRASEIRA ESQUERDO. PINTURA DANIFICADO NO SUPORTE DO FILTRO HIDRÁULICA DO TANQUE DE CIRCUITO LEVE. | CHASSI | NÃO
0699B | 125J | Pré Auditoria | Não Conforme | 1808 ¦ OUTRAS OBSERVAÇÕES | 1 ¦ Incidental | PINTURA DANIFICADO NO SUPORTE DA BATERIA PRÓXIMO DO CRUZEIRO. PINTURA DANIFICADO NO CHASSI TRASEIRO ESQUERDO PRÓXIMO DO APOIO INFERIOR ESQUERDO DO QUADRO. PINTURA DANIFICADO NO CHASSI DIREITO PRÓXIMO DO SUPORTE DO PULMÃO TRASEIRO DIREITO. PINTURA DANIFICADO NO SUPORTE DO TENSOR DIANTEIRO DIREITO. PINTURA DANIFICADO NO SUPORTE DA SINALEIRA TRASEIRA ESQUERDO. | CHASSI | NÃO
0699B | 125J | Pré Auditoria | Não Conforme | 2001 ¦ APERTO DAS TAMPAS DOS REGISTROS ROSCADOS | 1 ¦ Incidental | OXIDAÇÃO NO REGISTRO ROSCADO DIANTEIRO ESQUERDO INFERIOR | REGISTRO ROSCADO | NÃO
0699B | 125J | Pré Auditoria | Não Conforme | 2004 ¦ ALINHAMENTO DOS PARALAMAS | 1 ¦ Incidental | PARALAMA DIANTEIRO DIREITO COM ARRANHADO. | PARALAMA | NÃO
0699B | 125J | Pré Auditoria | Não Conforme | 2006 ¦ CONDIÇÃO DO AROS | 1 ¦ Incidental | PINTURA DANIFICADO NO ESPAÇADOR DO ARO DIANTEIRO DIREITO. | ARO | NÃO
0699B | 125J | Pré Auditoria | Não Conforme | 2009 ¦ TORQUE NAS PORCAS DOS PARAFUSOS DAS RODAS 290NM | 1 ¦ Incidental | PINTURA DANIFICADO NO REDUTOR TRASEIRO ESQUERDO | REDUTORES | NÃO
0699B | 125J | Pré Auditoria | Não Conforme | 2010 ¦ PINTURA | 1 ¦ Incidental | PINTURA DANIFICADO NO EIXO PRÓXIMO DAS BAIXADA. PINTURA DANIFICADO NO SUPORTE DO CILINDRO DA BITOLA DIANTEIRA ESQUERDO. PINTURA DANIFICADO NO SUPORTE DO BLOCO DE TRANSMISSÃO TRASEIRO. PINTURA DANIFICADO NO SUPORTE DO TENSOR NO EIXO DO LADO TRASEIRO ESQUERDO. | BAIXADA EIXO | NÃO
0699B | 125J | Pré Auditoria | Não Conforme | 2106 ¦ PINTURA | 1 ¦ Incidental | REFORÇAR PINTURA NOS PINOS ARTICULADO DA ESCADA REFORÇAR PINTURA NO 3° DEGRAU DA ESCADA DO LADO INTERNO. | ESCADA | NÃO
0699B | 125J | Pré Auditoria | Não Conforme | 2113 ¦ OUTRAS OBSERVAÇÕES | 0 ¦ Comentário | PINTURA DANIFICADO NO CHASSI ONDE FICAVA OS APOIOS DO CARRINHO DE PINTURA. PINTURA DANIFICADO NOS EIXOS ONDE FICAVA OS APOIOS DOS CAVALETE. | PROCESSO | NÃO
0699B | 125J | Pré Auditoria | Não Conforme | 0713 ¦ CILINDRO TRAVA BASCULANTE | 1 ¦ Incidental | REFORÇAR PINTURA NAS CONEXÕES DO CILINDRO TRAVA QUADRO. PINTURA DANIFICADO NO CILINDRO TRAVA QUADRO | CILINDRO | NÃO
0699B | 125J | Pré Auditoria | Não Conforme | 1302 ¦ UNIÃO ROSCADA CILINDRO DE ABERTURA E FECHAMENTO DE BARRA MÁXIMO 10MM | 1 ¦ Incidental | REFORÇAR PINTURA NAS CONEXÕES DO CILINDRO DA BARRA. REFORÇAR PINTURA NO CILINDRO DA BARRA DIREITO. | CILINDRO | NÃO
0699B | 125J | Pré Auditoria | Não Conforme | 1310 ¦ PRESENÇA DA VÁLVULA REGULADORA DE VAZÃO DO CILINDRO 45° | 1 ¦ Incidental | REFORÇAR PINTURA NAS CONEXÕES DO CILINDRO 45° ESQUERDO E DIREITO. | CILINDRO | NÃO
0699B | 125J | Pré Auditoria | Não Conforme | 1506 ¦ PARTE EXTERNA DO QUADRO | 5 ¦ Menor | PINTURA DANIFICADO NO QUADRO DO LADO ESQUERDO E DIREITO. PINTURA DANIFICADO NA TRAVESSA DO TECNIL DO QUADRO. REFORÇAR PINTURA NO SUPORTE DO PINO TRAVA QUADRO DO LADO ESQUERDO SUPERIOR | QUADRO EXTERNO | NÃO
0699B | 125J | Pré Auditoria | Não Conforme | 1505 ¦ PARTE INTERNA DO QUADRO | 5 ¦ Menor | PINTURA DANIFICADO NO SUPORTE DA BIELA ESQUERDO DO LADO INTERNO. PINTURA DANIFICADO NO QUADRO INTERNO DIREITO PRÓXIMO DO TECNIL. PINTURA DANIFICADO NO QUADRO INTERNO PRÓXIMO DO REFORÇO ESQUERDO. PINTURA DANIFICADO NO QUADRO DO LADO INTERNO ESQUERDO. PINTURA DANIFICADO NO REFORÇO INFERIOR ESQUERDO DO QUADRO | QUADRO INTERNO | NÃO
0699B | 125J | Pré Auditoria | Não Conforme | 1501 ¦ INTEGRIDADE DOS ELASTÔMEROS DAS MOLAS DO QUADRO | 5 ¦ Menor | PINTURA DANIFICADO NO REFORÇO DO QUADRO DO LADO DIREITO INTERNO. PINTURA DANIFICADO NO QUADRO DO LADO INFERIOR PRÓXIMO DO REFORÇO DO CILINDRO DO QUADRO. PINTURA DANIFICADO NO SUPORTE INFERIOR ESQUERDO DO CILINDRO DO QUADRO. PINTURA DANIFICADO NO QUADRO DO LADO DIREITO. | QUADRO INTERNO | NÃO
0699B | 125J | Pré Auditoria | Não Conforme | 1601 ¦ REFORÇOS DA BARRA | 1 ¦ Incidental | PINTURA DANIFICADO NO REFORÇO DA BARRA PRINCIPAL E INTERMEDIÁRIO ESQUERDO. PINTURA DANIFICADO NO SUPORTE DO PINO NO REFORÇO DA BARRA PRINCIPAL ESQUERDO. | REFORÇO | NÃO
0699B | 125J | Pré Auditoria | Não Conforme | 1603 ¦ BARRAS SEM TRINCAS | 1 ¦ Incidental | FALTA PINTURA NO REFORÇO DA BARRA PRINCIPAL E INTERMEDIÁRIO DIREITO. REFORÇAR PINTURA NO SUPORTE DO PINO NO REFORÇO DA BARRA PRINCIPAL DIREITO. | REFORÇO DA BARRA | NÃO
0699B | 125J | Pré Auditoria | Não Conforme | 1602 ¦ BISAGRAS SEM TRINCAS | 1 ¦ Incidental | PINTURA DANIFICADO NO SUPORTE DO CILINDRO 45° DIREITO NA BISAGRA. PINTURA DANIFICADO NA BISAGRA ESQUERDO PRÓXIMO DA BARRA DO LADO SUPERIOR. | BISAGRA | NÃO
0699B | 125J | Pré Auditoria | Não Conforme | 1607 ¦ PINTURA BARRA GRANDE ESQUERDA | 5 ¦ Menor | PINTURA DANIFICADO NA BARRA PRINCIPAL ESQUERDO PRÓXIMO DO SUPORTE DO CILINDRO DO ALIN PINTURA DANIFICADO NA BARRA PRINCIPAL ESQUERDO PRÓXIMO DO REFORÇO. PINTURA DANIFICADO NA 7° TRELIÇA DA BARRA PRINCIPAL ESQUERDO PARTINDO DO CABEÇAU. PINTURA DANIFICADO NA BARRA PRINCIPAL ESQUERDO PRÓXIMO DO REFORÇO DO LADO INFERIOR. | BARRA PRINCIPAL ESQUERDO | NÃO
0699B | 125J | Pré Auditoria | Não Conforme | 1609 ¦ PINTURA BARRA INTERMEDIÁRIA E ALIN ESQUERDO | 5 ¦ Menor | REFORÇAR PINTURA NA PONTEIRA ESQUERDO ( NAS TRELIÇAS ) PINTURA DANIFICADO NA PONTEIRA ESQUERDO PRÓXIMO DO BATENTE. REFORÇAR PINTURA NO REFORÇO DA BARRA INTERMEDIÁRIO ESQUERDO. PINTURA DANIFICADO NA BARRA INTERMEDIÁRIO ESQUERDO PRÓXIMO DA TESOURA. | PONTEIRA E BARRA INTERMEDIÁRIO ESQUERDO | NÃO
0699B | 125J | Pré Auditoria | Não Conforme | 1608 ¦ PINTURA BARRA GRANDE DIREITA | 5 ¦ Menor | PINTURA DANIFICADO NA BARRA PRINCIPAL DIREITO PRÓXIMO DO DESCANSO DE BARRA PINTURA DANIFICADO NA BARRA PRINCIPAL DIREITO PRÓXIMO DO REFORÇO. PINTURA DANIFICADO NO CABEÇAU DA BARRA PRINCIPAL DIREITO. PINTURA DANIFICADO NA 6° E 14° TRELIÇA DA BARRA PRINCIPAL DIREITO. | BARRA PRINCIPAL DIREITO | NÃO
0699B | 125J | Pré Auditoria | Não Conforme | 1610 ¦ PINTURA BARRA INTERMEDIÁRIA E ALIN DIREITO | 5 ¦ Menor | PINTURA DANIFICADO NA PONTEIRA DIREITO PRÓXIMO DO BATENTE PINTURA DANIFICADO NA BARRA INTERMEDIÁRIO DIREITO PRÓXIMO DA PONTEIRA DA BARRA. PINTURA DANIFICADO NA BARRA INTERMEDIÁRIO DIREITO PRÓXIMO DA TESOURA. | PONTEIRA E BARRA INTERMEDIÁRIO DIREITO | NÃO
0699B | 125J | Pré Auditoria | Não Conforme | 1614 ¦ OUTRAS OBSERVAÇÕES | 1 ¦ Incidental | REFORÇAR PINTURA NAS TESOURA DA BARRA | TESOURA | NÃO
0699B | 125J | Pré Auditoria | Não Conforme | 1612 ¦ TESTAR DESNUQUE DO ALIN | 5 ¦ Menor | REFORÇAR PINTURA NAS EXTREMIDADE DA PONTEIRA COM A BARRA INTERMEDIÁRIO ESQUERDO E DIREITO | BARRA | NÃO
0693B | 125J | Auditoria | Não Conforme | 0112 ¦ OUTRAS OBSERVAÇÕES | 1 ¦ Incidental | BRAÇO DO RETROVISOR ESQUERDO FROUXO. | RETROVISOR | NÃO
0699B | 125J | Pré Auditoria | Não Conforme | 1507 ¦ OUTRAS OBSERVAÇÕES | 5 ¦ Menor | PINTURA DANIFICADO NO QUADRO PRÓXIMO DO 2° SUPORTE DA LINHA DE PULVERIZAÇÃO PINTURA DANIFICADO NO SUPORTE INFERIOR DO CILINDRO DO QUADRO. PINTURA DANIFICADO NO SUPORTE DO TECNIL DIREITO. REFORÇAR PINTURA NÓS TUBOS DO QUADRO. | QUADRO INFERIOR | NÃO
0699B | 125J | Pré Auditoria | Conforme Com OBS | 0822 ¦ PRESSURIZAÇÃO DA CABINE | Não Informada | PRESSURIZAÇÃO DA CABINE COM 15.2 MMH2O PRESSURIZAÇÃO COM FREIO ACIONADO CAI PARA 9.8 MMH2O |  | NÃO
0699B | 125J | Pré Auditoria | Conforme Com OBS | 0114 ¦ CAMBAGEM POSITIVA ENTRE 1º A 2º | Não Informada | D E 88.2 D D 88.9 T E 89.0 T D 89.4 |  | NÃO
0699B | 125J | Pré Auditoria | Não Conforme | 0801 ¦ AR CONDICIONADO FUNCIONANDO (REFRIGERAÇÃO E VELOCIDADES) | 1 ¦ Incidental | AR CONDICIONADO NÃO GELA | AR CONDICIONADO | NÃO
0699B | 125J | Pré Auditoria | Conforme Com OBS | 1606 ¦ ALINHAMENTO DAS BARRAS - VERIFICAR NO CILINDRO MEDIDA DE 7MM A 13MM (EM 1400RPM) | Não Informada | CILINDRO DA BARRA ESQUERDO COM 10 MM CILINDRO DA BARRA DIREITO COM 9 MM |  | NÃO
0699B | 125J | Pré Auditoria | Não Conforme | 2007 ¦ ALTURA DOS PULMÕES DE 230MM A 250MM | 1 ¦ Incidental | PULMÃO DIANTEIRO ESQUERDO COM 1950 MM PULMÃO DIANTEIRO DIREITO COM 2490 MM | PULMÃO | NÃO
0699B | 125J | Pré Auditoria | Não Conforme | 0419 ¦ CILINDROS | 10 ¦ Maior | VAZAMENTO NO CILINDRO DA BARRA DIREITO. | CILINDRO | NÃO
0693B | 125J | Auditoria | Conforme Com OBS | 0504 ¦ CALIBRAÇÃO DO PILOTO | Não Informada | SEM ESPAÇO ÚTIL PARA CALIBRAÇÃO. |  | NÃO
0693B | 125J | Auditoria | Não Conforme | 1003 ¦ CONEXÕES | 5 ¦ Menor | VAZAMENTO NA CONEXÃO"T" DO AGITADOR (SAÍDA PARA AGITADOR DIANTEIRO). | CONEXÃO | NÃO
0693B | 125J | Auditoria | Não Conforme | 1614 ¦ OUTRAS OBSERVAÇÕES | 1 ¦ Incidental | FALTA BATENTE NA ARTICULAÇÃO DA PONTEIRA DIREITA DO ALIN. | ALIN | NÃO
0699B | 125J | Pré Auditoria | Conforme Com OBS | 0709 ¦ CONVERGÊNCIA EIXO TRASEIRO DIFERENÇA ENTRE A MEDIÇÃO PARALELA E EM “X” MÁXIMO 20MM. | Não Informada | EM LINHA RETA RODA TRASEIRA PELO LADO DE TRÁS COM 2508 M EM LINHA RETA RODA TRASEIRA PELO LADO DA FRENTE COM 2515 M EM X RODA TRASEIRA DIREITO PELO LADO DE TRÁS COM A RODA TRASEIRA ESQUERDO PELO LADO DA FRENTE COM 2686 M EM X RODA TRASEIRA DIREITO PELO LADO DA FRENTE COM A RODA TRASEIRA ESQUERDO PELO LADO DE TRÁS COM 2698 |  | NÃO
0699B | 125J | Pré Auditoria | Conforme Com OBS | 0710 ¦ CONVERGÊNCIA EIXO DIANTEIRO DIFERENÇA ENTRE A MEDIÇÃO PARALELA E EM “X” MÁXIMO 15MM. | Não Informada | EM LINHA RETA RODA DIANTEIRO PELO LADO DE TRÁS COM 2585 EM LINHA RETA RODA DIANTEIRO PELO LADO DA FRENTE COM 2590 EM X RODA DIANTEIRO DIREITO PELO LADO DE TRÁS COM A RODA DIANTEIRO ESQUERDO PELO LADO DA FRENTE COM 2776 EM X RODA DIANTEIRO DIREITO PELO LADO DA FRENTE COM A RODA DIANTEIRO ESQUERDO PELO LADO DE TRÁS COM 2763 |  | NÃO
0699B | 125J | Pré Auditoria | Não Conforme | 1301 ¦ ALINHAMENTO DA DIREÇÃO (133MM A 137MM DE HASTE DO CILINDRO DE DIREÇÃO) | 1 ¦ Incidental | CILINDRO DE DIREÇÃO ESQUERDO COM 140 MM CILINDRO DE DIREÇÃO DIREITO COM 130 MM | CILINDRO DE DIREÇÃO | NÃO
0693B | 125J | Auditoria | Não Conforme | 0802 ¦ SEM GOTEIRAS ORIUNDAS DE CONDENSAÇÃO DO AR CONDICIONADO | 1 ¦ Incidental | MANGUEIRA SOLTA DE ESCOAMENTO DA CONDENSADORA DO AR CONDICIONADO EMBAIXO DA CABINE. | AR CONDICIONADO | NÃO
0693B | 125J | Auditoria | Não Conforme | 1005 ¦ TANQUE DE ÁGUA LIMPA | 5 ¦ Menor | VAZAMENTO NA CONEXÃO 90° DA VÁLVULA ANTI RETORNO DO TANQUE DE ÁGUA LIMPA. | TANQUE DE ÁGUA LIMPA | NÃO
0693B | 125J | Auditoria | Conforme Com OBS | 0301 ¦ PRESSÃO DA BOMBA DE TRANSMISSÃO DE 370 A 390 BAR | Não Informada | BLOCO DIANTEIRO TPA/TPB: 360/360 BAR. BLOCO TRASEIRO TPA/TPB: 380/390 BAR. |  | NÃO
0693B | 125J | Auditoria | Conforme Com OBS | 0302 ¦ PRESSÃO DA BOMBA DE MOVIMENTOS 140 A 160 BAR | Não Informada | BLOCO 2+1: 150 BAR. |  | NÃO
0693B | 125J | Auditoria | Conforme Com OBS | 0303 ¦ PRESSÃO DA BOMBA DE PULVERIZAÇÃO 140 A 160 BAR | Não Informada | BLOCO PULVERIZAÇÃO: 160 BAR |  | NÃO
0693B | 125J | Auditoria | Conforme Com OBS | 0601 ¦ ALTA E BAIXA COM VELOCIDADES ADEQUADAS (HYDRA 12 A 13KM/H E ORION 16 A 19KM/H) | Não Informada | VELOCIDADE TARTARUGA EM 18 KM/H. VELOCIDADE LEBRE SEM ESPAÇO SEGURO PARA TESTE. |  | NÃO
0693B | 125J | Auditoria | Conforme Com OBS | 0602 ¦ TESTAR ROTAÇÃO DO MOTOR MÍNIMO 680 A 800 RPM E MÁXIMO 2350 A 2400 RPM | Não Informada | ROTAÇÃO MÍNIMA DO MOTOR EM 800 RPM. ROTAÇÃO MÁXIMA DO MOTOR EM 2.350 RPM. |  | NÃO
0700B | 120J | Terminação | Não Conforme | 0102 ¦ VERIFICAR ITENS FALTANTES | Não Informada | RELÉ AC ORING MANGUEIRA AC ADESIVOS ALIN DIREITO E ESQUERDO |  | NÃO
0700B | 120J | Terminação | Não Conforme | 0107 ¦ REALIZAR PROCEDIMENTO DE CARGA DE GÁS DO AC | Não Informada |  |  | NÃO
0700B | 120J | Terminação | Não Conforme | 0602 ¦ TESTAR ROTAÇÃO DO MOTOR MÍNIMO 680 A 800 RPM E MÁXIMO 2350 A 2400 RPM | Não Informada | RPM MÁXIMO 2347 |  | NÃO
0700B | 120J | Terminação | Não Conforme | 0801 ¦ AR CONDICIONADO FUNCIONANDO (REFRIGERAÇÃO E VELOCIDADES) | Não Informada |  |  | NÃO
0700B | 120J | Terminação | Não Conforme | 0802 ¦ SEM GOTEIRAS ORIUNDAS DE CONDENSAÇÃO DO AR CONDICIONADO | Não Informada |  |  | NÃO
0700B | 120J | Terminação | Não Conforme | 1208 ¦ PINTURA | Não Informada |  |  | NÃO
0700B | 120J | Terminação | Conforme Com OBS | 1211 ¦ CHAPAS DE PROTEÇÃO | Não Informada | APÓS PRÉ AUDITORIA |  | NÃO
0700B | 120J | Terminação | Não Conforme | 1313 ¦ ALINHAMENTO DA DIREÇÃO (DEIXAR OS DOIS CILINDROS NA MESMA MEDIDA) | Não Informada |  |  | NÃO
0700B | 120J | Terminação | Não Conforme | 1607 ¦ PINTURA BARRA GRANDE ESQUERDA | Não Informada |  |  | NÃO
0700B | 120J | Terminação | Não Conforme | 1608 ¦ PINTURA BARRA GRANDE DIREITA | Não Informada |  |  | NÃO
0700B | 120J | Terminação | Não Conforme | 1609 ¦ PINTURA BARRA INTERMEDIÁRIA E ALIN ESQUERDO | Não Informada |  |  | NÃO
0700B | 120J | Terminação | Não Conforme | 1610 ¦ PINTURA BARRA INTERMEDIÁRIA E ALIN DIREITO | Não Informada |  |  | NÃO
0700B | 120J | Terminação | Não Conforme | 1613 ¦ APLICAR ADESIVOS | Não Informada | ALIN DIREITO E ESQUERDO COM RESPINGO DE SOLDA NAS PONTEIRAS |  | NÃO
0700B | 120J | Terminação | Não Conforme | 1702 ¦ CORDÃO DE SOLDA COM PENETRAÇÃO | Não Informada |  |  | NÃO
0700B | 120J | Terminação | Não Conforme | 1703 ¦ SEM RESPINGOS DE SOLDA | Não Informada |  |  | NÃO
0700B | 120J | Terminação | Não Conforme | 1805 ¦ AMORTECEDORES | Não Informada | DIANTEIRO ESQUERDO COM PINTURA DANIFICADA, TRASEIRO DIREITO AMASSADO |  | NÃO
0700B | 120J | Terminação | Não Conforme | 1806 ¦ PINTURA | Não Informada |  |  | NÃO
0700B | 120J | Terminação | Não Conforme | 1905 ¦ FIXAÇÃO DAS SAÍDAS DE AR | Não Informada |  |  | NÃO
0700B | 120J | Terminação | Não Conforme | 2006 ¦ CONDIÇÃO DO AROS | Não Informada | DIANTEIRO ESQUERDO COM PINTURA DANIFICADA |  | NÃO
0700B | 120J | Terminação | Não Conforme | 2010 ¦ PINTURA | Não Informada |  |  | NÃO
0700B | 120J | Terminação | Não Conforme | 2106 ¦ PINTURA | Não Informada |  |  | NÃO
0700B | 120J | Pré Auditoria | Não Conforme | 1208 ¦ PINTURA | 1 ¦ Incidental | REFORÇAR PINTURA NO MOTOR INFERIOR DIREITO E ESQUERDO PRÓXIMO DO CÁRTER PINTURA ESCORRIDO NO CÁRTER DO LADO DE TRÁS. | MOTOR | NÃO
0700B | 120J | Pré Auditoria | Não Conforme | 0801 ¦ AR CONDICIONADO FUNCIONANDO (REFRIGERAÇÃO E VELOCIDADES) | 1 ¦ Incidental | FALTA MONTAR AR CONDICIONADO | AR CONDICIONADO | NÃO
0700B | 120J | Pré Auditoria | Não Conforme | 1207 ¦ PRESENÇA DE TELA DE PROTEÇÃO DO RADIADOR | 0 ¦ Comentário | MONTAR CHAPAS DE PROTEÇÃO INFERIOR DO RADIADOR DEPOIS DA PRÉ AUDITORIA | CHAPAS | NÃO
0700B | 120J | Pré Auditoria | Não Conforme | 1103 ¦ ATERRAMENTOS (CHAVE GERAL, MOTOR DE PARTIDA E SUBTETO CABINE) | 1 ¦ Incidental | REFORÇAR PINTURA NO ATERRAMENTO ELÉTRICO PRÓXIMO DO TANQUE DE ÁGUA LIMPA. REFORÇAR PINTURA NO ATERRAMENTO ELÉTRICO NA TRAVESSA DO CHASSI PRÓXIMO DA BOMBA DUPLA. REFORÇAR PINTURA NO ATERRAMENTO ELÉTRICO PRÓXIMO DA ECU TRASEIRO ESQUERDO. | ATERRAMENTO | NÃO
0700B | 120J | Pré Auditoria | Não Conforme | 1807 ¦ ALINHAMENTO DOS CORRIMÃOS | 1 ¦ Incidental | PINTURA DANIFICADO NO CORRIMÃO LATERAL PRÓXIMO DO ESPAÇADOR SUPERIOR COM A ESCADA. PINTURA DANIFICADO NO CORRIMÃO DA ESCADA DO LADO SUPERIOR | CORRIMÃO | NÃO
0700B | 120J | Pré Auditoria | Não Conforme | 1307 ¦ NÍVEL DE ÓLEO DO TANQUE CIRCUITO LEVE (ATÉ 10MM ABAIXO DO MÁXIMO) | 1 ¦ Incidental | REFORÇAR PINTURA NO APOIO DO TANQUE DE CIRCUITO LEVE. | TANQUE DE CIRCUITO LEVE | NÃO
0693B | 125J | Auditoria | Não Conforme | 1314 ¦ OUTRAS OBSERVAÇÕES | 1 ¦ Incidental | PINTURA DANIFICADO NO CILINDRO DA BARRA ESQUERDO. PINTURA ESCORRIDO NO CILINDRO DA BITOLA DIANTEIRA DIREITO. | CILINDRO PINTURA | NÃO
0693B | 125J | Auditoria | Não Conforme | 1607 ¦ PINTURA BARRA GRANDE ESQUERDA | 1 ¦ Incidental | FALHA DE PINTURA NA BARRA PRINCIPAL ESQUERDO PRÓXIMO DA 2° TRELIÇA INFERIOR PARTINDO DO CABEÇAU PINTURA ESCORRIDO NA 6° TRELIÇA INFERIOR DA BARRA PRINCIPAL ESQUERDO PARTINDO DO CABEÇAU. | BARRA PRINCIPAL ESQUERDO | NÃO
0693B | 125J | Auditoria | Não Conforme | 1610 ¦ PINTURA BARRA INTERMEDIÁRIA E ALIN DIREITO | 1 ¦ Incidental | MELHORAR PINTURA NA PONTA DA PONTEIRA DIREITO. E APLICAR ADESIVO REFLETIVO. | PONTEIRA DIREITO | NÃO
0693B | 125J | Auditoria | Não Conforme | 1608 ¦ PINTURA BARRA GRANDE DIREITA | 1 ¦ Incidental | FALHA DE PINTURA NA BARRA PRINCIPAL DIREITO PRÓXIMO DA 8° E 13° TRELIÇA DO LADO INFERIOR PARTINDO DO CABEÇAU. | BARRA PRINCIPAL DIREITO | NÃO
0693B | 125J | Auditoria | Não Conforme | 2002 ¦ PRESENÇA DAS TAMPAS DOS MOTORES DE RODA | 0 ¦ Comentário | FALTA AS TAMPAS DE PROTEÇÃO DO MOTOR DE RODA. | TAMPA DO MOTOR DE RODA | NÃO
0693B | 125J | Auditoria | Não Conforme | 1806 ¦ PINTURA | 1 ¦ Incidental | FALHA DE PINTURA NO TENSOR DIANTEIRO ESQUERDO SUPERIOR. FALHA DE PINTURA NO TENSOR TRANSVERSAL TRASEIRO PELO LADO DE TRÁS. | TENSORES PINTURA | NÃO
0693B | 125J | Auditoria | Não Conforme | 2107 ¦ ABRIDORES DE LINHA E KIT EXTRA SEPARADOS | 0 ¦ Comentário | FALTA ABRIDORES DE LINHA E KIT EXTRA | KIT EXTRA | NÃO
0693B | 125J | Auditoria | Não Conforme | 1309 ¦ INTEGRIDADE DAS MANGUEIRAS HIDRÁULICAS | 1 ¦ Incidental | PRESENÇA DE TINTA NAS MANGUEIRAS HIDRÁULICA DO MOTOR DE RODA TRASEIRA DIREITO. | MANGUEIRA HIDRÁULICA | NÃO
0693B | 125J | Auditoria | Não Conforme | 1305 ¦ ROTEAMENTO DAS MANGUEIRAS HIDRÁULICAS | 1 ¦ Incidental | MANGUEIRA HIDRÁULICA DO BLOCO DE TRANSMISSÃO TRASEIRO, ENCOSTANDO NO CANTO VIVO NO SUPORTE DO FILTRO HIDRÁULICA DO TANQUE DE CIRCUITO LEVE. | ROTEAMENTO HIDRÁULICA | NÃO
0693B | 125J | Auditoria | Conforme Com OBS | 1313 ¦ ALINHAMENTO DA DIREÇÃO (DEIXAR OS DOIS CILINDROS NA MESMA MEDIDA) | Não Informada | 135 MM AMBOS OS CILINDROS DE DIREÇÃO |  | NÃO
0693B | 125J | Auditoria | Não Conforme | 2011 ¦ OUTRAS OBSERVAÇÕES | 1 ¦ Incidental | REMOVER RESTO DE ARAME DE SOLDA NA ORELHA DO CILINDRO DE DIREÇÃO NA BAIXADA DIANTEIRO DIREITO. | BAIXADA | NÃO
0693B | 125J | Auditoria | Conforme Com OBS | 2112 ¦ REALIZAR A EQUALIZAÇÃO DO EQUIPAMENTO | Não Informada | EQUALIZAÇÃO CONFIGURADA EM 417 DE CORRENTE MÍNIMA PARA MARCHA A FRENTE NO EIXO DIANTEIRO E 400 DE CORRENTE MÍNIMA PARA MARCHA A FRENTE NO EIXO TRASEIRO. |  | NÃO
0700B | 120J | Pré Auditoria | Não Conforme | 1406 ¦ FIXAÇÃO DO CONO MISTURADOR | 1 ¦ Incidental | REFORÇAR PINTURA NO SUPORTE DO CONO MISTURADOR PRÓXIMO DA TRAVA. REFORÇAR PINTURA NO SUPORTE ARTICULADO DO CONO MISTURADOR SUPERIOR E INFERIOR | SUPORTE DO CONO MISTURADOR | NÃO
0700B | 120J | Pré Auditoria | Não Conforme | 1308 ¦ INTEGRIDADE DOS CILINDROS EM GERAL | 1 ¦ Incidental | REFORÇAR PINTURA NO EIXO DO CILINDRO DA ESCADA | CILINDRO | NÃO
0700B | 120J | Pré Auditoria | Não Conforme | 1801 ¦ CHASSI SEM TRINCAS | 1 ¦ Incidental | PINTURA DANIFICADO NOS TENSORES | TENSORES | NÃO
0700B | 120J | Pré Auditoria | Não Conforme | 1802 ¦ APERTO DAS PORCAS DOS TENSORES | 1 ¦ Incidental | PINTURA DANIFICADO NAS PORCAS DOS TENSORES. | PORCA DO TENSORES | NÃO
0700B | 120J | Pré Auditoria | Não Conforme | 1808 ¦ OUTRAS OBSERVAÇÕES | 1 ¦ Incidental | CORRIMÃO DA ESCADA ENCOSTADO NO BATENTE DE BORRACHA | CORRIMÃO | NÃO
0700B | 120J | Pré Auditoria | Não Conforme | 1805 ¦ AMORTECEDORES | 5 ¦ Menor | AMORTECEDOR TRASEIRO DIREITO AMASSADO DO LADO SUPERIOR. ( SUBSTITUIR ) | AMORTECEDOR | NÃO
0700B | 120J | Pré Auditoria | Não Conforme | 1804 ¦ RÓTULAS DOS TENSORES SEM FOLGA | 1 ¦ Incidental | PINTURA DANIFICADO NA RÓTULA DO TENSOR DIANTEIRO DIREITO INFERIOR PELO LADO DE TRÁS. PINTURA DANIFICADO NA RÓTULA DO TENSOR TRASEIRO DIREITO INFERIOR PELO LADO DA FRENTE. PINTURA DANIFICADO NA RÓTULA TRASEIRO DIREITO SUPERIOR PELO LADO DA FRENTE PRÓXIMO DA GRAXEIRA. | RÓTULA | NÃO
0700B | 120J | Pré Auditoria | Não Conforme | 0713 ¦ CILINDRO TRAVA BASCULANTE | 1 ¦ Incidental | REFORÇAR PINTURA NAS CONEXÕES DO CILINDRO TRAVA QUADRO | CILINDRO | NÃO
0700B | 120J | Pré Auditoria | Não Conforme | 1302 ¦ UNIÃO ROSCADA CILINDRO DE ABERTURA E FECHAMENTO DE BARRA MÁXIMO 10MM | 1 ¦ Incidental | REFORÇAR PINTURA NAS CONEXÕES DO CILINDRO DA BARRA. PINTURA DANIFICADO NO REGULADOR DE PRESSÃO DO CILINDRO DA BARRA ESQUERDO. PINTURA DANIFICADO NOS REGULADOR DE PRESSÃO DO CILINDRO DA BARRA DIREITO | CILINDRO DA BARRA | NÃO
0700B | 120J | Pré Auditoria | Não Conforme | 1310 ¦ PRESENÇA DA VÁLVULA REGULADORA DE VAZÃO DO CILINDRO 45° | 1 ¦ Incidental | REFORÇAR PINTURA NAS CONEXÕES DO CILINDRO 45° ESQUERDO E DIREITO. PINTURA DANIFICADO NO REGULADOR DE PRESSÃO 45° ESQUERDO E DIREITO | CILINDRO | NÃO
0700B | 120J | Pré Auditoria | Não Conforme | 1506 ¦ PARTE EXTERNA DO QUADRO | 5 ¦ Menor | PINTURA DANIFICADO NO QUADRO DO LADO DIREITO. PINTURA DANIFICADO NA TRAVESSA DO TECNIL DO QUADRO DO LADO ESQUERDO E DIREITO. REFORÇAR PINTURA NÓS PARAFUSOS DA CRUZETA. | QUADRO EXTERNO | NÃO
0700B | 120J | Pré Auditoria | Não Conforme | 1505 ¦ PARTE INTERNA DO QUADRO | 5 ¦ Menor | PINTURA DANIFICADO NO QUADRO DO LADO INTERNO ESQUERDO PRÓXIMO DA BIELA PINTURA DANIFICADO NO QUADRO DO LADO INTERNO ESQUERDO PRÓXIMO DO TECNIL. PINTURA DANIFICADO NO QUADRO DO LADO ESQUERDO INTERNO PRÓXIMO DA BISAGRA. | QUADRO INTERNO | NÃO
0700B | 120J | Pré Auditoria | Não Conforme | 1501 ¦ INTEGRIDADE DOS ELASTÔMEROS DAS MOLAS DO QUADRO | 5 ¦ Menor | PINTURA DANIFICADO NO QUADRO PRÓXIMO DO PINO DO CILINDRO TRAVA QUADRO. REFORÇAR PINTURA NO QUADRO INTERNO PRÓXIMO DO REFORÇO INFERIOR DO CILINDRO DO QUADRO. PINTURA DANIFICADO NO QUADRO DO LADO INTERNO DIREITO PRÓXIMO DA BISAGRA. PINTURA DANIFICADO NO REFORÇO INFERIOR ESQUERDO DO LADO INTERNO DO QUADRO. | QUADRO INTERNO | NÃO
0700B | 120J | Pré Auditoria | Não Conforme | 1601 ¦ REFORÇOS DA BARRA | 1 ¦ Incidental | PINTURA DANIFICADO NO SUPORTE DO PINO NO REFORÇO DA BARRA PRINCIPAL ESQUERDO E DIREITO. PINTURA DANIFICADO NO REFORÇO DA BARRA PRINCIPAL E INTERMEDIÁRIO DIREITO. | REFORÇO | NÃO
0700B | 120J | Pré Auditoria | Não Conforme | 1602 ¦ BISAGRAS SEM TRINCAS | 1 ¦ Incidental | REFORÇAR PINTURA NO SUPORTE DO CILINDRO DA BARRA DIREITO NA BISAGRA. | BISAGRA | NÃO
0700B | 120J | Pré Auditoria | Não Conforme | 1605 ¦ ACABAMENTO ADEQUADO PARA A UNIÃO DE TUBOS | 1 ¦ Incidental | 6° TRELIÇA TORTA NA BARRA PRINCIPAL ESQUERDO PARTINDO DO CABEÇAU. | TRELIÇA | NÃO
0700B | 120J | Pré Auditoria | Não Conforme | 1607 ¦ PINTURA BARRA GRANDE ESQUERDA | 5 ¦ Menor | PINTURA DANIFICADO NA BARRA PRINCIPAL ESQUERDO DO LADO SUPERIOR NO DESCANSO DE BARRA. PINTURA DANIFICADO NA BARRA PRINCIPAL ESQUERDO PRÓXIMO DO PINO DO CILINDRO DO ALIN. PINTURA DANIFICADO NA BARRA PRINCIPAL ESQUERDO PRÓXIMO DO ÚLTIMO SUPORTE DA LINHA DE PULVERIZAÇÃO. PINTURA DANIFICADO NA 6° E 13° TRELIÇA DA BARRA PRINCIPAL ESQUERDO PARTINDO DO CABEÇAU. PINTURA DANIFICADO NA BARRA PRINCIPAL ESQUERDO DO LADO INFERIOR PRÓXIMO DO REFORÇO | BARRA PRINCIPAL ESQUERDO | NÃO
0700B | 120J | Pré Auditoria | Não Conforme | 1609 ¦ PINTURA BARRA INTERMEDIÁRIA E ALIN ESQUERDO | 5 ¦ Menor | PRESENÇA DE RESTO DE SOLDA NA PONTA DA PONTEIRA ESQUERDO. ( MELHORAR ACABAMENTO PARA APLICAR ADESIVOS REFLETIVO ) PINTURA DANIFICADO NA PONTEIRA ESQUERDO PRÓXIMO DO 2° BICO DA LINHA DE PULVERIZAÇÃO. PINTURA DANIFICADO NA BARRA INTERMEDIÁRIO ESQUERDO PRÓXIMO DO CILINDRO DO ALIN. | PONTEIRA | NÃO
0700B | 120J | Pré Auditoria | Não Conforme | 1604 ¦ SOLDAS DAS TRELIÇAS DAS BARRAS | 1 ¦ Incidental | FALTA SOLDA NA TRELIÇA DA PONTEIRA ESQUERDO PRÓXIMO DO 2° SUPORTE DA LINHA DE PULVERIZAÇÃO | SOLDA TRELIÇA | NÃO
0694B | 125J | Auditoria | Não Conforme | 0823 ¦ OUTRAS OBSERVAÇÕES | 1 ¦ Incidental | DEFLETOR DO AR CONDICIONADO QUEBRADO NO LADO ESQUERDO DO TETO DA CABINE . | DEFLETOR DO AR CONDICIONADO | NÃO
0700B | 120J | Pré Auditoria | Não Conforme | 1608 ¦ PINTURA BARRA GRANDE DIREITA | 1 ¦ Incidental | PINTURA DANIFICADO NA BARRA PRINCIPAL DIREITO PRÓXIMO DO DESCANSO DE BARRA. PINTURA DANIFICADO NA 7° E 13° TRELIÇA DA BARRA PRINCIPAL DIREITO PARTINDO DO CABEÇAU. PINTURA DANIFICADO NA BARRA PRINCIPAL DIREITO PRÓXIMO DA ÚLTIMA TRELIÇA PARTINDO DO CABEÇAU. | BARRA PRINCIPAL DIREITO | NÃO
0700B | 120J | Pré Auditoria | Não Conforme | 1610 ¦ PINTURA BARRA INTERMEDIÁRIA E ALIN DIREITO | 5 ¦ Menor | EXCESSO DE MATERIAL NA PONTA DA PONTEIRA DIREITO ( MELHOR ACABAMENTO PARA APLICAR ADESIVOS REFLETIVO ) PINTURA DANIFICADO NA PONTEIRA DIREITO PRÓXIMO DO ÚLTIMO BICO DA LINHA DE PULVERIZAÇÃO. PINTURA DANIFICADO NA BARRA INTERMEDIÁRIO DIREITO PRÓXIMO DO PATIN. PINTURA DANIFICADO NA BARRA INTERMEDIÁRIO DIREITO PRÓXIMO DO CILINDRO DO ALIN | PONTEIRA E BARRA INTERMEDIÁRIO DIREITO | NÃO
0700B | 120J | Pré Auditoria | Não Conforme | 1507 ¦ OUTRAS OBSERVAÇÕES | 5 ¦ Menor | PINTURA DANIFICADO NO QUADRO INFERIOR PRÓXIMO DO 1° E 4° SUPORTE DA LINHA DE PULVERIZAÇÃO. PINTURA DANIFICADO NO REFORÇO DO CILINDRO DO QUADRO DO LADO INFERIOR REFORÇAR PINTURA NÓS TUBOS INFERIOR DO QUADRO. | QUADRO INFERIOR | NÃO
0700B | 120J | Pré Auditoria | Não Conforme | 1612 ¦ TESTAR DESNUQUE DO ALIN | 5 ¦ Menor | REFORÇAR PINTURA NAS EXTREMIDADE DA PONTEIRA COM A BARRA INTERMEDIÁRIO ESQUERDO E DIREITO | BARRA | NÃO
0700B | 120J | Pré Auditoria | Não Conforme | 1614 ¦ OUTRAS OBSERVAÇÕES | 1 ¦ Incidental | REFORÇAR PINTURA NAS TESOURA DA BARRA | TESOURA | NÃO
0700B | 120J | Pré Auditoria | Conforme Com OBS | 1606 ¦ ALINHAMENTO DAS BARRAS - VERIFICAR NO CILINDRO MEDIDA DE 7MM A 13MM (EM 1400RPM) | Não Informada | CILINDRO DA BARRA ESQUERDO COM 8 MM CILINDRO DA BARRA DIREITO COM 20 MM |  | NÃO
0694B | 125J | Auditoria | Conforme Com OBS | 0504 ¦ CALIBRAÇÃO DO PILOTO | Não Informada | SEM ESPAÇO ÚTIL PARA CALIBRAÇÃO. |  | NÃO
0694B | 125J | Auditoria | Não Conforme | 0703 ¦ CILINDRO DE ABERTURA E FECHAMENTO DO ALIN COM AMORTECIMENTO | 10 ¦ Maior | CILINDRO DO ALIN DIREITO COM FUGA DE PRESSÃO AO ABRIR E PARAR O MOVIMENTO.(CILINDRO FECHA SOZINHO) | CILINDRO DO ALIN | NÃO
0700B | 120J | Pré Auditoria | Não Conforme | 1806 ¦ PINTURA | 1 ¦ Incidental | PINTURA DANIFICADO NO APOIO DO CRUZEIRO DIANTEIRO ESQUERDO NO CHASSI. PINTURA ESCORRIDO NO APOIO DO CRUZEIRO DIANTEIRO DO LADO DIREITO DO CHASSI. PINTURA DANIFICADO NO SUPORTE DA SINALEIRA TRASEIRA ESQUERDO. PINTURA DANIFICADO NO SUPORTE DOS TENSORES TRASEIRO DIREITO NO CHASSI. | CHASSI | NÃO
0700B | 120J | Pré Auditoria | Não Conforme | 2106 ¦ PINTURA | 1 ¦ Incidental | PINTURA DANIFICADO NA BASE DA ESCADA PRÓXIMO DO DESCANSO DE BARRA. REFORÇAR PINTURA NÓS PINOS ARTICULADO DA ESCADA. | ESCADA | NÃO
0700B | 120J | Pré Auditoria | Não Conforme | 0418 ¦ TANQUE CIRCUITO PESADO | 10 ¦ Maior | VAZAMENTO NO REGISTRO INFERIOR DO TANQUE DE CIRCUITO PESADO. ( FOI REALIZADO O APERTO. ) MONITORAR SE VAI VAZAR NOVAMENTE | TANQUE DE CIRCUITO PESADO | NÃO
0700B | 120J | Pré Auditoria | Não Conforme | 1312 ¦ NÍVEL DE ÓLEO NOS REDUTORES (VERIFICAR LACRE AZUL) | 1 ¦ Incidental | MELHORAR ACABAMENTO DO LACRE QUÍMICO NO REDUTORES. | LACRE QUÍMICO | NÃO
0700B | 120J | Pré Auditoria | Não Conforme | 2006 ¦ CONDIÇÃO DO AROS | 1 ¦ Incidental | PINTURA DANIFICADO NO ARO DIANTEIRO ESQUERDO. | ARO | NÃO
0700B | 120J | Pré Auditoria | Não Conforme | 2009 ¦ TORQUE NAS PORCAS DOS PARAFUSOS DAS RODAS 290NM | 1 ¦ Incidental | PINTURA DANIFICADO NO REDUTOR TRASEIRO ESQUERDO. | REDUTORES | NÃO
0700B | 120J | Pré Auditoria | Não Conforme | 2007 ¦ ALTURA DOS PULMÕES DE 230MM A 250MM | 1 ¦ Incidental | PULMÃO DIANTEIRO ESQUERDO COM 2100 MM PULMÃO DIANTEIRO DIREITO COM 2200 MM PULMÃO TRASEIRO ESQUERDO COM 2320 MM PULMÃO TRASEIRO DIREITO COM 2390 MM | PULMÃO | NÃO
0700B | 120J | Pré Auditoria | Não Conforme | 2010 ¦ PINTURA | 1 ¦ Incidental | PINTURA DANIFICADO NO EIXO PRÓXIMO DAS BAIXADA PINTURA ESCORRIDO NA BAIXADA DIANTEIRO ESQUERDO. PINTURA DANIFICADO NO EIXO DIANTEIRO PRÓXIMO DO SUPORTE DO CILINDRO DE DIREÇÃO DIREITO NO EIXO. PRESENÇA DE LACRE QUÍMICO NO SUPORTE DO BLOCO DE TRANSMISSÃO TRASEIRO. | BAIXADA EIXO | NÃO
0700B | 120J | Pré Auditoria | Não Conforme | 1909 ¦ OUTRAS OBSERVAÇÕES | 1 ¦ Incidental | PINTURA DANIFICADO NO SUPORTE DO TENSOR DIANTEIRO ESQUERDO NO CHASSI. PINTURA DANIFICADO NO SUPORTE DO TANQUE DE COMBUSTÍVEL. | CHASSI PINTURA | NÃO
0700B | 120J | Pré Auditoria | Não Conforme | 2113 ¦ OUTRAS OBSERVAÇÕES | 0 ¦ Comentário | PINTURA DANIFICADO NO CHASSI ONDE FICAVA OS APOIOS DO CARRINHO DE PINTURA. PINTURA DANIFICADO NOS EIXOS ONDE FICAVA OS APOIOS DOS CAVALETE. | PROCESSO | NÃO
0700B | 120J | Pré Auditoria | Conforme Com OBS | 0709 ¦ CONVERGÊNCIA EIXO TRASEIRO DIFERENÇA ENTRE A MEDIÇÃO PARALELA E EM “X” MÁXIMO 20MM. | Não Informada | EM LINHA RETA RODA TRASEIRA PELO LADO DE TRÁS COM 2246 M EM LINHA RETA RODA TRASEIRA PELO LADO DA FRENTE COM 2454 EM X RODA TRASEIRA DIREITO PELO LADO DE TRÁS COM A RODA TRASEIRA ESQUERDO PELO LADO DA FRENTE COM 2432 M EM X RODA TRASEIRA DIREITO PELO LADO DA FRENTE COM A RODA TRASEIRA ESQUERDO PELO LADO DE TRÁS COM 2454 M |  | NÃO
0700B | 120J | Pré Auditoria | Conforme Com OBS | 0710 ¦ CONVERGÊNCIA EIXO DIANTEIRO DIFERENÇA ENTRE A MEDIÇÃO PARALELA E EM “X” MÁXIMO 15MM. | Não Informada | EM LINHA RETA RODA DIANTEIRO PELO LADO DE TRÁS COM 2240 M EM LINHA RETA RODA DIANTEIRO PELO LADO DA FRENTE COM 2246 M EM X RODA DIANTEIRO DIREITO PELO LADO DE TRÁS COM A RODA DIANTEIRO ESQUERDO PELO LADO DA FRENTE COM 2442 M EM X RODA DIANTEIRO DIREITO PELO LADO DA FRENTE COM A RODA DIANTEIRO ESQUERDO PELO LADO DE TRÁS COM 2442 M |  | NÃO
0700B | 120J | Pré Auditoria | Conforme Com OBS | 0114 ¦ CAMBAGEM POSITIVA ENTRE 1º A 2º | Não Informada | D E 88.3 D D 88.5 T E 88.5 T D 88.4 |  | NÃO
0700B | 120J | Pré Auditoria | Conforme Com OBS | 0822 ¦ PRESSURIZAÇÃO DA CABINE | Não Informada | PRESSURIZAÇÃO DA CABINE COM 11.7 PRESSURIZAÇÃO DA CABINE ACIONANDO FREIO 7.5 |  | NÃO
0700B | 120J | Pré Auditoria | Conforme Com OBS | 1301 ¦ ALINHAMENTO DA DIREÇÃO (133MM A 137MM DE HASTE DO CILINDRO DE DIREÇÃO) | Não Informada | CILINDRO DE DIREÇÃO 135 MM AMBOS |  | NÃO
0694B | 125J | Auditoria | Conforme Com OBS | 0301 ¦ PRESSÃO DA BOMBA DE TRANSMISSÃO DE 370 A 390 BAR | Não Informada | BLOCO DIANTEIRO TPA/TPB: 385/380 BAR. BLOCO TRASEIRO TPA/TPB: 385/390 BAR. |  | NÃO
0694B | 125J | Auditoria | Conforme Com OBS | 0302 ¦ PRESSÃO DA BOMBA DE MOVIMENTOS 140 A 160 BAR | Não Informada | BLOCO 2+1: 160 BAR. |  | NÃO
0694B | 125J | Auditoria | Conforme Com OBS | 0601 ¦ ALTA E BAIXA COM VELOCIDADES ADEQUADAS (HYDRA 12 A 13KM/H E ORION 16 A 19KM/H) | Não Informada | VELOCIDADE TARTARUGA EM 18 KM/H. VELOCIDADE LEBRE SEM ESPAÇO SEGURO PARA TESTE. |  | NÃO
0694B | 125J | Auditoria | Conforme Com OBS | 0602 ¦ TESTAR ROTAÇÃO DO MOTOR MÍNIMO 680 A 800 RPM E MÁXIMO 2350 A 2400 RPM | Não Informada | ROTAÇÃO MÍNIMA DO MOTOR EM 800 RPM. ROTAÇÃO MÁXIMA DO MOTOR EM 2.350 RPM. |  | NÃO
0694B | 125J | Auditoria | Não Conforme | 1002 ¦ REGISTROS | 5 ¦ Menor | VAZAMENTO NA CONEXÃO 90° DO REGISTRO DE RETORNO DA VÁLVULA GERAL. | REGISTRO DE RETORNO DA VÁLVULA GERAL | NÃO
0694B | 125J | Auditoria | Não Conforme | 1005 ¦ TANQUE DE ÁGUA LIMPA | 5 ¦ Menor | VAZAMENTO NA CONEXÃO 90° DA VÁLVULA ANTI RETORNO DO TANQUE DE ÁGUA LIMPA | TANQUE DE ÁGUA LIMPA | NÃO
0694B | 125J | Auditoria | Não Conforme | 1607 ¦ PINTURA BARRA GRANDE ESQUERDA | 1 ¦ Incidental | PINTURA DANIFICADO NO DESCANSO DE BARRA PRINCIPAL ESQUERDO. PINTURA DANIFICADO NA 4° TRELIÇA SUPERIOR DA BARRA PRINCIPAL ESQUERDO PARTINDO DO CABEÇAU. | BARRA PRINCIPAL ESQUERDO | NÃO
0694B | 125J | Auditoria | Não Conforme | 1506 ¦ PARTE EXTERNA DO QUADRO | 1 ¦ Incidental | REFORÇAR PINTURA NO TUBO DO QUADRO DO LADO DIREITO PRÓXIMO DO TECNIL INFERIOR. REFORÇAR PINTURA NO SUPORTE DO PINO TRAVA QUADRO INFERIOR. | QUADRO EXTERNO | NÃO
0694B | 125J | Auditoria | Não Conforme | 1608 ¦ PINTURA BARRA GRANDE DIREITA | 1 ¦ Incidental | REFORÇAR PINTURA NO DESCANSO DE BARRA PRINCIPAL DIREITO DO LADO INTERNO. | BARRA PRINCIPAL DIREITO | NÃO
0701B | 120J | Terminação | Não Conforme | 0102 ¦ VERIFICAR ITENS FALTANTES | 0 ¦ Comentário | RELE AC ORING MANGUEIRA AC TERMOSTATO |  | NÃO
0701B | 120J | Terminação | Não Conforme | 0107 ¦ REALIZAR PROCEDIMENTO DE CARGA DE GÁS DO AC | 0 ¦ Comentário |  |  | NÃO
0701B | 120J | Terminação | Não Conforme | 0801 ¦ AR CONDICIONADO FUNCIONANDO (REFRIGERAÇÃO E VELOCIDADES) | 0 ¦ Comentário |  |  | NÃO
0701B | 120J | Terminação | Não Conforme | 0802 ¦ SEM GOTEIRAS ORIUNDAS DE CONDENSAÇÃO DO AR CONDICIONADO | 0 ¦ Comentário |  |  | NÃO
0701B | 120J | Terminação | Não Conforme | 1208 ¦ PINTURA | 0 ¦ Comentário |  |  | NÃO
0701B | 120J | Terminação | Conforme Com OBS | 1211 ¦ CHAPAS DE PROTEÇÃO | Não Informada | APÓS PRÉ AUDITORIA |  | NÃO
0701B | 120J | Terminação | Não Conforme | 1607 ¦ PINTURA BARRA GRANDE ESQUERDA | 0 ¦ Comentário |  |  | NÃO
0701B | 120J | Terminação | Não Conforme | 1608 ¦ PINTURA BARRA GRANDE DIREITA | 0 ¦ Comentário |  |  | NÃO
0701B | 120J | Terminação | Não Conforme | 1609 ¦ PINTURA BARRA INTERMEDIÁRIA E ALIN ESQUERDO | 0 ¦ Comentário |  |  | NÃO
0701B | 120J | Terminação | Não Conforme | 1610 ¦ PINTURA BARRA INTERMEDIÁRIA E ALIN DIREITO | 0 ¦ Comentário |  |  | NÃO
0701B | 120J | Terminação | Não Conforme | 1613 ¦ APLICAR ADESIVOS | 0 ¦ Comentário | PONTEIRA ALIN DIREITO E ESQUERDO COM RESPINGO DE SOLDA |  | NÃO
0701B | 120J | Terminação | Não Conforme | 1702 ¦ CORDÃO DE SOLDA COM PENETRAÇÃO | 0 ¦ Comentário |  |  | NÃO
0701B | 120J | Terminação | Não Conforme | 1703 ¦ SEM RESPINGOS DE SOLDA | 0 ¦ Comentário |  |  | NÃO
0701B | 120J | Terminação | Não Conforme | 1805 ¦ AMORTECEDORES | 0 ¦ Comentário | PINTURA DANIFICADA EM TODOS |  | NÃO
0701B | 120J | Terminação | Não Conforme | 1806 ¦ PINTURA | 0 ¦ Comentário |  |  | NÃO
0701B | 120J | Terminação | Não Conforme | 1905 ¦ FIXAÇÃO DAS SAÍDAS DE AR | 0 ¦ Comentário |  |  | NÃO
0701B | 120J | Terminação | Não Conforme | 2010 ¦ PINTURA | 0 ¦ Comentário |  |  | NÃO
0701B | 120J | Terminação | Não Conforme | 2106 ¦ PINTURA | 0 ¦ Comentário |  |  | NÃO
0694B | 125J | Auditoria | Não Conforme | 1802 ¦ APERTO DAS PORCAS DOS TENSORES | 1 ¦ Incidental | PORCA DO TENSOR DIANTEIRO ESQUERDO INFERIOR PELO LADO DA FRENTE FROUXA. | PORCA FROUXA | NÃO
0694B | 125J | Auditoria | Não Conforme | 1806 ¦ PINTURA | 1 ¦ Incidental | FURO NA SOLDA NO SUPORTE DO TENSOR TRASEIRO ESQUERDO NO CHASSI. PRESENÇA DE TINTA NO PARAFUSO DO TENSOR TRASEIRO DIREITO SUPERIOR NO CHASSI. PINTURA DANIFICADO NO CHASSI PRÓXIMO DO SUPORTE DA BATERIA DO LADO EXTERNO. | CHASSI | NÃO
0701B | 120J | Pré Auditoria | Não Conforme | 1103 ¦ ATERRAMENTOS (CHAVE GERAL, MOTOR DE PARTIDA E SUBTETO CABINE) | 1 ¦ Incidental | REFORÇAR PINTURA NO ATERRAMENTO ELÉTRICO NA TRAVESSA DO CHASSI PRÓXIMO DA BOMBA DUPLA. | ATERRAMENTO | NÃO
0701B | 120J | Pré Auditoria | Não Conforme | 1207 ¦ PRESENÇA DE TELA DE PROTEÇÃO DO RADIADOR | 0 ¦ Comentário | MONTAR CHAPAS DE PROTEÇÃO INFERIOR DO RADIADOR DEPOIS DA PRÉ AUDITORIA | CHAPAS | NÃO
0701B | 120J | Pré Auditoria | Não Conforme | 1208 ¦ PINTURA | 1 ¦ Incidental | PINTURA DANIFICADO NO MOTOR INFERIOR DIREITO PRÓXIMO DO CÁRTER. PINTURA DANIFICADO NO SUPORTE DO MOTOR TRASEIRO ESQUERDO. | MOTOR | NÃO
0701B | 120J | Pré Auditoria | Não Conforme | 1807 ¦ ALINHAMENTO DOS CORRIMÃOS | 1 ¦ Incidental | PINTURA DANIFICADO NO CORRIMÃO LATERAL PRÓXIMO DO ESPAÇADOR SUPERIOR COM CORRIMÃO TRASEIRO. PINTURA DANIFICADO NO CORRIMÃO LATERAL PRÓXIMO DA CABINE DO LADO EXTERNO. PINTURA DANIFICADO NO CORRIMÃO LATERAL PRÓXIMO DO ESPAÇADOR SUPERIOR COM CORRIMÃO DA ESCADA. PINTURA DANIFICADO NO CORRIMÃO LATERAL PRÓXIMO DO REFORÇO | CORRIMÃO | NÃO
0701B | 120J | Pré Auditoria | Não Conforme | 1307 ¦ NÍVEL DE ÓLEO DO TANQUE CIRCUITO LEVE (ATÉ 10MM ABAIXO DO MÁXIMO) | 1 ¦ Incidental | PINTURA DANIFICADO NO TANQUE DE CIRCUITO LEVE DO LADO INFERIOR PRÓXIMO DO REGISTRO. | TANQUE DE CIRCUITO LEVE | NÃO
0701B | 120J | Pré Auditoria | Não Conforme | 1308 ¦ INTEGRIDADE DOS CILINDROS EM GERAL | 1 ¦ Incidental | REFORÇAR PINTURA NO EIXO DO CILINDRO DA ESCADA. | CILINDRO | NÃO
0701B | 120J | Pré Auditoria | Não Conforme | 1406 ¦ FIXAÇÃO DO CONO MISTURADOR | 1 ¦ Incidental | REFORÇAR PINTURA NO SUPORTE DO CONO MISTURADOR PRÓXIMO DA TRAVA. REFORÇAR PINTURA NO SUPORTE ARTICULADO DO CONO MISTURADOR SUPERIOR E INFERIOR. | SUPORTE DO CONO MISTURADOR | NÃO
0701B | 120J | Pré Auditoria | Não Conforme | 1801 ¦ CHASSI SEM TRINCAS | 1 ¦ Incidental | PINTURA DANIFICADO NOS TENSORES | TENSORES | NÃO
0701B | 120J | Pré Auditoria | Não Conforme | 1802 ¦ APERTO DAS PORCAS DOS TENSORES | 1 ¦ Incidental | PINTURA DANIFICADO NA PORCA DO TENSORES | PORCA DO TENSORES | NÃO
0701B | 120J | Pré Auditoria | Não Conforme | 1804 ¦ RÓTULAS DOS TENSORES SEM FOLGA | 1 ¦ Incidental | PINTURA DANIFICADO NA RÓTULA DO TENSOR DIANTEIRO ESQUERDO SUPERIOR PELO LADO DA FRENTE. PINTURA DANIFICADO NA RÓTULA DO TENSOR TRASEIRO ESQUERDO INFERIOR PELO LADO DA FRENTE. PINTURA DANIFICADO NA RÓTULA DO TENSOR TRASEIRO DIREITO INFERIOR PELO LADO DE TRÁS. | RÓTULA | NÃO
0701B | 120J | Pré Auditoria | Não Conforme | 1806 ¦ PINTURA | 5 ¦ Menor | PINTURA DANIFICADO NO SUPORTE DO TENSOR TRANSVERSAL DIANTEIRO ESQUERDO NO CHASSI. PINTURA DANIFICADO NO SUPORTE DO TENSOR DIANTEIRO ESQUERDO INFERIOR PELO LADO INTERNO NO CHASSI. PINTURA DANIFICADO NO CRUZEIRO TRASEIRO DIREITO PRÓXIMO DO ATERRAMENTO DA CHAVE GERAL. PINTURA DANIFICADO NO SUPORTE DO TENSOR DIANTEIRO DIREITO SUPERIOR PELO LADO INTERNO. | CHASSI | NÃO
0694B | 125J | Auditoria | Conforme Com OBS | 0303 ¦ PRESSÃO DA BOMBA DE PULVERIZAÇÃO 140 A 160 BAR | Não Informada | BLOCO PULVERIZAÇÃO: 150 BAR. |  | NÃO
0701B | 120J | Pré Auditoria | Não Conforme | 2009 ¦ TORQUE NAS PORCAS DOS PARAFUSOS DAS RODAS 290NM | 1 ¦ Incidental | PRESENÇA DE LACRE QUÍMICO NO REDUTOR DIANTEIRO DIREITO. | REDUTORES | NÃO
0701B | 120J | Pré Auditoria | Não Conforme | 2010 ¦ PINTURA | 1 ¦ Incidental | PINTURA DANIFICADO NO EIXO PRÓXIMO DAS BAIXADA. PINTURA DANIFICADO NO SUPORTE DO TENSOR DIANTEIRO ESQUERDO SUPERIOR. PINTURA DANIFICADO NO SUPORTE DA ESLINGA TRASEIRO DIREITO. | EIXO BAIXADA | NÃO
0701B | 120J | Pré Auditoria | Não Conforme | 2011 ¦ OUTRAS OBSERVAÇÕES | 1 ¦ Incidental | PRESENÇA DE LACRE QUÍMICO NA BAIXADA TRASEIRO DIREITO. | BAIXADA | NÃO
0701B | 120J | Pré Auditoria | Não Conforme | 2106 ¦ PINTURA | 1 ¦ Incidental | REFORÇAR PINTURA NÓS PINOS ARTICULADO DA ESCADA. PINTURA DANIFICADO NA ESTRUTURA LATERAL ESQUERDO DA ESCADA PRÓXIMO DO 1° DEGRAU. | ESCADA | NÃO
0701B | 120J | Pré Auditoria | Não Conforme | 2113 ¦ OUTRAS OBSERVAÇÕES | 0 ¦ Comentário | PINTURA DANIFICADO NO CHASSI ONDE FICAVA OS APOIOS DO CARRINHO DE PINTURA. PINTURA DANIFICADO NOS EIXOS ONDE FICAVA OS APOIOS DOS CAVALETE. | PROCESSO | NÃO
0701B | 120J | Pré Auditoria | Não Conforme | 1704 ¦ OUTRAS OBSERVAÇÕES | 0 ¦ Comentário | APLICAR SELANTE NO SUPORTE DO TENSOR TRASEIRO ESQUERDO E DIREITO. | BAIXADA | NÃO
0701B | 120J | Pré Auditoria | Não Conforme | 0713 ¦ CILINDRO TRAVA BASCULANTE | 1 ¦ Incidental | REFORÇAR PINTURA NAS CONEXÕES DO CILINDRO TRAVA QUADRO. | CILINDRO | NÃO
0701B | 120J | Pré Auditoria | Não Conforme | 0801 ¦ AR CONDICIONADO FUNCIONANDO (REFRIGERAÇÃO E VELOCIDADES) | 1 ¦ Incidental | AR CONDICIONADO NÃO GELA | AR CONDICIONADO | NÃO
0701B | 120J | Pré Auditoria | Não Conforme | 1302 ¦ UNIÃO ROSCADA CILINDRO DE ABERTURA E FECHAMENTO DE BARRA MÁXIMO 10MM | 1 ¦ Incidental | REFORÇAR PINTURA NAS CONEXÕES DO CILINDRO DA BARRA REFORÇAR PINTURA NO REGULADOR DE PRESSÃO DO CILINDRO DA BARRA DIREITO. | CILINDRO | NÃO
0701B | 120J | Pré Auditoria | Não Conforme | 1310 ¦ PRESENÇA DA VÁLVULA REGULADORA DE VAZÃO DO CILINDRO 45° | 1 ¦ Incidental | REFORÇAR PINTURA NAS CONEXÕES DO CILINDRO 45° ESQUERDO E DIREITO | CILINDRO | NÃO
0701B | 120J | Pré Auditoria | Não Conforme | 1506 ¦ PARTE EXTERNA DO QUADRO | 5 ¦ Menor | PINTURA DANIFICADO NO TUBO DO QUADRO DO LADO ESQUERDO E DIREITO PINTURA DANIFICADO NA TRAVESSA DO TECNIL ESQUERDO E DIREITO DO QUADRO. REFORÇAR PINTURA NOS PARAFUSOS DA CRUZETA DO QUADRO. | QUADRO EXTERNO | NÃO
0701B | 120J | Pré Auditoria | Não Conforme | 1505 ¦ PARTE INTERNA DO QUADRO | 5 ¦ Menor | PINTURA DANIFICADO NO SUPORTE DA BIELA ESQUERDO DO LADO INTERNO DO QUADRO. PINTURA DANIFICADO NO QUADRO INTERNO PRÓXIMO DO TECNIL ESQUERDO. PINTURA DANIFICADO NO SUPORTE SUPERIOR E INFERIOR DIREITO DO QUADRO DO LADO INTERNO. PINTURA DANIFICADO NO REFORÇO INFERIOR ESQUERDO DO QUADRO. | QUADRO INTERNO | NÃO
0701B | 120J | Pré Auditoria | Não Conforme | 1501 ¦ INTEGRIDADE DOS ELASTÔMEROS DAS MOLAS DO QUADRO | 5 ¦ Menor | PINTURA DANIFICADO NO QUADRO DO LADO ESQUERDO E DIREITO INTERNO PRÓXIMO DA BISAGRA. PINTURA DANIFICADO NO QUADRO PRÓXIMO DO PINO DO CILINDRO TRAVA QUADRO. PINTURA DANIFICADO NO QUADRO PRÓXIMO DO REFORÇO INFERIOR DO CILINDRO DO QUADRO PINTURA DANIFICADO NO SUPORTE DO CILINDRO DO QUADRO INFERIOR DIREITO. | QUADRO INTERNO | NÃO
0701B | 120J | Pré Auditoria | Não Conforme | 1607 ¦ PINTURA BARRA GRANDE ESQUERDA | 5 ¦ Menor | PINTURA DANIFICADO NA TRELIÇA DA BARRA PRINCIPAL ESQUERDO PRÓXIMO DO DESCANSO DE BARRA PINTURA DANIFICADO NA BARRA PRINCIPAL ESQUERDO PRÓXIMO DA ÚLTIMA TRELIÇA PARTINDO DO CABEÇAU PINTURA DANIFICADO NA 7° 8° 14° E 15° TRELIÇA DA BARRA PRINCIPAL ESQUERDO PARTINDO DO CABEÇAU. REFORÇAR PINTURA NO CABEÇAU INFERIOR DA BARRA PRINCIPAL ESQUERDO. | BARRA PRINCIPAL ESQUERDO | NÃO
0701B | 120J | Pré Auditoria | Não Conforme | 1601 ¦ REFORÇOS DA BARRA | 1 ¦ Incidental | PINTURA DANIFICADO NO SUPORTE DO PINO NO REFORÇO DA BARRA PRINCIPAL ESQUERDO. PINTURA DANIFICADO NO REFORÇO DA BARRA PRINCIPAL E INTERMEDIÁRIO ESQUERDO. REFORÇAR PINTURA NO SUPORTE DO PINO NO REFORÇO DA BARRA PRINCIPAL DIREITO. | REFORÇO | NÃO
0701B | 120J | Pré Auditoria | Não Conforme | 1602 ¦ BISAGRAS SEM TRINCAS | 1 ¦ Incidental | PINTURA DANIFICADO NA BISAGRA DIREITO DO LADO INTERNO PRÓXIMO DA BARRA PINTURA DANIFICADO NA BISAGRA ESQUERDO PRÓXIMO DO SUPORTE DO CILINDRO 45° | BISAGRA | NÃO
0701B | 120J | Pré Auditoria | Não Conforme | 1609 ¦ PINTURA BARRA INTERMEDIÁRIA E ALIN ESQUERDO | 5 ¦ Menor | PINTURA DANIFICADO NA PONTEIRA ESQUERDO PRÓXIMO DO 2° BICO DA LINHA DE PULVERIZAÇÃO PINTURA DANIFICADO NA BARRA INTERMEDIÁRIO ESQUERDO PRÓXIMO DO CILINDRO DO ALIN. MELHORAR ACABAMENTO NA PONTA DA PONTEIRA ESQUERDO. | PONTEIRA E BARRA INTERMEDIÁRIO ESQUERDO | NÃO
0701B | 120J | Pré Auditoria | Não Conforme | 1608 ¦ PINTURA BARRA GRANDE DIREITA | 5 ¦ Menor | PINTURA DANIFICADO NA BARRA PRINCIPAL DIREITO SUPERIOR PRÓXIMO DO DESCANSO DE BARRA. PINTURA DANIFICADO NA BARRA PRINCIPAL DIREITO PRÓXIMO DA ÚLTIMA TRELIÇA PARTINDO DO CABEÇAU. PINTURA DANIFICADO NA 7° 9° E 15° TRELIÇA DA BARRA PRINCIPAL DIREITO PARTINDO DO CABEÇAU. PINTURA DANIFICADO NA BARRA PRINCIPAL DIREITO DO LADO INFERIOR PRÓXIMO DO REFORÇO. | BARRA PRINCIPAL DIREITO | NÃO
0701B | 120J | Pré Auditoria | Não Conforme | 1610 ¦ PINTURA BARRA INTERMEDIÁRIA E ALIN DIREITO | 5 ¦ Menor | MELHORAR ACABAMENTO NA PONTA DA PONTEIRA DIREITO PINTURA DANIFICADO NA PONTEIRA DIREITO PRÓXIMO DO BATENTE DE BORRACHA. PINTURA DANIFICADO NA BARRA INTERMEDIÁRIO DIREITO PRÓXIMO DA TESOURA. | PONTEIRA E BARRA INTERMEDIÁRIO DIREITO | NÃO
0701B | 120J | Pré Auditoria | Não Conforme | 1614 ¦ OUTRAS OBSERVAÇÕES | 1 ¦ Incidental | REFORÇAR PINTURA NAS TESOURA DA BARRA | TESOURA | NÃO
0701B | 120J | Pré Auditoria | Não Conforme | 1612 ¦ TESTAR DESNUQUE DO ALIN | 5 ¦ Menor | REFORÇAR PINTURA NAS EXTREMIDADE DA PONTEIRA COM A BARRA INTERMEDIÁRIO ESQUERDO E DIREITO | BARRA | NÃO
0701B | 120J | Pré Auditoria | Conforme Com OBS | 1606 ¦ ALINHAMENTO DAS BARRAS - VERIFICAR NO CILINDRO MEDIDA DE 7MM A 13MM (EM 1400RPM) | Não Informada | CILINDRO DA BARRA ESQUERDO COM 11 MM CILINDRO DA BARRA DIREITO COM 10 MM |  | NÃO
0701B | 120J | Pré Auditoria | Não Conforme | 1507 ¦ OUTRAS OBSERVAÇÕES | 5 ¦ Menor | PINTURA DANIFICADO NO QUADRO DO LADO INFERIOR PRÓXIMO DO 1° SUPORTE DA LINHA DE PULVERIZAÇÃO. PINTURA DANIFICADO NO REFORÇO INFERIOR DO CILINDRO DO QUADRO. PINTURA DANIFICADO NO SUPORTE DO TECNIL INFERIOR DIREITO REFORÇAR PINTURA NO TUBO DO QUADRO INFERIOR ESQUERDO E DIREITO. PINTURA DANIFICADO NO SUPORTE DO PINO TRAVA QUADRO INFERIOR | QUADRO INFERIOR | NÃO
0694B | 125J | Auditoria | Não Conforme | 2002 ¦ PRESENÇA DAS TAMPAS DOS MOTORES DE RODA | 0 ¦ Comentário | FALTA TAMPA DOS MOTORES DE RODA. | TAMPA MOTOR DE RODA | NÃO
0694B | 125J | Auditoria | Não Conforme | 2007 ¦ ALTURA DOS PULMÕES DE 230MM A 250MM | 0 ¦ Comentário | PULMÕES DIANTEIROS DESREGULADOS: DIREITO 250MM/ESQUERDO 215MM. | PULMÕES DIANTEIROS | NÃO
0694B | 125J | Auditoria | Não Conforme | 2107 ¦ ABRIDORES DE LINHA E KIT EXTRA SEPARADOS | 0 ¦ Comentário | FALTAM ABRIDORES DE LINHA E KIT EXTRA. | ACESSÓRIOS | NÃO
0694B | 125J | Auditoria | Não Conforme | 2108 ¦ LIMPEZA | 1 ¦ Incidental | ARO DIANTEIRO ESQUERDO SUJO PELO LADO DE FORA. ASPIRAR TAPETE DO ASSOALHO DA CABINE. | ARO/CABINE | NÃO
0701B | 120J | Pré Auditoria | Conforme Com OBS | 0822 ¦ PRESSURIZAÇÃO DA CABINE | Não Informada | PRESSURIZAÇÃO DA CABINE COM 13.2 MMH2O PRESSURIZAÇÃO DA CABINE ACIONANDO FREIO CAI PARA 8.5 MMH2O |  | NÃO
0701B | 120J | Pré Auditoria | Conforme Com OBS | 0709 ¦ CONVERGÊNCIA EIXO TRASEIRO DIFERENÇA ENTRE A MEDIÇÃO PARALELA E EM “X” MÁXIMO 20MM. | Não Informada | EM LINHA RETA RODA TRASEIRA PELO LADO DE TRÁS COM 2243 M EM LINHA RETA RODA TRASEIRA PELO LADO DA FRENTE COM 2252 M EM X RODA TRASEIRA DIREITO PELO LADO DE TRÁS COM A RODA TRASEIRA ESQUERDO PELO LADO DA FRENTE COM 2431 M EM X RODA TRASEIRA DIREITO PELO LADO DA FRENTE COM A RODA TRASEIRA ESQUERDO PELO LADO DE TRÁS COM 2452 |  | NÃO
0701B | 120J | Pré Auditoria | Conforme Com OBS | 0710 ¦ CONVERGÊNCIA EIXO DIANTEIRO DIFERENÇA ENTRE A MEDIÇÃO PARALELA E EM “X” MÁXIMO 15MM. | Não Informada | EM LINHA RETA RODA DIANTEIRO PELO LADO DE TRÁS COM 2232 M EM LINHA RETA RODA DIANTEIRO PELO LADO DA FRENTE COM 2247 M EM X RODA DIANTEIRO DIREITO PELO LADO DE TRÁS COM A RODA DIANTEIRO ESQUERDO PELO LADO DA FRENTE COM 2446 M EM X RODA DIANTEIRO DIREITO PELO LADO DA FRENTE COM A RODA DIANTEIRO ESQUERDO PELO LADO DE TRÁS COM 2440 M |  | NÃO
0701B | 120J | Pré Auditoria | Conforme Com OBS | 2003 ¦ ALINHAMENTO DA BAIXADA | Não Informada | ALINHAMENTO DA BAIXADA DIANTEIRO ESQUERDO COM 00.9 GRAU ALINHAMENTO DA BAIXADA DIANTEIRO DIREITO COM 1.2 GRAU |  | NÃO
0694B | 125J | Auditoria | Conforme Com OBS | 2112 ¦ REALIZAR A EQUALIZAÇÃO DO EQUIPAMENTO | Não Informada | EQUALIZAÇÃO CONFIGURADA EM 485 DE CORRENTE MÍNIMA PARA MARCHA A FRENTE NO EIXO DIANTEIRO E 400 DE CORRENTE MÍNIMA PARA MARCHA A FRENTE NO EIXO TRASEIRO. |  | NÃO
0694B | 125J | Auditoria | Não Conforme | 1204 ¦ NÍVEL DE COMBUSTÍVEL | 1 ¦ Incidental | NÍVEL DE COMBUSTÍVEL OSCILANDO. | MARCADOR DE COMBUSTÍVEL | NÃO
0701B | 120J | Pré Auditoria | Não Conforme | 0102 ¦ VERIFICAR ITENS FALTANTES | 1 ¦ Incidental | FALTA OS PARAFUSOS DO ABRIDORES DE LINHA NA BAIXADA | PARAFUSO | NÃO
0701B | 120J | Pré Auditoria | Não Conforme | 1301 ¦ ALINHAMENTO DA DIREÇÃO (133MM A 137MM DE HASTE DO CILINDRO DE DIREÇÃO) | 0 ¦ Comentário | CILINDRO DE DIREÇÃO ESQUERDO COM 138 MM CILINDRO DE DIREÇÃO DIREITO COM 131 MM | CILINDRO DE DIREÇÃO | NÃO
0701B | 120J | Pré Auditoria | Conforme Com OBS | 0114 ¦ CAMBAGEM POSITIVA ENTRE 1º A 2º | Não Informada | ... |  | NÃO
0701B | 120J | Pré Auditoria | Não Conforme | 2007 ¦ ALTURA DOS PULMÕES DE 230MM A 250MM | 1 ¦ Incidental | PULMÃO DIANTEIRO ESQUERDO COM 2100 MM PULMÃO DIANTEIRO DIREITO COM 2300 MM PULMÃO TRASEIRO ESQUERDO COM 2330 MM PULMÃO TRASEIRO DIREITO COM 2370 MM | PULMÕES | NÃO
0695B | 125J | Auditoria | Não Conforme | 0823 ¦ OUTRAS OBSERVAÇÕES | 1 ¦ Incidental | PLUG SOLTANDO MUITO FÁCIL DO SENSOR DE TEMPERATURA DO TANQUE CIRCUITO PESADO. | SENSOR DE TEMPERATURA | NÃO
0695B | 125J | Auditoria | Não Conforme | 0417 ¦ TANQUE CIRCUITO LEVE | 1 ¦ Incidental | NÍVEL DE ÓLEO BAIXO DO TANQUE CIRCUITO LEVE. | TANQUE CIRCUITO LEVE | NÃO
0695B | 125J | Auditoria | Não Conforme | 1909 ¦ OUTRAS OBSERVAÇÕES | 1 ¦ Incidental | FIXAR MANGUEIRA DE SANGRIA DIREITA DA CONDENSADORA DO AR CONDICIONADO EM BAIXO DA CABINE. | CONDENSADORA AR CONDICIONADO | NÃO
0695B | 125J | Auditoria | Conforme Com OBS | 0504 ¦ CALIBRAÇÃO DO PILOTO | Não Informada | SEM ESPAÇO ÚTIL PARA CALIBRAÇÃO. |  | NÃO
0695B | 125J | Auditoria | Conforme Com OBS | 0302 ¦ PRESSÃO DA BOMBA DE MOVIMENTOS 140 A 160 BAR | Não Informada | BLOCO 2+1: 160 BAR. |  | NÃO
0695B | 125J | Auditoria | Conforme Com OBS | 0303 ¦ PRESSÃO DA BOMBA DE PULVERIZAÇÃO 140 A 160 BAR | Não Informada | BLOCO PULVERIZAÇÃO: 155 BAR. |  | NÃO
0695B | 125J | Auditoria | Não Conforme | 1005 ¦ TANQUE DE ÁGUA LIMPA | 5 ¦ Menor | RESERVATÓRIO DE ÁGUA DA LATERAL DIREITA DO TANQUE DE ÁGUA LIMPA COM FURO PRÓXIMO DA TORNEIRA DE ESCOAMENTO. | TANQUE DE ÁGUA LIMPA | NÃO
0695B | 125J | Auditoria | Conforme Com OBS | 0602 ¦ TESTAR ROTAÇÃO DO MOTOR MÍNIMO 680 A 800 RPM E MÁXIMO 2350 A 2400 RPM | Não Informada | ROTAÇÃO MÍNIMA DO MOTOR EM 800 RPM. ROTAÇÃO MÁXIMA DO MOTOR EM 2.350 RPM. |  | NÃO
0695B | 125J | Auditoria | Não Conforme | 1305 ¦ ROTEAMENTO DAS MANGUEIRAS HIDRÁULICAS | 1 ¦ Incidental | MANGUEIRA DO FILTRO DE TRANSMISSÃO EM CONTATO COM CANTO VIVO DO CHASSI ATRÁS DA BATERIA. | MANGUEIRA HIDRÁULICA | NÃO
0695B | 125J | Auditoria | Não Conforme | 2002 ¦ PRESENÇA DAS TAMPAS DOS MOTORES DE RODA | 0 ¦ Comentário | FALTA TAMPA DOS MOTORES DE RODA. | TAMPA MOTOR DE RODA | NÃO
0695B | 125J | Auditoria | Conforme Com OBS | 2007 ¦ ALTURA DOS PULMÕES DE 230MM A 250MM | Não Informada | PULMÕES DIANTEIROS E TRASEIROS COM 240MM DE ALTURA. |  | NÃO
0695B | 125J | Auditoria | Não Conforme | 2107 ¦ ABRIDORES DE LINHA E KIT EXTRA SEPARADOS | 0 ¦ Comentário | FALTAM ABRIDORES DE LINHA E KIT EXTRA. | ACESSÓRIOS | NÃO
0695B | 125J | Auditoria | Não Conforme | 2108 ¦ LIMPEZA | 0 ¦ Comentário | ASPIRAR TAPETE DO ASSOALHO DA CABINE. | CABINE | NÃO
0695B | 125J | Auditoria | Não Conforme | 0418 ¦ TANQUE CIRCUITO PESADO | 1 ¦ Incidental | NÍVEL DE ÓLEO BAIXO DO TANQUE CIRCUITO PESADO. | TANQUE CIRCUITO PESADO | NÃO
0605B | ORION 250 | RAE/PDI | Conforme Com OBS | 0109 ¦ VERSÃO SOFTWARE DO COMPUTADOR (01.12.43) | 0 ¦ Comentário | TECNICO DE FAB. JOÃO PAULO QUE NOS ACOMPANHOU EFETUOU A ATUALIZAÇÃO PARA A VERSÃO 1.12.145 |  | NÃO
0605B | ORION 250 | RAE/PDI | Não Conforme | 1212 ¦ OUTRAS OBSERVAÇÕES | 0 ¦ Comentário | CAPAS DE PROTEÇÃO DA CORREIA E CARTER DO MOTOR ESTAVAM QUEBRADOS. EFETUADO SOLDA E PINTURA E MONTADO NOVAMENTE. |  | NÃO
0605B | ORION 250 | RAE/PDI | Não Conforme | 2113 ¦ OUTRAS OBSERVAÇÕES | 5 ¦ Menor | FUNCIONAMENTO DA CHAVE GERAL INADEQUADO E FOI EFETUADO UM CORREÇÃO PALEATIVA ATÉ A EFETUAR A TROCA DO ITEM. |  | NÃO
0702B | 125J | Terminação | Não Conforme | 0107 ¦ REALIZAR PROCEDIMENTO DE CARGA DE GÁS DO AC | 0 ¦ Comentário |  |  | NÃO
0702B | 125J | Terminação | Não Conforme | 0405 ¦ BLOCO 7 VIAS | 0 ¦ Comentário | FOI TROCADO O 7 VIAS , ALIN DIREITO N FECHAVA |  | NÃO
0702B | 125J | Terminação | Não Conforme | 0801 ¦ AR CONDICIONADO FUNCIONANDO (REFRIGERAÇÃO E VELOCIDADES) | 0 ¦ Comentário |  |  | NÃO
0702B | 125J | Terminação | Não Conforme | 0802 ¦ SEM GOTEIRAS ORIUNDAS DE CONDENSAÇÃO DO AR CONDICIONADO | 0 ¦ Comentário |  |  | NÃO
0702B | 125J | Terminação | Não Conforme | 1208 ¦ PINTURA | 0 ¦ Comentário |  |  | NÃO
0702B | 125J | Terminação | Conforme Com OBS | 1211 ¦ CHAPAS DE PROTEÇÃO | Não Informada | APOS PRÉ AUDITORIA |  | NÃO
0702B | 125J | Terminação | Não Conforme | 1313 ¦ ALINHAMENTO DA DIREÇÃO (DEIXAR OS DOIS CILINDROS NA MESMA MEDIDA) | 0 ¦ Comentário |  |  | NÃO
0702B | 125J | Terminação | Não Conforme | 1607 ¦ PINTURA BARRA GRANDE ESQUERDA | 0 ¦ Comentário |  |  | NÃO
0702B | 125J | Terminação | Não Conforme | 1608 ¦ PINTURA BARRA GRANDE DIREITA | 0 ¦ Comentário |  |  | NÃO
0702B | 125J | Terminação | Não Conforme | 1609 ¦ PINTURA BARRA INTERMEDIÁRIA E ALIN ESQUERDO | 0 ¦ Comentário |  |  | NÃO
0702B | 125J | Terminação | Não Conforme | 1610 ¦ PINTURA BARRA INTERMEDIÁRIA E ALIN DIREITO | 0 ¦ Comentário |  |  | NÃO
0702B | 125J | Terminação | Não Conforme | 1613 ¦ APLICAR ADESIVOS | 0 ¦ Comentário | PRESENÇA DE RESPINGO DE SOLDA |  | NÃO
0702B | 125J | Terminação | Não Conforme | 1702 ¦ CORDÃO DE SOLDA COM PENETRAÇÃO | 0 ¦ Comentário |  |  | NÃO
0702B | 125J | Terminação | Não Conforme | 1703 ¦ SEM RESPINGOS DE SOLDA | 0 ¦ Comentário |  |  | NÃO
0702B | 125J | Terminação | Não Conforme | 1805 ¦ AMORTECEDORES | 0 ¦ Comentário | PINTURA DANIFICADA DIANTEIRA ESQUERDA, TRASEIRO DIREITO E ESQUERDO |  | NÃO
0702B | 125J | Terminação | Não Conforme | 1806 ¦ PINTURA | 0 ¦ Comentário |  |  | NÃO
0702B | 125J | Terminação | Não Conforme | 1908 ¦ TANQUE DE ÁGUA LIMPA | 0 ¦ Comentário | PARAFUSOS SEM APERTO |  | NÃO
0702B | 125J | Terminação | Não Conforme | 2006 ¦ CONDIÇÃO DO AROS | 0 ¦ Comentário | PINTURA DANIFICADA DIANTEIRA ESQUERDA E DIREITA |  | NÃO
0702B | 125J | Terminação | Não Conforme | 2010 ¦ PINTURA | 0 ¦ Comentário |  |  | NÃO
0702B | 125J | Terminação | Não Conforme | 2106 ¦ PINTURA | 0 ¦ Comentário |  |  | NÃO
0697B | 120J | Pré Auditoria | Conforme Com OBS | 1301 ¦ ALINHAMENTO DA DIREÇÃO (133MM A 137MM DE HASTE DO CILINDRO DE DIREÇÃO) | Não Informada |  |  | NÃO
0695B | 125J | Auditoria | Não Conforme | 1309 ¦ INTEGRIDADE DAS MANGUEIRAS HIDRÁULICAS | 1 ¦ Incidental | MANGUEIRA HIDRÁULICA DO CILINDRO DO ALIN DIREITO E ESQUERDO SENDO DANIFICADO PELO PASSA MANGUEIRA FIXO NA BISAGRA. | MANGUEIRA HIDRÁULICA | NÃO
0695B | 125J | Auditoria | Não Conforme | 1314 ¦ OUTRAS OBSERVAÇÕES | 1 ¦ Incidental | PINTURA DANIFICADO NO CILINDRO DO ALIN ESQUERDO. | CILINDRO | NÃO
0695B | 125J | Auditoria | Não Conforme | 1607 ¦ PINTURA BARRA GRANDE ESQUERDA | 1 ¦ Incidental | PINTURA DANIFICADO NA BARRA PRINCIPAL ESQUERDO PRÓXIMO DO CABEÇAU DO LADO SUPERIOR INTERNO. PINTURA DANIFICADO NA BARRA PRINCIPAL ESQUERDO PRÓXIMO DA 5° TRELIÇA SUPERIOR PARTINDO DO CABEÇAU. | BARRA PRINCIPAL ESQUERDO | NÃO
0695B | 125J | Auditoria | Não Conforme | 1609 ¦ PINTURA BARRA INTERMEDIÁRIA E ALIN ESQUERDO | 1 ¦ Incidental | REFORÇAR PINTURA NO REFORÇO INTERNO DA PONTEIRA ESQUERDO. | PONTEIRA E BARRA INTERMEDIÁRIO ESQUERDO | NÃO
0695B | 125J | Auditoria | Não Conforme | 1608 ¦ PINTURA BARRA GRANDE DIREITA | 1 ¦ Incidental | PINTURA DANIFICADO NA BARRA PRINCIPAL DIREITO PRÓXIMO DO CABEÇAU DO LADO SUPERIOR INTERNO. | BARRA PRINCIPAL DIREITO | NÃO
0695B | 125J | Auditoria | Não Conforme | 1610 ¦ PINTURA BARRA INTERMEDIÁRIA E ALIN DIREITO | 1 ¦ Incidental | OXIDAÇÃO NO REFORÇO INTERNO DA PONTEIRA DIREITO | PONTEIRA E BARRA INTERMEDIÁRIO DIREITO | NÃO
0695B | 125J | Auditoria | Não Conforme | 1806 ¦ PINTURA | 1 ¦ Incidental | PINTURA DANIFICADO NO SUPORTE DO TENSOR DIANTEIRO ESQUERDO INFERIOR NO CHASSI. PINTURA DANIFICADO NO SUPORTE DO MOTOR TRASEIRO DIREITO PELO LADO DA FRENTE. MELHORAR ACABAMENTO DE PINTURA NO SUPORTE DO QUADRO DO LADO INFERIOR ESQUERDO DO CHASSI. | CHASSI | NÃO
0695B | 125J | Auditoria | Não Conforme | 2010 ¦ PINTURA | 1 ¦ Incidental | PINTURA ESCORRIDO NO EIXO DIANTEIRO PRÓXIMO DA BAIXADA DIANTEIRO DIREITO PELO LADO DE TRÁS | BAIXADA | NÃO
0695B | 125J | Auditoria | Conforme Com OBS | 2003 ¦ ALINHAMENTO DA BAIXADA | Não Informada | ALINHAMENTO DA BAIXADA DIANTEIRO DIREITO COM 1.0 GRAU POSITIVO. ALINHAMENTO DA BAIXADA DIANTEIRO ESQUERDO COM 0.1 GRAU POSITIVO |  | NÃO
0702B | 125J | Pré Auditoria | Não Conforme | 0101 ¦ MÁQUINA DE ACORDO COM O SISTEMA SIGA (CHASSI E MODELO) | 1 ¦ Incidental | FALTA A LETRA B NA NUMERAÇÃO DO CHASSI NA PLACA DE IDENTIFICAÇÃO. | PLACA DE IDENTIFICAÇÃO | NÃO
0702B | 125J | Pré Auditoria | Não Conforme | 1207 ¦ PRESENÇA DE TELA DE PROTEÇÃO DO RADIADOR | 0 ¦ Comentário | MONTAR CHAPAS DE PROTEÇÃO INFERIOR DO RADIADOR DEPOIS DA PRÉ AUDITORIA | CHAPAS | NÃO
0702B | 125J | Pré Auditoria | Não Conforme | 1208 ¦ PINTURA | 1 ¦ Incidental | PINTURA DANIFICADO NO MOTOR INFERIOR DIREITO E ESQUERDO PRÓXIMO DO CÁRTER. | MOTOR | NÃO
0695B | 125J | Auditoria | Conforme Com OBS | 0301 ¦ PRESSÃO DA BOMBA DE TRANSMISSÃO DE 370 A 390 BAR | Não Informada | BLOCO DIANTEIRO TPA/TPB: 385/375 BAR. BLOCO TRASEIRO TPA/TPB: 385/380 BAR. |  | NÃO
0695B | 125J | Auditoria | Conforme Com OBS | 0601 ¦ ALTA E BAIXA COM VELOCIDADES ADEQUADAS (HYDRA 12 A 13KM/H E ORION 16 A 19KM/H) | Não Informada | VELOCIDADE TARTARUGA EM 18 KM/H. VELOCIDADE LEBRE SEM ESPAÇO SEGURO PARA TESTE. |  | NÃO
0702B | 125J | Pré Auditoria | Não Conforme | 0801 ¦ AR CONDICIONADO FUNCIONANDO (REFRIGERAÇÃO E VELOCIDADES) | 1 ¦ Incidental | AR CONDICIONADO NÃO GELA | AR CONDICIONADO | NÃO
0702B | 125J | Pré Auditoria | Não Conforme | 1303 ¦ UNIÃO ROSCADA CILINDRO DE DIREÇÃO MÁXIMO LADO FIXO 16MM E LADO HASTE 10MM | 1 ¦ Incidental | REFORÇAR PINTURA NO CILINDRO DE DIREÇÃO ESQUERDO E DIREITO DO LADO INFERIOR. | CILINDRO DE DIREÇÃO | NÃO
0702B | 125J | Pré Auditoria | Não Conforme | 1305 ¦ ROTEAMENTO DAS MANGUEIRAS HIDRÁULICAS | 1 ¦ Incidental | MELHORAR ROTEAMENTO DAS MANGUEIRAS HIDRÁULICA DO CILINDRO DE DIREÇÃO ESQUERDO | ROTEAMENTO HIDRÁULICA | NÃO
0702B | 125J | Pré Auditoria | Não Conforme | 1306 ¦ NÍVEL DE ÓLEO DO TANQUE CIRCUITO PESADO (ATÉ 10MM ABAIXO DO MÁXIMO) | 1 ¦ Incidental | PINTURA DANIFICADO NO TANQUE DE CIRCUITO PESADO PRÓXIMO DA CONEXÃO HIDRÁULICA DO LADO INFERIOR. PINTURA DANIFICADO NO SUPORTE DE APOIO DO TANQUE DE CIRCUITO PESADO. | TANQUE DE CIRCUITO PESADO | NÃO
0702B | 125J | Pré Auditoria | Não Conforme | 1308 ¦ INTEGRIDADE DOS CILINDROS EM GERAL | 1 ¦ Incidental | REFORÇAR PINTURA NO EIXO DO CILINDRO DA ESCADA | CILINDRO | NÃO
0702B | 125J | Pré Auditoria | Não Conforme | 1406 ¦ FIXAÇÃO DO CONO MISTURADOR | 1 ¦ Incidental | CINTA DO CONO MISTURADOR ESTÁ FROUXO. | CONO MISTURADOR | NÃO
0702B | 125J | Pré Auditoria | Não Conforme | 1409 ¦ OUTRAS OBSERVAÇÕES | 1 ¦ Incidental | PINTURA DANIFICADO NO SUPORTE DO CONO MISTURADOR PRÓXIMO DA TRAVA. PINTURA DANIFICADO NO SUPORTE ARTICULADO DO CONO MISTURADOR SUPERIOR E INFERIOR REFORÇAR PINTURA NA TRAVA DO CONO MISTURADOR. | SUPORTE DO CONO MISTURADOR | NÃO
0702B | 125J | Pré Auditoria | Não Conforme | 1801 ¦ CHASSI SEM TRINCAS | 1 ¦ Incidental | PINTURA DANIFICADO NOS TENSORES | TENSORES | NÃO
0702B | 125J | Pré Auditoria | Não Conforme | 1802 ¦ APERTO DAS PORCAS DOS TENSORES | 1 ¦ Incidental | PINTURA DANIFICADO NAS PORCAS DOS TENSORES. | PORCA DO TENSORES | NÃO
0702B | 125J | Pré Auditoria | Não Conforme | 1807 ¦ ALINHAMENTO DOS CORRIMÃOS | 1 ¦ Incidental | PINTURA DANIFICADO NO CORRIMÃO TRASEIRO PRÓXIMO DO TANQUE DE PRODUTO PINTURA DANIFICADO NO CORRIMÃO TRASEIRO PRÓXIMO DO ESPAÇADOR SUPERIOR COM CORRIMÃO LATERAL. PINTURA DANIFICADO NO CORRIMÃO LATERAL PRÓXIMO DA DOBRA PINTURA DANIFICADO NO CORRIMÃO LATERAL PRÓXIMO DO ESPAÇADOR SUPERIOR COM CORRIMÃO DA ESCADA. PINTURA DANIFICADO NO ESPAÇADOR SUPERIOR DO CORRIMÃO LATERAL E DA ESCADA. PINTURA DANIFICADO NO CORRIMÃO LATERAL DO LADO SUPERIOR PRÓXIMO DO CORRIMÃO DA ESCADA. | CORRIMÃO | NÃO
0702B | 125J | Pré Auditoria | Não Conforme | 1804 ¦ RÓTULAS DOS TENSORES SEM FOLGA | 1 ¦ Incidental | PINTURA DANIFICADO NA RÓTULA DO TENSOR DIANTEIRO ESQUERDO SUPERIOR PELO LADO DA FRENTE. PINTURA DANIFICADO NA RÓTULA DO TENSOR DIANTEIRO DIREITO SUPERIOR PELO LADO DA FRENTE PINTURA DANIFICADO NA RÓTULA DO TENSOR TRASEIRO ESQUERDO DIREITO SUPERIOR. | RÓTULA | NÃO
0702B | 125J | Pré Auditoria | Não Conforme | 1806 ¦ PINTURA | 1 ¦ Incidental | PINTURA DANIFICADO NO SUPORTE DO TENSOR DIANTEIRO ESQUERDO INFERIOR NO CHASSI. REFORÇAR PINTURA NO REFORÇO INFERIOR DIREITO DO CHASSI PRÓXIMO DO SUPORTE DA SINALEIRA. PRESENÇA DE LACRE QUÍMICO NO CRUZEIRO TRASEIRO PRÓXIMO DA BOMBA DUPLA. PINTURA DANIFICADO NO SUPORTE DO TENSOR DIANTEIRO ESQUERDO INFERIOR NO CHASSI | CHASSI | NÃO
0702B | 125J | Pré Auditoria | Não Conforme | 2001 ¦ APERTO DAS TAMPAS DOS REGISTROS ROSCADOS | 1 ¦ Incidental | PINTURA DANIFICADO NO REGISTRO ROSCADO DIANTEIRO DIREITO FRONTAL. | REGISTRO ROSCADO | NÃO
0702B | 125J | Pré Auditoria | Não Conforme | 2006 ¦ CONDIÇÃO DO AROS | 1 ¦ Incidental | PINTURA DANIFICADO NO ARO DIANTEIRO DIREITO. | ARO | NÃO
0695B | 125J | Auditoria | Conforme Com OBS | 2112 ¦ REALIZAR A EQUALIZAÇÃO DO EQUIPAMENTO | Não Informada | EQUALIZAÇÃO CONFIGURADA EM 460 DE CORRENTE MÍNIMA PARA MARCHA A FRENTE NO EIXO DIANTEIRO E 400 DE CORRENTE MÍNIMA PARA MARCHA A FRENTE NO EIXO TRASEIRO. |  | NÃO
0702B | 125J | Pré Auditoria | Não Conforme | 2010 ¦ PINTURA | 1 ¦ Incidental | PINTURA DANIFICADO NO EIXO DIANTEIRO PRÓXIMO DAS BAIXADA. PINTURA DANIFICADO NO SUPORTE DO CILINDRO DE DIREÇÃO ESQUERDO NA BAIXADA. PRESENÇA DE LACRE QUÍMICO NO SUPORTE DO BLOCO DE TRANSMISSÃO TRASEIRO. PINTURA DANIFICADO NA BAIXADA TRASEIRO DIREITO PRÓXIMO DO EIXO. | EIXO BAIXADA | NÃO
0702B | 125J | Pré Auditoria | Não Conforme | 2106 ¦ PINTURA | 1 ¦ Incidental | REFORÇAR PINTURA NÓS PINOS ARTICULADO DA ESCADA. | ESCADA | NÃO
0702B | 125J | Pré Auditoria | Não Conforme | 2113 ¦ OUTRAS OBSERVAÇÕES | 0 ¦ Comentário | PINTURA DANIFICADO NO CHASSI ONDE FICAVA OS APOIOS DO CARRINHO DE PINTURA. PINTURA DANIFICADO NOS EIXOS ONDE FICAVA OS APOIOS DOS CAVALETE | PROCESSO | NÃO
0702B | 125J | Pré Auditoria | Não Conforme | 0713 ¦ CILINDRO TRAVA BASCULANTE | 1 ¦ Incidental | REFORÇAR PINTURA NAS CONEXÕES DO CILINDRO TRAVA QUADRO. PINTURA DANIFICADO NO CILINDRO TRAVA QUADRO. | CILINDRO | NÃO
0702B | 125J | Pré Auditoria | Não Conforme | 1302 ¦ UNIÃO ROSCADA CILINDRO DE ABERTURA E FECHAMENTO DE BARRA MÁXIMO 10MM | 1 ¦ Incidental | REFORÇAR PINTURA NAS CONEXÕES DO CILINDRO DA BARRA. PINTURA DANIFICADO NO REGULADOR DE PRESSÃO DO CILINDRO DA BARRA ESQUERDO. | CILINDRO DA BARRA | NÃO
0702B | 125J | Pré Auditoria | Não Conforme | 1310 ¦ PRESENÇA DA VÁLVULA REGULADORA DE VAZÃO DO CILINDRO 45° | 1 ¦ Incidental | REFORÇAR PINTURA NAS CONEXÕES DO CILINDRO 45° ESQUERDO E DIREITO | CILINDRO 45° | NÃO
0702B | 125J | Pré Auditoria | Não Conforme | 1506 ¦ PARTE EXTERNA DO QUADRO | 5 ¦ Menor | PINTURA DANIFICADO NO TUBO ESQUERDO DO QUADRO. PINTURA DANIFICADO NA TRAVESSA DO TECNIL ESQUERDO E DIREITO. REFORÇAR PINTURA NÓS PARAFUSOS DA CRUZETA DO QUADRO | QUADRO EXTERNO | NÃO
0702B | 125J | Pré Auditoria | Não Conforme | 1505 ¦ PARTE INTERNA DO QUADRO | 5 ¦ Menor | PINTURA DANIFICADO NO SUPORTE SUPERIOR DA BIELA DIREITO DO QUADRO DO LADO INTERNO. PINTURA DANIFICADO NO REFORÇO INFERIOR ESQUERDO DO LADO INTERNO DO QUADRO. PINTURA DANIFICADO NO QUADRO INTERNO ESQUERDO PRÓXIMO DO TECNIL. PINTURA DANIFICADO NO REFORÇO DO SUPORTE SUPERIOR DA BISAGRA DO LADO ESQUERDO INTERNO. | QUADRO INTERNO | NÃO
0702B | 125J | Pré Auditoria | Não Conforme | 1501 ¦ INTEGRIDADE DOS ELASTÔMEROS DAS MOLAS DO QUADRO | 5 ¦ Menor | PINTURA DANIFICADO NO QUADRO DO LADO INTERNO DIREITO PRÓXIMO DO TECNIL. PINTURA DANIFICADO NO QUADRO PRÓXIMO DO PINO DO CILINDRO TRAVA QUADRO DO LADO DIREITO. PINTURA DANIFICADO NO QUADRO INFERIOR PRÓXIMO DO REFORÇO DO CILINDRO DO QUADRO. PINTURA DANIFICADO NO SUPORTE INFERIOR ESQUERDO DO CILINDRO DO QUADRO. | QUADRO INTERNO | NÃO
0702B | 125J | Pré Auditoria | Não Conforme | 1601 ¦ REFORÇOS DA BARRA | 1 ¦ Incidental | REFORÇAR PINTURA NO SUPORTE DO PINO NO REFORÇO DA BARRA PRINCIPAL ESQUERDO. PINTURA DANIFICADO NO REFORÇO DA BARRA PRINCIPAL ESQUERDO. PINTURA DANIFICADO NO SUPORTE DO PINO NO REFORÇO DA BARRA PRINCIPAL DIREITO. PINTURA DANIFICADO NO REFORÇO DA BARRA PRINCIPAL E INTERMEDIÁRIO DIREITO. | REFORÇO | NÃO
0702B | 125J | Pré Auditoria | Não Conforme | 1602 ¦ BISAGRAS SEM TRINCAS | 1 ¦ Incidental | PINTURA DANIFICADO NA BISAGRA ESQUERDO DO LADO INTERNO PRÓXIMO DO CABEÇAU DA BARRA. | BISAGRA | NÃO
0702B | 125J | Pré Auditoria | Não Conforme | 1607 ¦ PINTURA BARRA GRANDE ESQUERDA | 5 ¦ Menor | PINTURA DANIFICADO NA BARRA PRINCIPAL ESQUERDO PRÓXIMO DA 4° TRELIÇA PARTINDO DO CABEÇAU DA BARRA. PINTURA DANIFICADO NA BARRA PRINCIPAL ESQUERDO PRÓXIMO DO REFORÇO PINTURA DANIFICADO NA 7° 11° E 14° TRELIÇA DA BARRA PRINCIPAL ESQUERDO PARTINDO DO CABEÇAU REFORÇAR PINTURA NO CABEÇAU DA BARRA PRINCIPAL ESQUERDO DO LADO INFERIOR. PINTURA DANIFICADO NA BARRA PRINCIPAL ESQUERDO DO LADO INFERIOR PRÓXIMO DO 5° SUPORTE DA LINHA DE PULVERIZAÇÃO PARTINDO DO CABEÇAU. | BARRA PRINCIPAL ESQUERDO | NÃO
0702B | 125J | Pré Auditoria | Não Conforme | 1609 ¦ PINTURA BARRA INTERMEDIÁRIA E ALIN ESQUERDO | 5 ¦ Menor | MELHORAR ACABAMENTO NA PONTA DA PONTEIRA ESQUERDO. PINTURA DANIFICADO NA PONTEIRA ESQUERDO PRÓXIMO DO 3° BICO DA LINHA DE PULVERIZAÇÃO PINTURA DANIFICADO NA BARRA INTERMEDIÁRIO ESQUERDO PRÓXIMO DO CILINDRO DO ALIN. PINTURA DANIFICADO NA BARRA INTERMEDIÁRIO ESQUERDO PRÓXIMO DO PATIN. PINTURA DANIFICADO NA PONTEIRA ESQUERDO PRÓXIMO DO 3° SUPORTE DA LINHA DE PULVERIZAÇÃO. | PONTEIRA E BARRA INTERMEDIÁRIO ESQUERDO | NÃO
0702B | 125J | Pré Auditoria | Não Conforme | 1608 ¦ PINTURA BARRA GRANDE DIREITA | 5 ¦ Menor | PINTURA DANIFICADO NO CABEÇAU DA BARRA PRINCIPAL DIREITO DO LADO INTERNO. PINTURA DANIFICADO NO SUPORTE DO PINO DO CILINDRO 45° DIREITO NA BARRA. PINTURA DANIFICADO NA BARRA PRINCIPAL DIREITO PRÓXIMO DO REFORÇO. E PRÓXIMO DA ÚLTIMA TRELIÇA. | BARRA PRINCIPAL DIREITO | NÃO
0702B | 125J | Pré Auditoria | Não Conforme | 1610 ¦ PINTURA BARRA INTERMEDIÁRIA E ALIN DIREITO | 5 ¦ Menor | MELHORAR ACABAMENTO NA PONTA DA PONTEIRA DIREITO. PINTURA DANIFICADO NA PONTEIRA DIREITO PRÓXIMO DO BATENTE DE BORRACHA. PINTURA ESCORRIDO NO SUPORTE DA MOLA NA BARRA INTERMEDIÁRIO DIREITO. PINTURA DANIFICADO NA TRELIÇA DA BARRA INTERMEDIÁRIO DIREITO PRÓXIMO DO PATIN. PINTURA DANIFICADO NA BARRA INTERMEDIÁRIO DIREITO PRÓXIMO DO PATIN. PINTURA DANIFICADO NA BARRA INTERMEDIÁRIO DIREITO PRÓXIMO DA TESOURA PINTURA ESCORRIDO NA BARRA INTERMEDIÁRIO DIREITO PRÓXIMO DA ARTICULAÇÃO COM A PONTEIRA. | PONTEIRA E BARRA INTERMEDIÁRIO ESQUERDO | NÃO
0702B | 125J | Pré Auditoria | Não Conforme | 1611 ¦ RÓTULAS DO CILINDROS ABRE/FECHA BARRAS DIREITA E ESQUERDA SEM FOLGA | 1 ¦ Incidental | REFORÇAR PINTURA NA RÓTULA DO CILINDRO DA BARRA ESQUERDO | RÓTULA | NÃO
0702B | 125J | Pré Auditoria | Não Conforme | 1612 ¦ TESTAR DESNUQUE DO ALIN | 5 ¦ Menor | PINTAR NA EXTREMIDADE DA PONTEIRA COM A BARRA INTERMEDIÁRIO ESQUERDO E DIREITO | BARRA | NÃO
0702B | 125J | Pré Auditoria | Não Conforme | 1614 ¦ OUTRAS OBSERVAÇÕES | 1 ¦ Incidental | REFORÇAR PINTURA NAS TESOURA DA BARRA. | TESOURA | NÃO
0702B | 125J | Pré Auditoria | Não Conforme | 1704 ¦ OUTRAS OBSERVAÇÕES | 1 ¦ Incidental | PRESENÇA DE FURO NA SOLDA DO PINO NO REFORÇO DA BARRA INTERMEDIÁRIO DIREITO. | SOLDA | NÃO
0702B | 125J | Pré Auditoria | Não Conforme | 1507 ¦ OUTRAS OBSERVAÇÕES | 1 ¦ Incidental | PINTURA DANIFICADO NO QUADRO INFERIOR PRÓXIMO DO 1° E 4° SUPORTE DA LINHA DE PULVERIZAÇÃO PINTURA DANIFICADO NO REFORÇO INFERIOR DO CILINDRO DO QUADRO. REFORÇAR PINTURA NO TUBO DO QUADRO INFERIOR ESQUERDO E DIREITO. PINTURA DANIFICADO NO SUPORTE DO TECNIL INFERIOR DIREITO. | QUADRO INFERIOR | NÃO
0702B | 125J | Pré Auditoria | Não Conforme | 1605 ¦ ACABAMENTO ADEQUADO PARA A UNIÃO DE TUBOS | 1 ¦ Incidental | REFORÇAR PINTURA NO CABEÇAU DA BARRA PRINCIPAL DIREITO DO LADO INFERIOR. PINTURA DANIFICADO NA BARRA PRINCIPAL DIREITO PRÓXIMO DO 4° SUPORTE DA LINHA DE PULVERIZAÇÃO PARTINDO DO CABEÇAU | BARRA PRINCIPAL DIREITO | NÃO
0702B | 125J | Pré Auditoria | Conforme Com OBS | 1606 ¦ ALINHAMENTO DAS BARRAS - VERIFICAR NO CILINDRO MEDIDA DE 7MM A 13MM (EM 1400RPM) | Não Informada | CILINDRO DA BARRA ESQUERDO COM 9 MM CILINDRO DA BARRA DIREITO COM 8 MM |  | NÃO
0702B | 125J | Pré Auditoria | Conforme Com OBS | 0822 ¦ PRESSURIZAÇÃO DA CABINE | Não Informada | PRESSURIZAÇÃO DA CABINE COM 10.6 MMH2O PRESSURIZAÇÃO DA CABINE COM FREIO ACIONADO CAI PARA 7.3 MMH2O MANÔMETRO FUNCIONA NA POSIÇÃO ORIGINAL ATÉ O NÍVEL 1 |  | NÃO
0702B | 125J | Pré Auditoria | Conforme Com OBS | 0709 ¦ CONVERGÊNCIA EIXO TRASEIRO DIFERENÇA ENTRE A MEDIÇÃO PARALELA E EM “X” MÁXIMO 20MM. | Não Informada | EM LINHA RETA RODA TRASEIRA PELO LADO DE TRÁS COM 2591 M EM LINHA RETA RODA TRASEIRA PELO LADO DA FRENTE COM 2586 EM X RODA TRASEIRA DIREITO PELO LADO DE TRÁS COM A RODA TRASEIRA ESQUERDO PELO LADO DA FRENTE COM 2757 EM X RODA TRASEIRA DIREITO PELO LADO DA FRENTE COM A RODA TRASEIRA ESQUERDO PELO LADO DE TRÁS COM 2766 |  | NÃO
0702B | 125J | Pré Auditoria | Conforme Com OBS | 0710 ¦ CONVERGÊNCIA EIXO DIANTEIRO DIFERENÇA ENTRE A MEDIÇÃO PARALELA E EM “X” MÁXIMO 15MM. | Não Informada | EM LINHA RETA RODA DIANTEIRO PELO LADO DE TRÁS COM 2554 M EM LINHA RETA RODA DIANTEIRO PELO LADO DA FRENTE COM 2545 M EM X RODA DIANTEIRO DIREITO PELO LADO DE TRÁS COM A RODA DIANTEIRO ESQUERDO PELO LADO DA FRENTE 2702 M EM X RODA DIANTEIRO DIREITO PELO LADO DA FRENTE COM A RODA DIANTEIRO ESQUERDO PELO LADO DE TRÁS COM 2697 M |  | NÃO
0702B | 125J | Pré Auditoria | Conforme Com OBS | 0114 ¦ CAMBAGEM POSITIVA ENTRE 1º A 2º | Não Informada | D E 88.3 D D 88.2 T E 89.0 T D 89.2 |  | NÃO
0702B | 125J | Pré Auditoria | Conforme Com OBS | 2003 ¦ ALINHAMENTO DA BAIXADA | Não Informada | ALINHAMENTO DA BAIXADA DIANTEIRO ESQUERDO COM 1.4 GRAU ALINHAMENTO DA BAIXADA DIANTEIRO DIREITO COM 00.7 GRAU |  | NÃO
0702B | 125J | Pré Auditoria | Não Conforme | 1103 ¦ ATERRAMENTOS (CHAVE GERAL, MOTOR DE PARTIDA E SUBTETO CABINE) | 0 ¦ Comentário |  |  | NÃO
0702B | 125J | Pré Auditoria | Não Conforme | 1313 ¦ ALINHAMENTO DA DIREÇÃO (DEIXAR OS DOIS CILINDROS NA MESMA MEDIDA) | 0 ¦ Comentário |  |  | NÃO
0702B | 125J | Pré Auditoria | Não Conforme | 1703 ¦ SEM RESPINGOS DE SOLDA | 1 ¦ Incidental | RESPINGO DE SOLDA NO EIXO TRASEIRO PRÓXIMO DO REGISTRO ROSCADO INFERIOR ESQUERDO. | RESPINGO DE SOLDA | NÃO
0702B | 125J | Pré Auditoria | Não Conforme | 2011 ¦ OUTRAS OBSERVAÇÕES | 1 ¦ Incidental | PINTURA ESCORRIDO NA BAIXADA DIANTEIRO DIREITO NO LADO INTERNO. | BAIXADA | NÃO
0696B | 120J | Auditoria | Não Conforme | 1212 ¦ OUTRAS OBSERVAÇÕES | 1 ¦ Incidental | SUPORTE FROUXO DO SILENCIADOR DO MOTOR. | MAFFLER | NÃO
0696B | 120J | Auditoria | Não Conforme | 0702 ¦ CILINDRO DE 45º RÁPIDO PARA SUBIR E LENTO PARA DESCER | 1 ¦ Incidental | CILINDRO 45° DIREITO MAIS LENTO PARA DESCER. | CILINDRO 45° | NÃO
0696B | 120J | Auditoria | Não Conforme | 1005 ¦ TANQUE DE ÁGUA LIMPA | 5 ¦ Menor | VAZAMENTO NO PARAFUSO SUPERIOR DE FIXAÇÃO DO RESERVATÓRIO DE ÁGUA AO LADO DIREITO DO TANQUE DE ÁGUA LIMPA. | TANQUE DE ÁGUA LIMPA | NÃO
0702B | 125J | Pré Auditoria | Não Conforme | 0102 ¦ VERIFICAR ITENS FALTANTES | 0 ¦ Comentário | FALTA SUPORTE DA RÉGUA DE MEDIDA DA BITOLA DIANTEIRA | SUPORTE | NÃO
0696B | 120J | Auditoria | Conforme Com OBS | 0504 ¦ CALIBRAÇÃO DO PILOTO | Não Informada | SEM ESPAÇO ÚTIL PARA CALIBRAÇÃO. |  | NÃO
0696B | 120J | Auditoria | Não Conforme | 1003 ¦ CONEXÕES | 10 ¦ Maior | VAZAMENTO NA CONEXÃO ENGATE RÁPIDO DA MANGUEIRA COM A VÁLVULA DE CORTE DA QUARTA SEÇÃO. | VÁLVULA DE CORTE | NÃO
0696B | 120J | Auditoria | Conforme Com OBS | 0602 ¦ TESTAR ROTAÇÃO DO MOTOR MÍNIMO 680 A 800 RPM E MÁXIMO 2350 A 2400 RPM | Não Informada | ROTAÇÃO MÍNIMA DO MOTOR EM 800 RPM. ROTAÇÃO MÁXIMA DO MOTOR EM 2.350 RPM. |  | NÃO
0696B | 120J | Auditoria | Não Conforme | 2105 ¦ PRESENÇA ADESIVOS | 1 ¦ Incidental | FALTA ADESIVO DA CHAVE DA BOMBA DE PULVERIZAÇÃO NO CHASSI. | ADESIVO DE SEGURANÇA | NÃO
0696B | 120J | Auditoria | Não Conforme | 1309 ¦ INTEGRIDADE DAS MANGUEIRAS HIDRÁULICAS | 1 ¦ Incidental | MANGUEIRA HIDRÁULICA DO CILINDRO DO ALIN ESQUERDO E DIREITO SENDO DANIFICADO PELO PASSA MANGUEIRA NA BISAGRA DO LADO SUPERIOR. | MANGUEIRA HIDRÁULICA | NÃO
0696B | 120J | Auditoria | Não Conforme | 1609 ¦ PINTURA BARRA INTERMEDIÁRIA E ALIN ESQUERDO | 1 ¦ Incidental | PINTURA DANIFICADO NA BARRA INTERMEDIÁRIO ESQUERDO PRÓXIMO DO 2° SUPORTE DA LINHA DE PULVERIZAÇÃO. FALHA DE PINTURA NO REFORÇO DA PONTEIRA ESQUERDO PRÓXIMO DA ARTICULAÇÃO COM A BARRA INTERMEDIÁRIO. | PONTEIRA E BARRA INTERMEDIÁRIO ESQUERDO | NÃO
0696B | 120J | Auditoria | Não Conforme | 1610 ¦ PINTURA BARRA INTERMEDIÁRIA E ALIN DIREITO | 1 ¦ Incidental | RESPINGO DE SOLDA NO SAFE E NO REFORÇO DA PONTEIRA DIREITO.(LIBERADO PELA QUALIDADE) | RESPINGO DE SOLDA | NÃO
0696B | 120J | Auditoria | Não Conforme | 1614 ¦ OUTRAS OBSERVAÇÕES | 1 ¦ Incidental | FALTA ADESIVO REFLETIVO NA PONTEIRA DIREITO. | ADESIVO REFLETIVO | NÃO
0696B | 120J | Auditoria | Não Conforme | 1802 ¦ APERTO DAS PORCAS DOS TENSORES | 1 ¦ Incidental | PORCA FROUXA DO TENSOR DIANTEIRO ESQUERDO SUPERIOR PELO LADO DE TRÁS | PORCA DO TENSOR | NÃO
0696B | 120J | Auditoria | Não Conforme | 2010 ¦ PINTURA | 1 ¦ Incidental | PINTURA DANIFICADO NO SUPORTE DO TENSOR TRANSVERSAL DIANTEIRO DO LADO DIREITO NO EIXO. APLICAR SELANTE NO EIXO TRASEIRO PRÓXIMO DO SUPORTE DO TENSORES INFERIOR ESQUERDO E DIREITO. | EIXO | NÃO
0696B | 120J | Auditoria | Não Conforme | 1409 ¦ OUTRAS OBSERVAÇÕES | 1 ¦ Incidental | REFORÇAR PINTURA NA ARTICULADO DO SUPORTE DO CONO MISTURADOR DO LADO INFERIOR. | SUPORTE DO CONO MISTURADOR | NÃO
0696B | 120J | Auditoria | Não Conforme | 1806 ¦ PINTURA | 1 ¦ Incidental | PINTURA DANIFICADO NO CORRIMÃO MAIOR PRÓXIMO DO ESPAÇADOR INFERIOR COM CORRIMÃO DA ESCADA. PINTURA MANCHADA NO CORRIMÃO DA ESCADA NA PARTE SUPERIOR INTERNA. PINTURA DANIFICADA NA PARTE SUPERIOR DO AMORTECEDOR DIANTEIRO ESQUERDO. | CORRIMÃO/ AMORTECEDOR | NÃO
0696B | 120J | Auditoria | Não Conforme | 2011 ¦ OUTRAS OBSERVAÇÕES | 1 ¦ Incidental | ACABAMENTO RUIM NO CORTE DO PLASMA DA ORELHA DO CILINDRO DE DIREÇÃO ESQUERDO E DIREITO NA BAIXADA E EIXO.(LIBERADO PELA QUALIDADE) | EIXO BAIXADA | NÃO
0696B | 120J | Auditoria | Não Conforme | 1305 ¦ ROTEAMENTO DAS MANGUEIRAS HIDRÁULICAS | 1 ¦ Incidental | MANGUEIRA HIDRÁULICA DO TANQUE DE CIRCUITO PESADO ENCOSTADO NO CANTO VIVO NO SUPORTE DO FILTRO HIDRÁULICA. | ROTEAMENTO HIDRÁULICA | NÃO
0696B | 120J | Auditoria | Não Conforme | 2113 ¦ OUTRAS OBSERVAÇÕES | 1 ¦ Incidental | RESPINGO DE SOLDA NO SUPORTE DIANTEIRO DIREITO INFERIOR DO AMORTECEDOR NO EIXO.(LIBERADO PELA QUALIDADE) RESPINGO DE SOLDA NO REFORÇO DO SUPORTE INFERIOR NO PULMÃO DIANTEIRO DIREITO PELO LADO DE TRÁS.(LIBERADO PELA QUALIDADE) RESPINGO DE SOLDA NA BAIXADA DIANTEIRO DIREITO DO LADO INTERNO.(LIBERADO PELA QUALIDADE) | RESPINGO DE SOLDA | NÃO
0696B | 120J | Auditoria | Não Conforme | 2007 ¦ ALTURA DOS PULMÕES DE 230MM A 250MM | 0 ¦ Comentário | PULMÃO DIANTEIRO ESQUERDO COM 220 MM PULMÃO DIANTEIRO DIREITO COM 219 MM | PULMÃO | NÃO
0696B | 120J | Auditoria | Não Conforme | 2107 ¦ ABRIDORES DE LINHA E KIT EXTRA SEPARADOS | 0 ¦ Comentário | FALTA ABRIDORES DE LINHA E KIT EXTRA | KIT EXTRA | NÃO
0703B | 125J | Terminação | Não Conforme | 1208 ¦ PINTURA | 0 ¦ Comentário |  |  | NÃO
0703B | 125J | Terminação | Conforme Com OBS | 1211 ¦ CHAPAS DE PROTEÇÃO | Não Informada | APÓS PRÉ AUDITORIA |  | NÃO
0703B | 125J | Terminação | Não Conforme | 1313 ¦ ALINHAMENTO DA DIREÇÃO (DEIXAR OS DOIS CILINDROS NA MESMA MEDIDA) | 0 ¦ Comentário |  |  | NÃO
0703B | 125J | Terminação | Não Conforme | 1607 ¦ PINTURA BARRA GRANDE ESQUERDA | 0 ¦ Comentário |  |  | NÃO
0703B | 125J | Terminação | Não Conforme | 1608 ¦ PINTURA BARRA GRANDE DIREITA | 0 ¦ Comentário |  |  | NÃO
0703B | 125J | Terminação | Não Conforme | 1609 ¦ PINTURA BARRA INTERMEDIÁRIA E ALIN ESQUERDO | 0 ¦ Comentário |  |  | NÃO
0703B | 125J | Terminação | Não Conforme | 1610 ¦ PINTURA BARRA INTERMEDIÁRIA E ALIN DIREITO | 0 ¦ Comentário |  |  | NÃO
0703B | 125J | Terminação | Não Conforme | 1613 ¦ APLICAR ADESIVOS | 0 ¦ Comentário | ALIN ESQUERDO COM PRESENÇA DE RESPINGO DE SOLDA |  | NÃO
0703B | 125J | Terminação | Não Conforme | 1702 ¦ CORDÃO DE SOLDA COM PENETRAÇÃO | 0 ¦ Comentário |  |  | NÃO
0703B | 125J | Terminação | Não Conforme | 1703 ¦ SEM RESPINGOS DE SOLDA | 0 ¦ Comentário |  |  | NÃO
0703B | 125J | Terminação | Não Conforme | 1805 ¦ AMORTECEDORES | 0 ¦ Comentário | PINTURA DANIFICADA DIANTEIRO ESQUERDO |  | NÃO
0703B | 125J | Terminação | Não Conforme | 1806 ¦ PINTURA | 0 ¦ Comentário |  |  | NÃO
0703B | 125J | Terminação | Não Conforme | 2010 ¦ PINTURA | 0 ¦ Comentário |  |  | NÃO
0703B | 125J | Terminação | Não Conforme | 2106 ¦ PINTURA | 0 ¦ Comentário |  |  | NÃO
0696B | 120J | Auditoria | Conforme Com OBS | 0601 ¦ ALTA E BAIXA COM VELOCIDADES ADEQUADAS (HYDRA 12 A 13KM/H E ORION 16 A 19KM/H) | Não Informada | VELOCIDADE TARTARUGA EM 12 KM/H. VELOCIDADE LEBRE SEM ESPAÇO SEGURO PARA TESTE. |  | NÃO
0696B | 120J | Auditoria | Conforme Com OBS | 0301 ¦ PRESSÃO DA BOMBA DE TRANSMISSÃO DE 370 A 390 BAR | Não Informada | BLOCO DIANTEIRO TPA/TPB: 420/390 BAR. BLOCO TRASEIRO TPA/TPB: 390/390 BAR. |  | NÃO
0696B | 120J | Auditoria | Conforme Com OBS | 0302 ¦ PRESSÃO DA BOMBA DE MOVIMENTOS 140 A 160 BAR | Não Informada | BLOCO 2+1: 155 BAR. |  | NÃO
0696B | 120J | Auditoria | Conforme Com OBS | 0303 ¦ PRESSÃO DA BOMBA DE PULVERIZAÇÃO 140 A 160 BAR | Não Informada | BLOCO PULVERIZAÇÃO: 150 BAR. |  | NÃO
0703B | 125J | Pré Auditoria | Conforme Com OBS | 0114 ¦ CAMBAGEM POSITIVA ENTRE 1º A 2º | Não Informada | D E 88.3 D D 88.8 T E 88.9 T D 89.0 |  | NÃO
0703B | 125J | Pré Auditoria | Não Conforme | 1207 ¦ PRESENÇA DE TELA DE PROTEÇÃO DO RADIADOR | 0 ¦ Comentário | MONTAR CHAPAS DE PROTEÇÃO INFERIOR DO RADIADOR | CHAPAS | NÃO
0703B | 125J | Pré Auditoria | Não Conforme | 1209 ¦ CAPÔ E CARENAGENS | 5 ¦ Menor | CAPÔ DANIFICADO NO LADO SUPERIOR PRÓXIMO DA TAMPA ESQUERDO CAPÔ DANIFICADO DO LADO SUPERIOR PRÓXIMO DA CABINE. | CAPÔ | NÃO
0703B | 125J | Pré Auditoria | Não Conforme | 1212 ¦ OUTRAS OBSERVAÇÕES | 1 ¦ Incidental | BORRACHA ANTI IMPACTO DA PORTA ESQUERDA DO CAPÔ ESTÁ SEM A PRESENÇA DA PORCA | CAPÔ | NÃO
0696B | 120J | Auditoria | Não Conforme | 2108 ¦ LIMPEZA | 0 ¦ Comentário | ASPIRAR TAPETE DA CABINE. | CABINE | NÃO
0703B | 125J | Pré Auditoria | Não Conforme | 1208 ¦ PINTURA | 1 ¦ Incidental | PARTE INFERIOR TRASEIRA LADO ESQUERDO, PINTURA ESCORRIDA. PARTE INFERIOR TRASEIRA, LADO ESQUERDO E DIREITO COM MARCAS DO CARRINHO DA PRÉ MONTAGEM. | MOTOR | NÃO
0703B | 125J | Pré Auditoria | Não Conforme | 1406 ¦ FIXAÇÃO DO CONO MISTURADOR | 1 ¦ Incidental | FALHA DE PINTURA NO SUPORTE DO CONO MISTURADOR, NA PARTE DA TRAVA. REFORÇAR PINTURA NA PARTE SUPERIOR E INFERIOR DA ARTICULAÇÃO DO SUPORTE DO CONO MISTURADOR. | SUPORTE DO CONO MISTURAR | NÃO
0696B | 120J | Auditoria | Conforme Com OBS | 1313 ¦ ALINHAMENTO DA DIREÇÃO (DEIXAR OS DOIS CILINDROS NA MESMA MEDIDA) | Não Informada | HASTE DO CILINDRO DE DIREÇÃO DIREITO/ESQUERDO COM 135 MM. |  | NÃO
0696B | 120J | Auditoria | Conforme Com OBS | 2112 ¦ REALIZAR A EQUALIZAÇÃO DO EQUIPAMENTO | Não Informada | EQUALIZAÇÃO CONFIGURADA EM 30 DE CORRENTE MÍNIMA PARA MARCHA A FRENTE NO EIXO DIANTEIRO E 49 DE CORRENTE MÍNIMA PARA MARCHA A FRENTE NO EIXO TRASEIRO. |  | NÃO
0697B | 120J | Auditoria | Conforme Com OBS | 0504 ¦ CALIBRAÇÃO DO PILOTO | Não Informada | SEM ESPAÇO ÚTIL PARA CALIBRAÇÃO. |  | NÃO
0697B | 120J | Auditoria | Não Conforme | 1806 ¦ PINTURA | 1 ¦ Incidental | PINTURA DANIFICADO NO SUPORTE DO CRUZEIRO DIANTEIRO ESQUERDO PELO LADO INTERNO ACABAMENTO RUIM DE PINTURA NO CHASSI PRÓXIMO DO TENSOR DIANTEIRO SUPERIOR ESQUERDO. | CHASSI | NÃO
0703B | 125J | Pré Auditoria | Não Conforme | 1507 ¦ OUTRAS OBSERVAÇÕES | 1 ¦ Incidental | RETOCAR TUBO ESQUERDO E DIREITO DA PARTE INFERIOR DO QUADRO. RETOCAR SUPORTE DO PINO TRAVA QUADRO INFERIOR. RETOCAR PINTURA TUBO DIREITO INFERIOR, PARTE LATERAL RETOCAR QUADRO INFERIOR, PRÓXIMO AO SUPORTE DA LINHA DE PULVERIZAÇÃO, LADO DIREITO E LADO ESQUERDO RETOCAR PINTURA NO SUPORTE DIREITO DO TECNIL INFERIOR. | QUADRO INFERIOR | NÃO
0703B | 125J | Pré Auditoria | Não Conforme | 1505 ¦ PARTE INTERNA DO QUADRO | 1 ¦ Incidental | REFORÇAR PINTURA NA VOLTA DAS CONEXÕES HIDRÁULICAS, DO CILINDRO DAS TRAVAS DO QUADRO BASCULANTE. PINTURA DANIFICADA NO LADO ESQUERDO DO QUADRO BASCULANTE AO LADO DA BISAGRA. RETOCAR PINTURA DO SUPORTE DO PINO DA BISAGRA SUPERIOR. RETOCAR BANDEJA ESQUERDA DA MÁQUINA, LADO DIREITO DA BANDEJA, BEM NO CENTRO. | QUADRO INTERNO. | NÃO
0703B | 125J | Pré Auditoria | Não Conforme | 1506 ¦ PARTE EXTERNA DO QUADRO | 1 ¦ Incidental | REFORÇAR PINTURA NO SUPORTE DO PINO TRAVA QUADRO, PARTE SUPERIOR. RETOCAR PINTURA NA TRAVESSA DO TECNIL NO LADO ESQUERDO E NO LADO DIREITO. RETOCAR TUBO DO QUADRO, LADO ESQUERDO, TECNIL INFERIOR. | QUADRO EXTERNO. | NÃO
0703B | 125J | Pré Auditoria | Não Conforme | 1611 ¦ RÓTULAS DO CILINDROS ABRE/FECHA BARRAS DIREITA E ESQUERDA SEM FOLGA | 1 ¦ Incidental | RETOCAR PINTURA RÓTULA DO CILINDRO ESQUERDO DA BARRA, QUE PRENDE NA BISAGRA. | RÓTULA | NÃO
0703B | 125J | Pré Auditoria | Não Conforme | 1701 ¦ CORDÃO DE SOLDA SEM FALHAS | 1 ¦ Incidental | FALTANDO CORDÃO DE SOLDA, NO REFORÇO DA BANDEJA DO QUADRO LADO ESQUERDO. | SOLDA | NÃO
0703B | 125J | Pré Auditoria | Não Conforme | 1608 ¦ PINTURA BARRA GRANDE DIREITA | 5 ¦ Menor | RETOCAR PINTURA PARTE INTERNA DO CABEÇAL DA BARRA GRANDE. RETOCAR TRELIÇA 6 E 15, ONDE FICA OS GANCHOS . RETOCAR PINTURA NA PONTA DA BARRA DIREITA, ONDE FICA O CARRINHO DA PINTURA. RETOCAR CABEÇAL DA BARRA GRANDE, PARTE INTERNA. | BARRA GRANDE, BARRA PRINCIPAL. | NÃO
0703B | 125J | Pré Auditoria | Não Conforme | 1602 ¦ BISAGRAS SEM TRINCAS | 1 ¦ Incidental | RETOCAR PINTURA DA BISAGRA ESQUERDA, PARTE SUPERIOR AO LADO DO CABEÇAL, PARTE INTERNA RETOCAR PINTURA DA BISAGRA ESQUERDA, PARTE INTERNA, NO SUPORTE DO PINO DO CILINDRO DO 45°. RETOCAR PINTURA NO CENTRO DA BISAGRA ESQUERDA, PARTE INTERNA. RETOCAR PINTURA BISAGRA ESQUERDA, SUPORTE DA RÓTULA DO CILINDRO, PARTE EXTERNA. | BISAGRA | NÃO
0697B | 120J | Auditoria | Não Conforme | 2010 ¦ PINTURA | 1 ¦ Incidental | FALTA PINTURA NA ROSCA DO TENSOR TRASEIRO SUPERIOR DIREITO/ESQUERDO ATRÁS DO CONO MISTURADOR E BATERIA. PRESENÇA DE TINTA NAS MANGUEIRAS HIDRÁULICAS DA BAIXADA TRASEIRA DIREITA. REFORÇAR PINTURA NA PARTE INTERNA DO SUPORTE INFERIOR DO SUPORTE DIANTEIRO DIREITO. OXIDAÇÃO NA PARTE SUPERIOR DA BAIXADA DIANTEIRA ESQUERDA AONDE ENCAIXA A PONTEIRA DO EIXO. OXIDAÇÃO NO FURO DO PARAFUSO DE FIXAÇÃO DO ABRIDOR DE LINHA NA BAIXADA DIANTEIRA ESQUERDA. | EIXO E BAIXADA | NÃO
0704B | 120J | Terminação | Não Conforme | 0102 ¦ VERIFICAR ITENS FALTANTES | 0 ¦ Comentário | ACUMULADOR DE PRESSÃO ABRE/FECHA BARRA |  | NÃO
0704B | 120J | Terminação | Não Conforme | 0602 ¦ TESTAR ROTAÇÃO DO MOTOR MÍNIMO 680 A 800 RPM E MÁXIMO 2350 A 2400 RPM | 0 ¦ Comentário | RPM MÁXIMO 2347 |  | NÃO
0704B | 120J | Terminação | Não Conforme | 0707 ¦ ABERTURA DE BITOLA DIANTEIRA 2490MM A 2510MM | 0 ¦ Comentário | 2540 MM |  | NÃO
0704B | 120J | Terminação | Não Conforme | 0712 ¦ BARRAS POSICIONADAS PERFEITAMENTE NO DESCANSO DE BARRAS | 0 ¦ Comentário |  |  | NÃO
0704B | 120J | Terminação | Não Conforme | 1208 ¦ PINTURA | 0 ¦ Comentário |  |  | NÃO
0704B | 120J | Terminação | Conforme Com OBS | 1211 ¦ CHAPAS DE PROTEÇÃO | Não Informada | APÓS PRÉ AUDITORIA |  | NÃO
0704B | 120J | Terminação | Não Conforme | 1313 ¦ ALINHAMENTO DA DIREÇÃO (DEIXAR OS DOIS CILINDROS NA MESMA MEDIDA) | 0 ¦ Comentário |  |  | NÃO
0704B | 120J | Terminação | Não Conforme | 1607 ¦ PINTURA BARRA GRANDE ESQUERDA | 0 ¦ Comentário |  |  | NÃO
0704B | 120J | Terminação | Não Conforme | 1608 ¦ PINTURA BARRA GRANDE DIREITA | 0 ¦ Comentário |  |  | NÃO
0704B | 120J | Terminação | Não Conforme | 1609 ¦ PINTURA BARRA INTERMEDIÁRIA E ALIN ESQUERDO | 0 ¦ Comentário |  |  | NÃO
0704B | 120J | Terminação | Não Conforme | 1610 ¦ PINTURA BARRA INTERMEDIÁRIA E ALIN DIREITO | 0 ¦ Comentário |  |  | NÃO
0704B | 120J | Terminação | Não Conforme | 1613 ¦ APLICAR ADESIVOS | 0 ¦ Comentário | PONTEIRA ALIN DIREITO E ESQUERDO COM RESPINGO DE SOLDA |  | NÃO
0704B | 120J | Terminação | Não Conforme | 1702 ¦ CORDÃO DE SOLDA COM PENETRAÇÃO | 0 ¦ Comentário |  |  | NÃO
0704B | 120J | Terminação | Não Conforme | 1703 ¦ SEM RESPINGOS DE SOLDA | 0 ¦ Comentário |  |  | NÃO
0704B | 120J | Terminação | Não Conforme | 1806 ¦ PINTURA | 0 ¦ Comentário |  |  | NÃO
0704B | 120J | Terminação | Não Conforme | 2010 ¦ PINTURA | 0 ¦ Comentário |  |  | NÃO
0704B | 120J | Terminação | Não Conforme | 2106 ¦ PINTURA | 0 ¦ Comentário |  |  | NÃO
0703B | 125J | Pré Auditoria | Não Conforme | 1302 ¦ UNIÃO ROSCADA CILINDRO DE ABERTURA E FECHAMENTO DE BARRA MÁXIMO 10MM | 1 ¦ Incidental | REFORÇAR PINTURA NA VOLTA DAS CONEXÕES HIDRÁULICAS DO CILINDRO ABRE E FECHA BARRA, ESQUERDO E DIREITO. | CILINDRO DA BARRA | NÃO
0703B | 125J | Pré Auditoria | Não Conforme | 1604 ¦ SOLDAS DAS TRELIÇAS DAS BARRAS | 1 ¦ Incidental | TRELIÇA 7 ESTÁ TORTA, LADO INTERNO, BARRA ESQUERDA. | BARRA GRANDE, BARRA PRINCIPAL. | NÃO
0697B | 120J | Auditoria | Conforme Com OBS | 2007 ¦ ALTURA DOS PULMÕES DE 230MM A 250MM | Não Informada | DIANTEIROS COM 230 MM. TRASEIROS COM 240 MM. |  | NÃO
0703B | 125J | Pré Auditoria | Não Conforme | 1607 ¦ PINTURA BARRA GRANDE ESQUERDA | 1 ¦ Incidental | RETOCAR PINTURA TRELIÇA 7 E 15, MARCA DOS GANCHOS E MARCA DE BATIDA, PARTE INTERNA BARRA ESQUERDA. RETOCAR PINTURA CABEÇAL DA BARRA ESQUERDA, PARTE INTERNA. RETOCAR PINTURA NO FINAL DA BARRA GRANDE, ONDE FICA CARRINHO DE PINTURA. | BARRAS | NÃO
0697B | 120J | Auditoria | Não Conforme | 2011 ¦ OUTRAS OBSERVAÇÕES | 1 ¦ Incidental | ACABAMENTO RUIM DO CORTE COM PLASMA NA ORELHA DO CILINDRO DE DIREÇÃO DIREITO/ESQUERDO.(LIBERADO PELA QUALIDADE) | ORELHA CILINDRO DE DIREÇÃO | NÃO
0697B | 120J | Auditoria | Não Conforme | 2107 ¦ ABRIDORES DE LINHA E KIT EXTRA SEPARADOS | 0 ¦ Comentário | FALTAM ABRIDORES DE LINHA E KIT EXTRA. | ACESSÓRIOS | NÃO
0703B | 125J | Pré Auditoria | Não Conforme | 1601 ¦ REFORÇOS DA BARRA | 1 ¦ Incidental | REFORÇAR PINTURA DO SUPORTE DO PINO DO ALIN, BARRA ESQUERDA PARTE EXTERNA. RETOCAR PINTURA BARRA ESQUERDA INTERMEDIÁRIA, AO LADO DO PINO DO ALIN RETOCAR REFORÇO BARRA PRINCIPAL DIREITA. RETOCAR SUPORTE DO PINO DA BARRA INTERMEDIÁRIA. RETOCAR REFORÇO DA BARRA INTERMEDIÁRIA DIREITA | REFORÇO | NÃO
0697B | 120J | Auditoria | Não Conforme | 2105 ¦ PRESENÇA ADESIVOS | 1 ¦ Incidental | ADESIVOS DE SEGURANÇA NO VIDRO TRASEIRO DA CABINE DESCOLANDO. | ADESIVO DE SEGURANÇA | NÃO
0697B | 120J | Auditoria | Não Conforme | 2108 ¦ LIMPEZA | 0 ¦ Comentário | ASPIRAR TAPETE DA CABINE. | CABINE | NÃO
0703B | 125J | Pré Auditoria | Não Conforme | 1614 ¦ OUTRAS OBSERVAÇÕES | 1 ¦ Incidental | TESOURA CILINDRO DA BARRA ESQUERDA E DIREITA , RETOCAR PINTURA. RETOCAR PINTURA TESOURA LADO DIREITO. | TESOURA | NÃO
0703B | 125J | Pré Auditoria | Não Conforme | 1609 ¦ PINTURA BARRA INTERMEDIÁRIA E ALIN ESQUERDO | 1 ¦ Incidental | MELHORAR ACABAMENTO, PARA APLICAÇÃO DO ADESIVO. RETOCAR TRELIÇA PRÓXIMA DO BICO 3 PONTEIRA RETOCAR PINTURA BARRA INTERMEDIÁRIA, ONDE FICA O GANCHO, PRÓXIMO A TESOURA DO CILINDRO | PONTEIRA ESQUERDA | NÃO
0703B | 125J | Pré Auditoria | Não Conforme | 1610 ¦ PINTURA BARRA INTERMEDIÁRIA E ALIN DIREITO | 1 ¦ Incidental | RETOCAR TRELIÇA MARCA DO GANCHO, PRÓXIMO DA TESOURA. RETOCAR TRELIÇA COM MARCA DO GANCHO, PONTEIRA DA BARRA PRÓXIMO BICO 2. | BARRA INTERMEDIÁRIA | NÃO
0703B | 125J | Pré Auditoria | Não Conforme | 1409 ¦ OUTRAS OBSERVAÇÕES | 5 ¦ Menor | FALTANDO PRIMEIRO SUPORTE DO PASSA MANGUEIRAS DE PULVERIZAÇÃO, PRÓXIMO DA PRIMEIRA TRELIÇA, BARRA DIREITA. | PASSA MANGUEIRAS | NÃO
0703B | 125J | Pré Auditoria | Não Conforme | 1603 ¦ BARRAS SEM TRINCAS | 1 ¦ Incidental | TUBO DA BARRA DIREITA PRINCIPAL ESTÁ TORTO, PRÓXIMO AO SUPORTE DO BATENTE (CALÇO DE BORRACHA), PARTE INTERNA. | BARRA | NÃO
0697B | 120J | Auditoria | Não Conforme | 1506 ¦ PARTE EXTERNA DO QUADRO | 1 ¦ Incidental | OXIDAÇÃO NA SOLDA DO REFORÇO SUPERIOR DO SUPORTE DA CRUZETA DO CILINDRO ABRE BARRA DIREITA/ESQUERDA. | CRUZETA DO CILINDRO ABRE BARRA | NÃO
0697B | 120J | Auditoria | Não Conforme | 1607 ¦ PINTURA BARRA GRANDE ESQUERDA | 1 ¦ Incidental | APLICAR SELANTE ENTRE O SUPORTE DO CILINDRO 45° E O REFORÇO DO CABEÇAU DIREITO/ESQUERDO. OXIDAÇÃO NA PARTE INFERIOR DE ALGUMAS TRELIÇAS DA BARRA GRANDE DIREITA/ESQUERDA. OXIDAÇÃO ENTRE AS CHAPAS DE FIXAÇÃO DA TUBULAÇÃO HIDRÁULICA DA BARRA GRANDE DIREITA/ESQUERDA. PINTURA COM FALHA NA PARTE INTERNA DA ORELHA DO PINO DA BARRA GRANDE DIREITA. OXIDAÇÃO NA PARTE INTERNA DO REFORÇO DA BARRA GRANDE DIREITA. OXIDAÇÃO NA PARTE INFERIOR DO SUPORTE DO BATENTE DE BORRACHA DIREITO/ESQUERDO PRÓXIMO DO CILINDRO DO ALIN. | BARRA GRANDE | NÃO
0697B | 120J | Auditoria | Não Conforme | 1610 ¦ PINTURA BARRA INTERMEDIÁRIA E ALIN DIREITO | 1 ¦ Incidental | OXIDAÇÃO NA PARTE INTERNA DO REFORÇO MENOR DA BARRA INTERMEDIÁRIA DIREITA OXIDAÇÃO NA PARTE INTERNA DO REFORÇO DA PONTEIRA DIREITA.. OXIDAÇÃO NAS ARRUELAS DA PARTE INFERIOR DO PATIN DIREITO. | BARRA INTERMEDIÁRIA | NÃO
0703B | 125J | Pré Auditoria | Não Conforme | 1703 ¦ SEM RESPINGOS DE SOLDA | 1 ¦ Incidental | RESPINGO DE SOLDA EM EXCESSO, NA PARTE INFERIOR DA BARRA PRINCIPAL, LOCALIZADO NO CABEÇAL DA MÁQUINA. | RESPINGO DE SOLDA | NÃO
0703B | 125J | Pré Auditoria | Não Conforme | 1310 ¦ PRESENÇA DA VÁLVULA REGULADORA DE VAZÃO DO CILINDRO 45° | 1 ¦ Incidental | REFORÇAR PINTURA NA VOLTA DAS CONEXÕES DO CILINDRO DE 45° | CILINDRO 45° | NÃO
0703B | 125J | Pré Auditoria | Não Conforme | 2006 ¦ CONDIÇÃO DO AROS | 1 ¦ Incidental | RETOCAR ARO DIANTEIRO ESQUERDO RETOCAR ARO TRASEIRO ESQUERDO RETOCAR ARO DIANTEIRO DIREITO | AROS | NÃO
0703B | 125J | Pré Auditoria | Não Conforme | 2009 ¦ TORQUE NAS PORCAS DOS PARAFUSOS DAS RODAS 290NM | 1 ¦ Incidental | RETOCAR PINTURA DA CABEÇA DO PARAFUSO, DO REDUTOR DIANTEIRO DIREITO. | REDUTOR | NÃO
0697B | 120J | Auditoria | Não Conforme | 1408 ¦ CONEXÕES | 1 ¦ Incidental | PARAFUSOS FROUXOS DA CONEXÃO ENGATE RÁPIDO DE REABASTECIMENTO DO TANQUE DE PRODUTO. | CONEXÃO REABASTECIMENTO | NÃO
0703B | 125J | Pré Auditoria | Não Conforme | 1804 ¦ RÓTULAS DOS TENSORES SEM FOLGA | 1 ¦ Incidental | RETOCAR TODAS AS RÓTULAS. | RÓTULA | NÃO
0703B | 125J | Pré Auditoria | Não Conforme | 2010 ¦ PINTURA | 1 ¦ Incidental | RETOCAR PINTURA DO SUPORTE DIANTEIRO ESQUERDO, DO CILINDRO DA ABERTURA DE BITOLA, NO EIXO. PINTURA DANIFICADO NO EIXO DIANTEIRO PRÓXIMO DAS BAIXADA. PINTURA DANIFICADO NA ORELHA DO CILINDRO DE DIREÇÃO ESQUERDO NA BAIXADA ACABAMENTO RUIM DE PINTURA NO EIXO TRASEIRO. | EIXO | NÃO
0703B | 125J | Pré Auditoria | Não Conforme | 1103 ¦ ATERRAMENTOS (CHAVE GERAL, MOTOR DE PARTIDA E SUBTETO CABINE) | 1 ¦ Incidental | REFORÇAR PINTURA NO ATERRAMENTO ELÉTRICO PRÓXIMO A BOMBA DUPLA. REFORÇAR PINTURA NO ATERRAMENTO ELÉTRICO AO LADO DA CENTRAL ELETRÔNICA, TRASEIRA ESQUERDA. | ATERRAMENTO ELÉTRICO | NÃO
0703B | 125J | Pré Auditoria | Conforme Com OBS | 0822 ¦ PRESSURIZAÇÃO DA CABINE | Não Informada | PRESSURIZAÇÃO DA CABINE 10.8 AO ACIONAR O FREIO, CAI PARA 7.7 |  | NÃO
0703B | 125J | Pré Auditoria | Não Conforme | 1303 ¦ UNIÃO ROSCADA CILINDRO DE DIREÇÃO MÁXIMO LADO FIXO 16MM E LADO HASTE 10MM | 1 ¦ Incidental | REFORÇAR PINTURA CILINDRO ESQUERDO DA DIREÇÃO | CILINDRO DA DIREÇÃO | NÃO
0703B | 125J | Pré Auditoria | Não Conforme | 1304 ¦ UNIÃO ROSCADA CILINDRO DE ABERTURA DE BITOLA MÁXIMO 27,5MM | 1 ¦ Incidental | RETOCAR CILINDRO DA BITOLA, PARTE INFERIOR DIREITA | CILINDRO DA BITOLA | NÃO
0703B | 125J | Pré Auditoria | Não Conforme | 1307 ¦ NÍVEL DE ÓLEO DO TANQUE CIRCUITO LEVE (ATÉ 10MM ABAIXO DO MÁXIMO) | 1 ¦ Incidental | RETOCAR TAMPA, TANQUE CIRCUITO LEVE. RETOCAR ORELHA DO SUPORTE DO TANQUE DO CIRCUITO LEVE. | TANQUE CIRCUITO LEVE | NÃO
0703B | 125J | Pré Auditoria | Não Conforme | 1308 ¦ INTEGRIDADE DOS CILINDROS EM GERAL | 1 ¦ Incidental | RETOCAR EIXO DA ESCADA, QUE VAI NO CILINDRO DA ESCADA. | EIXO DA ESCADA | NÃO
0703B | 125J | Pré Auditoria | Não Conforme | 1612 ¦ TESTAR DESNUQUE DO ALIN | 0 ¦ Comentário | RETOCAR PINTURA NA EXTREMIDADE DA PONTEIRA COM A BARRA INTERMEDIÁRIA | BARRA | NÃO
0703B | 125J | Pré Auditoria | Não Conforme | 1702 ¦ CORDÃO DE SOLDA COM PENETRAÇÃO | 1 ¦ Incidental | MELHORAR ACABAMENTO DE SOLDA, TUBO DO CHASSI QUE VAI O SUPORTE DO COMO, LADO ESQUERDO DA MÁQUINA A DIREITA DA TRAVA DA ARTICULAÇÃO DO COMO MISTURADOR. | TUBO CHASSI / SOLDA | NÃO
0703B | 125J | Pré Auditoria | Não Conforme | 1801 ¦ CHASSI SEM TRINCAS | 1 ¦ Incidental | RETOCAR PINTURA NÓS TENSORES | TENSORES | NÃO
0703B | 125J | Pré Auditoria | Não Conforme | 1802 ¦ APERTO DAS PORCAS DOS TENSORES | 1 ¦ Incidental | RETOCAR PINTURA NAS PORCAS DOS TENSORES | PORCAS DOS TENSORES | NÃO
0703B | 125J | Pré Auditoria | Não Conforme | 1807 ¦ ALINHAMENTO DOS CORRIMÃOS | 1 ¦ Incidental | CORRIMÃO DA PASSARELA PEQUENA, PRÓXIMO A RÉGUA, RETOCAR PINTURA. CORRIMÃO CENTRAL, RETOCAR PINTURA PRÓXIMO AO ESPAÇADOR. CORRIMÃO CENTRAL PARTE INFERIOR, RETOCAR PINTURA. REFORÇO DO CORRIMÃO, RETOCAR PINTURA, AO LADO DO DESCANSO DA BARRA. RETOCAR CORRIMÃO CENTRAL INFERIOR NA PARTE DE CIMA DO PAINEL DE PULVERIZAÇÃO. | CORRIMÃO | NÃO
0703B | 125J | Pré Auditoria | Não Conforme | 0102 ¦ VERIFICAR ITENS FALTANTES | 1 ¦ Incidental | FALTA DA PRESENÇA DA RÉGUA DA BITOLA PARTE DIANTEIRA E PARTE TRASEIRA | RÉGUA BITOLA | NÃO
0703B | 125J | Pré Auditoria | Não Conforme | 1806 ¦ PINTURA | 5 ¦ Menor | RETOCAR SUPORTE DIREITO E SUPORTE ESQUERDO, DO RADIADOR DA MÁQUINA. PINTURA ESCORRIDA NA PARTE DE DENTRO DO REFORÇO DO SUPORTE DO MOTOR, TRASEIRO ESQUERDO. RETOCAR REFORÇO DO CHASSI, TRASEIRA DIREITA, AO LADO DA SINALEIRA. RETOCAR CANTO ESQUERDO INFERIOR DO SUPORTE DA BATERIA. REFORÇAR PINTURA DO SUPORTE ESQUERDO INFERIOR, DO TANQUE DO CIRCUITO LEVE. PINTURA ESCORRIDA NO TUBO LATERAL DIREITO, PARTE EXTERNA, ATRÁS DO TANQUE DO CIRCUITO LEVE. | CHASSI | NÃO
0703B | 125J | Pré Auditoria | Não Conforme | 1808 ¦ OUTRAS OBSERVAÇÕES | 1 ¦ Incidental | RETOCAR APOIO DO QUADRO, LADO DIREITO E LADO ESQUERDO, PARTE TRASEIRA DA MAQUINA. | APOIO QUADRO | NÃO
0697B | 120J | Auditoria | Não Conforme | 1003 ¦ CONEXÕES | 10 ¦ Maior | VAZAMENTO NA CONEXÃO ENGATE RÁPIDO DA MANGUEIRA NAS CINCO VÁLVULA DE CORTE DE SEÇÃO. | VÁLVULA DE CORTE DE SEÇÃO | NÃO
0703B | 125J | Pré Auditoria | Não Conforme | 2007 ¦ ALTURA DOS PULMÕES DE 230MM A 250MM | 1 ¦ Incidental | PULMÕES DO LADO DIREITO COM 220MM, AJUSTAR | PULMÃO | NÃO
0703B | 125J | Pré Auditoria | Não Conforme | 2106 ¦ PINTURA | 1 ¦ Incidental | RETOCAR PINTURA NÓS ARTICULADO DA ESCADA. PINTURA DANIFICADO NA ARTICULAÇÃO DA ESCADA DO LADO INTERNO. REFORÇAR PINTURA NA BASE DA ESCADA PRÓXIMO DO DESCANSO DE BARRA. PINTURA DANIFICADO NA BASE DA ESCADA PRÓXIMO DO PULMÃO. | ESCADA | NÃO
0703B | 125J | Pré Auditoria | Não Conforme | 2113 ¦ OUTRAS OBSERVAÇÕES | 0 ¦ Comentário | REFORÇAR PINTURA NO CHASSI ONDE FICAVA OS APOIOS DO CARRINHO DE PINTURA. REFORÇAR PINTURA NOS EIXOS ONDE FICAVA OS APOIOS DOS CAVALETE. | PROCESSO | NÃO
0697B | 120J | Auditoria | Conforme Com OBS | 0601 ¦ ALTA E BAIXA COM VELOCIDADES ADEQUADAS (HYDRA 12 A 13KM/H E ORION 16 A 19KM/H) | Não Informada | VELOCIDADE TARTARUGA EM 12 KM/H. VELOCIDADE LEBRE SEM ESPAÇO SEGURO PARA TESTE. |  | NÃO
0697B | 120J | Auditoria | Conforme Com OBS | 0602 ¦ TESTAR ROTAÇÃO DO MOTOR MÍNIMO 680 A 800 RPM E MÁXIMO 2350 A 2400 RPM | Não Informada | ROTAÇÃO MÍNIMA DO MOTOR EM 800 RPM. ROTAÇÃO MÁXIMA DO MOTOR EM 2.350 RPM. |  | NÃO
0703B | 125J | Pré Auditoria | Conforme Com OBS | 0709 ¦ CONVERGÊNCIA EIXO TRASEIRO DIFERENÇA ENTRE A MEDIÇÃO PARALELA E EM “X” MÁXIMO 20MM. | Não Informada |  |  | NÃO
0703B | 125J | Pré Auditoria | Conforme Com OBS | 0710 ¦ CONVERGÊNCIA EIXO DIANTEIRO DIFERENÇA ENTRE A MEDIÇÃO PARALELA E EM “X” MÁXIMO 15MM. | Não Informada |  |  | NÃO
0703B | 125J | Pré Auditoria | Não Conforme | 1301 ¦ ALINHAMENTO DA DIREÇÃO (133MM A 137MM DE HASTE DO CILINDRO DE DIREÇÃO) | 1 ¦ Incidental | MEDIDA DO CILINDRO DEU FORA DA MEDIDA CORRETA, LADO DIREITO DEU 14.2 E LADO ESQUERDO DEU 13.2 | CILINDRO DE DIREÇÃO | NÃO
0697B | 120J | Auditoria | Conforme Com OBS | 0301 ¦ PRESSÃO DA BOMBA DE TRANSMISSÃO DE 370 A 390 BAR | Não Informada | BLOCO DIANTEIRO TPA/TPB: 410/400 BAR. BLOCO TRASEIRO TPA/TPB: 400/390 BAR. |  | NÃO
0697B | 120J | Auditoria | Conforme Com OBS | 0302 ¦ PRESSÃO DA BOMBA DE MOVIMENTOS 140 A 160 BAR | Não Informada | BLOCO 2+1: 160 BAR. |  | NÃO
0697B | 120J | Auditoria | Conforme Com OBS | 0303 ¦ PRESSÃO DA BOMBA DE PULVERIZAÇÃO 140 A 160 BAR | Não Informada | BLOCO PULVERIZAÇÃO: 155 BAR. |  | NÃO
0704B | 120J | Pré Auditoria | Não Conforme | 1103 ¦ ATERRAMENTOS (CHAVE GERAL, MOTOR DE PARTIDA E SUBTETO CABINE) | 1 ¦ Incidental | REFORÇAR PINTURA NO ATERRAMENTO ELÉTRICO PRÓXIMO DO TANQUE DE ÁGUA LIMPA. REFORÇAR ATERRAMENTO ELÉTRICO PRÓXIMO DA BOMBA DUPLA. REFORÇAR PINTURA NO ATERRAMENTO ELÉTRICO PRÓXIMO DA ECU TRASEIRO. | ATERRAMENTO | NÃO
0704B | 120J | Pré Auditoria | Não Conforme | 1207 ¦ PRESENÇA DE TELA DE PROTEÇÃO DO RADIADOR | 0 ¦ Comentário | MONTAR CHAPAS DE PROTEÇÃO INFERIOR DO RADIADOR DEPOIS DA PRÉ AUDITORIA | CHAPAS | NÃO
0704B | 120J | Pré Auditoria | Não Conforme | 1208 ¦ PINTURA | 1 ¦ Incidental | REFORÇAR PINTURA NO MOTOR INFERIOR DIREITO E ESQUERDO. | MOTOR | NÃO
0704B | 120J | Pré Auditoria | Não Conforme | 1303 ¦ UNIÃO ROSCADA CILINDRO DE DIREÇÃO MÁXIMO LADO FIXO 16MM E LADO HASTE 10MM | 1 ¦ Incidental | PRESENÇA DE LACRE QUÍMICO NO CILINDRO DE DIREÇÃO DIREITO. | CILINDRO DE DIREÇÃO | NÃO
0704B | 120J | Pré Auditoria | Não Conforme | 1308 ¦ INTEGRIDADE DOS CILINDROS EM GERAL | 1 ¦ Incidental | REFORÇAR PINTURA NO EIXO DO CILINDRO DA ESCADA. | CILINDRO | NÃO
0704B | 120J | Pré Auditoria | Não Conforme | 1406 ¦ FIXAÇÃO DO CONO MISTURADOR | 1 ¦ Incidental | REFORÇAR PINTURA NO SUPORTE DO CONO MISTURADOR PRÓXIMO DA TRAVA. REFORÇAR PINTURA NO SUPORTE ARTICULADO DO CONO MISTURADOR SUPERIOR E INFERIOR | SUPORTE DO CONO MISTURADOR | NÃO
0704B | 120J | Pré Auditoria | Não Conforme | 1801 ¦ CHASSI SEM TRINCAS | 1 ¦ Incidental | REFORÇAR PINTURA NÓS TENSORES | TENSORES | NÃO
0704B | 120J | Pré Auditoria | Não Conforme | 1802 ¦ APERTO DAS PORCAS DOS TENSORES | 1 ¦ Incidental | REFORÇAR PINTURA NA PORCA E ROSCA DOS TENSORES. | PORCA | NÃO
0697B | 120J | Auditoria | Não Conforme | 2113 ¦ OUTRAS OBSERVAÇÕES | 0 ¦ Comentário | RETIRAR ABRAÇADEIRAS DE TESTE NA VÁLVULA DE CORTE DE SEÇÃO E NA ENTRADA DE ÁGUA DA SEGUNDA SEÇÃO. | ABRAÇADEIRA | NÃO
0704B | 120J | Pré Auditoria | Não Conforme | 1906 ¦ PINTURA | 1 ¦ Incidental | PINTURA DANIFICADO NO PEGA MÃO DA CABINE DO LADO INFERIOR. | CABINE | NÃO
0704B | 120J | Pré Auditoria | Não Conforme | 1807 ¦ ALINHAMENTO DOS CORRIMÃOS | 1 ¦ Incidental | PINTURA DANIFICADO NO CORRIMÃO TRASEIRO. PINTURA DANIFICADO NO CORRIMÃO CENTRAL PRÓXIMO DO ESPAÇADOR SUPERIOR COM CORRIMÃO TRASEIRO. | CORRIMÃO | NÃO
0704B | 120J | Pré Auditoria | Não Conforme | 2001 ¦ APERTO DAS TAMPAS DOS REGISTROS ROSCADOS | 0 ¦ Comentário |  |  | NÃO
0704B | 120J | Pré Auditoria | Não Conforme | 2009 ¦ TORQUE NAS PORCAS DOS PARAFUSOS DAS RODAS 290NM | 1 ¦ Incidental | PINTURA DANIFICADO NO REDUTOR TRASEIRO DIREITO. | REDUTORES | NÃO
0697B | 120J | Auditoria | Conforme Com OBS | 1313 ¦ ALINHAMENTO DA DIREÇÃO (DEIXAR OS DOIS CILINDROS NA MESMA MEDIDA) | Não Informada | HASTE DO CILINDRO DE DIREÇÃO DIREITO/ESQUERDO COM 135MM. |  | NÃO
0704B | 120J | Pré Auditoria | Não Conforme | 1804 ¦ RÓTULAS DOS TENSORES SEM FOLGA | 1 ¦ Incidental | REFORÇAR PINTURA EM TODAS AS RÓTULAS DOS TENSORES | RÓTULAS | NÃO
0704B | 120J | Pré Auditoria | Não Conforme | 1806 ¦ PINTURA | 1 ¦ Incidental | PINTURA DANIFICADO NO CRUZEIRO TRASEIRO DO LADO DIREITO PRÓXIMO DA BATERIA. MELHORAR ACABAMENTO NO SUPORTE DO TANQUE DE COMBUSTÍVEL. PINTURA DANIFICADO NO APOIO DO QUADRO NO CHASSI DO LADO ESQUERDO. | CHASSI | NÃO
0704B | 120J | Pré Auditoria | Não Conforme | 1808 ¦ OUTRAS OBSERVAÇÕES | 1 ¦ Incidental | REFORÇAR PINTURA NO SUPORTE DO TANQUE DE CIRCUITO LEVE DO LADO INFERIOR. PINTURA DANIFICADO NO SUPORTE DO TENSOR DIANTEIRO DIREITO INFERIOR NO CHASSI. | CHASSI PINTURA | NÃO
0704B | 120J | Pré Auditoria | Não Conforme | 2010 ¦ PINTURA | 1 ¦ Incidental | PINTURA ESCORRIDO NA BAIXADA DIANTEIRO DIREITO. PINTURA DANIFICADO NO EIXO PRÓXIMO DAS BAIXADA. | BAIXADA EIXO | NÃO
0704B | 120J | Pré Auditoria | Não Conforme | 2011 ¦ OUTRAS OBSERVAÇÕES | 1 ¦ Incidental | MELHORAR ACABAMENTO DO SELANTE NO REFORÇO COM O SUPORTE DO TENSOR TRASEIRO DIREITO INFERIOR. | EIXO | NÃO
0704B | 120J | Pré Auditoria | Não Conforme | 2106 ¦ PINTURA | 1 ¦ Incidental | REFORÇAR PINTURA NÓS PINOS ARTICULADO DA ESCADA. TERCEIRO DEGRAU DA ESCADA, RETOCAR PINTURA. | ESCADA | NÃO
0704B | 120J | Pré Auditoria | Não Conforme | 1701 ¦ CORDÃO DE SOLDA SEM FALHAS | 1 ¦ Incidental | MELHORAR ACABAMENTO DA SOLDA NO SUPORTE DO TENSOR DIANTEIRO ESQUERDO INFERIOR. | SOLDA | NÃO
0704B | 120J | Pré Auditoria | Não Conforme | 2113 ¦ OUTRAS OBSERVAÇÕES | 0 ¦ Comentário | REFORÇAR PINTURA NO CHASSI ONDE FICAVA OS APOIOS DO CARRINHO DE PINTURA REFORÇAR PINTURA NOS EIXOS ONDE FICAVA OS APOIOS DOS CAVALETE. | PROCESSO | NÃO
0697B | 120J | Auditoria | Não Conforme | 2112 ¦ REALIZAR A EQUALIZAÇÃO DO EQUIPAMENTO | 5 ¦ Menor | EQUALIZAÇÃO CONFIGURADA EM 49 DE CORRENTE MÍNIMA PARA MARCHA A FRENTE NO EIXO DIANTEIRO E 30 DE CORRENTE MÍNIMA PARA MARCHA A FRENTE NO EIXO TRASEIRO. NEUTRO DA BOMBA DE TRANSMISSÃO FORA DE AJUSTE NO EIXO DIANTEIRO E TRASEIRO. |  | NÃO
0704B | 120J | Pré Auditoria | Conforme Com OBS | 0114 ¦ CAMBAGEM POSITIVA ENTRE 1º A 2º | Não Informada | CAMBAGEM BAIXADA DIANTEIRA ESQUERDA 89.0 CAMBAGEM BAIXADA DIANTEIRA DIREITA 88.9 CAMBAGEM BAIXADA TRASEIRA ESQUERDA 88.1 CAMBAGEM BAIXADA TRASEIRA DIREITA 88.6 |  | NÃO
0704B | 120J | Pré Auditoria | Não Conforme | 1209 ¦ CAPÔ E CARENAGENS | 1 ¦ Incidental | RETOCAR PINTURA CARENAGEM LATERAL DIREITA INFERIOR DO CAPÔ, PRÓXIMO A TAMPA DO TANQUE DO CIRCUITO LEVE. | CAPÔ | NÃO
0704B | 120J | Pré Auditoria | Não Conforme | 1505 ¦ PARTE INTERNA DO QUADRO | 1 ¦ Incidental | RETOCAR BIELA ESQUERDA E DIREITA. RETOCAR SUPORTE DO PINO DA BIELA SUPERIOR E INFERIOR, ESQUERDA E DIREITA. RETOCAR VOLTA DAS CONEXÕES CILINDRO DAS TRAVAS DO QUADRO. RETOCAR TRAVAS DO QUADRO, ESQUERDA E DIREITA. RETOCAR SUPORTE DO PINO DO CILINDRO SOBE E DESCE QUADRO, LADO DIREITO E ESQUERDO. RETOCAR TUBO DO QUADRO, PARTE DE BAIXO DO CILINDRO DAS TRAVAS DO QUADRO LADO DIREITO. PINTURA ESCORRIDA NO SUPORTE DO PINO DO CILINDRO SOBE E DESCE QUADRO. RETOCAR PINTURA DO TUBO DO QUADRO BASCULANTE, PRÓXIMO AO CILINDRO SOBE E DESCE QUADRO. RETOCAR CILINDRO DAS TRAVAS DO QUADRO. RETOCAR BANDEJA ESQUERDA E DIREITA PRÓXIMO AOS PARAFUSOS QUE PRENDEM O QUADRO. RETOCAR PINTURA LADO DIREITO INFERIOR DO QUADRO BASCULANTE, PRÓXIMO A BISAGRA. | QUADRO | NÃO
0704B | 120J | Pré Auditoria | Não Conforme | 1302 ¦ UNIÃO ROSCADA CILINDRO DE ABERTURA E FECHAMENTO DE BARRA MÁXIMO 10MM | 1 ¦ Incidental | FALTANDO ACUMULADOR DE PRESSÃO NO CILINDRO DIREITO E ESQUERDO QUADRO. RETOCAR PINTURA NA VOLTA DAS CONEXÕES HIDRÁULICAS DO CILINDRO ABRE E FECHA, CILINDRO ESQUERDO E DIREITO. RETOCAR HASTE DO CILINDRO ABRE E FECHA QUADRO, LADO ESQUERDO E LADO DIREITO. | CILINDRO | NÃO
0704B | 120J | Pré Auditoria | Não Conforme | 1310 ¦ PRESENÇA DA VÁLVULA REGULADORA DE VAZÃO DO CILINDRO 45° | 1 ¦ Incidental | RETOCAR PINTURA NA VOLTA DAS CONEXÕES DO CILINDRO DE 45° LADO ESQUERDO E LADO DIREITO. | CILINDRO 45° | NÃO
0704B | 120J | Pré Auditoria | Não Conforme | 1506 ¦ PARTE EXTERNA DO QUADRO | 1 ¦ Incidental | RETOCAR PINTURA SUPORTE DA CRUZETA DO CILINDRO DO QUADRO, LADO DIREITO. RETOCAR SUPORTE DO PASSA MANGUEIRAS, LADO DIREITO DO QUADRO BASCULANTE. RETOCAR REFORÇO DO SUPORTE DO PASSA MANGUEIRAS, LADO ESQUERDO DO QUADRO BASCULANTE. | QUADRO | NÃO
0704B | 120J | Pré Auditoria | Não Conforme | 1602 ¦ BISAGRAS SEM TRINCAS | 1 ¦ Incidental | RETOCAR BISAGRA ESQUERDA, NA PARTE SUPERIOR EXTERNA, PRÓXIMO DA CABEÇA DO PINO. | BISAGRA | NÃO
0704B | 120J | Pré Auditoria | Não Conforme | 1607 ¦ PINTURA BARRA GRANDE ESQUERDA | 1 ¦ Incidental | RETOCAR PINTURA NA PARTE DO CABEÇAL, LADO INTERNO, ONDE VAI O PINO. RETOCAR PINTURA NAS TRELIÇAS 6, 9 E 12. RETOCAR MARCA DE GANCHO AO LADO ESQUERDO, DA TRELIÇA 15. RETOCAR PINTURA NAS DUAS ORELHAS DO PINO DO ALIN. RETOCAR PINTURA NA ORELHA DO PINO DO CILINDRO DE 45°. RETOCAR VOLTA DAS CONEXÕES DO CILINDRO DE 45°. | BARRA PRINCIPAL, BARRA GRANDE. | NÃO
0704B | 120J | Pré Auditoria | Não Conforme | 1305 ¦ ROTEAMENTO DAS MANGUEIRAS HIDRÁULICAS | 1 ¦ Incidental | MANGUEIRAS DO CILINDRO DO ALIN SENDO DANIFICADAS POR FALTA DE PRESENÇA DO ESPIRAL, NOS DOIS PASSA MANGUEIRAS, LADO ESQUERDO E DIREITO. | ROTEAMENTO HIDRÁULICA | NÃO
0704B | 120J | Pré Auditoria | Não Conforme | 1601 ¦ REFORÇOS DA BARRA | 1 ¦ Incidental | RETOCAR PINTURA NO REFORÇO DA BARRA PRINCIPAL, BARRA ESQUERDA E DIREITA RETOCAR REFORÇO DA BARRA INTERMEDIÁRIA, ESQUERDA E DIREITA. | BARRA, REFORÇO | NÃO
0704B | 120J | Pré Auditoria | Não Conforme | 1604 ¦ SOLDAS DAS TRELIÇAS DAS BARRAS | 1 ¦ Incidental | TRELIÇA 2 E 5 ESTÃO TORTAS, LADO ESQUERDO. | TRELIÇA. | NÃO
0704B | 120J | Pré Auditoria | Não Conforme | 1609 ¦ PINTURA BARRA INTERMEDIÁRIA E ALIN ESQUERDO | 1 ¦ Incidental | RETOCAR TESOURA DO CILINDRO ALIN ESQUERDO. RETOCAR NAS VOLTAS DAS CONEXÕES DO CILINDRO DO ALIN. RETOCAR BARRA INTERMEDIÁRIA PRÓXIMO A ARCO, MARCA DE GANCHO. RETOCAR PINTURA MARCA DE GANCHO, ALIN ESQUERDO PRÓXIMO AO BICO DE PULVERIZAÇÃO. MELHORAR ACABAMENTO NA PONTA DO ALIN. RETOCAR PARTE DO DESNUQUE DO ALIN. MELHORAR ACABAMENTO, PINTURA ESCORRIDA, ALIN PRÓXIMO AO DESNUQUE. | BARRA INTERMEDIÁRIA E ALIN. | NÃO
0704B | 120J | Pré Auditoria | Não Conforme | 1608 ¦ PINTURA BARRA GRANDE DIREITA | 1 ¦ Incidental | RETOCAR TRELIÇA 6, 7, 9, 15. RETOCAR VOLTAS DAS CONEXÕES DO CILINDRO DE 45°. TRELIÇA 5 ESTÁ TORTA. RETOCAR TUBO DA BARRA, PARTE ONDE VAI O GRAMPO DO ENCAIXE DO DESCANSO DE BARRA. | BARRA PRINCIPAL, BARRA GRANDE. | NÃO
0704B | 120J | Pré Auditoria | Não Conforme | 1610 ¦ PINTURA BARRA INTERMEDIÁRIA E ALIN DIREITO | 1 ¦ Incidental | RETOCAR TESOURA DO CILINDRO BARRA INTERMEDIÁRIA. RETOCAR PARTE DO DESNUQUE DO ALIN. RETOCAR SUPORTE DO PATIN, DOS DOIS LADO. MELHORAR ACABAMENTO DA PONTEIRA. RETOCAR MARCAS DOS GANCHOS, NA BARRA INTERMEDIÁRIA E NA PONTEIRA. ARRUMAR ACABAMENTO, PINTURA ESCORRIDA, BARRA INTERMEDIÁRIA. | BARRA INTERMEDIÁRIA E ALIN. | NÃO
0704B | 120J | Pré Auditoria | Não Conforme | 1606 ¦ ALINHAMENTO DAS BARRAS - VERIFICAR NO CILINDRO MEDIDA DE 7MM A 13MM (EM 1400RPM) | 1 ¦ Incidental | FALTANDO ACUMULADOR DE PRESSÃO. NÃO FOI ALINHADO AS BARRAS | CILINDRO ABRE E FECHA. | NÃO
0704B | 120J | Pré Auditoria | Não Conforme | 1507 ¦ OUTRAS OBSERVAÇÕES | 1 ¦ Incidental | RETOCAR TUBO LATERAL DIREITO E LATERAL ESQUERDO, INFERIOR DO QUADRO. RETOCAR PINTURA SUPORTE DOS PASSA MANGUEIRAS, PARTE INFERIOR ESQUERDA. | QUADRO INFERIOR | NÃO
0704B | 120J | Pré Auditoria | Não Conforme | 0112 ¦ OUTRAS OBSERVAÇÕES | 1 ¦ Incidental | REAJUSTAR SUPORTE DA SINALEIRA ESQUERDA TRASEIRA. | SUPORTE SINALEIRA | NÃO
0704B | 120J | Pré Auditoria | Não Conforme | 1614 ¦ OUTRAS OBSERVAÇÕES | 1 ¦ Incidental | REFORÇAR PINTURA NOS CABEÇAIS INFERIORES DA MÁQUINA, BARRA ESQUERDA E BARRA DIREITA. RETOCAR PARTE INFERIOR DA BISAGRA, ONDE VAI A HASTE DO CILINDRO DE 45°. RETOCAR CANTO DAS BARRAS, ONDE FICA OS CARRINHOS, BARRA ESQUERDA E BARRA DIREITA PARTE INFERIOR. RETOCAR PINTURA PARTE INFERIOR DO DESCANÇO DA BARRA LADO DIREITO E LADO ESQUERDO DA BARRA. | BARRA INFERIOR | NÃO
0704B | 120J | Pré Auditoria | Não Conforme | 1301 ¦ ALINHAMENTO DA DIREÇÃO (133MM A 137MM DE HASTE DO CILINDRO DE DIREÇÃO) | 1 ¦ Incidental | ESTÁ FORA DA MEDIDA CORRETA. CILINDRO DIANTEIRA DIREITA 14.0 CILINDRO DIANTEIRA ESQUERDA 13.2 | CILINDRO DA DIREÇÃO | NÃO
0704B | 120J | Pré Auditoria | Conforme Com OBS | 0822 ¦ PRESSURIZAÇÃO DA CABINE | Não Informada | PRESSURIZAÇÃO DA CABINE 13.3 PRESSURIZAÇÃO DA CABINE AO ACIONAR O FREIO CAI PARA 8.5 |  | NÃO
0704B | 120J | Pré Auditoria | Não Conforme | 1908 ¦ TANQUE DE ÁGUA LIMPA | 1 ¦ Incidental | MARCA DE AMASSADO NO CENTRO DO TANQUE DE ÁGUA LIMPA. | TANQUE DE ÁGUA LIMPA. | NÃO
0704B | 120J | Pré Auditoria | Não Conforme | 1306 ¦ NÍVEL DE ÓLEO DO TANQUE CIRCUITO PESADO (ATÉ 10MM ABAIXO DO MÁXIMO) | 1 ¦ Incidental | RETOCAR PARTE INFERIOR DO TANQUE DO CIRCUITO PESADO, PRÓXIMO AO AMORTECEDOR DIREITO TRASEIRO. | TANQUE CIRCUITO PESADO. | NÃO
0698B | 125J | Auditoria | Não Conforme | 1212 ¦ OUTRAS OBSERVAÇÕES | 1 ¦ Incidental | TAMPA ESQUERDA DO CAPÔ DO MOTOR DESALINHA E RASPANDO NA PARTE SUPERIOR DA CARENAGEM. | CAPÔ DO MOTOR | NÃO
0698B | 125J | Auditoria | Não Conforme | 1314 ¦ OUTRAS OBSERVAÇÕES | 1 ¦ Incidental | RETIRAR ETIQUETAS AZUL E AMARELA EM DIVERSAS MANGUEIRAS HIDRÁULICAS. | MANGUEIRA HIDRÁULICA | NÃO
0698B | 125J | Auditoria | Conforme Com OBS | 0504 ¦ CALIBRAÇÃO DO PILOTO | Não Informada | SEM ESPAÇO ÚTIL PARA CALIBRAÇÃO. |  | NÃO
0698B | 125J | Auditoria | Não Conforme | 1607 ¦ PINTURA BARRA GRANDE ESQUERDA | 1 ¦ Incidental | OXIDAÇÃO NA PARTE INFERIOR DE DIVERSAS TRELIÇAS DA BARRA GRANDE DIREITA/ESQUERDA. PINTURA DANIFICADA NA PARTE SUPERIOR DO TERCEIRO SUPORTE DA TUBULAÇÃO HIDRÁULICA PARTINDO DO CABEÇAU NA BARRA GRANDE ESQUERDA. OXIDAÇÃO NA PARTE INTERNA DO REFORÇO MAIOR E MENOR DA BARRA INTERMEDIÁRIA DIREITA/ESQUERDA. OXIDAÇÃO NA PARTE INTERNA DO REFORÇO DA PONTEIRA DA BARRA INTERMEDIÁRIA DIREITA/ESQUERDA. | BARRA GRANDE | NÃO
0698B | 125J | Auditoria | Não Conforme | 1609 ¦ PINTURA BARRA INTERMEDIÁRIA E ALIN ESQUERDO | 1 ¦ Incidental | OXIDAÇÃO NA PARTE INFERIOR DOS DOIS ENCOSTO DO BATENTE DE BORRACHA DA BARRA INTERMEDIÁRIA DIREITA/ESQUERDA. | BARRA INTERMEDIÁRIA | NÃO
0698B | 125J | Auditoria | Não Conforme | 1506 ¦ PARTE EXTERNA DO QUADRO | 1 ¦ Incidental | FALHA DE PINTURA NA PARTE INFERIOR ESQUERDA DO QUADRO BASCULANTE. OXIDAÇÃO NOS PARAFUSOS DE FIXAÇÃO DO SUPORTE DA CRUZETA DO CILINDRO ABRE BARRA DIREITA/ESQUERDA. | QUADRO | NÃO
0698B | 125J | Auditoria | Não Conforme | 1806 ¦ PINTURA | 1 ¦ Incidental | PINTURA DANIFICADA E MANCHADA NA PARTE SUPERIOR DO TANQUE CIRCUITO LEVE. OXIDAÇÃO NA SOLDA DO SUPORTE DO QUADRO NA PARTE INFERIOR TRASEIRA DO CHASSI LADO DE FORA DIREITO/ESQUERDO. FURO NA SOLDA DO SUPORTE DO TENSOR DIANTEIRO INFERIOR ESQUERDO (LADO DE TRÁS). OXIDAÇÃO NA PARTE INTERNA DO SUPORTE ESQUERDO DO CRUZEIRO DO MOTOR. REFORÇAR PINTURA NO PONTO DE FIXAÇÃO DO PASSA MANGUEIRA DO MOTOR DE RODA DIANTEIRO DIREITO/ESQUERDO. | CHASSI | NÃO
0698B | 125J | Auditoria | Não Conforme | 0715 ¦ CILINDRO DE ABERTURA DE BITOLA COM FUNCIONAMENTO ADEQUADO | 5 ¦ Menor | BITOLA TRASEIRA FECHADO 2840 MM. / ABERTO 3230 MM | ABERTURA DE BITOLA | NÃO
0698B | 125J | Auditoria | Não Conforme | 0112 ¦ OUTRAS OBSERVAÇÕES | 5 ¦ Menor | BRAÇO DO RETROVISOR ESQUERDO COM FURO NA PARTE RETANGULAR.(LADO FRENTE) | RETROVISOR | NÃO
0698B | 125J | Auditoria | Conforme Com OBS | 0601 ¦ ALTA E BAIXA COM VELOCIDADES ADEQUADAS (HYDRA 12 A 13KM/H E ORION 16 A 19KM/H) | Não Informada | VELOCIDADE TARTARUGA EM 18 KM/H. VELOCIDADE LEBRE SEM ESPAÇO SEGURO PARA TESTE. |  | NÃO
0698B | 125J | Auditoria | Conforme Com OBS | 0602 ¦ TESTAR ROTAÇÃO DO MOTOR MÍNIMO 680 A 800 RPM E MÁXIMO 2350 A 2400 RPM | Não Informada | ROTAÇÃO MÍNIMA DO MOTOR EM 800 RPM. ROTAÇÃO MÁXIMA DO MOTOR EM 2.350 RPM. |  | NÃO
0698B | 125J | Auditoria | Não Conforme | 2113 ¦ OUTRAS OBSERVAÇÕES | 10 ¦ Maior | CORREIA DO MOTOR DANIFICADA. | CORREIA | NÃO
0698B | 125J | Auditoria | Não Conforme | 1005 ¦ TANQUE DE ÁGUA LIMPA | 5 ¦ Menor | VAZAMENTO NO RESERVATÓRIO DE ÁGUA AO LADO DIREITO DO TANQUE DE ÁGUA LIMPA (PARTE SUPERIOR PRÓXIMO DO PARAFUSO DE FIXAÇÃO E NA DOBRADIÇA DA TAMPA). | TANQUE DE ÁGUA LIMPA | NÃO
0698B | 125J | Auditoria | Conforme Com OBS | 0301 ¦ PRESSÃO DA BOMBA DE TRANSMISSÃO DE 370 A 390 BAR | Não Informada | BLOCO DIANTEIRO TPA/TPB: 380/385 BAR. BLOCO TRASEIRO TPA/TPB: 385/385 BAR. |  | NÃO
0698B | 125J | Auditoria | Conforme Com OBS | 0302 ¦ PRESSÃO DA BOMBA DE MOVIMENTOS 140 A 160 BAR | Não Informada | BLOCO 2+1: 160 BAR. |  | NÃO
0698B | 125J | Auditoria | Conforme Com OBS | 0303 ¦ PRESSÃO DA BOMBA DE PULVERIZAÇÃO 140 A 160 BAR | Não Informada | BLOCO PULVERIZAÇÃO: 155 BAR. |  | NÃO
0698B | 125J | Auditoria | Não Conforme | 1802 ¦ APERTO DAS PORCAS DOS TENSORES | 1 ¦ Incidental | PORCA DO TENSOR DIANTEIRO DIREITO SUPERIOR LADO FRENTE FROUXO. | PORCA DO TENSOR | NÃO
0698B | 125J | Auditoria | Não Conforme | 1808 ¦ OUTRAS OBSERVAÇÕES | 1 ¦ Incidental | PRESENÇA DE FURO NA SOLDA DO PASSA MANGUEIRAS DO MOTOR DE RODA TRASEIRO ESQUERDO NO CHASSI. | SOLDA NO CHASSI | NÃO
0698B | 125J | Auditoria | Não Conforme | 2002 ¦ PRESENÇA DAS TAMPAS DOS MOTORES DE RODA | 0 ¦ Comentário | FALTA AS TAMPAS DE PROTEÇÃO DOS MOTORES DE RODA. | TAMPA DE PROTEÇÃO | NÃO
0698B | 125J | Auditoria | Não Conforme | 2010 ¦ PINTURA | 1 ¦ Incidental | OXIDAÇÃO NO SUPORTE DO ABRIDOR DE LINHA NA BAIXADA DIANTEIRO ESQUERDO E DIREITO. OXIDAÇÃO NA PARTE SUPERIOR DA BAIXADA DIREITO E ESQUERDO ONDE ENCAIXA A PONTEIRA DO EIXO DIANTEIRO. OXIDAÇÃO NO SUPORTE DO TENSOR TRASEIRO ESQUERDO. FALHA DE PINTURA NA ORELHA FIXO DO CILINDRO DA BITOLA DIANTEIRA DIREITO NO EIXO. OXIDAÇÃO NA ORELHA FIXO DA BITOLA TRASEIRA ESQUERDO NO EIXO. | BAIXADA EIXO | NÃO
0698B | 125J | Auditoria | Não Conforme | 2011 ¦ OUTRAS OBSERVAÇÕES | 1 ¦ Incidental | ACABAMENTO RUIM DO MATERIAL E OXIDAÇÃO NA BAIXADA DIANTEIRO ESQUERDO DO LADO SUPERIOR ONDE ENCAIXA A PONTEIRA DO EIXO. APLICAR SELANTE NO PONTO DE FIXAÇÃO DA ESCALA E DA RÉGUA DA BITOLA TRASEIRA ESQUERDO E DIREITO. OXIDAÇÃO NA PARTE INFERIOR DA BASE DO PULMÃO TRASEIRO DIREITO. FURO NA SOLDA DA BASE INFERIOR DO PULMÃO TRASEIRO ESQUERDO. REFORÇAR LACRE QUÍMICO NO REGISTRO ROSCADO NO EIXO TRASEIRO E DIANTEIRO. | BAIXADA | NÃO
0698B | 125J | Auditoria | Não Conforme | 1305 ¦ ROTEAMENTO DAS MANGUEIRAS HIDRÁULICAS | 1 ¦ Incidental | MANGUEIRA HIDRÁULICA DO BLOCO DE TRANSMISSÃO ENCOSTANDO NO CANTO VIVO DO SUPORTE FILTRO DE ÓLEO. MANGUEIRA HIDRÁULICA DO FILTRO DE ÓLEO ENCOSTANDO NO CANTO VIVO DO CHASSI ATRÁS DA BATERIA. | ROTEAMENTO HIDRÁULICA | NÃO
0698B | 125J | Auditoria | Não Conforme | 1311 ¦ AUSÊNCIA DE OXIDAÇÃO NOS BLOCOS, CONEXÕES E TERMINAIS DAS MANGUEIRAS | 1 ¦ Incidental | OXIDAÇÃO NA PARTE SUPERIOR DOS MOTORES DE RODA DIANTEIRO ESQUERDO E DIREITO | OXIDAÇÃO MOTOR DE RODA | NÃO
0698B | 125J | Auditoria | Não Conforme | 2107 ¦ ABRIDORES DE LINHA E KIT EXTRA SEPARADOS | 0 ¦ Comentário | FALTA ABRIDORES DE LINHA E KIT EXTRA | KIT EXTRA | NÃO
0698B | 125J | Auditoria | Conforme Com OBS | 1301 ¦ ALINHAMENTO DA DIREÇÃO (133MM A 137MM DE HASTE DO CILINDRO DE DIREÇÃO) | Não Informada | CILINDRO DE DIREÇÃO 135 MM AMBOS DOS CILINDROS |  | NÃO
0698B | 125J | Auditoria | Conforme Com OBS | 1313 ¦ ALINHAMENTO DA DIREÇÃO (DEIXAR OS DOIS CILINDROS NA MESMA MEDIDA) | Não Informada | CILINDRO DE DIREÇÃO 135 MM AMBOS DOS CILINDROS |  | NÃO
0698B | 125J | Auditoria | Não Conforme | 2108 ¦ LIMPEZA | 0 ¦ Comentário | ASPIRAR SUJEIRA DO TAPETE DA CABINE | LIMPEZA CABINE | NÃO
0698B | 125J | Auditoria | Conforme Com OBS | 2112 ¦ REALIZAR A EQUALIZAÇÃO DO EQUIPAMENTO | Não Informada | EQUALIZAÇÃO CONFIGURADA EM 400 DE CORRENTE MÍNIMA PARA MARCHA A FRENTE NO EIXO DIANTEIRO E 460 DE CORRENTE MÍNIMA PARA MARCHA A FRENTE NO EIXO TRASEIRO. |  | NÃO
0698B | 125J | Auditoria | Não Conforme | 0823 ¦ OUTRAS OBSERVAÇÕES | 1 ¦ Incidental | VERSÃO 13 DO SOFTWARE LOHR DESATUALIZADO. | SOFTWARE LOHR | NÃO
0700B | 120J | Auditoria | Não Conforme | 0112 ¦ OUTRAS OBSERVAÇÕES | 1 ¦ Incidental | VERSÃO 13 DO SOFTWARE LOHR DESATUALIZADO. | SOFTWARE LOHR | NÃO
0700B | 120J | Auditoria | Conforme Com OBS | 0504 ¦ CALIBRAÇÃO DO PILOTO | Não Informada | SEM ESPAÇO ÚTIL PARA CALIBRAÇÃO. |  | NÃO
0700B | 120J | Auditoria | Não Conforme | 0823 ¦ OUTRAS OBSERVAÇÕES | 1 ¦ Incidental | OBJETO SOLTO DENTRO DA FECHADURA DA PORTA DA CABINE. | FECHADURA PORTA CABINE | NÃO
0700B | 120J | Auditoria | Não Conforme | 1506 ¦ PARTE EXTERNA DO QUADRO | 1 ¦ Incidental | OXIDAÇÃO NA FRENTE DA TRAVA DIREITA DO QUADRO BASCULANTE. OXIDAÇÃO NO PONTO DE FIXAÇÃO DO SUPORTE DAS VÁLVULAS DE CORTE DE SEÇÃO. OXIDAÇÃO NOS PARAFUSOS DE UNIÃO DO SUPORTE DA CRUZETA DO CILINDRO ABRE BARRA DIREITA/ESQUERDA. OXIDAÇÃO NA PARTE INTERNA DO REFORÇO SUPERIOR ESQUERDO DO QUADRO BASCULANTE PRÓXIMO DA BIELA. | QUADRO | NÃO
0700B | 120J | Auditoria | Não Conforme | 1607 ¦ PINTURA BARRA GRANDE ESQUERDA | 1 ¦ Incidental | OXIDAÇÃO NA PARTE INFERIOR DE ALGUMAS TRELIÇAS DA BARRA GRANDE DIREITA/ESQUERDA. OXIDAÇÃO NA PARTE INTERNA DO REFORÇO DA BARRA GRANDE DIREITA. OXIDAÇÃO NA PARTE INTERNA DA ORELHA DO PINO DA BARRA GRANDE DIREITA. OXIDAÇÃO NA SOLDA DO SUPORTE DO BATENTE DE BORRACHA PRÓXIMO DO CILINDRO DO ALIN DIREITO/ESQUERDO. OXIDAÇÃO ENTRE AS CHAPAS DE FIXAÇÃO DA TUBULAÇÃO HIDRÁULICA NA BARRA GRANDE DIREITA/ESQUERDA. | BARRA GRANDE | NÃO
0700B | 120J | Auditoria | Não Conforme | 1609 ¦ PINTURA BARRA INTERMEDIÁRIA E ALIN ESQUERDO | 1 ¦ Incidental | OXIDAÇÃO NA PARTE INTERNA DO REFORÇO MENOR DA BARRA INTERMEDIÁRIA ESQUERDA. OXIDAÇÃO NA PARTE INTERNA DO REFORÇO MAIOR DA BARRA INTERMEDIÁRIA DIREITA/ESQUERDA. OXIDAÇÃO NA PARTE INTERNA DO REFORÇO DA PONTEIRA DIREITA/ESQUERDA. | BARRA INTERMEDIÁRIA E PONTEIRA | NÃO
0700B | 120J | Auditoria | Não Conforme | 0802 ¦ SEM GOTEIRAS ORIUNDAS DE CONDENSAÇÃO DO AR CONDICIONADO | 1 ¦ Incidental | FALTAM MANGUEIRAS DA SANGRIA DA CONDENSADORA DO AR CONDICIONADO EM BAIXO DA CABINE. | CONDENSADORA DO AR CONDICIONADO | NÃO
0700B | 120J | Auditoria | Não Conforme | 1806 ¦ PINTURA | 1 ¦ Incidental | PINTURA DANIFICADO NA TRAVESSA TRASEIRO INFERIOR DO CHASSI. PRÓXIMO DO SUPORTE DA SINALEIRA TRASEIRA DIREITO. OXIDAÇÃO NA SOLDA DO SUPORTE DA BATERIA PELO LADO EXTERNO. PINTURA DANIFICADO NO 3° DEGRAU DA ESCADA. PINTURA DANIFICADO NA BASE DA ESCADA DO LADO SUPERIOR PRÓXIMO DO DESCANSO DE BARRA. | CHASSI | NÃO
0700B | 120J | Auditoria | Não Conforme | 2010 ¦ PINTURA | 1 ¦ Incidental | OXIDAÇÃO NA PARTE SUPERIOR DA BAIXADA DIREITO E ESQUERDO ONDE ENCAIXA A PONTEIRA DO EIXO DIANTEIRO. OXIDAÇÃO NO SUPORTE DO ABRIDOR DE LINHA NAS BAIXADAS DIANTEIRO. FALHA DE PINTURA NO SUPORTE DIANTEIRO ESQUERDO SUPERIOR FIXO NO EIXO. PELO LADO DE TRÁS. OXIDAÇÃO NA SOLDA DO SUPORTE DO TENSOR DIANTEIRO ESQUERDO INFERIOR NO LADO INTERNO. OXIDAÇÃO NA BAIXADA DIANTEIRO E TRASEIRO DIREITO INTERNO PRÓXIMO DO MOTOR DE RODA. | EIXO BAIXADA | NÃO
0700B | 120J | Auditoria | Não Conforme | 1608 ¦ PINTURA BARRA GRANDE DIREITA | 1 ¦ Incidental | APLICAR SELANTE ENTRE SUPORTE DO CILINDRO 45° E O REFORÇO INFERIOR DO CABEÇAU DA BARRA GRANDE DIREITO E ESQUERDO. | BARRA GRANDE | NÃO
0700B | 120J | Auditoria | Não Conforme | 1305 ¦ ROTEAMENTO DAS MANGUEIRAS HIDRÁULICAS | 1 ¦ Incidental | FIXAR MANGUEIRA HIDRÁULICA DE SAÍDA DO FILTRO PARA BOMBA DE TRANSMISSÃO. RETIRAR ETIQUETAS COLORIDAS DAS MANGUEIRAS HIDRÁULICAS NO BLOCO DE TRANSMISSÃO DIANTEIRO E EM BAIXO DA CABINE. MANGUEIRA HIDRÁULICA DE RETORNO A TANQUE EM CONTATO COM PARAFUSO DA LATERAL DIREITA DA BOMBA DE TRANSMISSÃO. | ROTEAMENTO HIDRÁULICA | NÃO
0700B | 120J | Auditoria |  | 1309 ¦ INTEGRIDADE DAS MANGUEIRAS HIDRÁULICAS | Não Informada |  |  | NÃO
0700B | 120J | Auditoria | Não Conforme | 0111 ¦ TESTAR PINO TRAVA DO QUADRO E DAS BARRAS | 1 ¦ Incidental | TECNIL DO DESCANSO DE BARRA DIREITO MUITO GROSSO NÃO PERMITINDO O TRAVAMENTO COM O PINO | DESCANSO DE BARRA | NÃO
0700B | 120J | Auditoria | Não Conforme | 2107 ¦ ABRIDORES DE LINHA E KIT EXTRA SEPARADOS | 0 ¦ Comentário | FALTAM ABRIDORES DE LINHA E KIT EXTRA. | ACESSÓRIOS | NÃO
0700B | 120J | Auditoria | Não Conforme | 2108 ¦ LIMPEZA | 0 ¦ Comentário | ASPIRAR TAPETE DA CABINE. | CABINE | NÃO
0698B | 125J | Auditoria | Conforme Com OBS | 0716 ¦ OUTRAS OBSERVAÇÕES | Não Informada | ABERTURA DE BITOLA TRASEIRA ESQUERDA COM INTERFERÊNCIA AO FECHA E SOLTOU LASCA DE MATERIAL NA BITOLA TRASEIRA DIREITA. |  | NÃO
0700B | 120J | Auditoria | Conforme Com OBS | 0601 ¦ ALTA E BAIXA COM VELOCIDADES ADEQUADAS (HYDRA 12 A 13KM/H E ORION 16 A 19KM/H) | Não Informada | VELOCIDADE TARTARUGA EM 12 KM/H. VELOCIDADE LEBRE SEM ESPAÇO SEGURO PARA TESTE. |  | NÃO
0700B | 120J | Auditoria | Não Conforme | 1003 ¦ CONEXÕES | 10 ¦ Maior | VAZAMENTO NA CONEXÃO DA MANGUEIRA DE PULVERIZAÇÃO COM A VÁLVULA DE CORTE DA TERCEIRA E QUARTA SEÇÃO.(ENCERRADO) VAZAMENTO NAS DUAS CONEXÕES METÁLICAS DE 90° DA ARTICULAÇÃO DA PRIMEIRA E QUINTA SEÇÃO DE PULVERIZAÇÃO. | CONEXÃO | NÃO
0700B | 120J | Auditoria | Conforme Com OBS | 0602 ¦ TESTAR ROTAÇÃO DO MOTOR MÍNIMO 680 A 800 RPM E MÁXIMO 2350 A 2400 RPM | Não Informada | ROTAÇÃO MÍNIMO DO MOTOR 800 RPM ROTAÇÃO MÁXIMO DO MOTOR 2350 RPM |  | NÃO
0700B | 120J | Auditoria | Não Conforme | 2007 ¦ ALTURA DOS PULMÕES DE 230MM A 250MM | 0 ¦ Comentário | PULMÃO DIANTEIRO ESQUERDO COM 2550 MM PULMÃO DIANTEIRO DIREITO COM 2140 MM PULMÃO TRASEIRO ESQUERDO COM 2400 MM PULMÃO TRASEIRO DIREITO COM 2240 MM | PULMÃO | NÃO
0700B | 120J | Auditoria | Não Conforme | 1802 ¦ APERTO DAS PORCAS DOS TENSORES | 0 ¦ Comentário | PORCA DO TENSOR DIANTEIRO ESQUERDO SUPERIOR PELO LADO DE TRÁS FROUXA. | PORCAS DOS TENSORES | NÃO
0700B | 120J | Auditoria | Conforme Com OBS | 0301 ¦ PRESSÃO DA BOMBA DE TRANSMISSÃO DE 370 A 390 BAR | Não Informada | BLOCO DIANTEIRO TPA E TPB : 420/390 BAR BLOCO TRASEIRO TPA E TPB : 400/380 BAR |  | NÃO
0700B | 120J | Auditoria | Conforme Com OBS | 0302 ¦ PRESSÃO DA BOMBA DE MOVIMENTOS 140 A 160 BAR | Não Informada | BLOCO 2+1 : 165 BAR |  | NÃO
0700B | 120J | Auditoria | Conforme Com OBS | 0303 ¦ PRESSÃO DA BOMBA DE PULVERIZAÇÃO 140 A 160 BAR | Não Informada | BLOCO PULVERIZAÇÃO : 160 BAR |  | NÃO
0700B | 120J | Auditoria | Não Conforme | 2011 ¦ OUTRAS OBSERVAÇÕES | 1 ¦ Incidental | PINTURA MANCHADA PELO LIQUIDO REVELADOR NA PARTE INFERIOR DA BAIXADA TRASEIRA DIREITA PRÓXIMO DO SUPORTE DO SENSOR DE VELOCIDADE. | BAIXADA | NÃO
0700B | 120J | Auditoria | Conforme Com OBS | 1313 ¦ ALINHAMENTO DA DIREÇÃO (DEIXAR OS DOIS CILINDROS NA MESMA MEDIDA) | Não Informada | HASTE DO CILINDRO DE DIREÇÃO DIREITO/ESQUERDO COM 135 MM. |  | NÃO
0700B | 120J | Auditoria | Conforme Com OBS | 2112 ¦ REALIZAR A EQUALIZAÇÃO DO EQUIPAMENTO | Não Informada | EQUALIZAÇÃO CONFIGURADA EM 43 DE CORRENTE MÍNIMA PARA MARCHA A FRENTE NO EIXO DIANTEIRO E 30 DE CORRENTE MÍNIMA PARA MARCHA A FRENTE NO EIXO TRASEIRO. |  | NÃO
0705B | 125J | Terminação | Não Conforme | 0102 ¦ VERIFICAR ITENS FALTANTES | 0 ¦ Comentário | ACUMULADOR DE PRESSÃO ABRE BARRA E 45° |  | NÃO
0705B | 125J | Terminação | Não Conforme | 0712 ¦ BARRAS POSICIONADAS PERFEITAMENTE NO DESCANSO DE BARRAS | 0 ¦ Comentário |  |  | NÃO
0705B | 125J | Terminação | Não Conforme | 1208 ¦ PINTURA | 0 ¦ Comentário |  |  | NÃO
0705B | 125J | Terminação | Conforme Com OBS | 1211 ¦ CHAPAS DE PROTEÇÃO | Não Informada | APÓS PRÉ AUDITORIA |  | NÃO
0705B | 125J | Terminação | Não Conforme | 1313 ¦ ALINHAMENTO DA DIREÇÃO (DEIXAR OS DOIS CILINDROS NA MESMA MEDIDA) | 0 ¦ Comentário |  |  | NÃO
0705B | 125J | Terminação | Não Conforme | 1607 ¦ PINTURA BARRA GRANDE ESQUERDA | 0 ¦ Comentário |  |  | NÃO
0705B | 125J | Terminação | Não Conforme | 1608 ¦ PINTURA BARRA GRANDE DIREITA | 0 ¦ Comentário |  |  | NÃO
0705B | 125J | Terminação | Não Conforme | 1609 ¦ PINTURA BARRA INTERMEDIÁRIA E ALIN ESQUERDO | 0 ¦ Comentário |  |  | NÃO
0705B | 125J | Terminação | Não Conforme | 1610 ¦ PINTURA BARRA INTERMEDIÁRIA E ALIN DIREITO | 0 ¦ Comentário |  |  | NÃO
0705B | 125J | Terminação | Não Conforme | 1702 ¦ CORDÃO DE SOLDA COM PENETRAÇÃO | 0 ¦ Comentário |  |  | NÃO
0705B | 125J | Terminação | Não Conforme | 1703 ¦ SEM RESPINGOS DE SOLDA | 0 ¦ Comentário |  |  | NÃO
0705B | 125J | Terminação | Não Conforme | 1805 ¦ AMORTECEDORES | 0 ¦ Comentário | PINTURA DANIFICADA TRASEIRO DIREITO |  | NÃO
0705B | 125J | Terminação | Não Conforme | 1806 ¦ PINTURA | 0 ¦ Comentário |  |  | NÃO
0705B | 125J | Terminação | Não Conforme | 2010 ¦ PINTURA | 0 ¦ Comentário |  |  | NÃO
0705B | 125J | Terminação | Não Conforme | 2106 ¦ PINTURA | 0 ¦ Comentário |  |  | NÃO
0705B | 125J | Terminação | Não Conforme | 2006 ¦ CONDIÇÃO DO AROS | 0 ¦ Comentário | DIANTEIRO ESQUERDO COM PRESENÇA DE LACRE QUÍMICO |  | NÃO
0700B | 120J | Auditoria | Não Conforme | 0409 ¦ REDUTORES | 1 ¦ Incidental | OXIDAÇÃO NOS PARAFUSOS EXTERNOS DOS QUATRO REDUTORES. | REDUTOR DE RODA | NÃO
0699B | 125J | Auditoria | Não Conforme | 1806 ¦ PINTURA | 1 ¦ Incidental | OXIDAÇÃO NO REFORÇO INTERNO NO SUPORTE DO MOTOR TRASEIRO ESQUERDO E DIREITO. MELHORAR ACABAMENTO DE PINTURA NO SUPORTE DO TENSOR DIANTEIRO ESQUERDO INFERIOR PELO LADO DE TRÁS NO CHASSI. OXIDAÇÃO NA SOLDA DO SUPORTE DA BATERIA DO LADO EXTERNO. PINTURA DESPLACANDO NO SUPORTE DO TENSOR DIANTEIRO DIREITO INFERIOR PELO LADO DE TRÁS NO CHASSI. OXIDAÇÃO NO SUPORTE SUPERIOR DO TENSOR TRASEIRO DIREITO NO CHASSI. | CHASSI | NÃO
0699B | 125J | Auditoria | Não Conforme | 2010 ¦ PINTURA | 1 ¦ Incidental | OXIDAÇÃO NA BAIXADA DIANTEIRO ESQUERDO E DIREITO DO LADO SUPERIOR ONDE ENCAIXA A PONTEIRA DO EIXO. OXIDAÇÃO NO SUPORTE DO ABRIDOR DE LINHA NAS BAIXADAS DIANTEIRO. OXIDAÇÃO NA ROSCA DOS PARAFUSOS DO ABRIDOR DE LINHA OXIDAÇÃO NO SUPORTE INFERIOR DO AMORTECEDOR DIANTEIRO E TRASEIRO. OXIDAÇÃO NA BASE DIANTEIRO INFERIOR DOS PULMÕES. PINTURA DANIFICADO NO SUPORTE DO PARALAMA TRASEIRO ESQUERDO. | EIXO BAIXADA | NÃO
0699B | 125J | Auditoria | Não Conforme | 2011 ¦ OUTRAS OBSERVAÇÕES | 1 ¦ Incidental | OXIDAÇÃO NO SUPORTE DA RÉGUA E DO MEDIDOR TRASEIRO ESQUERDO E DIREITO. E APLICAR SELANTE NO LADO INFERIOR. OXIDAÇÃO NO SUPORTE DO TENSOR TRASEIRO ESQUERDO FIXADO NO EIXO DO LADO SUPERIOR PRÓXIMO DA BASE DO PULMÃO. OXIDAÇÃO NO CILINDRO DA BITOLA DIANTEIRA ESQUERDO PRÓXIMO DO SUPORTE FIXO NO EIXO. PINTURA DANIFICADO NA ORELHA DO CILINDRO DA BITOLA TRASEIRA ESQUERDO NA BAIXADA. OXIDAÇÃO NO SUPORTE DO TENSOR TRASEIRO DIREITO INFERIOR. | EIXO | NÃO
0699B | 125J | Auditoria | Não Conforme | 1311 ¦ AUSÊNCIA DE OXIDAÇÃO NOS BLOCOS, CONEXÕES E TERMINAIS DAS MANGUEIRAS | 1 ¦ Incidental | OXIDAÇÃO NOS MOTORES DE RODA. | MOTORES DE RODA | NÃO
0699B | 125J | Auditoria | Não Conforme | 1305 ¦ ROTEAMENTO DAS MANGUEIRAS HIDRÁULICAS | 1 ¦ Incidental | MANGUEIRA HIDRÁULICA DO TANQUE DE CIRCUITO PESADO ENCOSTANDO NO CANTO VIVO DO SUPORTE DO FILTRO HIDRÁULICA. MANGUEIRA HIDRÁULICA DO FILTRO PESADO ENCOSTANDO NO CANTO VIVO DO CHASSI ATRÁS DA BATERIA. MANGUEIRA HIDRÁULICA DO CILINDRO ALIN SENDO DANIFICADO PELO PASSA MANGUEIRA NA BISAGRA ESQUERDO E DIREITO. | ROTEAMENTO HIDRÁULICA | NÃO
0699B | 125J | Auditoria | Conforme Com OBS | 0301 ¦ PRESSÃO DA BOMBA DE TRANSMISSÃO DE 370 A 390 BAR | Não Informada | BLOCO DIANTEIRO TPA/TPB: 380/400 BAR. BLOCO TRASEIRO TPA/TPB: 380/390 BAR. |  | NÃO
0699B | 125J | Auditoria | Conforme Com OBS | 0504 ¦ CALIBRAÇÃO DO PILOTO | Não Informada | SEM ESPAÇO ÚTIL PARA CALIBRAÇÃO. |  | NÃO
0699B | 125J | Auditoria | Não Conforme | 1005 ¦ TANQUE DE ÁGUA LIMPA | 5 ¦ Menor | VAZAMENTO NO PARAFUSO DE FIXAÇÃO SUPERIOR(FRENTE) E NO PARAFUSO DE FIXAÇÃO DA DOBRADIÇA DA TAMPA DO RESERVATÓRIO DE ÁGUA DA LATERAL DIREITA DO TANQUE DE ÁGUA LIMPA | TANQUE DE ÁGUA LIMPA | NÃO
0699B | 125J | Auditoria | Não Conforme | 1505 ¦ PARTE INTERNA DO QUADRO | 1 ¦ Incidental | OXIDAÇÃO NO SUPORTE DO BLOCO DE 7 VIAS DO LADO INFERIOR. OXIDAÇÃO NO CANTO INFERIOR DIREITO E ESQUERDO DO QUADRO BASCULANTE (PELO LADO DE FORA) OXIDAÇÃO NA PARTE SUPERIOR E INFERIOR DA BISAGRA DIREITO E ESQUERDO. PINTURA DANIFICADO NA PARTE SUPERIOR DA BISAGRA ESQUERDO E DIREITO E NO PASSA MANGUEIRA. | QUADRO INTERNO | NÃO
0699B | 125J | Auditoria | Não Conforme | 1506 ¦ PARTE EXTERNA DO QUADRO | 1 ¦ Incidental | PINTURA DANIFICADO NA BIELA DIREITO DO QUADRO DESLIZANTE. OXIDAÇÃO NA PARTE SUPERIOR DO SUPORTE DA CRUZETA DO CILINDRO ABRE BARRA DIREITO E ESQUERDO. OXIDAÇÃO NOS PARAFUSOS DA CRUZETA. OXIDAÇÃO NA SOLDA DO SUPORTE DAS SEÇÕES. OXIDAÇÃO NA TRAVESSA DO TECNIL ABAIXO DA TRAVA DO QUADRO DESLIZANTE | QUADRO EXTERNO | NÃO
0699B | 125J | Auditoria | Não Conforme | 1507 ¦ OUTRAS OBSERVAÇÕES | 1 ¦ Incidental | OXIDAÇÃO NA PORCA DA RÓTULA DO CILINDRO ABRE BARRA ESQUERDO E DIREITO. OXIDAÇÃO NOS CANTOS INTERNOS DAS BANDEIRAS DESLIZANTE. OXIDAÇÃO NA ROSCA DO CILINDRO DA BARRA ESQUERDO. | QUADRO | NÃO
0699B | 125J | Auditoria | Não Conforme | 1607 ¦ PINTURA BARRA GRANDE ESQUERDA | 1 ¦ Incidental | OXIDAÇÃO NA CONEXÃO DO CILINDRO 45° ESQUERDO. APLICAR SELANTE ENTRE O REFORÇO E O SUPORTE DO CILINDRO 45° ESQUERDO E DIREITO. OXIDAÇÃO NA CHAPA DE FIXAÇÃO DO TUBO HIDRÁULICA. OXIDAÇÃO NAS TRELIÇAS DA BARRA GRANDE DIREITO E ESQUERDO DO LADO INFERIOR. OXIDAÇÃO NA SOLDA SUPERIOR DA QUINTA E DÉCIMA TRELIÇA DA BARRA GRANDE ESQUERDA (LADO FRENTE). | BARRA GRANDE | NÃO
0699B | 125J | Auditoria | Não Conforme | 1409 ¦ OUTRAS OBSERVAÇÕES | 1 ¦ Incidental | OXIDAÇÃO NO TUBO DA PULVERIZAÇÃO NA 5° SEÇÃO | LINHA DE PULVERIZAÇÃO | NÃO
0699B | 125J | Auditoria | Não Conforme | 1608 ¦ PINTURA BARRA GRANDE DIREITA | 1 ¦ Incidental | OXIDAÇÃO NA SOLDA DAS TRELIÇA SUPERIOR PELO LADO DE BAIXO NA BARRA GRANDE ESQUERDO E DIREITO. OXIDAÇÃO NAS CONEXÕES DO CILINDRO DO ALIN DIREITO E ESQUERDO. OXIDAÇÃO NA PARTE INFERIOR DO CALÇO DE BORRACHA PRÓXIMO DO CILINDRO ALIN DIREITO. OXIDAÇÃO NO PARAFUSO SUPERIOR DO CILINDRO DO ALIN DIREITO. PRÓXIMO DO CALÇO DE BORRACHA. OXIDAÇÃO NA PARTE INTERNO DO REFORÇO DA BARRA GRANDE ESQUERDO E DIREITO. PINTURA MANCHADA NO DESCANSO DE BARRA DIREITO (LADO INTERNO). | BARRA GRANDE | NÃO
0699B | 125J | Auditoria | Não Conforme | 1609 ¦ PINTURA BARRA INTERMEDIÁRIA E ALIN ESQUERDO | 1 ¦ Incidental | OXIDAÇÃO NA PARTE INTERNA DO REFORÇO MAIOR E MENOR DA BARRA INTERMEDIÁRIO DIREITO E ESQUERDO. OXIDAÇÃO NAS TRELIÇAS DA BARRA INTERMEDIÁRIO DIREITO E ESQUERDO. PINTURA DANIFICADO NO SUPORTE DO PINO ARTICULADO DA BARRA INTERMEDIÁRIO COM PONTEIRA DIREITO. | BARRA INTERMEDIÁRIO E PONTEIRA | NÃO
0705B | 125J | Pré Auditoria | Não Conforme | 2006 ¦ CONDIÇÃO DO AROS | 1 ¦ Incidental | ARO DIANTEIRO ESQUERDO E DIREITO COM MARCAS, RETOCAR PINTURA. | AROS | NÃO
0705B | 125J | Pré Auditoria | Conforme Com OBS | 0114 ¦ CAMBAGEM POSITIVA ENTRE 1º A 2º | Não Informada | BAIXADAS DIANTEIRAS ESQUERDA E DIREITA 88.7 BAIXADA TRASEIRA DIREITA 89.0 BAIXADA TRASEIRA ESQUERDA 88.6 |  | NÃO
0699B | 125J | Auditoria | Não Conforme | 1610 ¦ PINTURA BARRA INTERMEDIÁRIA E ALIN DIREITO | 1 ¦ Incidental | OXIDAÇÃO NO REFORÇO INTERNO DA PONTEIRA ESQUERDO E DIREITO. OXIDAÇÃO NA SOLDA DAS TRELIÇA DA PONTEIRA LADO DE BAIXO. SOBRA DE ARAME DE SOLDA NO ACABAMENTO DA PONTEIRA ESQUERDO. OXIDAÇÃO NAS ARRUELAS DO PATIN ESQUERDO E DIREITO. ADESIVO REFLETIVO DA PONTEIRA DIREITA COM BOLHAS. | PONTEIRA | NÃO
0705B | 125J | Pré Auditoria | Não Conforme | 1103 ¦ ATERRAMENTOS (CHAVE GERAL, MOTOR DE PARTIDA E SUBTETO CABINE) | 1 ¦ Incidental | RETOCAR ATERRAMENTO SUPERIOR, PRÓXIMO AO MOTOR. | ATERRAMENTO | NÃO
0705B | 125J | Pré Auditoria | Não Conforme | 1207 ¦ PRESENÇA DE TELA DE PROTEÇÃO DO RADIADOR | 1 ¦ Incidental | COLOCAR CHAPA DE PROTEÇÃO. | CHAPA RADIADOR | NÃO
0705B | 125J | Pré Auditoria | Não Conforme | 1208 ¦ PINTURA | 1 ¦ Incidental | RETOCAR PINTURA NOS QUATRO CANTOS INFERIORES DO MOTOR, ONDE FICA APOIADO OS CARRINHOS. | MOTOR | NÃO
0705B | 125J | Pré Auditoria | Não Conforme | 1210 ¦ FECHADURA DO CAPÔ | 1 ¦ Incidental | PORTA LATERAL ESQUERDA DO CAPÔ ESTÁ RUIM PARA ABRIR E PARA FECHAR, ESTÁ FORÇANDO. | CAPÔ | NÃO
0705B | 125J | Pré Auditoria | Não Conforme | 1406 ¦ FIXAÇÃO DO CONO MISTURADOR | 1 ¦ Incidental | RETOCAR PINTURA SUPORTE ARTICULADO INFERIOR E SUPERIOR DO CONO MISTURADOR. RETOCAR PINTURA DA TRAVA DO SUPORTE DO CONO MISTURADOR. | CONO MISTURADOR | NÃO
0705B | 125J | Pré Auditoria | Não Conforme | 1906 ¦ PINTURA | 1 ¦ Incidental | RETOCAR SUPORTE SUPERIOR DO CORRIMÃO PRETO DA CABINE, LADO ESQUERDO. | CABINE | NÃO
0705B | 125J | Pré Auditoria | Não Conforme | 1308 ¦ INTEGRIDADE DOS CILINDROS EM GERAL | 1 ¦ Incidental | FALTA DE ACUMULADOR DE PRESSÃO, NO CILINDRO DE 45° LADO DIREITO E LADO ESQUERDO DAS BARRAS. FALTA DE ACUMULADOR DE PRESSÃO, CILINDRO ABRE E FECHA DA MÁQUINA, LADO ESQUERDO E LADO DIREITO. | CILINDRO | NÃO
0699B | 125J | Auditoria | Conforme Com OBS | 0601 ¦ ALTA E BAIXA COM VELOCIDADES ADEQUADAS (HYDRA 12 A 13KM/H E ORION 16 A 19KM/H) | Não Informada | VELOCIDADE TARTARUGA EM 18 KM/H. VELOCIDADE LEBRE SEM ESPAÇO SEGURO PARA TESTE. |  | NÃO
0699B | 125J | Auditoria | Conforme Com OBS | 0602 ¦ TESTAR ROTAÇÃO DO MOTOR MÍNIMO 680 A 800 RPM E MÁXIMO 2350 A 2400 RPM | Não Informada | ROTAÇÃO MÍNIMA DO MOTOR EM 800 RPM. ROTAÇÃO MÁXIMA DO MOTOR EM 2.350 RPM. |  | NÃO
0699B | 125J | Auditoria | Não Conforme | 2002 ¦ PRESENÇA DAS TAMPAS DOS MOTORES DE RODA | 0 ¦ Comentário | FALTA AS TAMPAS DE PROTEÇÃO DO MOTOR DE RODA. | TAMPA DE PROTEÇÃO | NÃO
0699B | 125J | Auditoria | Não Conforme | 2107 ¦ ABRIDORES DE LINHA E KIT EXTRA SEPARADOS | 0 ¦ Comentário | FALTA ABRIDORES DE LINHA E KIT EXTRA | KIT EXTRA | NÃO
0699B | 125J | Auditoria | Não Conforme | 1808 ¦ OUTRAS OBSERVAÇÕES | 1 ¦ Incidental | OXIDAÇÃO NO DESCANSO DE BARRA FIXO NO CHASSI. E NA ORELHA DO PINO TRAVA BARRA. OXIDAÇÃO NA SOLDA NO SUPORTE DO CILINDRO PNEUMÁTICO. PINTURA DANIFICADO NO APOIO DO CORRIMÃO MAIOR DO LADO EXTERNO PRÓXIMO DO DESCANSO DE BARRA FIXO NO CHASSI. | CHASSI PINTURA | NÃO
0699B | 125J | Auditoria | Não Conforme | 2007 ¦ ALTURA DOS PULMÕES DE 230MM A 250MM | 0 ¦ Comentário | PULMÃO DIANTEIRO ESQUERDO COM 2040 MM PULMÃO DIANTEIRO DIREITO COM 2410 MM | PULMÃO | NÃO
0699B | 125J | Auditoria | Não Conforme | 1212 ¦ OUTRAS OBSERVAÇÕES | 1 ¦ Incidental | OXIDAÇÃO NO ATERRAMENTO DO MOTOR DO LADO INFERIOR DIREITO. PINTURA RISCADA NA TAMPA ESQUERDA DO CAPÔ DO MOTOR(ABAIXO DA TELA PRETA LATERAL). | MOTOR | NÃO
0705B | 125J | Pré Auditoria | Não Conforme | 0111 ¦ TESTAR PINO TRAVA DO QUADRO E DAS BARRAS | 0 ¦ Comentário | PINO TRAVA QUADRO NÃO ENTRA NO SUPORTE. | PINO TRAVA QUADRO | NÃO
0705B | 125J | Pré Auditoria | Não Conforme | 1310 ¦ PRESENÇA DA VÁLVULA REGULADORA DE VAZÃO DO CILINDRO 45° | 1 ¦ Incidental | RETOCAR NA VOLTA DAS CONEXÕES DO CILINDRO DE 45°, BARRA DIREITA E ESQUERDA. | CILINDRO 45° | NÃO
0705B | 125J | Pré Auditoria | Não Conforme | 1802 ¦ APERTO DAS PORCAS DOS TENSORES | 1 ¦ Incidental | RETOCAR TODAS AS PORCAS DOS TENSORES, POIS DANIFICADAS EM PROCESSO DE REGULAGENS. RETOCAR ROSCAS DE TODOS OS TENSORES, APRESENTANDO OXIDAÇÃO. | PORCA TENSORES | NÃO
0705B | 125J | Pré Auditoria | Não Conforme | 1804 ¦ RÓTULAS DOS TENSORES SEM FOLGA | 1 ¦ Incidental | RETOCAR TODAS AS RÓTULAS, DANIFICADAS EM PROCESSO DE MONTAGEM. RETOCAR TODOS OS TENSORES, POIS FORAM DANIFICADOS COM A CHAVE, EM PROCESSO DE REGULAGEM. | RÓTULAS E TENSORES | NÃO
0705B | 125J | Pré Auditoria | Conforme Com OBS | 0822 ¦ PRESSURIZAÇÃO DA CABINE | Não Informada | ESTÁ MARCANDO 8.8 AO PISAR NO FREIO MARCA 5.4 | PRESSURIZAÇÃO DA CABINE | NÃO
0705B | 125J | Pré Auditoria | Não Conforme | 1805 ¦ AMORTECEDORES | 1 ¦ Incidental | RETOCAR AMORTECEDOR DIANTEIRO ESQUERDO, PRÓXIMO AO PARAFUSO DA MANGUEIRA DO CILINDRO DE ABERTURA DE BITOLA. RETOCAR AMORTECEDOR TRASEIRO DIREITO. | AMORTECEDORES | NÃO
0705B | 125J | Pré Auditoria | Não Conforme | 1806 ¦ PINTURA | 1 ¦ Incidental | RETOCAR OS QUATRO PONTOS DE MARCAS DO CARRINHO DO CHASSI. RETOCAR PINTURA NO SUPORTE DO AMORTECEDOR ESQUERDO TRASEIRO. | CHASSI | NÃO
0705B | 125J | Pré Auditoria | Não Conforme | 1807 ¦ ALINHAMENTO DOS CORRIMÃOS | 1 ¦ Incidental | RETOCAR PINTURA CORRIMÃO DA ESCADA, PRÓXIMO AO CALÇO DE BORRACHA. RETOCAR CORRIMÃO DA ESCADA, PRÓXIMO AO PATIN DA BARRA. RETOCAR ÚLTIMO CORRIMÃO PRÓXIMO A RÉGUA DO TANQUE. RETOCAR CORRIMÃO NA PARTE DE BAIXO DO ESPAÇADOR SUPERIOR, CORRIMÃO É O PEQUENO. | CORRIMÕES | NÃO
0705B | 125J | Pré Auditoria | Não Conforme | 1209 ¦ CAPÔ E CARENAGENS | 1 ¦ Incidental | MARCA DE TINTA PRETA, NA PORTA ESQUERDA DO CAPÔ. | CAPÔ E CARENAGENS | NÃO
0705B | 125J | Pré Auditoria | Não Conforme | 1305 ¦ ROTEAMENTO DAS MANGUEIRAS HIDRÁULICAS | 1 ¦ Incidental | RETIRAR ETIQUETAS COLORIDAS DAS MANGUEIRAS, ETIQUETAS ESTÃO NA MAIORIA DAS MANGUEIRAS | ROTEAMENTOS MANGUEIRAS HIDRÁULICAS. | NÃO
0705B | 125J | Pré Auditoria | Não Conforme | 1803 ¦ ALINHAMENTO DA PASSARELA | 1 ¦ Incidental | RETOCAR PINTURA PASSARELA, PRÓXIMO DA TAMPA DO TANQUE DE DIESEL. | PASSARELA | NÃO
0705B | 125J | Pré Auditoria | Não Conforme | 2010 ¦ PINTURA | 1 ¦ Incidental | RETOCAR BAIXADAS TRASEIRA E DIANTEIRA, LADO DIREITO. | BAIXADAS, EIXOS | NÃO
0705B | 125J | Pré Auditoria | Não Conforme | 1505 ¦ PARTE INTERNA DO QUADRO | 1 ¦ Incidental | RETOCAR VOLTA DAS CONEXÕES DO CILINDRO TRAVA QUADRO. REFORÇAR PINTURA NA HASTE DO CILINDRO SOBE E DESSE QUADRO RETOCAR PINTURA NO SUPORTE DO PINO DO CILINDRO DO QUADRO. RETOCAR SUPORTE ESQUERDO SUPERIOR DA BIELA. RETOCAR BIELA DIREITA, PARTE SUPERIOR | QUADRO INTERNO | NÃO
0705B | 125J | Pré Auditoria | Não Conforme | 1701 ¦ CORDÃO DE SOLDA SEM FALHAS | 1 ¦ Incidental | SOLDA COM FALHA NO REFORÇO DO EIXO, LATERAL DIREITA DA MÁQUINA, AO LADO ESQUERDO DO AMORTECEDOR, BEM NO REFORÇO DO TENSOR. | SOLDA | NÃO
0705B | 125J | Pré Auditoria | Não Conforme | 1702 ¦ CORDÃO DE SOLDA COM PENETRAÇÃO | 1 ¦ Incidental | CORDÕES DE SOLDA COM BURACOS, PARTE INFERIOR DO SUPORTE DO PULMÃO, EIXO DIANTEIRO, LADO ESQUERDO E DIREITO | SOLDA | NÃO
0705B | 125J | Pré Auditoria | Não Conforme | 1703 ¦ SEM RESPINGOS DE SOLDA | 1 ¦ Incidental | RESPINGOS DE SOLDA, SUPORTE TRANSVERSAL TRASEIRO DO EIXO. | SOLDA | NÃO
0705B | 125J | Pré Auditoria | Não Conforme | 2106 ¦ PINTURA | 1 ¦ Incidental | RETOCAR PINO DO CILINDRO DA ESCADA. RETOCAR PINO DA ARTICULAÇÃO DA ESCADA RETOCAR NA VOLTA DAS CONEXÕES DO CILINDRO DA ESCADA. RETOCAR SEXTO DEGRAU DA ESCADA. | ESCADA | NÃO
0705B | 125J | Pré Auditoria | Não Conforme | 1507 ¦ OUTRAS OBSERVAÇÕES | 1 ¦ Incidental | LIMALHAS DE FERRO, NO SUPORTE DA CRUZETA, PARTE INTERNA, LADO DIREITO. RETOCAR TUBO INFERIOR DO QUADRO, LADO DIREITO E ESQUERDO. RETOCAR SUPORTE INFERIOR DO PINO CENTRAL DO QUADRO. RETOCAR SUPORTE DIREITO DO QUADRO DESLIZANTE. | LIMALHAS DE FERRO | NÃO
0705B | 125J | Pré Auditoria | Não Conforme | 1801 ¦ CHASSI SEM TRINCAS | 1 ¦ Incidental | RETOCAR PINTURA, LADO DIREITO DA MÁQUINA, TRASEIRA, TUBO MARCADO AO LADO DO TANQUE DE AR | CHASSI | NÃO
0705B | 125J | Pré Auditoria | Não Conforme | 2007 ¦ ALTURA DOS PULMÕES DE 230MM A 250MM | 1 ¦ Incidental | ALTURA DOS PULMÕES DIANTEIROS LADO ESQUERDO 230 MM LADO DIREITO 260 MM | PULMÕES | NÃO
0699B | 125J | Auditoria | Não Conforme | 0715 ¦ CILINDRO DE ABERTURA DE BITOLA COM FUNCIONAMENTO ADEQUADO | 1 ¦ Incidental | ABERTURA DE BITOLA TRASEIRA MEDINDO NA FRENTE DA RODA 2.840MM E ATRÁS DA RODA 2.840MM. | ABERTURA DE BITOLA | NÃO
0699B | 125J | Auditoria | Conforme Com OBS | 1313 ¦ ALINHAMENTO DA DIREÇÃO (DEIXAR OS DOIS CILINDROS NA MESMA MEDIDA) | Não Informada | HASTE DO CILINDRO DE DIREÇÃO DIREITO/ESQUERDO COM 135MM. |  | NÃO
0699B | 125J | Auditoria | Não Conforme | 2105 ¦ PRESENÇA ADESIVOS | 1 ¦ Incidental | FALTA ADESIVO NA CHAVE LIGA/DESLIGA BOMBA DE PULVERIZAÇÃO NA LATERAL DO CHASSI. | ADESIVO DE SEGURANÇA | NÃO
0699B | 125J | Auditoria | Conforme Com OBS | 2108 ¦ LIMPEZA | Não Informada | ASPIRAR TAPETE DA CABINE. |  | NÃO
0705B | 125J | Pré Auditoria | Não Conforme | 1506 ¦ PARTE EXTERNA DO QUADRO | 1 ¦ Incidental | RETOCAR TRAVA DO QUADRO BASCULANTE, LADO ESQUERDO DA MÁQUINA REFORÇAR PINTURA NOS PARAFUSOS DO SUPORTE DA CRUZETA | QUADRO EXTERNO | NÃO
0705B | 125J | Pré Auditoria | Não Conforme | 1601 ¦ REFORÇOS DA BARRA | 1 ¦ Incidental | RETOCAR REFORÇO DA BARRA, BARRA ESQUERDA E BARRA DIREITA | REFORÇO | NÃO
0705B | 125J | Pré Auditoria | Não Conforme | 1604 ¦ SOLDAS DAS TRELIÇAS DAS BARRAS | 1 ¦ Incidental | TRELIÇA TORTA, NA PARTE SUPERIOR ESQUERDA, PRÓXIMO AO PRIMEIRO PASSA MANGUEIRAS | TRELIÇA | NÃO
0705B | 125J | Pré Auditoria | Não Conforme | 1606 ¦ ALINHAMENTO DAS BARRAS - VERIFICAR NO CILINDRO MEDIDA DE 7MM A 13MM (EM 1400RPM) | 1 ¦ Incidental | TERMINAÇÃO NÃO CONSEGUIU ALINHAR POR PROBLEMA DE FALTANTE DO ACUMULADOR | CILINDRO | NÃO
0705B | 125J | Pré Auditoria | Não Conforme | 1607 ¦ PINTURA BARRA GRANDE ESQUERDA | 1 ¦ Incidental | RETOCAR TRAVA DO PINO. RETOCAR TRELIÇA 5 E 14. RETOCAR CABEÇAL PARTE INTERNA. RETOCAR ORELHAS DOS PINOS RETOCAR PONTA DA BARRA, ONDE FICA OS CARRINHOS. REFORÇAR PINTURA PARTE INFERIOR DO CABEÇAL. | BARRA PRINCIPAL, BARRA GRANDE | NÃO
0705B | 125J | Pré Auditoria | Não Conforme | 1608 ¦ PINTURA BARRA GRANDE DIREITA | 1 ¦ Incidental | RETOCAR TRELIÇA 4 E 13. REFORÇAR PINTURA NA ORELHA DO PINO DA BARRA INTERMEDIÁRIA. REFORÇAR PINTURA PARTE INFERIOR DO CABEÇAL. RETOCAR PONTA DA BARRA GRANDE, PARTE ONDE FICA OS CARRINHOS. | BARRA GRANDE, BARRA PRINCIPAL | NÃO
0705B | 125J | Pré Auditoria | Não Conforme | 1609 ¦ PINTURA BARRA INTERMEDIÁRIA E ALIN ESQUERDO | 1 ¦ Incidental | RETOCAR TESOURA DO CILINDRO DO ALIN. RETOCAR NA VOLTA DAS CONEXÕES DO CILINDRO DO ALIN RETOCAR MARCA DE GANCHO, BARRA INTERMEDIÁRIA. RETOCAR MARCA DE GANCHO, PRÓXIMO AO PENÚLTIMO PORTA BICO. PINTAR DESNUQUE DO ALIN. | BARRA INTERMEDIÁRIA E PONTEIRA | NÃO
0705B | 125J | Pré Auditoria | Não Conforme | 1614 ¦ OUTRAS OBSERVAÇÕES | 1 ¦ Incidental | ADESIVO COM BOLHAS, PONTEIRA ESQUERDA E DIREITA. BARRA GRANDE DIREITA, TRELIÇA 13 TORTA. | OUTRAS OBSERVAÇÕES | NÃO
0705B | 125J | Pré Auditoria | Não Conforme | 1610 ¦ PINTURA BARRA INTERMEDIÁRIA E ALIN DIREITO | 1 ¦ Incidental | RETOCAR MARCA DE GANCHO. RETOCAR PARTE INFERIOR DO SUPORTE DO PATIN. RETOCAR DESNUQUE DO ALIN. RETOCAR TESOURA DO CILINDRO DO ALIN. RETOCAR VOLTA DAS CONEXÕES DO CILINDRO DO ALIN. | BARRA INTERMEDIÁRIA E PONTEIRA | NÃO
0699B | 125J | Auditoria | Conforme Com OBS | 0302 ¦ PRESSÃO DA BOMBA DE MOVIMENTOS 140 A 160 BAR | Não Informada | BLOCO 2+1: 165 BAR. |  | NÃO
0699B | 125J | Auditoria | Conforme Com OBS | 0303 ¦ PRESSÃO DA BOMBA DE PULVERIZAÇÃO 140 A 160 BAR | Não Informada | BLOCO PULVERIZAÇÃO: 150 BAR. |  | NÃO
0699B | 125J | Auditoria | Conforme Com OBS | 2112 ¦ REALIZAR A EQUALIZAÇÃO DO EQUIPAMENTO | Não Informada | EQUALIZAÇÃO CONFIGURADA EM 455 DE CORRENTE MÍNIMA PARA MARCHA A FRENTE NO EIXO DIANTEIRO E 400 DE CORRENTE MÍNIMA PARA MARCHA A FRENTE NO EIXO TRASEIRO. |  | NÃO
0705B | 125J | Pré Auditoria | Não Conforme | 0102 ¦ VERIFICAR ITENS FALTANTES | 1 ¦ Incidental | FALTANDO RÉGUA DA BITOLA, EIXO DIANTEIRO E EIXO TRASEIRO | RÉGUA DA BITOLA | NÃO
0705B | 125J | Pré Auditoria | Conforme Com OBS | 0706 ¦ ABERTURA DE BITOLA TRASEIRA 2790MM A 2810MM | Não Informada |  |  | NÃO
0705B | 125J | Pré Auditoria | Conforme Com OBS | 0707 ¦ ABERTURA DE BITOLA DIANTEIRA 2790MM A 2810MM | Não Informada |  |  | NÃO
0705B | 125J | Pré Auditoria | Conforme Com OBS | 0708 ¦ ABERTURA DE BITOLA DIFERENÇA ENTRE EIXOS MÁXIMO 10MM | Não Informada |  |  | NÃO
0705B | 125J | Pré Auditoria | Conforme Com OBS | 0709 ¦ CONVERGÊNCIA EIXO TRASEIRO DIFERENÇA ENTRE A MEDIÇÃO PARALELA E EM “X” MÁXIMO 20MM. | Não Informada |  |  | NÃO
0705B | 125J | Pré Auditoria | Conforme Com OBS | 0710 ¦ CONVERGÊNCIA EIXO DIANTEIRO DIFERENÇA ENTRE A MEDIÇÃO PARALELA E EM “X” MÁXIMO 15MM. | Não Informada |  |  | NÃO
0701B | 120J | Auditoria | Não Conforme | 1001 ¦ MANGUEIRAS DE PULVERIZAÇÃO | 10 ¦ Maior | ABRAÇADEIRA FROUXA DA CONEXÃO DE SANGRIA COM O TANQUE DE PRODUTO. | MANGUEIRA DA SANGRIA DE PULVERIZAÇÃO | NÃO
0701B | 120J | Auditoria | Conforme Com OBS | 0504 ¦ CALIBRAÇÃO DO PILOTO | Não Informada | SEM ESPAÇO ÚTIL PARA CALIBRAÇÃO. |  | NÃO
0701B | 120J | Auditoria | Não Conforme | 1606 ¦ ALINHAMENTO DAS BARRAS - VERIFICAR NO CILINDRO MEDIDA DE 7MM A 13MM (EM 1400RPM) | 1 ¦ Incidental | BARRA DIREITA/ESQUERDA LEVEMENTE PARA TRÁS. | BARRAS | NÃO
0706B | 125J | Terminação | Não Conforme | 0102 ¦ VERIFICAR ITENS FALTANTES | 0 ¦ Comentário | PINOS TRAVA BARRA |  | NÃO
0706B | 125J | Terminação | Não Conforme | 0111 ¦ TESTAR PINO TRAVA DO QUADRO E DAS BARRAS | 0 ¦ Comentário |  |  | NÃO
0706B | 125J | Terminação | Não Conforme | 1208 ¦ PINTURA | 0 ¦ Comentário |  |  | NÃO
0706B | 125J | Terminação | Conforme Com OBS | 1211 ¦ CHAPAS DE PROTEÇÃO | Não Informada | APÓS PRÉ AUDITORIA |  | NÃO
0706B | 125J | Terminação | Não Conforme | 1313 ¦ ALINHAMENTO DA DIREÇÃO (DEIXAR OS DOIS CILINDROS NA MESMA MEDIDA) | 0 ¦ Comentário |  |  | NÃO
0706B | 125J | Terminação | Não Conforme | 1607 ¦ PINTURA BARRA GRANDE ESQUERDA | 0 ¦ Comentário |  |  | NÃO
0706B | 125J | Terminação | Não Conforme | 1608 ¦ PINTURA BARRA GRANDE DIREITA | 0 ¦ Comentário |  |  | NÃO
0706B | 125J | Terminação | Não Conforme | 1609 ¦ PINTURA BARRA INTERMEDIÁRIA E ALIN ESQUERDO | 0 ¦ Comentário |  |  | NÃO
0706B | 125J | Terminação | Não Conforme | 1610 ¦ PINTURA BARRA INTERMEDIÁRIA E ALIN DIREITO | 0 ¦ Comentário |  |  | NÃO
0706B | 125J | Terminação | Não Conforme | 1613 ¦ APLICAR ADESIVOS | 0 ¦ Comentário | PRESENÇA DE RESPINGO DE SOLDA NAS PONTEIRAS |  | NÃO
0706B | 125J | Terminação | Não Conforme | 1702 ¦ CORDÃO DE SOLDA COM PENETRAÇÃO | 0 ¦ Comentário |  |  | NÃO
0706B | 125J | Terminação | Não Conforme | 1703 ¦ SEM RESPINGOS DE SOLDA | 0 ¦ Comentário |  |  | NÃO
0706B | 125J | Terminação | Não Conforme | 1806 ¦ PINTURA | 0 ¦ Comentário |  |  | NÃO
0706B | 125J | Terminação | Não Conforme | 2010 ¦ PINTURA | 0 ¦ Comentário |  |  | NÃO
0706B | 125J | Terminação | Não Conforme | 2106 ¦ PINTURA | 0 ¦ Comentário |  |  | NÃO
0701B | 120J | Auditoria | Conforme Com OBS | 0301 ¦ PRESSÃO DA BOMBA DE TRANSMISSÃO DE 370 A 390 BAR | Não Informada | BLOCO DIANTEIRO TPA/TPB: 420/390 BAR. BLOCO TRASEIRO TPA/TPB: 390/390 BAR. |  | NÃO
0701B | 120J | Auditoria | Conforme Com OBS | 0302 ¦ PRESSÃO DA BOMBA DE MOVIMENTOS 140 A 160 BAR | Não Informada | BLOCO 2+1: 170 BAR |  | NÃO
0701B | 120J | Auditoria | Conforme Com OBS | 0303 ¦ PRESSÃO DA BOMBA DE PULVERIZAÇÃO 140 A 160 BAR | Não Informada | BLOCO DE PULVERIZAÇÃO: 170 BAR |  | NÃO
0701B | 120J | Auditoria | Conforme Com OBS | 1313 ¦ ALINHAMENTO DA DIREÇÃO (DEIXAR OS DOIS CILINDROS NA MESMA MEDIDA) | Não Informada | HASTE DO CILINDRO DE DIREÇÃO DIREITO ESQUERDO COM 135 MM |  | NÃO
0701B | 120J | Auditoria | Conforme Com OBS | 0601 ¦ ALTA E BAIXA COM VELOCIDADES ADEQUADAS (HYDRA 12 A 13KM/H E ORION 16 A 19KM/H) | Não Informada | VELOCIDADE TARTARUGA EM 13 KM/H. VELOCIDADE LEBRE SEM ESPAÇO SEGURO PARA TESTE. |  | NÃO
0701B | 120J | Auditoria | Conforme Com OBS | 0602 ¦ TESTAR ROTAÇÃO DO MOTOR MÍNIMO 680 A 800 RPM E MÁXIMO 2350 A 2400 RPM | Não Informada | ROTAÇÃO MÍNIMO DO MOTOR 800 RPM ROTAÇÃO MÁXIMO DO MOTOR 2355 RPM |  | NÃO
0701B | 120J | Auditoria | Não Conforme | 1305 ¦ ROTEAMENTO DAS MANGUEIRAS HIDRÁULICAS | 1 ¦ Incidental | REMOVER ETIQUETA COLORIDA DAS MANGUEIRAS HIDRÁULICA DO ORBITAL, ATC 300 E DO BLOCO 2+1 MANGUEIRA HIDRÁULICA DE RETORNO DO TANQUE EM CONTATO COM VACUÔMETRO DO CIRCUITO LEVE. PRESENÇA DE TINTA NA MANGUEIRA HIDRÁULICA ATRÁS DO TROCADOR DE CALOR. | ROTEAMENTO HIDRÁULICA | NÃO
0701B | 120J | Auditoria | Conforme Com OBS | 0706 ¦ ABERTURA DE BITOLA TRASEIRA 2490MM A 2510MM | 0 ¦ Comentário | FRENTE DA RODA: 2.510 MM ATRÁS DA RODA: 2.510 MM |  | NÃO
0701B | 120J | Auditoria | Conforme Com OBS | 0707 ¦ ABERTURA DE BITOLA DIANTEIRA 2490MM A 2510MM | 0 ¦ Comentário | FRENTE DA RODA: 2.510 MM ATRÁS DA RODA: 2.490 MM |  | NÃO
0701B | 120J | Auditoria | Não Conforme | 1505 ¦ PARTE INTERNA DO QUADRO | 1 ¦ Incidental | OXIDAÇÃO NOS CANTOS INTERNOS DAS BANDEJAS DESLIZANTES DIREITA/ESQUERDA. REFORÇAR PINTURA NA PARTE SUPERIOR DO SUPORTE DA CRUZETA DO CILINDRO ABRE BARRA ESQUERDO PRÓXIMO DO PONTO DE FIXAÇÃO. PINTURA DANIFICADA EM DOIS PONTOS NA PARTE INFERIOR DA BIELA DIREITA PELO LADO DE DENTRO. OXIDAÇÃO NA PARTE INFERIOR DO SUPORTE DO CILINDRO DO QUADRO DESLIZANTE. | QUADRO | NÃO
0701B | 120J | Auditoria | Não Conforme | 1506 ¦ PARTE EXTERNA DO QUADRO | 1 ¦ Incidental | OXIDAÇÃO NA BISAGRA DIREITA/ESQUERDA PARTE SUPERIOR PELO LADO DE CIMA E DE BAIXO. OXIDAÇÃO NOS PARAFUSOS DE UNIÃO DO SUPORTE DA CRUZETA DO CILINDRO ABRE BARRA DIREITA/ESQUERDA OXIDAÇÃO NA PARTE SUPERIOR DO SUPORTE DA CRUZETA DO CILINDRO ABRE BARRA DIREITA/ESQUERDA. PINTURA DANIFICADA NO SUPORTE DA BASE DO BLOCO 7 VIAS PELO LADO DE TRÁS. | QUADRO | NÃO
0701B | 120J | Auditoria | Não Conforme | 1607 ¦ PINTURA BARRA GRANDE ESQUERDA | 1 ¦ Incidental | OXIDAÇÃO ENTRE ALGUMAS CHAPAS DE FIXAÇÃO DA TUBULAÇÃO HIDRÁULICA DA BARRA GRANDE DIREITA/ESQUERDA. OXIDAÇÃO NA SOLDA DA PARTE INFERIOR DAS TRELIÇAS DA BARRA GRANDE DIREITA/ESQUERDA. OXIDAÇÃO NOS PARAFUSOS DOS BATENTES DE BORRACHA DA BARRA GRANDE DIREITA/ESQUERDA. OXIDAÇÃO NO GRAMPO DE FIXAÇÃO DO DESCANSO DA BARRA GRANDE ESQUERDA. | BARRA GRANDE | NÃO
0701B | 120J | Auditoria | Não Conforme | 1614 ¦ OUTRAS OBSERVAÇÕES | 1 ¦ Incidental | OXIDAÇÃO NO TUBO DE INOX DA SEGUNDA SEÇÃO PRÓXIMO DO CABEÇAU E PRÓXIMO DO DESCANSO DE BARRA. OXIDAÇÃO NO TUBO DE INOX DA QUARTA SEÇÃO AO LADO DA SEXTA TRELIÇA DA BARRA GRANDE DIREITA. | TUBO DE INOX DA PULVERIZAÇÃO | NÃO
0701B | 120J | Auditoria | Não Conforme | 1609 ¦ PINTURA BARRA INTERMEDIÁRIA E ALIN ESQUERDO | 1 ¦ Incidental | OXIDAÇÃO NA PARTE INTERNA DO REFORÇO MAIOR E MENOR DA BARRA INTERMEDIÁRIA DIREITA/ESQUERDA. OXIDAÇÃO NO ENCOSTO CURVADO DE FERRO DOS BATENTES DE BORRACHA DAS BARRAS DIREITA/ESQUERDA. PINTURA DANIFICADA NA DOBRADIÇA DA PONTEIRA DIREITA. OXIDAÇÃO NA PARTE INTERNA DO REFORÇO DA PONTEIRA DIREITA/ESQUERDA. | BARRA INTERMEDIÁRIA E ALIN | NÃO
0706B | 125J | Pré Auditoria | Não Conforme | 0111 ¦ TESTAR PINO TRAVA DO QUADRO E DAS BARRAS | 1 ¦ Incidental | PINO TRAVA BARRA NÃO ESTÁ NO LUGAR PARA SER TESTADO, POIS APRESENTOU PROBLEMA DO FORNECEDOR. | PINO TRAVA QUADRO, PINO TRAVA BARRAS. | NÃO
0706B | 125J | Pré Auditoria | Conforme Com OBS | 0114 ¦ CAMBAGEM POSITIVA ENTRE 1º A 2º | Não Informada | CAMBAGEM BAIXADA DIANTEIRA DIREITA 88.4 CAMBAGEM BAIXADA DIANTEIRA ESQUERDA 88.9 CAMBAGEM BAIXADA TRASEIRA DIREITA 88.7 CAMBAGEM BAIXADA TRASEIRA ESQUERDA 88.9 |  | NÃO
0701B | 120J | Auditoria | Não Conforme | 1806 ¦ PINTURA | 1 ¦ Incidental | PINTURA DANIFICADO NO SUPORTE DA RÓTULA DO TENSOR DIANTEIRO ESQUERDO INFERIOR PELO LADO DE TRÁS NO CHASSI. OXIDAÇÃO NA SOLDA DO SUPORTE DA SINALEIRA TRASEIRA ESQUERDO E DIREITO. OXIDAÇÃO NO REFORÇO INTERNO NO SUPORTE DO MOTOR TRASEIRO DIREITO. PINTURA DANIFICADO NO SUPORTE DO MOTOR TRASEIRO ESQUERDO PELO LADO DA FRENTE. | CHASSI PINTURA | NÃO
0701B | 120J | Auditoria | Não Conforme | 1808 ¦ OUTRAS OBSERVAÇÕES | 1 ¦ Incidental | PINTURA ESCORRIDO NO CHASSI PRÓXIMO DA BASE SUPERIOR DO PULMÃO TRASEIRO ESQUERDO NO LADO EXTERNO DO CHASSI. OXIDAÇÃO NA SOLDA DO SUPORTE DA BATERIA NO LADO EXTERNO. FURO NA SOLDA NO REFORÇO DO CHASSI TRASEIRO ESQUERDO PRÓXIMO DO QUADRO. FURO NA SOLDA DO DESCANSO DE BARRA FIXO NO CHASSI DO LADO ESQUERDO SUPERIOR PELO LADO DE TRÁS. OXIDAÇÃO NAS ROSCAS DA RÓTULA DOS TENSORES TRASEIRO | CHASSI PINTURA | NÃO
0701B | 120J | Auditoria | Não Conforme | 2010 ¦ PINTURA | 1 ¦ Incidental | OXIDAÇÃO NAS BAIXADAS DIANTEIRO DO LADO SUPERIOR ONDE ENCAIXA A PONTEIRA DO EIXO. OXIDAÇÃO NO SUPORTE DO MACACO NAS BAIXADAS DIANTEIRO E TRASEIRO. OXIDAÇÃO NA BASE INFERIOR DO LADO INTERNO DO AMORTECEDOR. FALHA DE PINTURA NO SUPORTE DO BLOCO DE TRANSMISSÃO DIANTEIRO PELO LADO DIREITO. OXIDAÇÃO NO FURO SOLTADO NO EIXO DIANTEIRO PELO LADO DA FRENTE PRÓXIMO DO CILINDRO DE DIREÇÃO ESQUERDO. | EIXO BAIXADA | NÃO
0701B | 120J | Auditoria | Não Conforme | 2011 ¦ OUTRAS OBSERVAÇÕES | 1 ¦ Incidental | OXIDAÇÃO NO EIXO DIANTEIRO SUPERIOR PRÓXIMO DO SUPORTE DOS TENSORES E DA BASE INFERIOR DO PULMÃO. OXIDAÇÃO ENTRE O SUPORTE DO TENSOR TRASEIRO TRANSVERSAL TRASEIRO E A BASE INFERIOR DO PULMÃO TRASEIRO DIREITO. OXIDAÇÃO NAS BAIXADAS DO LADO INTERNO PRÓXIMO DOS MOTORES DE RODA. OXIDAÇÃO NO SUPORTE DOS TENSORES SUPERIOR NO EIXO TRASEIRO PELO LADO DE TRÁS. APLICAR SELANTE NO EIXO TRASEIRO ENTRE O REFORÇO DA BAIXADA E DOS TENSORES TRASEIRO INFERIOR ESQUERDO E DIREITO | EIXO BAIXADA | NÃO
0701B | 120J | Auditoria | Conforme Com OBS | 2112 ¦ REALIZAR A EQUALIZAÇÃO DO EQUIPAMENTO | Não Informada | EQUALIZAÇÃO CONFIGURADA EM 40 DE CORRENTE MÍNIMA PARA MARCHA A FRENTE NO EIXO DIANTEIRO E 30 DE CORRENTE MÍNIMA PARA MARCHA A FRENTE NO EIXO TRASEIRO. |  | NÃO
0701B | 120J | Auditoria | Não Conforme | 2007 ¦ ALTURA DOS PULMÕES DE 230MM A 250MM | 0 ¦ Comentário | PULMÃO DIANTEIRO ESQUERDO COM 230 MM PULMÃO DIANTEIRO DIREITO COM 216 MM | PULMÃO | NÃO
0701B | 120J | Auditoria | Não Conforme | 2107 ¦ ABRIDORES DE LINHA E KIT EXTRA SEPARADOS | 0 ¦ Comentário | FALTA ABRIDORES DE LINHA E KIT EXTRA | KIT EXTRA | NÃO
0701B | 120J | Auditoria | Não Conforme | 2105 ¦ PRESENÇA ADESIVOS | 1 ¦ Incidental | ADESIVO DE SEGURANÇA DO VIDRO TRASEIRO DESCOLANDO | ADESIVO DE SEGURANÇA | NÃO
0701B | 120J | Auditoria | Não Conforme | 2108 ¦ LIMPEZA | 0 ¦ Comentário | ASPIRAR SUJEIRA DO TAPETE DA CABINE. | CABINE | NÃO
0706B | 125J | Pré Auditoria | Não Conforme | 0819 ¦ SENSOR DE NÍVEL DE ÓLEO TANQUE DE CIRCUITO PESADO | 1 ¦ Incidental | NÍVEL DO TANQUE UM POUCO ABAIXO DO ESSENCIAL, ABASTECER. | TANQUE CIRCUITO PESADO. | NÃO
0706B | 125J | Pré Auditoria | Conforme Com OBS | 0822 ¦ PRESSURIZAÇÃO DA CABINE | Não Informada | PRESSURIZAÇÃO DA CABINE MARCANDO 12.8 AO PISAR NO FREIO MARCA 8.4 |  | NÃO
0706B | 125J | Pré Auditoria | Não Conforme | 0102 ¦ VERIFICAR ITENS FALTANTES | 1 ¦ Incidental | PINO TRAVA BARRAS, ESTÁ FALTANDO NA BARRA DIREITA E NA BARRA ESQUERDA. | FALTANTES | NÃO
0702B | 125J | Auditoria | Conforme Com OBS | 0601 ¦ ALTA E BAIXA COM VELOCIDADES ADEQUADAS (HYDRA 12 A 13KM/H E ORION 16 A 19KM/H) | Não Informada | VELOCIDADE TARTARUGA EM 18 KM/H. VELOCIDADE LEBRE SEM ESPAÇO SEGURO PARA TESTE. |  | NÃO
0702B | 125J | Auditoria | Conforme Com OBS | 0602 ¦ TESTAR ROTAÇÃO DO MOTOR MÍNIMO 680 A 800 RPM E MÁXIMO 2350 A 2400 RPM | Não Informada | ROTAÇÃO MÍNIMO DO MOTOR 800 RPM ROTAÇÃO MÁXIMO DO MOTOR 2355 RPM |  | NÃO
0702B | 125J | Auditoria | Conforme Com OBS | 0504 ¦ CALIBRAÇÃO DO PILOTO | Não Informada | SEM ESPAÇO SEGURO PARA REALIZAR A CALIBRAÇÃO |  | NÃO
0702B | 125J | Auditoria | Não Conforme | 1212 ¦ OUTRAS OBSERVAÇÕES | 1 ¦ Incidental | SUPORTE FROUXO DO SILENCIADOR DO MOTOR. | MUFFLER | NÃO
0706B | 125J | Pré Auditoria | Não Conforme | 1207 ¦ PRESENÇA DE TELA DE PROTEÇÃO DO RADIADOR | 0 ¦ Comentário | COLOCAR CHAPA DE PROTEÇÃO DO RADIADOR. | CHAPA RADIADOR | NÃO
0706B | 125J | Pré Auditoria | Não Conforme | 1208 ¦ PINTURA | 1 ¦ Incidental | RETOCAR PINTURA, AS QUATRO PONTAS INFERIORES DO MOTOR ONDE FICA O CARRINHO DE MONTAGEM. RETOCAR PINTURA DO CÁRTER DO LADO DIREITO INFERIOR. RETOCAR SUPORTE DO RADIADOR, PARTE INFERIOR LADO DIREITO E ESQUERDO. | MOTOR | NÃO
0702B | 125J | Auditoria | Não Conforme | 1606 ¦ ALINHAMENTO DAS BARRAS - VERIFICAR NO CILINDRO MEDIDA DE 7MM A 13MM (EM 1400RPM) | 1 ¦ Incidental | BARRA DIREITA/ESQUERDA LEVEMENTE PARA TRÁS. | BARRAS | NÃO
0702B | 125J | Auditoria | Não Conforme | 1611 ¦ RÓTULAS DO CILINDROS ABRE/FECHA BARRAS DIREITA E ESQUERDA SEM FOLGA | 1 ¦ Incidental | RÓTULA DO CILINDRO ABRE BARRA ESQUERDO COM FOLGA. | RÓTULA | NÃO
0706B | 125J | Pré Auditoria | Não Conforme | 1210 ¦ FECHADURA DO CAPÔ | 0 ¦ Comentário | PORTA LATERAL ESQUERDA DO CAPÔ ESTÁ FECHANDO, MAS PARA ISSO É PRECISO FORÇAR PARA DENTRO, PARA CONSEGUIR CHAVEAR. | FECHADURA DO CAPÔ | NÃO
0702B | 125J | Auditoria | Não Conforme | 1003 ¦ CONEXÕES | 10 ¦ Maior | VAZAMENTO NA CONEXÃO DE ENTRADA DE ÁGUA DA PRIMEIRA, QUINTA E SÉTIMA SEÇÃO DE PULVERIZAÇÃO. | CONEXÃO | NÃO
0702B | 125J | Auditoria | Não Conforme | 1614 ¦ OUTRAS OBSERVAÇÕES | 1 ¦ Incidental | FALTA ADESIVO REFLETIVO NA PONTEIRA DA BARRA DIREITA/ESQUERDA. | ADESIVO REFLETIVO | NÃO
0706B | 125J | Pré Auditoria | Não Conforme | 1406 ¦ FIXAÇÃO DO CONO MISTURADOR | 1 ¦ Incidental | PINO DA TRAVA DO CONO MISTURADOR ESTÁ TORTO. RETOCAR PINTURA NAS ARTICULAÇÕES DO CONO MISTURADOR, PARTE SUPERIOR E INFERIOR. RETOCAR PINTURA PRÓXIMO A ARTICULAÇÃO ESQUERDA INFERIOR DO CONO MISTURADOR. RETOCAR FALHA NA TRAVA DO CONO MISTURADOR. | CONO MISTURADOR. | NÃO
0706B | 125J | Pré Auditoria | Não Conforme | 1908 ¦ TANQUE DE ÁGUA LIMPA | 1 ¦ Incidental | MARCA NA PARTE DIREITA DO TANQUE DE ÁGUA LIMPA, PARTE DA FRENTE PRÓXIMO AO FAROL DIREITO | TANQUE DE ÁGUA LIMPA. | NÃO
0706B | 125J | Pré Auditoria | Não Conforme | 1103 ¦ ATERRAMENTOS (CHAVE GERAL, MOTOR DE PARTIDA E SUBTETO CABINE) | 0 ¦ Comentário | RETOCAR PINTURA NA VOLTA DO ATERRAMENTO, PARTE SUPERIOR DO MOTOR. | ATERRAMENTO | NÃO
0706B | 125J | Pré Auditoria | Não Conforme | 1405 ¦ INTEGRIDADE DAS MANGUEIRAS DE PULVERIZAÇÃO | 1 ¦ Incidental | CORTAR SOBRA DE CINTA PLÁSTICA, MANGUEIRA AGITADOR DIANTEIRO. CORTAR SOBRA DE CINTA PLÁSTICA, MANGUEIRA DO TANQUE DE ÁGUA LIMPA. | INTEGRIDADE DAS MANGUEIRAS PULVERIZAÇÃO. | NÃO
0706B | 125J | Pré Auditoria | Não Conforme | 1802 ¦ APERTO DAS PORCAS DOS TENSORES | 1 ¦ Incidental | RETOCAR TODAS AS PORCAS DOS TENSORES, POIS FORAM DANIFICADAS NO PROCESSO DE REGULAGEM. RETOCAR TODAS AS ROSCAS DOS TENSORES, POIS ESTÃO COMEÇANDO APRESENTAR OXIDAÇÃO. | PORCAS TENSORES. | NÃO
0706B | 125J | Pré Auditoria | Não Conforme | 1804 ¦ RÓTULAS DOS TENSORES SEM FOLGA | 1 ¦ Incidental | RETOCAR TODAS AS RÓTULAS DOS TENSORES, FORAM DANIFICADAS NO PROCESSO DE MONTAGEM. RETOCAR TODOS OS TENSORES, FORAM DANIFICADOS NO PROCESSO DE REGULAGEM. | RÓTULAS, TENSORES. | NÃO
0706B | 125J | Pré Auditoria | Não Conforme | 1805 ¦ AMORTECEDORES | 1 ¦ Incidental | RETOCAR AMORTECEDOR TRASEIRO ESQUERDO, PARTE INFERIOR. RETOCAR AMORTECEDOR DIANTEIRO ESQUERDO, PARTE INFERIOR. | AMORTECEDORES. | NÃO
0706B | 125J | Pré Auditoria | Não Conforme | 1806 ¦ PINTURA | 1 ¦ Incidental | RETOCAR AS QUATRO MARCAS DO CARRINHO DE PINTURA. RETOCAR LATERAL DIREITA DO CHASSI PRÓXIMO O TANQUE DE CIRCUITO LEVE. | CHASSI | NÃO
0706B | 125J | Pré Auditoria | Não Conforme | 2010 ¦ PINTURA | 1 ¦ Incidental | RETOCAR FALHAS NO EIXO DIANTEIRO E NO EIXO TRASEIRO, MARCAS DO CARRINHO DE PINTURA. RETOCAR CILINDROS DIANTEIROS DA DIREÇÃO,AS QUATRO RÓTULAS. RETOCAR BRAÇO DO EXTENSÍVEL DA BAIXADA DIANTEIRA, LADO ESQUERDO E DIREITO, PARTE INFERIOR DO CILINDRO DA DIREÇÃO. RETOCAR CILINDRO ESQUERDO DIANTEIRO DA BITOLA, PARTE INFERIOR. RETOCAR RÓTULA DO CILINDRO DIANTEIRO ESQUERDO DA BITOLA. | EIXOS E BAIXADAS. | NÃO
0706B | 125J | Pré Auditoria | Não Conforme | 1807 ¦ ALINHAMENTO DOS CORRIMÃOS | 1 ¦ Incidental | RETOCAR PINTURA DO CORRIMÃO PEQUENO, EM DOIS PONTOS, UM PRÓXIMO A RÉGUA DO TANQUE DE PRODUTO E O OUTRO NA PARTE INFERIOR DO ESPAÇADOR SUPERIOR LADO DE DENTRO E DE FORA. RETOCAR PÉ DO CORRIMÃO PEQUENO, PRÓXIMO DO SUPORTE DO TANQUE. RETOCAR CORRIMÃO DIANTEIRO DA ESCADA, AO LADO DA SINALEIRA ESQUERDA. | CORRIMÃOS | NÃO
0706B | 125J | Pré Auditoria | Não Conforme | 1904 ¦ ACABAMENTO GERAL DA CABINE (INTERNO E EXTERNO) | 1 ¦ Incidental | MELHORAR ACABAMENTO NA PARTE SUPERIOR DO SUPORTE DA CABINE. | SUPORTE DA CABINE | NÃO
0706B | 125J | Pré Auditoria | Não Conforme | 1701 ¦ CORDÃO DE SOLDA SEM FALHAS | 1 ¦ Incidental | CORDÃO DE SOLDA COM FALHA, NA PARTE INFERIOR DO SUPORTE DIANTEIRO ESQUERDO DO PULMÃO. CORDÃO DE SOLDA COM FALHA, NA PARTE INFERIOR DO SUPORTE DIANTEIRO DIREITO DO PULMÃO. CORDÃO DE SOLDA COM FALHA, NA PARTE INFERIOR DO SUPORTE DA RÉGUA DA BITOLA TRASEIRA DIREITA. CORDÃO DE SOLDA COM FALHA, NA PARTE SUPERIOR TRASEIRA, DO SUPORTE ESQUERDO DA SINALEIRA TRASEIRA. | CORDÃO DE SOLDA COM FALHA. | NÃO
0706B | 125J | Pré Auditoria | Não Conforme | 1702 ¦ CORDÃO DE SOLDA COM PENETRAÇÃO | 1 ¦ Incidental | CORDÕES DE SOLDA COM PENETRAÇÕES, PARTE SUPERIOR ESQUERDA DO PULMÃO DIANTEIRO. | CORDÕES DE SOLDA COM PENETRAÇÕES | NÃO
0706B | 125J | Pré Auditoria | Não Conforme | 1306 ¦ NÍVEL DE ÓLEO DO TANQUE CIRCUITO PESADO (ATÉ 10MM ABAIXO DO MÁXIMO) | 1 ¦ Incidental | NÍVEL DO TANQUE DE CIRCUITO PESADO ESTÁ UM POUCO ABAIXO DO ESSENCIAL. | NÍVEL DO TANQUE DE CIRCUITO PESADO | NÃO
0706B | 125J | Pré Auditoria | Não Conforme | 1308 ¦ INTEGRIDADE DOS CILINDROS EM GERAL | 0 ¦ Comentário | RETOCAR NA VOLTA DAS HASTES DOS QUATRO CILINDROS DAS BITOLAS. RETOCAR NA VOLTA DAS CONEXÕES DO CILINDRO DA ESCADA. RETOCAR CILINDRO DA DIREÇÃO, DIANTEIRO DIREITO | INTEGRIDADE DOS CILINDRO | NÃO
0706B | 125J | Pré Auditoria | Não Conforme | 1309 ¦ INTEGRIDADE DAS MANGUEIRAS HIDRÁULICAS | 1 ¦ Incidental | RETIRAR ETIQUETAS COLORIDAS, QUE ESTÃO NA MAIORIA DAS MANGUEIRAS HIDRÁULICAS. | INTEGRIDADE DAS MANGUEIRAS HIDRÁULICAS | NÃO
0702B | 125J | Auditoria | Não Conforme | 1802 ¦ APERTO DAS PORCAS DOS TENSORES | 0 ¦ Comentário | PORCA DO TENSOR DIANTEIRO ESQUERDO SUPERIOR PELO LADO DE TRÁS ESTÁ FROUXO. PORCA ESQUERDO E DIREITO DO TENSOR TRANSVERSAL DIANTEIRO FROUXO. | PORCA DO TENSORES | NÃO
0706B | 125J | Pré Auditoria | Não Conforme | 1312 ¦ NÍVEL DE ÓLEO NOS REDUTORES (VERIFICAR LACRE AZUL) | 1 ¦ Incidental | RETOCAR PINTURA DOS QUATRO REDUTORES, TODOS ESTÃO COM MARCAS. | REDUTORES | NÃO
0702B | 125J | Auditoria | Não Conforme | 1806 ¦ PINTURA | 1 ¦ Incidental | OXIDAÇÃO NO PARAFUSO DE FIXAÇÃO DA BATERIA. OXIDAÇÃO NO SUPORTE DO MOTOR TRASEIRO DIREITO PELO LADO DE TRÁS. PINTURA SOBRE A ETIQUETA NO REFORÇO INTERNO DO MOTOR TRASEIRO DIREITO. OXIDAÇÃO NO DESCANSO DE BARRA ESQUERDO FIXO NO CHASSI PRÓXIMO DOS PARAFUSOS DO TECNIL. OXIDAÇÃO NO SUPORTE DO FILTRO HIDRÁULICA DO TANQUE DE CIRCUITO PESADO PELO LADO SUPERIOR. | CHASSI | NÃO
0702B | 125J | Auditoria | Conforme Com OBS | 0706 ¦ ABERTURA DE BITOLA TRASEIRA 2790MM A 2810MM | Não Informada | FRENTE DA RODA: 2.810MM ATRÁS DA RODA: 2.827MM |  | NÃO
0702B | 125J | Auditoria | Conforme Com OBS | 0707 ¦ ABERTURA DE BITOLA DIANTEIRA 2790MM A 2810MM | Não Informada | FRENTE DA RODA: 2.810 MM ATRÁS DA RODA: 2.780 MM |  | NÃO
0702B | 125J | Auditoria | Não Conforme | 0716 ¦ OUTRAS OBSERVAÇÕES | 5 ¦ Menor | BITOLA DIANTEIRA E TRASEIRA TRAVANDO O EXTENSIVO AO ABRIR E FECHAR. | EXTENSIVO DO EIXO | NÃO
0706B | 125J | Pré Auditoria | Não Conforme | 1212 ¦ OUTRAS OBSERVAÇÕES | 1 ¦ Incidental | REMOVER LACRE QUÍMICO, DO SUPORTE TRASEIRO DO MOTOR. | MOTOR | NÃO
0706B | 125J | Pré Auditoria | Não Conforme | 2011 ¦ OUTRAS OBSERVAÇÕES | 0 ¦ Comentário | FORJADOS DIANTEIROS DA BAIXADA, RETOCAR PINTURA LADO INTERNO E EXTERNO, FORJADO ESQUERDO E DIREITO. | FORJADOS | NÃO
0706B | 125J | Pré Auditoria | Não Conforme | 2106 ¦ PINTURA | 1 ¦ Incidental | RETOCAR PINTURA DOS DEGRAUS DA ESCADA. RETOCAR PINTURA DO PINO DO CILINDRO DA ESCADA. RETOCAR PINTURA DOS PINOS DA ARTICULAÇÃO DA ESCADA. RETOCAR PINTURA DO RETROVISOR QUE VAI FIXADO NA ESCADA. RETOCAR PINTURA NA QUINA DO QUINTO DEGRAU DA ESCADA, PRÓXIMO AO CORRIMÃO PEQUENO. | ESCADA | NÃO
0702B | 125J | Auditoria | Conforme Com OBS | 0301 ¦ PRESSÃO DA BOMBA DE TRANSMISSÃO DE 370 A 390 BAR | Não Informada | BLOCO DIANTEIRO TPA/TPB: 380/380 BAR. BLOCO TRASEIRO TPA/TPB: 380/380 BAR. |  | NÃO
0702B | 125J | Auditoria | Conforme Com OBS | 0302 ¦ PRESSÃO DA BOMBA DE MOVIMENTOS 140 A 160 BAR | Não Informada | BLOCO 2+1: 165 BAR |  | NÃO
0702B | 125J | Auditoria | Conforme Com OBS | 0303 ¦ PRESSÃO DA BOMBA DE PULVERIZAÇÃO 140 A 160 BAR | Não Informada | BLOCO DE PULVERIZAÇÃO 150 BAR |  | NÃO
0706B | 125J | Pré Auditoria | Não Conforme | 1505 ¦ PARTE INTERNA DO QUADRO | 1 ¦ Incidental | RETOCAR NAS VOLTAS DAS CONEXÕES DO CILINDRO DAS TRAVAS DO QUADRO BASCULANTE. RETOCAR CILINDRO DA TRAVA DO QUADRO. RETOCAR SUPORTE DO CILINDRO SOBE E DESCE DO QUADRO. RETOCAR PARTE INFERIOR DO PINO DA TRAVA DO QUADRO, LADO DIREITO E LADO ESQUERDO. RETOCAR LADO DIREITO INFERIOR DO QUADRO, PRÓXIMO DO TECNIL. RETOCAR TUBO DO QUADRO, LADO DIREITO PARTE SUPERIOR, AO LADO DO TECNIL SUPERIOR. RETOCAR TUBO DO QUADRO, PARTE CENTRAL, PRÓXIMO DO CILINDRO DAS TRAVAS. RETOCAR TUBO DO QUADRO, PRÓXIMO DO PINO ESQUERDO DA TRAVA DO QUADRO. RETOCAR BISAGRA ESQUERDA, PARTE SUPERIOR PRÓXIMO DO CABEÇAL. RETOCAR TUBO DO QUADRO, LADO ESQUERDO, PRÓXIMO DO TECNIL SUPERIOR, DO LADO DA BISAGRA. RETOCAR BANDEJA ESQUERDA PRÓXIMO APOIO DO QUADRO. | QUADRO INTERNO | NÃO
0706B | 125J | Pré Auditoria | Não Conforme | 2113 ¦ OUTRAS OBSERVAÇÕES | 0 ¦ Comentário | RETOCAR CHAPA DA ECU DA PULVERIZAÇÃO, LADO ESQUERDO DA MÁQUINA, TRASEIRA. | CHAPA ECU PULVERIZAÇÃO | NÃO
0706B | 125J | Pré Auditoria | Não Conforme | 1501 ¦ INTEGRIDADE DOS ELASTÔMEROS DAS MOLAS DO QUADRO | 1 ¦ Incidental | PINTAR OS ACUMULADORES DE PRESSÃO. | ACUMULADORES | NÃO
0706B | 125J | Pré Auditoria | Não Conforme | 1506 ¦ PARTE EXTERNA DO QUADRO | 1 ¦ Incidental | RETOCAR SUPORTE ESQUERDO E DIREITO SUPERIOR, DO PINO DO QUADRO. RETOCAR VOLTA DAS CONEXÕES DOS DOIS CILINDROS ABRE E FECHA BARRA. RETOCAR LADO DIREITO DO SUPORTE DO COMANDO SETE VIAS DA PULVERIZAÇÃO. REFORÇAR PINTURA NOS PARAFUSOS DA CRUZETA DO CILINDRO. RETOCAR SUPORTE DA LINHA DE PULVERIZAÇÃO DO QUADRO, LADO ESQUERDO. RETOCAR BIELA DIREITA. RETOCAR CILINDRO GRANDE DO QUADRO. | QUADRO EXTERNO | NÃO
0706B | 125J | Pré Auditoria | Não Conforme | 1507 ¦ OUTRAS OBSERVAÇÕES | 1 ¦ Incidental | APERTAR PARAFUSOS DAS TRAVAS DO QUADRO, TRAVA ESQUERDA E TRAVA DIREITA. RETOCAR SUPORTE DO PINO DO CILINDRO CENTRAL DO QUADRO, PARTE INFERIOR. RETOCAR TUBOS DO QUADRO, TUBO DIREITO E ESQUERDO, PARTE INFERIOR. | OUTRAS OBSERVAÇÕES. | NÃO
0706B | 125J | Pré Auditoria | Não Conforme | 1601 ¦ REFORÇOS DA BARRA | 1 ¦ Incidental | RETOCAR PINTURA DOS REFORÇOS DAS BARRAS, BARRA DIREITA E BARRA ESQUERDA. | REFORÇOS | NÃO
0706B | 125J | Pré Auditoria | Não Conforme | 1607 ¦ PINTURA BARRA GRANDE ESQUERDA | 0 ¦ Comentário | RETOCAR VOLTAS DAS CONEXÕES DO CILINDRO DE 45° RETOCAR SUPORTE DO PINO, DO CILINDRO DE 45°, PARTE INTERNA DA BARRA. RETOCAR TRELIÇA 6 E 14. RETOCAR AS DUAS ORELHAS DO PINO DO ALIN, A DE ENTRADA E DE SAÍDA. RETOCAR CABEÇAL LADO INTERNO. RETOCAR NA REGIÃO DO DESCANSO DE BARRA NOS DOIS LADOS. | BARRA GRANDE, BARRA PRINCIPAL | NÃO
0706B | 125J | Pré Auditoria | Não Conforme | 1612 ¦ TESTAR DESNUQUE DO ALIN | 0 ¦ Comentário | RETOCAR DESNUQUE DO ALIN, LADO ESQUERDO E DIREITO | DESNUQUE DO ALIN | NÃO
0702B | 125J | Auditoria | Não Conforme | 1808 ¦ OUTRAS OBSERVAÇÕES | 1 ¦ Incidental | OXIDAÇÃO NA SOLDA DO SUPORTE DO CILINDRO PNEUMÁTICO ( RESERVATÓRIO DE AR ) OXIDAÇÃO NA SOLDA DO SUPORTE DA BATERIA PELO LADO EXTERNO. PINTURA DANIFICADO NA CHAPA DE FECHAMENTO DA LATERAL DIREITO ATRÁS DO TANQUE DE CIRCUITO LEVE. PINTURA DANIFICADO NA CHAPA DE PROTEÇÃO DO RADIADOR INFERIOR PRÓXIMO DOS PARAFUSOS. OXIDAÇÃO NAS ROSCAS DOS TENSORES ATRÁS DA BATERIA E DO CONO MISTURADOR | CHASSI PINTURA | NÃO
0706B | 125J | Pré Auditoria | Não Conforme | 1603 ¦ BARRAS SEM TRINCAS | 1 ¦ Incidental | SOLDA COM FALHA, NA PARTE QUE PRENDE O PINO DO CILINDRO DO ALIN, PARTE INTERNA DA BARRA ESQUERDA, NA PARTE INFERIOR DO CALÇO DE BORRACHA. | SOLDA. | NÃO
0706B | 125J | Pré Auditoria | Não Conforme | 1608 ¦ PINTURA BARRA GRANDE DIREITA | 1 ¦ Incidental | RETOCAR VOLTA DAS CONEXÕES DO CILINDRO DE 45° RETOCAR TRELIÇA 8 E 14. RETOCAR ORELHAS DO PINO DO ALIN, DOS DOIS LADOS REFORÇAR PINTURA. RETOCAR NA REGIÃO DO DESCANSO DE BARRAS NOS DOIS LADOS. | BARRA GRANDE, BARRA PRINCIPAL. | NÃO
0706B | 125J | Pré Auditoria | Não Conforme | 1609 ¦ PINTURA BARRA INTERMEDIÁRIA E ALIN ESQUERDO | 0 ¦ Comentário | RETOCAR VOLTAS DAS CONEXÕES DO CILINDRO DO ALIN. RETOCAR TESOURA DO CILINDRO DO ALIN. RETOCAR MARCA DE GANCHO BARRA INTERMEDIÁRIA. RETOCAR MARCA DE GANCHO NA PONTEIRA PRÓXIMO DO CALÇO DE BORRACHA. MELHORAR ACABAMENTO DA PONTEIRA, PARA A APLICAÇÃO DO ADESIVO. | BARRA INTERMEDIÁRIA, E PONTEIRA. | NÃO
0706B | 125J | Pré Auditoria | Não Conforme | 1610 ¦ PINTURA BARRA INTERMEDIÁRIA E ALIN DIREITO | 1 ¦ Incidental | RETOCAR NA VOLTA DAS CONEXÕES DO CILINDRO DO ALIN. RETOCAR TESOURA DO CILINDRO DO ALIN. RETOCAR MARCAS DE GANCHO BARRA INTERMEDIÁRIA. RETOCAR MARCAS DE GANCHO NA PONTEIRA. MELHORAR ACABAMENTO DA PONTEIRA, PINGOS DE SOLDA NÃO ESTÃO DEIXANDO SER FEITA A APLICAÇÃO DO ADESIVO. | BARRA INTERMEDIÁRIA E PONTEIRA. | NÃO
0702B | 125J | Auditoria | Não Conforme | 2002 ¦ PRESENÇA DAS TAMPAS DOS MOTORES DE RODA | 0 ¦ Comentário | FALTA AS TAMPAS DE PROTEÇÃO DO MOTOR DE RODA. | TAMPAS DE PROTEÇÃO | NÃO
0702B | 125J | Auditoria | Não Conforme | 1311 ¦ AUSÊNCIA DE OXIDAÇÃO NOS BLOCOS, CONEXÕES E TERMINAIS DAS MANGUEIRAS | 1 ¦ Incidental | OXIDAÇÃO NOS MOTORES DE RODA | MOTORES DE RODA | NÃO
0702B | 125J | Auditoria | Não Conforme | 2010 ¦ PINTURA | 1 ¦ Incidental | OXIDAÇÃO NAS BAIXADAS DIANTEIRO DO LADO SUPERIOR ONDE ENCAIXA A PONTEIRA. OXIDAÇÃO NO REFORÇO INFERIOR DA BASE DO PULMÃO DIANTEIRO DIREITO. OXIDAÇÃO NOS SUPORTE DIANTEIRO E TRASEIRO INFERIOR DO AMORTECEDORES OXIDAÇÃO NOS CANTOS INTERNOS DO SUPORTE TRASEIRO DIREITO E ESQUERDO DOS TENSORES PELO LADO DA FRENTE. FALHA DE PINTURA NA RÓTULA DO CILINDRO DE BITOLA TRASEIRA ESQUERDO. OXIDAÇÃO NO SUPORTE INFERIOR DO PULMÃO TRASEIRO DIREITO PELO LADO DE TRÁS. | EIXO BAIXADA | NÃO
0706B | 125J | Pré Auditoria | Não Conforme | 1614 ¦ OUTRAS OBSERVAÇÕES | 1 ¦ Incidental | RETOCAR PARTE INFERIOR DO CABEÇAL, BARRA DIREITA E ESQUERDA. RETOCAR OS CANTOS DA BARRA PRINCIPAL, ONDE FICA OS CARRINHOS DE MONTAGEM, RETOCAR NA BARRA DIREITA E ESQUERDA. PASSAR SELANTE NA BARRA ESQUERDA PARTE INFERIOR, PRÓXIMO DO CABEÇAL. RETOCAR PARTE INFERIOR DO CILINDRO DE 45°, BARRA DIREITA. | PARTE INFERIORES DA BARRA. | NÃO
0702B | 125J | Auditoria | Conforme Com OBS | 1313 ¦ ALINHAMENTO DA DIREÇÃO (DEIXAR OS DOIS CILINDROS NA MESMA MEDIDA) | Não Informada | HASTE DO CILINDRO DE DIREÇÃO DIREITO E ESQUERDO 135 MM |  | NÃO
0706B | 125J | Pré Auditoria | Conforme Com OBS | 0706 ¦ ABERTURA DE BITOLA TRASEIRA 2790MM A 2810MM | Não Informada |  |  | NÃO
0706B | 125J | Pré Auditoria | Conforme Com OBS | 0707 ¦ ABERTURA DE BITOLA DIANTEIRA 2790MM A 2810MM | Não Informada |  |  | NÃO
0706B | 125J | Pré Auditoria | Conforme Com OBS | 0708 ¦ ABERTURA DE BITOLA DIFERENÇA ENTRE EIXOS MÁXIMO 10MM | Não Informada |  |  | NÃO
0706B | 125J | Pré Auditoria | Conforme Com OBS | 0709 ¦ CONVERGÊNCIA EIXO TRASEIRO DIFERENÇA ENTRE A MEDIÇÃO PARALELA E EM “X” MÁXIMO 20MM. | Não Informada |  |  | NÃO
0706B | 125J | Pré Auditoria | Conforme Com OBS | 0710 ¦ CONVERGÊNCIA EIXO DIANTEIRO DIFERENÇA ENTRE A MEDIÇÃO PARALELA E EM “X” MÁXIMO 15MM. | Não Informada |  |  | NÃO
0702B | 125J | Auditoria | Conforme Com OBS | 2007 ¦ ALTURA DOS PULMÕES DE 230MM A 250MM | Não Informada | PULMÕES DIANTEIROS COM 230 MM. PULMÕES TRASEIROS COM 240 MM. |  | NÃO
0702B | 125J | Auditoria | Não Conforme | 2107 ¦ ABRIDORES DE LINHA E KIT EXTRA SEPARADOS | 0 ¦ Comentário | FALTA ABRIDORES DE LINHA E KIT EXTRA | KIT EXTRA | NÃO
0702B | 125J | Auditoria | Não Conforme | 2011 ¦ OUTRAS OBSERVAÇÕES | 1 ¦ Incidental | FALTA RÉGUA DA BITOLA NO EIXO DIANTEIRO E TRASEIRO. | RÉGUA DA BITOLA | NÃO
0702B | 125J | Auditoria | Não Conforme | 1607 ¦ PINTURA BARRA GRANDE ESQUERDA | 1 ¦ Incidental | OXIDAÇÃO NA PARTE INFERIOR DE ALGUMAS TRELIÇAS DA BARRA GRANDE DIREITA)ESQUERDA. OXIDAÇÃO NA PARTE INFERIOR DO CABEÇAU DA BARRA GRANDE DIREITA. OXIDAÇÃO ENTRE ALGUMAS CHAPAS DE FIXAÇÃO DA TUBULAÇÃO HIDRÁULICA DA BARRA GRANDE DIREITA/ESQUERDA. | BARRA GRANDE | NÃO
0702B | 125J | Auditoria | Não Conforme | 1505 ¦ PARTE INTERNA DO QUADRO | 1 ¦ Incidental | OXIDAÇÃO NOS CANTOS INTERNOS DAS BANDEJAS DESLIZANTE DO QUADRO. PINTURA DANIFICADO NOS ACUMULADOR DE PRESSÃO DO CILINDRO DA BARRA DIREITO E ESQUERDO DO LADO INTERNO. OXIDAÇÃO NOS PARAFUSOS DO SUPORTE DA CRUZETA. | QUADRO | NÃO
0702B | 125J | Auditoria | Não Conforme | 1609 ¦ PINTURA BARRA INTERMEDIÁRIA E ALIN ESQUERDO | 1 ¦ Incidental | OXIDAÇÃO NA PARTE INTERNA DO REFORÇO MAIOR E MENOR DA BARRA INTERMEDIÁRIA DIREITA/ESQUERDA. OXIDAÇÃO NAS SOLDAS DAS TRELIÇAS SUPERIORES DA BARRA INTERMEDIÁRIA DIREITA/ESQUERDA PELO LADO DE BAIXO. OXIDAÇÃO NA PARTE INTERNA DO REFORÇO DA PONTEIRA DIREITA/ESQUERDA. | BARRA INTERMEDIÁRIA | NÃO
0702B | 125J | Auditoria | Não Conforme | 1305 ¦ ROTEAMENTO DAS MANGUEIRAS HIDRÁULICAS | 1 ¦ Incidental | FIXAR MANGUEIRA HIDRÁULICA DE RETORNO A TANQUE DO BLOCO DE TRANSMISSÃO TRASEIRO MUITO LONGA. | MANGUEIRA HIDRÁULICA | NÃO
0702B | 125J | Auditoria | Não Conforme | 1309 ¦ INTEGRIDADE DAS MANGUEIRAS HIDRÁULICAS | 1 ¦ Incidental | RETIRAR ETIQUETAS COLORIDAS DAS MANGUEIRAS HIDRÁULICAS NOS CILINDROS DE BITOLA DIANTEIRO/TRASEIRO, BLOCO DE TRANSMISSÃO DIANTEIRO/TRASEIRO, BOMBA DE TRANSMISSÃO, BLOCO 2+1, TANQUE CIRCUITO PESADO, CILINDRO DO ALIN E CILINDRO 45°. | ETIQUETAS COLORIDAS | NÃO
0702B | 125J | Auditoria | Não Conforme | 2001 ¦ APERTO DAS TAMPAS DOS REGISTROS ROSCADOS | 0 ¦ Comentário | REFORÇAR LACRE QUÍMICO COBERTO POR TINTA NOS REGISTROS ROSCADOS DOS EIXOS DIANTEIRO/TRASEIRO. | REGISTRO ROSCADO | NÃO
0702B | 125J | Auditoria | Não Conforme | 2108 ¦ LIMPEZA | 0 ¦ Comentário | ASPIRAR TAPETE DA CABINE | CABINE | NÃO
0702B | 125J | Auditoria | Conforme Com OBS | 2112 ¦ REALIZAR A EQUALIZAÇÃO DO EQUIPAMENTO | Não Informada | EQUALIZAÇÃO CONFIGURADA EM 400 DE CORRENTE MÍNIMA PARA MARCHA A FRENTE NO EIXO DIANTEIRO E 430 DE CORRENTE MÍNIMA PARA MARCHA A FRENTE NO EIXO TRASEIRO. |  | NÃO
0707B | 125J | Terminação | Não Conforme | 0102 ¦ VERIFICAR ITENS FALTANTES | 0 ¦ Comentário | PINO TRAVA BARRA ETIQUETAS DE PROCESSO |  | NÃO
0707B | 125J | Terminação | Não Conforme | 0111 ¦ TESTAR PINO TRAVA DO QUADRO E DAS BARRAS | 0 ¦ Comentário |  |  | NÃO
0707B | 125J | Terminação | Não Conforme | 0407 ¦ BLOCO TRANSMISSÃO DIANTEIRA | 0 ¦ Comentário | VAZAMENTO MANGUEIRA RETORNO |  | NÃO
0707B | 125J | Terminação | Não Conforme | 0410 ¦ BOMBA DE TRANSMISSÃO | 0 ¦ Comentário | VAZAMENTO MANGUEIRA TRANSMISSÃO PARA TROCADOR DE CALOR |  | NÃO
0707B | 125J | Terminação | Não Conforme | 0422 ¦ PRESENÇA DA ETIQUETA DE FLUSHING | 0 ¦ Comentário |  |  | NÃO
0707B | 125J | Terminação | Não Conforme | 1208 ¦ PINTURA | 0 ¦ Comentário |  |  | NÃO
0707B | 125J | Terminação | Conforme Com OBS | 1211 ¦ CHAPAS DE PROTEÇÃO | Não Informada | APÓS PRÉ AUDITORIA |  | NÃO
0707B | 125J | Terminação | Não Conforme | 1313 ¦ ALINHAMENTO DA DIREÇÃO (DEIXAR OS DOIS CILINDROS NA MESMA MEDIDA) | 0 ¦ Comentário |  |  | NÃO
0707B | 125J | Terminação | Não Conforme | 1607 ¦ PINTURA BARRA GRANDE ESQUERDA | 0 ¦ Comentário |  |  | NÃO
0707B | 125J | Terminação | Não Conforme | 1608 ¦ PINTURA BARRA GRANDE DIREITA | 0 ¦ Comentário |  |  | NÃO
0707B | 125J | Terminação | Não Conforme | 1609 ¦ PINTURA BARRA INTERMEDIÁRIA E ALIN ESQUERDO | 0 ¦ Comentário |  |  | NÃO
0707B | 125J | Terminação | Não Conforme | 1610 ¦ PINTURA BARRA INTERMEDIÁRIA E ALIN DIREITO | 0 ¦ Comentário |  |  | NÃO
0707B | 125J | Terminação | Não Conforme | 1702 ¦ CORDÃO DE SOLDA COM PENETRAÇÃO | 0 ¦ Comentário |  |  | NÃO
0707B | 125J | Terminação | Não Conforme | 1703 ¦ SEM RESPINGOS DE SOLDA | 0 ¦ Comentário |  |  | NÃO
0707B | 125J | Terminação | Não Conforme | 1806 ¦ PINTURA | 0 ¦ Comentário |  |  | NÃO
0707B | 125J | Terminação | Não Conforme | 2004 ¦ ALINHAMENTO DOS PARALAMAS | 0 ¦ Comentário | TRASEIRO DIREITO E ESQUERDO SEM APERTO |  | NÃO
0707B | 125J | Terminação | Não Conforme | 2010 ¦ PINTURA | 0 ¦ Comentário |  |  | NÃO
0707B | 125J | Terminação | Não Conforme | 2106 ¦ PINTURA | 0 ¦ Comentário |  |  | NÃO
0707B | 125J | Terminação | Não Conforme | 2111 ¦ PRESENÇA DAS ETIQUETAS DE PROCESSO | 0 ¦ Comentário |  |  | NÃO
0703B | 125J | Auditoria | Não Conforme | 1409 ¦ OUTRAS OBSERVAÇÕES | 1 ¦ Incidental | PRESENÇA DE TINTA NO REGISTRO DE 3 VIAS EM CIMA DO FILTRO PRINCIPAL. REGISTRO DE REABASTECIMENTO FROUXO. | REGISTRO 3 VIAS | NÃO
0703B | 125J | Auditoria | Não Conforme | 1806 ¦ PINTURA | 1 ¦ Incidental | PRESENÇA DE COLA NA PARTE INFERIOR DO SUPORTE DO TANQUE DE COMBUSTÍVEL. | CHASSI PINTURA | NÃO
0703B | 125J | Auditoria | Não Conforme | 2010 ¦ PINTURA | 1 ¦ Incidental | PINTURA ESCORRIDO NA BAIXADA DIANTEIRO DIREITO DO LADO INTERNO PRÓXIMO DA PONTEIRA DO EIXO. REFORÇAR PINTURA NO SUPORTE DO TENSOR TRASEIRO DIREITO SUPERIOR FIXO NO EIXO. PINTURA DANIFICADO NO SUPORTE DO TENSOR DIANTEIRO DIREITO INFERIOR PELO LADO DA FRENTE NO EIXO. PINTURA DANIFICADO NA RÓTULA DA BITOLA DIANTEIRA ESQUERDO. | EIXO BAIXADA | NÃO
0707B | 125J | Pré Auditoria | Não Conforme | 0102 ¦ VERIFICAR ITENS FALTANTES | 1 ¦ Incidental | FALTANDO PINO TRAVA BARRAS. | FALTANTES. | NÃO
0707B | 125J | Pré Auditoria | Não Conforme | 0111 ¦ TESTAR PINO TRAVA DO QUADRO E DAS BARRAS | 1 ¦ Incidental | FALTANDO PINO TRAVA BARRAS. | PINO TRAVA QUADRO E PINO TRAVA BARRAS. | NÃO
0703B | 125J | Auditoria | Não Conforme | 1607 ¦ PINTURA BARRA GRANDE ESQUERDA | 1 ¦ Incidental | OXIDAÇÃO NA PARTE INFERIOR DAS TRELIÇAS DA BARRA GRANDE DIREITO E ESQUERDO. FIXAR PASSA MANGUEIRA DA PULVERIZAÇÃO PRÓXIMO DO CABEÇAU DA BARRA GRANDE DIREITO | BARRA GRANDE | NÃO
0703B | 125J | Auditoria | Não Conforme | 1610 ¦ PINTURA BARRA INTERMEDIÁRIA E ALIN DIREITO | 1 ¦ Incidental | OXIDAÇÃO NO REFORÇO INTERNO DA BARRA INTERMEDIÁRIO DIREITO PRÓXIMO DA TESOURA. PINTURA DANIFICADO NA DOBRADIÇAS DA PONTEIRA COM A BARRA INTERMEDIÁRIO DIREITO E ESQUERDO | BARRA INTERMEDIÁRIO | NÃO
0707B | 125J | Pré Auditoria | Conforme Com OBS | 0114 ¦ CAMBAGEM POSITIVA ENTRE 1º A 2º | Não Informada | CAMBAGEM BAIXADA DIANTEIRA DIREITA 88.3 CAMBAGEM BAIXADA DIANTEIRA ESQUERDA 88.7 CAMBAGEM BAIXADA TRASEIRA DIREITA 88.8 CAMBAGEM BAIXADA TRASEIRA ESQUERDA 89.0 |  | NÃO
0707B | 125J | Pré Auditoria |  | 0706 ¦ ABERTURA DE BITOLA TRASEIRA 2790MM A 2810MM | Não Informada |  |  | NÃO
0707B | 125J | Pré Auditoria |  | 0707 ¦ ABERTURA DE BITOLA DIANTEIRA 2790MM A 2810MM | Não Informada |  |  | NÃO
0707B | 125J | Pré Auditoria | Conforme Com OBS | 0708 ¦ ABERTURA DE BITOLA DIFERENÇA ENTRE EIXOS MÁXIMO 10MM | Não Informada |  |  | NÃO
0707B | 125J | Pré Auditoria | Conforme Com OBS | 0709 ¦ CONVERGÊNCIA EIXO TRASEIRO DIFERENÇA ENTRE A MEDIÇÃO PARALELA E EM “X” MÁXIMO 20MM. | Não Informada | RODA TRASEIRA EM LINHA RETA PELO LADO DE TRÁS 2.526M EM XIS RODA TRASEIRA DIREITA PELO LADO DE TRÁS, COM A RODA TRASEIRA ESQUERDA PELO LADO DA FRENTE 2.697M EM XIS RODA TRASEIRA DIREITA PELO LADO DA FRENTE, COM A RODA TRASEIRA ESQUERDA PELO LADO DE TRÁS 2.712M RODA TRASEIRA EM LINHA RETA PELO LADO DA FRENTE 2.524M |  | NÃO
0707B | 125J | Pré Auditoria | Conforme Com OBS | 0710 ¦ CONVERGÊNCIA EIXO DIANTEIRO DIFERENÇA ENTRE A MEDIÇÃO PARALELA E EM “X” MÁXIMO 15MM. | Não Informada | RODA DIANTEIRA EM LINHA RETA, PELO LADO DE TRÁS 2.538M RODA DIANTEIRA EM LINHA RETA, PELO LADO DA FRENTE 2.519M EM XIS RODA DIANTEIRA DIREITA PELO LADO DE TRÁS, COM RODA DIANTEIRA PELO LADO DA FRENTE 2.707M EM XIS RODA DIANTEIRA DIREITA PELO LADO DA FRENTE, COM RODA DIANTEIRA ESQUERDA PELO LADO DE TRÁS 2.709M |  | NÃO
0707B | 125J | Pré Auditoria | Não Conforme | 1103 ¦ ATERRAMENTOS (CHAVE GERAL, MOTOR DE PARTIDA E SUBTETO CABINE) | 1 ¦ Incidental | RETOCAR ATERRAMENTOS DA MÁQUINA. | ELÉTRICA | NÃO
0707B | 125J | Pré Auditoria | Não Conforme | 1207 ¦ PRESENÇA DE TELA DE PROTEÇÃO DO RADIADOR | 1 ¦ Incidental | PARAFUSO COM POUCO APERTO, CHAPARIA LATERAL DIREITA INFERIOR DO RADIADOR. COLOCAR CHAPA DE PROTEÇÃO DO RADIADOR. RETOCAR SUPORTE LATERAL ESQUERDO E DIREITO DO RADIADOR. | RADIADOR. | NÃO
0707B | 125J | Pré Auditoria | Não Conforme | 1208 ¦ PINTURA | 1 ¦ Incidental | RETOCAR PINTURA, OS QUATRO CANTOS FALHADOS, ONDE FICA O CARRINHO DE MONTAGEM. RETOCAR PINTURA NA LATERAL DIREITA DO MOTOR, PARTE INFERIOR DO FILTRO SECUNDÁRIO. RETOCAR SUPORTE DIANTEIRO DIREITO DO MOTOR, PARTE INFERIOR. RETOCAR PARTE CENTRAL SUPERIOR DO MOTOR, PARTE INFERIOR DO GRAMPO DIANTEIRO DA CINTA DO TANQUE DE PRODUTO. | MOTOR | NÃO
0707B | 125J | Pré Auditoria | Não Conforme | 1203 ¦ ESCAPAMENTO POSICIONADO CORRETAMENTE | 1 ¦ Incidental | ESCAPAMENTO CAÍDO PARA O LADO ESQUERDO DA MÁQUINA. RETOCAR PINTURA DO ESCAPAMENTO NA PARTE ESQUERDA. | ESCAPAMENTO | NÃO
0707B | 125J | Pré Auditoria | Não Conforme | 1209 ¦ CAPÔ E CARENAGENS | 1 ¦ Incidental | PORTA DIREITA DO CAPÔ ESTÁ BEM FORÇADA NA PARTE DA FECHADURA. PORTA ESQUERDA DO CAPÔ TEM QUE FORÇAR PARA CHAVEAR. RETOCAR PINTURA DA CARENAGEM ESQUERDA DO CAPÔ, ONDE TEM QUE FORÇAR PARA CHAVEAR. | CAPÔ E CARENAGENS | NÃO
0707B | 125J | Pré Auditoria | Conforme Com OBS | 0822 ¦ PRESSURIZAÇÃO DA CABINE | Não Informada | PRESSURIZAÇÃO DA CABINE MARCANDO 12.1 AO PISAR NO FREIO MARCA 8.2 |  | NÃO
0707B | 125J | Pré Auditoria | Não Conforme | 1409 ¦ OUTRAS OBSERVAÇÕES | 1 ¦ Incidental | CHUVEIRINHO DIANTEIRO INTERNO ESTÁ TORTO, VERIFICAR A MANEIRA QUE FOI ROSCADO. | PULVERIZAÇÃO | NÃO
0707B | 125J | Pré Auditoria | Não Conforme | 1904 ¦ ACABAMENTO GERAL DA CABINE (INTERNO E EXTERNO) | 1 ¦ Incidental | REMOVER COLA DE ADESIVO, PORTA ESQUERDA E DIREITA DA CABINE. | ACABAMENTO DA CABINE. | NÃO
0707B | 125J | Pré Auditoria | Não Conforme | 1906 ¦ PINTURA | 1 ¦ Incidental | PARTE INTERNA DA CABINE, COM FALHA DE PINTURA, AO LADO DA PORTA ESQUERDA. PINTURA INTERNA DA CABINE, COM FALHA NO LADO DIREITO SUPERIOR. RETOCAR CORRIMÃO ESQUERDO INFERIOR DA CABINE. | CABINE PINTURA | NÃO
0707B | 125J | Pré Auditoria | Não Conforme | 1908 ¦ TANQUE DE ÁGUA LIMPA | 1 ¦ Incidental | PARTE DIREITA INFERIOR DO TANQUE DE ÁGUA LIMPA, APRESENTA UM PARAFUSO COM O APERTO FALSO. PARTE FRONTAL DO TANQUE DE ÁGUA LIMPA APRESENTA MARCAS NO LADO DIREITO E ESQUERDO. | TANQUE DE ÁGUA LIMPA | NÃO
0707B | 125J | Pré Auditoria | Não Conforme | 1402 ¦ ROTEAMENTO DAS MANGUEIRAS DE PULVERIZAÇÃO | 1 ¦ Incidental | MANGUEIRA QUE VAI LIGADA NO TANQUE DE ÁGUA LIMPA, ESTÁ PEGANDO EM CANTO VIVO. | ROTEAMENTO DAS MANGUEIRAS DE PULVERIZAÇÃO. | NÃO
0707B | 125J | Pré Auditoria | Não Conforme | 1404 ¦ FIXAÇÃO DO TANQUE DE PRODUTO (FIXADORES, CINTA E PROTEÇÕES) | 1 ¦ Incidental | RETOCAR PINTURA NA VOLTA DO GRAMPO DA CINTA, PARTE TRASEIRA E DIANTEIRA. | FIXAÇÕES DO TANQUE DE PRODUTO. | NÃO
0707B | 125J | Pré Auditoria | Não Conforme | 1406 ¦ FIXAÇÃO DO CONO MISTURADOR | 1 ¦ Incidental | RETOCAR PINTURA NA TRAVA DO SUPORTE DO CONO. RETOCAR PINTURA NAS ARTICULAÇÕES DO CONO MISTURADOR, PARTE SUPERIOR E INFERIOR, LADO INTERNO E EXTERNO DA MÁQUINA. | CONO MISTURADOR | NÃO
0703B | 125J | Auditoria | Não Conforme | 1405 ¦ INTEGRIDADE DAS MANGUEIRAS DE PULVERIZAÇÃO | 1 ¦ Incidental | COLOCAR ASPIRAL DE PROTEÇÃO NA MANGUEIRA DA 7 SEÇÃO DE PULVERIZAÇÃO EM CONTATO COM CANTO VIVO NA ARTICULAÇÃO DA PONTEIRA COM A BARRA INTERMEDIÁRIO DIREITO. | MANGUEIRA PULVERIZAÇÃO | NÃO
0707B | 125J | Pré Auditoria | Não Conforme | 1701 ¦ CORDÃO DE SOLDA SEM FALHAS | 1 ¦ Incidental | CORDÃO DE SOLDA COM FALHA, EXTENSÍVEL DA BAIXADA TRASEIRA DIREITA. CORDÃO DE SOLDA COM FALHA, NO SUPORTE TRASEIRO DIREITO DO AMORTECEDOR. CORDÃO DE SOLDA COM FALHA NO SUPORTE DO PULMÃO DIANTEIRO PARTE INFERIOR, SUPORTE ESQUERDO E DIREITO. CORDÃO DE SOLDA COM FALHA NA PARTE INFERIOR, DO BRAÇO DIREITO DO EXTENSÍVEL DA BAIXADA DIANTEIRA. | CORDÃO DE SOLDA | NÃO
0707B | 125J | Pré Auditoria | Não Conforme | 1702 ¦ CORDÃO DE SOLDA COM PENETRAÇÃO | 1 ¦ Incidental | CORDÃO DE SOLDA COM PENETRAÇÃO NO TUBO DO SUPORTE DO CONO, PRÓXIMO A TRAVA DO CONO. CORDÃO DE SOLDA COM PENETRAÇÃO NA BAIXADA DIANTEIRA ESQUERDA. | CORDÃO DE SOLDA COM PENETRAÇÕES | NÃO
0707B | 125J | Pré Auditoria | Não Conforme | 1703 ¦ SEM RESPINGOS DE SOLDA | 1 ¦ Incidental | RESPINGOS DE SOLDA NO SUPORTE LATERAL DIREITO DO TENSOR DO CHASSI. RESPINGOS DE SOLDA NO SUPORTE TRASEIRO DIREITO INFERIOR. | RESPINGOS DE SOLDA | NÃO
0707B | 125J | Pré Auditoria | Não Conforme | 2004 ¦ ALINHAMENTO DOS PARALAMAS | 1 ¦ Incidental | REMOVER ADESIVOS DOS QUATRO PARALAMAS, PARTE INFERIOR. | PARALAMAS | NÃO
0707B | 125J | Pré Auditoria | Não Conforme | 1202 ¦ APERTO DOS FIXADORES DOS SUPORTES DO MOTOR | 1 ¦ Incidental | ARRUELA DE PRESSÃO DANIFICADA, NO SUPORTE TRASEIRO DA BOMBA DO MOTOR, LADO ESQUERDO, ARRUELA GERANDO UM FALSO APERTO. | FIXADORES DO MOTOR | NÃO
0707B | 125J | Pré Auditoria | Não Conforme | 2010 ¦ PINTURA | 1 ¦ Incidental | RETOCAR OS QUATRO PONTOS DE FALHAS DE PINTURA, EIXO DIANTEIRO E TRASEIRO, MARCAS DOS CARRINHOS. RETOCAR FORJADO DO EXTENSÍVEL DA BAIXADA, LADO DIANTEIRO E TRASEIRO, BAIXADA ESQUERDA E DIREITA. RETOCAR PINTURA, NO BRAÇO DO EXTENSÍVEL DA BAIXADA DIANTEIRA DIREITA. | EIXOS E BAIXADAS | NÃO
0703B | 125J | Auditoria | Conforme Com OBS | 0504 ¦ CALIBRAÇÃO DO PILOTO | Não Informada | SEM ESPAÇO ÚTIL PARA CALIBRAÇÃO. |  | NÃO
0703B | 125J | Auditoria | Não Conforme | 1003 ¦ CONEXÕES | 10 ¦ Maior | VAZAMENTO NAS DUAS CONEXÕES DE UNIÃO DA PRIMEIRA SEÇÃO NA PONTEIRA COM A BARRA INTERMEDIÁRIA. | CONEXÃO "T" DA LINHA DE PULVERIZAÇÃO | NÃO
0707B | 125J | Pré Auditoria | Não Conforme | 1309 ¦ INTEGRIDADE DAS MANGUEIRAS HIDRÁULICAS | 1 ¦ Incidental | REMOVER FITAS COLORIDAS. | INTEGRIDADE DAS MANGUEIRAS HIDRÁULICAS | NÃO
0707B | 125J | Pré Auditoria | Não Conforme | 2007 ¦ ALTURA DOS PULMÕES DE 230MM A 250MM | 1 ¦ Incidental | PULMÃO DA BAIXADA DIANTEIRA DIREITA, ESTÁ FORA DA MEDIDA TOLERADA. | PULMÃO | NÃO
0707B | 125J | Pré Auditoria | Não Conforme | 2011 ¦ OUTRAS OBSERVAÇÕES | 1 ¦ Incidental | ESTÁ FALTANDO A RÉGUA DA BITOLA, EIXO DIANTEIRO E TRASEIRO. REMOVER LACRE QUÍMICO EIXO TRASEIRO, PRÓXIMO DO CILINDRO DIREITO DA BITOLA. MARCA DE ETIQUETA POR BAIXO DA PINTURA, BAIXADA TRASEIRA DIREITA, BEM NO REFORÇO, ARRUMAR. | EIXOS E BAIXADAS | NÃO
0703B | 125J | Auditoria | Conforme Com OBS | 0601 ¦ ALTA E BAIXA COM VELOCIDADES ADEQUADAS (HYDRA 12 A 13KM/H E ORION 16 A 19KM/H) | Não Informada | VELOCIDADE TARTARUGA EM 18 KM/H. VELOCIDADE LEBRE SEM ESPAÇO SEGURO PARA TESTE. |  | NÃO
0703B | 125J | Auditoria | Conforme Com OBS | 0602 ¦ TESTAR ROTAÇÃO DO MOTOR MÍNIMO 680 A 800 RPM E MÁXIMO 2350 A 2400 RPM | Não Informada | ROTAÇÃO MÍNIMA DO MOTOR EM 800 RPM. ROTAÇÃO MÁXIMA DO MOTOR EM 2.350 RPM. |  | NÃO
0703B | 125J | Auditoria | Não Conforme | 1212 ¦ OUTRAS OBSERVAÇÕES | 1 ¦ Incidental | TAMPA ESQUERDA DO CAPÔ DO MOTOR RASPANDO NA PARTE SUPERIOR DA CARENAGEM CINZA. PINTURA RISCADA NA PARTE CINZA DO CAPÔ NO LADO SUPERIOR ESQUERDO. REMOVER PELÍCULA DO ADESIVO 125J DO CAPÔ LADO DIREITO. | CAPÔ DO MOTOR | NÃO
0707B | 125J | Pré Auditoria | Não Conforme | 1802 ¦ APERTO DAS PORCAS DOS TENSORES | 1 ¦ Incidental | RETOCAR TODAS AS PORCAS DOS TENSORES, DANIFICADAS NO PROCESSO DE REGULAGEM. RETOCAR TODAS AS ROSCAS DAS RÓTULAS DOS TENSORES, ESTÃO APRESENTANDO OXIDAÇÃO. | PORCAS DOS TENSORES E ROSCAS DAS RÓTULAS. | NÃO
0707B | 125J | Pré Auditoria | Não Conforme | 1804 ¦ RÓTULAS DOS TENSORES SEM FOLGA | 1 ¦ Incidental | PINTAR TODAS AS RÓTULAS DOS TENSORES, FORAM DANIFICADAS NO PROCESSO DE MONTAGEM. RETOCAR TODOS OS TENSORES, FORAM DANIFICADOS NO PROCESSO DE REGULAGEM. RETOCAR TODOS OS SUPORTES DAS RÓTULAS, ONDE FOI DANIFICADO PELO APERTO DA PNEUMÁTICA. | RÓTULAS E TENSORES | NÃO
0707B | 125J | Pré Auditoria | Não Conforme | 1805 ¦ AMORTECEDORES | 1 ¦ Incidental | RETOCAR AMORTECEDOR TRASEIRO DIREITO. | AMORTECEDORES | NÃO
0707B | 125J | Pré Auditoria | Não Conforme | 1806 ¦ PINTURA | 1 ¦ Incidental | RETOCAR AS QUATRO MARCAS DO CARRINHO DE PINTURA NO CHASSI. REFORÇAR PINTURA NOS CANTOS DA SOLDA NOS APOIOS DO QUADRO, APOIO DIREITO E ESQUERDO. REFORÇAR PINTURA NO SUPORTE DO TANQUE DE AR. | CHASSI | NÃO
0707B | 125J | Pré Auditoria | Não Conforme | 2106 ¦ PINTURA | 1 ¦ Incidental | RETOCAR PINTURA DOS PINOS DA ARTICULAÇÃO DA ESCADA E DO CILINDRO DA ESCADA. RETOCAR PARTE SUPERIOR DO CORRIMÃO PEQUENO DA ESCADA. RETOCAR FALHAS NOS DEGRAUS DA ESCADA, NOS SEIS DEGRAUS. | ESCADA | NÃO
0707B | 125J | Pré Auditoria | Não Conforme | 1801 ¦ CHASSI SEM TRINCAS | 1 ¦ Incidental | PINTURA ESCORRIDA NA LATERAL DIREITA DO CHASSI, PRÓXIMO AO SUPORTE DA SINALEIRA TRASEIRA. RETOCAR SUPORTE DO ELETROVENTILADOR, NA PARTE SUPERIOR DO FILTRO HIDRÁULICO. | CHASSI | NÃO
0707B | 125J | Pré Auditoria | Não Conforme | 1807 ¦ ALINHAMENTO DOS CORRIMÃOS | 1 ¦ Incidental | RETOCAR PINTURA DO CORRIMÃO DE ACESSO A TAMPA DO TANQUE DE PRODUTO, PARTE SUPERIOR E NA PARTE DO SEPARADOR SUPERIOR, LADO INTERNO E EXTERNO DO CORRIMÃO. RETOCAR PINTURA DO CORRIMÃO CENTRAL, PRÓXIMO A TAMPA DO TANQUE DE DIESEL. | CORRIMÃOS | NÃO
0707B | 125J | Pré Auditoria | Não Conforme | 1808 ¦ OUTRAS OBSERVAÇÕES | 1 ¦ Incidental | REMOVER MARCA DE COLA DO SUPORTE DO TANQUE DE DIESEL. REMOVER MARCAS DE CANETA PRETA EM TODOS OS TENSORES. | OUTRAS OBSERVAÇÕES | NÃO
0707B | 125J | Pré Auditoria | Não Conforme | 1308 ¦ INTEGRIDADE DOS CILINDROS EM GERAL | 1 ¦ Incidental | RETOCAR PINTURA DO CILINDRO DA BITOLA,PARTE DIREITA TRASEIRA. RETOCAR ORELHA DA PARTE FIXA DO CILINDRO DA BITOLA TRASEIRA ESQUERDA. RETOCAR HASTES DE TODOS OS CILINDROS DA MÁQUINA, FORAM DANIFICADAS NAS REGULAGENS. RETOCAR AS QUATRO RÓTULAS DOS CILINDROS DA DIREÇÃO. RETOCAR VOLTAS DE TODAS CONEXÕES HIDRÁULICAS DOS CILINDROS. | INTEGRIDADE DOS CILINDROS | NÃO
0703B | 125J | Auditoria | Conforme Com OBS | 0301 ¦ PRESSÃO DA BOMBA DE TRANSMISSÃO DE 370 A 390 BAR | Não Informada | BLOCO DIANTEIRO TPA/TPB: 390/390 BAR. BLOCO TRASEIRO TPA/TPB: 380/390 BAR. |  | NÃO
0703B | 125J | Auditoria | Conforme Com OBS | 0302 ¦ PRESSÃO DA BOMBA DE MOVIMENTOS 140 A 160 BAR | Não Informada | BLOCO 2+1: 160 BAR |  | NÃO
0703B | 125J | Auditoria | Conforme Com OBS | 0303 ¦ PRESSÃO DA BOMBA DE PULVERIZAÇÃO 140 A 160 BAR | Não Informada | BLOCO DA PULVERIZAÇÃO: 150 BAR |  | NÃO
0703B | 125J | Auditoria | Não Conforme | 1802 ¦ APERTO DAS PORCAS DOS TENSORES | 0 ¦ Comentário | PORCA DO TENSOR DIANTEIRO ESQUERDO SUPERIOR PELO LADO DE TRÁS FROUXO. | PORCA DO TENSOR | NÃO
0703B | 125J | Auditoria | Não Conforme | 1309 ¦ INTEGRIDADE DAS MANGUEIRAS HIDRÁULICAS | 1 ¦ Incidental | PRESENÇA DE TINTA NA MANGUEIRA HIDRÁULICA DO FREIO DIANTEIRO DIREITO PRÓXIMO DO BLOCO DE TRANSMISSÃO DIANTEIRO. | MANGUEIRA HIDRÁULICA | NÃO
0703B | 125J | Auditoria | Conforme Com OBS | 2112 ¦ REALIZAR A EQUALIZAÇÃO DO EQUIPAMENTO | Não Informada | EQUALIZAÇÃO CONFIGURADA EM 405 DE CORRENTE MÍNIMA PARA MARCA A FRENTE NO EIXO DIANTEIRO E 400 DE CORRENTE MÍNIMA PARA MARCHA A FRENTE NO EIXO TRASEIRO. |  | NÃO
0707B | 125J | Pré Auditoria | Não Conforme | 1505 ¦ PARTE INTERNA DO QUADRO | 1 ¦ Incidental | RETOCAR PINTURA BIELA DIREITA. RETOCAR REFORÇO DO SUPORTE DO CILINDRO CENTRAL DO QUADRO. RETOCAR PARTE DA HASTE DO CILINDRO CENTRAL DO QUADRO. RETOCAR SUPORTE DO PINO DO CILINDRO CENTRAL DO QUADRO DOS DOIS LADOS E NA PARTE INFERIOR. RETOCAR TUBO ESQUERDO DO QUADRO PRÓXIMO DO TECNIL. RETOCAR REFORÇO DIREITO DO QUADRO BASCULANTE PARTE INFERIOR. RETOCAR PARTE SUPERIOR QUADRO BASCULANTE, LADO DIREITO. RETOCAR BISAGRA DIREITA PARTE SUPERIOR. RETOCAR BANDEJA ESQUERDA, PRÓXIMO DO APOIO DO QUADRO. RETOCAR QUADRO BASCULANTE PARTE SUPERIOR ESQUERDA, DO LADO DA BISAGRA. RETOCAR SUPORTE DA BISAGRA, QUE VAI O PINO DE 45°, LADO ESQUERDO. | QUADRO INTERNO | NÃO
0703B | 125J | Auditoria | Conforme Com OBS | 1313 ¦ ALINHAMENTO DA DIREÇÃO (DEIXAR OS DOIS CILINDROS NA MESMA MEDIDA) | Não Informada | CILINDRO DE DIREÇÃO DIREITO/ESQUERDO COM 135 MM |  | NÃO
0703B | 125J | Auditoria | Não Conforme | 2003 ¦ ALINHAMENTO DA BAIXADA | 0 ¦ Comentário | AJUSTAR ALINHAMENTO DA BAIXADA DIANTEIRO DIREITO COM 1.7 GRAU |  | NÃO
0703B | 125J | Auditoria | Não Conforme | 2002 ¦ PRESENÇA DAS TAMPAS DOS MOTORES DE RODA | 0 ¦ Comentário | FALTA AS TAMPAS DE PROTEÇÃO DOS MOTORES DE RODA | TAMPA DE PROTEÇÃO | NÃO
0703B | 125J | Auditoria | Não Conforme | 2107 ¦ ABRIDORES DE LINHA E KIT EXTRA SEPARADOS | 0 ¦ Comentário | FALTA ABRIDORES DE LINHA E KIT EXTRA | KIT EXTRA | NÃO
0703B | 125J | Auditoria | Não Conforme | 2108 ¦ LIMPEZA | 0 ¦ Comentário | ASPIRAR TAPETE DA CABINE. | CABINE | NÃO
0707B | 125J | Pré Auditoria | Não Conforme | 1506 ¦ PARTE EXTERNA DO QUADRO | 1 ¦ Incidental | RETOCAR SUPORTE DOS PINOS, PARTE SUPERIOR DO QUADRO LADO ESQUERDO E DIREITO. RETOCAR SUPORTE ESQUERDO DA LINHA DE PULVERIZAÇÃO DO QUADRO. PINTAR ACUMULADORES DOS DOIS CILINDROS ABRE E FECHA DO QUADRO. RETOCAR PINTURA LADO ESQUERDO QUADRO DESLIZANTE, PARTE INFERIOR RETOCAR PINTURA DOS PARAFUSOS DOS DOIS SUPORTES DA CRUZETA. RETOCAR LADO DIREITO DO QUADRO, PARTE DA TRAVA BASCULANTE. RETOCAR CHAPINHA QUE TRAVA O PINO DA BISAGRA, LADO DIREITO E LADO ESQUERDO. | QUADRO EXTERNO | NÃO
0707B | 125J | Pré Auditoria | Não Conforme | 1612 ¦ TESTAR DESNUQUE DO ALIN | 1 ¦ Incidental | RETOCAR DESNUQUE DO ALIN DIREITO E ALIN ESQUERDO. | DESNUQUE DO ALIN | NÃO
0703B | 125J | Auditoria | Não Conforme | 2011 ¦ OUTRAS OBSERVAÇÕES | 1 ¦ Incidental | FALTA RÉGUA DA BITOLA NOS EIXOS DIANTEIRO E TRASEIRO. | RÉGUA DA BITOLA | NÃO
0707B | 125J | Pré Auditoria | Não Conforme | 1601 ¦ REFORÇOS DA BARRA | 1 ¦ Incidental | RETOCAR REFORÇO DA BARRA GRANDE E DA INTERMEDIÁRIA, NA BARRA DIREITA E NA BARRA ESQUERDA. | REFORÇOS | NÃO
0707B | 125J | Pré Auditoria | Não Conforme | 1602 ¦ BISAGRAS SEM TRINCAS | 1 ¦ Incidental | RETOCAR LADO INTERNO DAS DUAS BISAGRAS ESQUERDA E DIREITA, PARTE INFERIOR E SUPERIOR. RETOCAR PARTE INTERNA DAS DUAS BISAGRAS DO QUADRO, PRÓXIMO AO CABEÇAL DA BARRA. RETOCAR BISAGRA DIREITA NA PARTE INFERIOR. | BISAGRAS | NÃO
0707B | 125J | Pré Auditoria | Não Conforme | 1607 ¦ PINTURA BARRA GRANDE ESQUERDA | 1 ¦ Incidental | RETOCAR TRELIÇA 4, 5, 10 E 13. RETOCAR CABEÇAL DA BARRA, PARTE INTERNA. PINTAR ACUMULADOR DE PRESSÃO CILINDRO DE 45°. RETOCAR CILINDRO DE 45° MARCA DE BATIDA. RETOCAR SUPORTE DO PINO DE 45°. RETOCAR PARTE DE FIXAÇÃO DESCANSO DE BARRA. RETOCAR OS DOIS LADOS DAS ORELHAS DO PINO QUE PRENDE O ALIN. | BARRA GRANDE, BARRA PRINCIPAL ESQUERDA | NÃO
0707B | 125J | Pré Auditoria | Não Conforme | 1609 ¦ PINTURA BARRA INTERMEDIÁRIA E ALIN ESQUERDO | 1 ¦ Incidental | RETOCAR TESOURA DO CILINDRO DO ALIN. RETOCAR MARCAS DE GANCHO NA BARRA INTERMEDIÁRIA. REFORÇAR PINTURA NO DESNUQUE. RETOCAR MARCA DE GANCHO NA PONTEIRA. RETOCAR PINTURA NO PATIN LADO EXTERNO DA BARRA. | BARRA INTERMEDIÁRIA E PONTEIRA | NÃO
0707B | 125J | Pré Auditoria | Não Conforme | 1704 ¦ OUTRAS OBSERVAÇÕES | 1 ¦ Incidental | CHAPINHA DO PINO DA BISAGRA ESQUERDA QUE SERVE DE TRAVA DO PINO, ESTÁ TRINCADA. | OUTRAS OBSERVAÇÕES | NÃO
0707B | 125J | Pré Auditoria | Não Conforme | 1604 ¦ SOLDAS DAS TRELIÇAS DAS BARRAS | 1 ¦ Incidental | REMOVER PONTOS DE SOLDA QUE FICOU NO TUBO DA BARRA DIREITA, NA PARTE INFERIOR DO DESNUQUE DO ALIN. | SOLDA | NÃO
0707B | 125J | Pré Auditoria | Não Conforme | 1608 ¦ PINTURA BARRA GRANDE DIREITA | 1 ¦ Incidental | RETOCAR CHAPINHA DO PINO DO CABEÇAL DA BARRA. PINTAR ACUMULADOR DO CILINDRO DE 45°. RETOCAR TRELIÇA 6, 8, 12 E 15. RETOCAR DESCANSO DE BARRA, PARTE DE FIXAÇÃO. RETOCAR AS DUAS ORELHAS DO PINO QUE PRENDE O ALIN. RETOCAR CABEÇAL DA BARRA, LADO INTERNO DA MÁQUINA. | BARRA GRANDE, BARRA PRINCIPAL DIREITA | NÃO
0707B | 125J | Pré Auditoria | Não Conforme | 1610 ¦ PINTURA BARRA INTERMEDIÁRIA E ALIN DIREITO | 1 ¦ Incidental | RETOCAR TESOURA DO CILINDRO DO ALIN. RETOCAR MARCAS DO GANCHO BARRA INTERMEDIÁRIA. RETOCAR PARTE INFERIOR DO PATIN. RETOCAR MARCAS DE GANCHO NA PONTEIRA. | BARRA INTERMEDIÁRIA E PONTEIRA | NÃO
0707B | 125J | Pré Auditoria | Não Conforme | 1507 ¦ OUTRAS OBSERVAÇÕES | 1 ¦ Incidental | RETOCAR SUPORTE DO CILINDRO CENTRAL DO QUADRO, PARTE INFERIOR. RETOCAR REFORÇO DO SUPORTE DO PINO DO QUADRO CENTRAL, LADO ESQUERDO E DIREITO. RETOCAR TUBO INFERIOR DO QUADRO, LADO ESQUERDO E DIREITO. RETOCAR SUPORTE DA LINHA DE PULVERIZAÇÃO, LADO ESQUERDO E LADO DIREITO. | QUADRO INFERIOR | NÃO
0707B | 125J | Pré Auditoria | Não Conforme | 1614 ¦ OUTRAS OBSERVAÇÕES | 1 ¦ Incidental | RETOCAR CABEÇAIS DAS BARRAS NA PARTE INFERIOR, BARRA DIREITA E ESQUERDA. RETOCAR BISAGRA ESQUERDA E BISAGRA DIREITA, PARTE INFERIOR. RETOCAR PONTAS DAS BARRAS PRINCIPAIS, OND FICA O CARRINHO. | BARRAS PARTE INFERIOR | NÃO
0707B | 125J | Pré Auditoria | Não Conforme | 1106 ¦ OUTRAS OBSERVAÇÕES | 1 ¦ Incidental | SUPORTE DA ECU DAS BARRAS, RETOCAR PINTURA DANIFICADA NA PARTE TRASEIRA. | OUTRAS OBSERVAÇÕES | NÃO
0703B | 125J | Auditoria | Conforme Com OBS | 0706 ¦ ABERTURA DE BITOLA TRASEIRA 2790MM A 2810MM | Não Informada | BITOLA TRASEIRA FRENTE DA RODA: 2,79 CM BITOLA TRASEIRA TRÁS DA RODA: 2,79 CM |  | NÃO
0703B | 125J | Auditoria | Conforme Com OBS | 0707 ¦ ABERTURA DE BITOLA DIANTEIRA 2790MM A 2810MM | Não Informada | BITOLA DIANTEIRA FRENTE DA RODA: 2,80 CM BITOLA DIANTEIRA TRÁS DA RODA: 2,81 CM |  | NÃO
0703B | 125J | Auditoria | Conforme Com OBS | 0708 ¦ ABERTURA DE BITOLA DIFERENÇA ENTRE EIXOS MÁXIMO 10MM | Não Informada | ABERTURA DE BITOLA DIFERENÇA ENTRE EIXOS SERÁ ALTERADA PARA 2 CM. |  | NÃO
0705B | 125J | Auditoria | Não Conforme | 0823 ¦ OUTRAS OBSERVAÇÕES | 1 ¦ Incidental | PARAFUSOS DE FIXAÇÃO DO CONSOLE LOHR RASPANDO NO PARAFUSO DE FIXAÇÃO DA CORREDIÇA DIREITA DO BANCO DO OPERADOR. | CABINE | NÃO
0705B | 125J | Auditoria | Conforme Com OBS | 1002 ¦ REGISTROS | Não Informada | REGISTRO CINCO VIAS PERMITINDO DESAGUE EM POSIÇÃO DO CHUVEIRO INTERNO E CONO MISTURADOR. |  | NÃO
0705B | 125J | Auditoria | Não Conforme | 1003 ¦ CONEXÕES | 10 ¦ Maior | VAZAMENTO NA CONEXÃO DE UNIÃO DA PRIMEIRA SEÇÃO NA ARTICULAÇÃO DA PONTEIRA COM A BARRA INTERMEDIÁRIA. | CONECTOR "T" | NÃO
0705B | 125J | Auditoria | Não Conforme | 1005 ¦ TANQUE DE ÁGUA LIMPA | 5 ¦ Menor | VAZAMENTO NA UNIÃO CENTRAL DA VÁLVULA ANTI RETORNO DO TANQUE DE ÁGUA LIMPA. VAZAMENTO NOS DOIS PARAFUSOS SUPERIORES DE FIXAÇÃO DO RESERVATÓRIO DE ÁGUA AO LADO DIREITO DO TANQUE DE ÁGUA LIMPA. | VÁLVULA ANTI RETORNO | NÃO
0705B | 125J | Auditoria | Não Conforme | 1213 ¦ OUTRAS OBSERVAÇÕES | 1 ¦ Incidental | SUPORTE FROUXO DO SILENCIADOR DO MOTOR. TAMPA ESQUERDA DO CAPÔ DO MOTOR DESALINHADA PARA TRÁS E RASPANDO NO CANTO SUPERIOR DIREITO DA CARENAGEM. PINTURA AMARELO DA TAMPA ESQUERDA DO CAPÔ DO MOTOR MANCHADA DE PRETO NO CONTORNO DA TELA LATERAL. | MUFFLER/CAPÔ | NÃO
0705B | 125J | Auditoria | Conforme Com OBS | 0706 ¦ ABERTURA DE BITOLA DIANTEIRA 2790MM A 2810MM | Não Informada | BITOLA DIANTEIRA FRENTE DA RODA: 2,79 CM BITOLA DIANTEIRA ATRÁS DA RODA: 2,79 CM |  | NÃO
0705B | 125J | Auditoria | Conforme Com OBS | 0707 ¦ ABERTURA DE BITOLA TRASEIRA 2790MM A 2810MM | Não Informada | BITOLA TRASEIRA FRENTE DA RODA: 2,79 CM BITOLA TRASEIRA ATRÁS DA RODA: 2,79 CM |  | NÃO
0705B | 125J | Auditoria | Conforme Com OBS | 0708 ¦ ABERTURA DE BITOLA DIFERENÇA ENTRE EIXOS MÁXIMO 20MM | Não Informada | DIFERENÇA ENTRE EIXOS: 0 CM |  | NÃO
0705B | 125J | Auditoria | Não Conforme | 1810 ¦ OUTRAS OBSERVAÇÕES | 1 ¦ Incidental | CRUZEIRO DA BOMBA DUPLA MUITO BAIXO, NÃO APOIANDO TOTALMENTE SUPORTE DA BOMBA DUPLA. | CRUZEIRO | NÃO
0705B | 125J | Auditoria | Não Conforme | 1806 ¦ PINTURA | 1 ¦ Incidental | PRESENÇA DE COLA NO SUPORTE DO TANQUE DE COMBUSTÍVEL. PINTURA DANIFICADO NA TRAVESSA TRASEIRO DO CHASSI DO LADO INFERIOR PRÓXIMO DO SUPORTE DA SINALEIRA TRASEIRA DIREITO. PINTURA DANIFICADO NO SUPORTE DA SINALEIRA TRASEIRA DIREITO PELO LADO DA FRENTE. PINTURA DANIFICADO NO SUPORTE DO MOTOR TRASEIRO ESQUERDO PELO LADO DE TRÁS. | CHASSI PINTURA | NÃO
0705B | 125J | Auditoria | Não Conforme | 2010 ¦ PINTURA | 1 ¦ Incidental | OXIDAÇÃO NO SUPORTE DO ABRIDORES DE LINHA NA BAIXADA DIANTEIRO ESQUERDO. OXIDAÇÃO NA SOLDA NA BASE INFERIOR DO PULMÃO TRASEIRO DIREITO PELO LADO DE TRÁS. | BAIXADA EIXO | NÃO
0705B | 125J | Auditoria | Não Conforme | 1906 ¦ PINTURA | 1 ¦ Incidental | PINTURA DANIFICADO NA COLUNA DIANTEIRO DIREITO DO LADO INTERNO NA CABINE | CABINE | NÃO
0705B | 125J | Auditoria | Não Conforme | 1904 ¦ ACABAMENTO GERAL DA CABINE (INTERNO E EXTERNO) | 1 ¦ Incidental | FALTA A TAMPA DO FILTRO DO CARVÃO ATIVADO EM BAIXO DO BANCO DO OPERADOR. TANQUE DE ÁGUA LIMPA RASPADO NA PARTE DIANTEIRA ABAIXO DO NOME "PLA". | CABINE | NÃO
0705B | 125J | Auditoria | Não Conforme | 1305 ¦ ROTEAMENTO DAS MANGUEIRAS HIDRÁULICAS | 1 ¦ Incidental | MANGUEIRA HIDRÁULICA DA BOMBA DUPLA EM CONTATO COM CONEXÃO METÁLICA DA MANGUEIRA AO LADO ESQUERDO DA BOMBA DE TRANSMISSÃO. RETIRAR ETIQUETAS COLORIDAS NAS MANGUEIRAS HIDRÁULICAS DO CILINDRO DE BITOLA DIANTEIRA ESQUERDA; ATRÁS DO TANQUE CIRCUITO LEVE; TROCADOR DE CALOR; MANGUEIRAS DA PARTE TRASEIRA DA TUBULAÇÃO HIDRÁULICA; REGULADOR DE VELOCIDADE DO CILINDRO DO QUADRO; CILINDRO DO ALIN DIREITO/ESQUERDO; CILINDRO 45° ESQUERDO; BLOCO DE ABERTURA DE BITOLA; MOTOR DE RODA TRASEIRO ESQUERDO. | MANGUEIRA HIDRÁULICA | NÃO
0705B | 125J | Auditoria | Não Conforme | 1808 ¦ ESCADA | 1 ¦ Incidental | ENCOSTO INFERIOR DO BATENTE DE BORRACHA DA ESCADA RASPANDO NO CORRIMÃO AO FECHAR. | ESCADA | NÃO
0705B | 125J | Auditoria | Não Conforme | 1809 ¦ PASSARELA | 1 ¦ Incidental | PINTURA DANIFICADA NO CORRIMÃO DA ESCADA PARTE SUPERIOR LADO DE BAIXO. PINTURA DANIFICADA NA PARTE INFERIOR DO CORRIMÃO MAIOR PRÓXIMO DO TANQUE DE COMBUSTÍVEL. | CORRIMÃO | NÃO
0705B | 125J | Auditoria | Não Conforme | 2002 ¦ PRESENÇA DAS TAMPAS DOS MOTORES DE RODA | 0 ¦ Comentário | FALTA TAMPA DE PROTEÇÃO DOS MOTORES DE RODA. | TAMPA MOTOR DE RODA | NÃO
0705B | 125J | Auditoria | Conforme Com OBS | 2007 ¦ ALTURA DOS PULMÕES DE 230MM A 250MM | Não Informada | PULMÕES DIANTEIROS E TRASEIROS COM 240 MM. |  | NÃO
0705B | 125J | Auditoria | Não Conforme | 2012 ¦ OUTRAS OBSERVAÇÕES | 1 ¦ Incidental | FALTA RÉGUA DA BITOLA NO EIXO DIANTEIRO E TRASEIRO. | RÉGUA DA BITOLA | NÃO
0705B | 125J | Auditoria | Conforme Com OBS | 0601 ¦ BAIXA COM VELOCIDADE ADEQUADA (120J E HYDRA 12 A 13KM/H E 125J E ORION 16 A 19KM/H) | Não Informada | VELOCIDADE USANDO INFORMAÇÃO DO GPS. |  | NÃO
0705B | 125J | Auditoria | Conforme Com OBS | 1313 ¦ ALINHAMENTO DA DIREÇÃO DEIXAR OS DOIS CILINDROS NA MESMA MEDIDA DE 133MM A 137MM DE HASTE | Não Informada | HASTE DO CILINDRO DE DIREÇÃO DIREITO/ESQUERDO COM 135 MM. |  | NÃO
0705B | 125J | Auditoria | Conforme Com OBS | 0602 ¦ TESTAR ROTAÇÃO DO MOTOR MÍNIMO 680 A 800 RPM E MÁXIMO 2350 A 2400 RPM | Não Informada | ROTAÇÃO MÍNIMA DO MOTOR EM 800 RPM. ROTAÇÃO MÁXIMA DO MOTOR EM 2.350 RPM. |  | NÃO
0705B | 125J | Auditoria | Não Conforme | 2107 ¦ ABRIDORES DE LINHA E KIT EXTRA SEPARADOS | 0 ¦ Comentário | FALTAM ABRIDORES DE LINHA E KIT EXTRA. | ACESSÓRIOS | NÃO
0705B | 125J | Auditoria | Não Conforme | 2108 ¦ LIMPEZA | 0 ¦ Comentário | ASPIRAR TAPETE DA CABINE. | CABINE | NÃO
0705B | 125J | Auditoria | Não Conforme | 1607 ¦ PINTURA BARRA GRANDE ESQUERDA | 1 ¦ Incidental | FALHA DE PINTURA NO DESCANSO DE BARRA NA BARRA GRANDE ESQUERDO DO LADO EXTERNO. OXIDAÇÃO NA SOLDA DA 13° E 14° TRELIÇA DA BARRA GRANDE DIREITO PARTINDO DO CABEÇAU. PINTURA DANIFICADO NA DOBRADIÇA NA BARRA INTERMEDIÁRIO ESQUERDO E COM A PONTEIRA | BARRA GRANDE | NÃO
0705B | 125J | Auditoria | Não Conforme | 1506 ¦ PARTE EXTERNA DO QUADRO | 1 ¦ Incidental | PINTURA DANIFICADO NO QUADRO EXTERNO PRÓXIMO DO 2° SUPORTE DA LINHA DE PULVERIZAÇÃO. | QUADRO | NÃO
0708B | 125J | Terminação | Não Conforme | 1208 ¦ PINTURA | 0 ¦ Comentário |  |  | NÃO
0708B | 125J | Terminação | Conforme Com OBS | 1211 ¦ CHAPAS DE PROTEÇÃO | Não Informada | APÓS PRÉ AUDITORIA |  | NÃO
0708B | 125J | Terminação | Não Conforme | 1212 ¦ PINTURA | 0 ¦ Comentário |  |  | NÃO
0708B | 125J | Terminação | Não Conforme | 1607 ¦ PINTURA BARRA GRANDE ESQUERDA | 0 ¦ Comentário |  |  | NÃO
0708B | 125J | Terminação | Não Conforme | 1608 ¦ PINTURA BARRA GRANDE DIREITA | 0 ¦ Comentário |  |  | NÃO
0708B | 125J | Terminação | Não Conforme | 1609 ¦ PINTURA BARRA INTERMEDIÁRIA E ALIN ESQUERDO | 0 ¦ Comentário |  |  | NÃO
0708B | 125J | Terminação | Não Conforme | 1610 ¦ PINTURA BARRA INTERMEDIÁRIA E ALIN DIREITO | 0 ¦ Comentário |  |  | NÃO
0708B | 125J | Terminação | Não Conforme | 1702 ¦ CORDÃO DE SOLDA COM PENETRAÇÃO | 0 ¦ Comentário |  |  | NÃO
0708B | 125J | Terminação | Não Conforme | 1703 ¦ SEM RESPINGOS DE SOLDA | 0 ¦ Comentário |  |  | NÃO
0708B | 125J | Terminação | Não Conforme | 1806 ¦ PINTURA | 0 ¦ Comentário |  |  | NÃO
0708B | 125J | Terminação | Não Conforme | 2010 ¦ PINTURA | 0 ¦ Comentário |  |  | NÃO
0708B | 125J | Terminação | Não Conforme | 2106 ¦ PINTURA | 0 ¦ Comentário |  |  | NÃO
0708B | 125J | Terminação | Não Conforme | 1805 ¦ AMORTECEDORES | 0 ¦ Comentário | TRASEIRO DIREITO E ESQUERDO COM PINTURA DANIFICADA |  | NÃO
0708B | 125J | Terminação | Não Conforme | 1614 ¦ PINTURA | 0 ¦ Comentário |  |  | NÃO
0708B | 125J | Terminação | Não Conforme | 1615 ¦ PINTURA | 0 ¦ Comentário |  |  | NÃO
0708B | 125J | Terminação | Não Conforme | 1616 ¦ PINTURA | 0 ¦ Comentário |  |  | NÃO
0708B | 125J | Terminação | Não Conforme | 1617 ¦ PINTURA | 0 ¦ Comentário |  |  | NÃO
0705B | 125J | Auditoria | Conforme Com OBS | 0301 ¦ PRESSÃO DA BOMBA DE TRANSMISSÃO DE 370 A 390 BAR | Não Informada | BLOCO DIANTEIRO TPA/TPB: 390/390 BAR BLOCO TRASEIRO TPA/TPB: 390/380 BAR |  | NÃO
0705B | 125J | Auditoria | Conforme Com OBS | 0302 ¦ PRESSÃO DA BOMBA DE MOVIMENTOS 140 A 160 BAR | Não Informada | BLOCO 2+1: 160 BAR |  | NÃO
0705B | 125J | Auditoria | Conforme Com OBS | 0303 ¦ PRESSÃO DA BOMBA DE PULVERIZAÇÃO 140 A 160 BAR | Não Informada | BLOCO PULVERIZAÇÃO: 140 BAR |  | NÃO
0705B | 125J | Auditoria | Não Conforme | 1802 ¦ APERTO DAS PORCAS DOS TENSORES | 0 ¦ Comentário | PORCA DO TENSOR DIANTEIRO ESQUERDO SUPERIOR PELO LADO DE TRÁS FROUXA. | PORCA DO TENSOR | NÃO
0708B | 125J | Pré Auditoria | Conforme Com OBS | 0706 ¦ ABERTURA DE BITOLA DIANTEIRA 2790MM A 2810MM | Não Informada | BITOLA DIANTEIRA 2.81M |  | NÃO
0708B | 125J | Pré Auditoria | Conforme Com OBS | 0707 ¦ ABERTURA DE BITOLA TRASEIRA 2790MM A 2810MM | Não Informada | BITOLA TRASEIRA 2.81M |  | NÃO
0705B | 125J | Auditoria | Não Conforme | 0715 ¦ CILINDRO DE ABERTURA DE BITOLA COM FUNCIONAMENTO ADEQUADO | 5 ¦ Menor | BITOLA DIANTEIRA DIREITA TRAVANDO E FAZENDO BARULHO AO ABRIR E FECHAR. | ABERTURA DE BITOLA | NÃO
0708B | 125J | Pré Auditoria | Conforme Com OBS | 0114 ¦ CAMBAGEM POSITIVA ENTRE 1º A 2º | Não Informada | BAIXADA DIANTEIRA DIREITA 89.2 BAIXADA DIANTEIRA ESQUERDA 89.2 BAIXADA TRASEIRA DIREITA 88.9 BAIXADA TRASEIRA ESQUERDA 88.8 |  | NÃO
0708B | 125J | Pré Auditoria | Não Conforme | 1103 ¦ ATERRAMENTOS (CHAVE GERAL, MOTOR DE PARTIDA E SUBTETO CABINE) | 1 ¦ Incidental | RETOCAR PINTURA ATERRAMENTO NA PARTE SUPERIOR DO MOTOR | ATERRAMENTOS | NÃO
0705B | 125J | Auditoria | Conforme Com OBS | 2112 ¦ REALIZAR A EQUALIZAÇÃO DO EQUIPAMENTO | Não Informada | EQUALIZAÇÃO CONFIGURADA EM 419 DE CORRENTE MÍNIMA PARA MARCHA A FRENTE NO EIXO DIANTEIRO E 400 DE CORRENTE MÍNIMA PARA MARCHA A FRENTE NO EIXO TRASEIRO. |  | NÃO
0708B | 125J | Pré Auditoria | Conforme Com OBS | 0822 ¦ PRESSURIZAÇÃO DA CABINE | Não Informada | PRESSURIZAÇÃO DA CABINE MARCANDO 9.7 AO PISAR NO FREIO MARCA 6.8 |  | NÃO
0708B | 125J | Pré Auditoria | Não Conforme | 1505 ¦ PARTE INTERNA DO QUADRO | 1 ¦ Incidental | LIXAR TUBO E RETOCAR PARTE INFERIOR DO CILINDRO DAS TRAVAS DO QUADRO, MARCAS DE NÚMEROS. RETOCAR, LADO DIREITO INFERIOR, PINO DA TRAVA DO QUADRO. RETOCAR SUPORTE DO PINO DO CILINDRO CENTRAL. RETOCAR TUBO PRÓXIMO DO REFORÇO DO SUPORTE DO CILINDRO CENTRAL, LADO ESQUERDO E DIREITO. RETOCAR BANDEJA ESQUERDA PARTE INFERIOR DO APOIO DO QUADRO. RETOCAR LADO DIREITO QUADRO BASCULANTE, PARTE SUPERIOR DO TECNIL INFERIOR. RETOCAR LADO DIREITO QUADRO BASCULANTE, AO LADO DO TECNIL SUPERIOR. RETOCAR PARTE SUPERIOR ESQUERDA DO QUADRO BASCULANTE, AO LADO DA BIELA. | QUADRO INTERNO | NÃO
0708B | 125J | Pré Auditoria | Não Conforme | 1506 ¦ PARTE EXTERNA DO QUADRO | 1 ¦ Incidental | RETOCAR SUPORTE ESQUERDO E DIREITO SUPERIOR DO PINO DO QUADRO. RETOCAR FALHAS NA TRAVA BASCULANTE DO QUADRO, LADO ESQUERDO, NO MEIO E NO LADO DIREITO DELA. RETOCAR SUPORTE DA LINHA DE PULVERIZAÇÃO, LADO ESQUERDO. REFORÇAR PINTURA NOS PARAFUSOS DOS SUPORTES DAS CRUZETAS. | QUADRO EXTERNO. | NÃO
0708B | 125J | Pré Auditoria | Não Conforme | 1308 ¦ INTEGRIDADE DOS CILINDROS EM GERAL | 1 ¦ Incidental | RETOCAR NAS VOLTAS DAS CONEXÕES HIDRÁULICAS DE TODOS OS CILINDROS. RETOCAR AS HASTES DE TODOS OS CILINDROS, ONDE É FEITO AS REGULAGENS. RETOCAR AS QUATRO RÓTULAS DO CILINDRO DE DIREÇÃO. | INTEGRIDADE DOS CILINDROS | NÃO
0708B | 125J | Pré Auditoria | Não Conforme | 1309 ¦ INTEGRIDADE DAS MANGUEIRAS HIDRÁULICAS | 1 ¦ Incidental | REMOVER ETIQUETAS COLORIDAS DAS MANGUEIRAS HIDRÁULICAS. | INTEGRIDADE DAS MANGUEIRAS HIDRÁULICAS. | NÃO
0708B | 125J | Pré Auditoria | Não Conforme | 1406 ¦ FIXAÇÃO DO CONO MISTURADOR | 1 ¦ Incidental | RETOCAR PINTURA NA TRAVA DO CONO. RETOCAR SUPORTE INFERIOR LATERAL DO CONO. RETOCAR AS OITO ARTICULAÇÕES DO CONO. RETOCAR GANCHO DA TRAVA DO CONO. RETOCAR PARTE INTERNA DO SUPORTE DO CONO, PRÓXIMO DO GRAMPO DE FIXAÇÃO. | CONO MISTURADOR | NÃO
0708B | 125J | Pré Auditoria | Não Conforme | 1603 ¦ BARRAS SEM TRINCAS | 1 ¦ Incidental | APLICAR SELANTE, NO REFORÇO DO PINO DO CABEÇAL , BARRA ESQUERDA. | BARRAS SEM TRINCAS. | NÃO
0708B | 125J | Pré Auditoria | Não Conforme | 1607 ¦ PINTURA BARRA GRANDE ESQUERDA | 1 ¦ Incidental | RETOCAR MARCA DE GANCHO ENTRE TRELIÇA 3 E 4 . RETOCAR DESCANSO DE BARRA, PARTE INFERIOR E SUPERIOR. RETOCAR SUPORTE DO PINO DO CILINDRO DE 45°, LADO DE DENTRO. RETOCAR ACUMULADOR, CILINDRO DE 45°. RETOCAR ORELHAS DO PINO QUE PRENDE O ALIN, DOIS LADOS. | BARRA GRANDE, BARRA PRINCIPAL ESQUERDA | NÃO
0708B | 125J | Pré Auditoria | Não Conforme | 1608 ¦ PINTURA BARRA GRANDE DIREITA | 1 ¦ Incidental | RETOCAR PARTE INTERNA DO CABEÇAL SUPERIOR. RETOCAR SUPORTE DO PINO DO CILINDRO DE 45°. RETOCAR TRELIÇA 1. RETOCAR TRELIÇA 6 E 13. RETOCAR DESCANSO DE BARRA, PARTE INFERIOR E SUPERIOR DOS DOIS LADOS. RETOCAR ORELHAS DO PINO QUE PRENDE O PINO DO ALIN, DOS DOIS LADOS | BARRA GRANDE, BARRA PRINCIPAL DIREITA | NÃO
0708B | 125J | Pré Auditoria | Não Conforme | 1609 ¦ PINTURA BARRA INTERMEDIÁRIA E ALIN ESQUERDO | 1 ¦ Incidental | RETOCAR TESOURA DO CILINDRO DO ALIN. RETOCAR MARCA DE GANCHO NA BARRA INTERMEDIÁRIA. RETOCAR PARTE EXTERNA DO DESNUQUE. RETOCAR MARCA DE GANCHO NA PONTEIRA. | BARRA INTERMEDIÁRIA E PONTEIRA ESQUERDA | NÃO
0708B | 125J | Pré Auditoria | Não Conforme | 1612 ¦ TESTAR DESNUQUE DO ALIN | 1 ¦ Incidental | RETOCAR DESNUQUE DO ALIN LADO DIREITO E ESQUERDO. | DESNUQUE DO ALIN | NÃO
0708B | 125J | Pré Auditoria | Não Conforme | 1614 ¦ PINTURA | 1 ¦ Incidental | RETOCAR BISAGRA ESQUERDA, PRÓXIMO DA RÓTULA DO CILINDRO ABRE E FECHA. RETOCAR BISAGRA ESQUERDA, PARTE SUPERIOR PRÓXIMO DO PASSA MANGUEIRA. REFORÇAR PINTURA NA PARTE CENTRAL DA BISAGRA ESQUERDA. RETOCAR PARTE INTERNA SUPERIOR DA BISAGRA ESQUERDA. RETOCAR BISAGRA ESQUERDA LADO DE DENTRO, PARTE SUPERIOR PRÓXIMO AO CABEÇAL. RETOCAR BISAGRA ESQUERDA, PARTE INFERIOR PRÓXIMO DO PINO DO CILINDRO DE 45°. | BISAGRA ESQUERDA | NÃO
0708B | 125J | Pré Auditoria | Não Conforme | 1615 ¦ PINTURA | 1 ¦ Incidental | RETOCAR BISAGRA DIREITA PRÓXIMO AO CABEÇAL SUPERIOR. RETOCAR BISAGRA PARTE SUPERIOR, PRÓXIMO AO PINO DA BISAGRA. RETOCAR BISAGRA NA PARTE INFERIOR, AO LADO DO PINO DO CILINDRO DE 45°. RETOCAR PARTE CENTRAL DA BISAGRA, PELO LADO DE DENTRO. RETOCAR PARTE SUPERIOR DA BISAGRA, PELO LADO DE DENTRO PRÓXIMO DO CABEÇAL. RETOCAR PARTE SUPERIOR INTERNA DA BISAGRA, PRÓXIMO AO PASSA MANGUEIRAS. RETOCAR FALHA DE PINTURA, PARTE CENTRAL EXTERNA DA BISAGRA. RETOCAR PINTURA DA BISAGRA PRÓXIMO DA CABEÇA DO PINO, CABEÇAL. RETOCAR BISAGRA NO SUPORTE DA RÓTULA, CILINDRO ABRE E FECHA. | BISAGRA DIREITA | NÃO
0708B | 125J | Pré Auditoria | Não Conforme | 1616 ¦ PINTURA | 1 ¦ Incidental | RETOCAR REFORÇO DA BARRA, BARRA DIREITA E BARRA ESQUERDA. | REFORÇOS | NÃO
0708B | 125J | Pré Auditoria | Não Conforme | 1604 ¦ SOLDAS DAS TRELIÇAS DAS BARRAS | 1 ¦ Incidental | BARRA DIREITA SUPERIOR, PRIMEIRA TRELIÇA APLICAR SELANTE. BARRA ESQUERDA SUPERIOR, PRIMEIRA TRELIÇA APLICAR SELANTE. | SOLDA DA TRELIÇA | NÃO
0708B | 125J | Pré Auditoria | Não Conforme | 1610 ¦ PINTURA BARRA INTERMEDIÁRIA E ALIN DIREITO | 1 ¦ Incidental | RETOCAR TESOURA DO ALIN. RETOCAR MARCA DE GANCHO, NA BARRA INTERMEDIÁRIA. RETOCAR MARCA DE GANCHO NA PONTEIRA. RETOCAR DESNUQUE LADO EXTERNO. | BARRA INTERMEDIÁRIA E PONTEIRA DIREITA | NÃO
0706B | 125J | Auditoria | Não Conforme | 2010 ¦ PINTURA | 1 ¦ Incidental | PINTURA DANIFICADO NO BRAÇO EXTENSIVO DIANTEIRO ESQUERDO. OXIDAÇÃO NA SOLDA DO SUPORTE DA BASE INFERIOR DO PULMÃO TRASEIRO DIREITO PELO LADO DA FRENTE. PINTURA DANIFICADO NO CILINDRO DA BITOLA TRASEIRA DIREITO. | EIXO BAIXADA | NÃO
0708B | 125J | Pré Auditoria | Não Conforme | 1906 ¦ PINTURA | 1 ¦ Incidental | PINTURA FALHADA AO LADO DO BANCO DO CARONA. | PINTURA | NÃO
0708B | 125J | Pré Auditoria | Não Conforme | 0102 ¦ VERIFICAR ITENS FALTANTES | 1 ¦ Incidental | ESTÁ FALTANDO AS RÉGUAS DAS BITOLAS. APLICAR ADESIVOS DE FINALIZAÇÃO, DEPOIS QUE A MÁQUINA FOR RETOCADA. | FALTANTES | NÃO
0708B | 125J | Pré Auditoria | Não Conforme | 1507 ¦ OUTRAS OBSERVAÇÕES | 1 ¦ Incidental | RETOCAR TUBO DO QUADRO FIXO, TUBO ESQUERDO E DIREITO. RETOCAR SUPORTE DO PINO DO CILINDRO CENTRAL, PARTE INFERIOR. RETOCAR SUPORTE DA LINHA DE PULVERIZAÇÃO, PARTE INFERIOR, PRÓXIMO AO SEGUNDO PORTA BICO LADO ESQUERDO. RETOCAR SUPORTE DO TECNIL, LADO DIREITO PARTE INFERIOR. RETOCAR REFORÇO DO SUPORTE DO PINO, DO CILINDRO CENTRAL NA PARTE INFERIOR. | QUADRO PARTE INFERIOR | NÃO
0708B | 125J | Pré Auditoria | Não Conforme | 1617 ¦ PINTURA | 1 ¦ Incidental | RETOCAR CABEÇAIS PARTE INFERIOR, BARRA ESQUERDA E DIREITA. RETOCAR MARCAS DE CARRINHO DE MONTAGEM, NA PONTA DA BARRA GRANDE, BARRA ESQUERDA E DIREITA. RETOCAR PARTE INFERIOR DA BISAGRA ESQUERDA E DIREITA. | BARRAS PARTE INFERIOR | NÃO
0706B | 125J | Auditoria | Não Conforme | 1806 ¦ PINTURA | 1 ¦ Incidental | PINTURA DANIFICADO NO CHASSI PRÓXIMO DO REFORÇO TRASEIRO ESQUERDO | CHASSI PINTURA | NÃO
0708B | 125J | Pré Auditoria | Não Conforme | 1802 ¦ APERTO DAS PORCAS DOS TENSORES | 1 ¦ Incidental | RETOCAR TODAS AS PORCAS DOS TENSORES, DANIFICADAS EM PROCESSO DE REGULAGEM. RETOCAR TODAS AS ROSCAS DOS TENSORES. RETOCAR TODAS AS RÓTULAS, DANIFICADAS NO PROCESSO. RETOCAR TODOS OS TENSORES, DANIFICADOS EM PROCESSO DE REGULAGEM. | PORCAS DOS TENSORES | NÃO
0708B | 125J | Pré Auditoria | Não Conforme | 1805 ¦ AMORTECEDORES | 1 ¦ Incidental | RETOCAR OS QUATRO AMORTECEDORES. | AMORTECEDORES | NÃO
0708B | 125J | Pré Auditoria | Não Conforme | 1908 ¦ TANQUE DE ÁGUA LIMPA | 1 ¦ Incidental | FALTANDO PARAFUSO NA LATERAL DIREITA DO TANQUE DE ÁGUA LIMPA, NA PARTE DE DENTRO DA PORTA DO TANQUE. | TANQUE DE ÁGUA LIMPA | NÃO
0708B | 125J | Pré Auditoria | Não Conforme | 1203 ¦ ESCAPAMENTO POSICIONADO CORRETAMENTE | 1 ¦ Incidental | ESCAPAMENTO CAÍDO PARA O LADO ESQUERDO. | ESCAPAMENTO. | NÃO
0708B | 125J | Pré Auditoria | Não Conforme | 1208 ¦ PINTURA | 1 ¦ Incidental | RETOCAR QUATRO CANTOS, COM FALHAS DO CARRINHO DE MONTAGEM. SUPORTE CENTRAL DE FIXAÇÃO DO MOTOR, LADO ESQUERDO E DIREITO. RETOCAR SUPORTE DIANTEIRO DO RADIADOR, PARTE DOS FIXADORES, NA FRENTE E ATRÁS LADO DIREITO E ESQUERDO. | MOTOR | NÃO
0706B | 125J | Auditoria | Não Conforme | 1607 ¦ PINTURA BARRA GRANDE ESQUERDA | 1 ¦ Incidental | FALHA DE PINTURA NA BARRA GRANDE ESQUERDO PRÓXIMO DO REFORÇO MENOR. FURO NA SOLDA NA UNIÃO DO TUBO DA BARRA GRANDE DIREITO DO LADO INFERIOR. OXIDAÇÃO NA SOLDA DA 4° E 5° TRELIÇA DA BARRA GRANDE DIREITO PARTINDO DO CABEÇAU. | BARRA GRANDE | NÃO
0708B | 125J | Pré Auditoria | Não Conforme | 1206 ¦ MANGUEIRAS RADIADOR | 0 ¦ Comentário | COLOCAR CHAPARIA DE PROTEÇÃO DO RADIADOR. | RADIADOR | NÃO
0708B | 125J | Pré Auditoria | Não Conforme | 1904 ¦ ACABAMENTO GERAL DA CABINE (INTERNO E EXTERNO) | 1 ¦ Incidental | REMOVER COLA DE ADESIVO NAS DUAS PORTAS DA CABINE, LADO EXTERNO. | CABINE, LADO EXTERNO E INTERNO | NÃO
0706B | 125J | Auditoria | Não Conforme | 1609 ¦ PINTURA BARRA INTERMEDIÁRIA E ALIN ESQUERDO | 1 ¦ Incidental | OXIDAÇÃO NO APOIO DO BATENTE DE BORRACHA NA PONTEIRA ESQUERDO. PINTURA DANIFICADO NA DOBRADIÇA NA BARRA INTERMEDIÁRIO COM A PONTEIRA ESQUERDO E DIREITO. PINTURA DANIFICADO NO REFORÇO MAIOR DA BARRA INTERMEDIÁRIO DIREITO DO LADO EXTERNO PRÓXIMO DO SUPORTE DO PINO ARTICULADO COM A BARRA GRANDE. PINTURA DANIFICADO NO CILINDRO DO ALIN DIREITO PRÓXIMO DA TESOURA. | PONTEIRA E BARRA INTERMEDIÁRIO | NÃO
0706B | 125J | Auditoria | Não Conforme | 1506 ¦ PARTE EXTERNA DO QUADRO | 1 ¦ Incidental | PINTURA DANIFICADO NOS TUBOS DO QUADRO INFERIOR ESQUERDO E DIREITO. PRÓXIMO DO TECNIL. | QUADRO | NÃO
0706B | 125J | Auditoria | Não Conforme | 2002 ¦ PRESENÇA DAS TAMPAS DOS MOTORES DE RODA | 0 ¦ Comentário | FALTA AS TAMPAS DE PROTEÇÃO DOS MOTORES DE RODA. | TAMPA DE PROTEÇÃO | NÃO
0706B | 125J | Auditoria | Conforme Com OBS | 2007 ¦ ALTURA DOS PULMÕES DE 230MM A 250MM | Não Informada | PULMÃO DIANTEIRO ESQUERDO COM 235 MM PULMÃO DIANTEIRO DIREITO COM 240 MM PULMÃO TRASEIRO ESQUERDO COM 242 MM PULMÃO TRASEIRO DIREITO COM 238 MM |  | NÃO
0708B | 125J | Pré Auditoria | Não Conforme | 1806 ¦ PINTURA | 1 ¦ Incidental | RETOCAR PINTURA DO PASSA MANGUEIRA DOS MOTORES DE RODA, PARTE TRASEIRA ESQUERDA, PRÓXIMO A TRAVA DO CONO. RETOCAR OS QUATRO PONTOS DE FALHA NO CHASSI, ONDE FICA O CARRINHO DE PINTURA. RETOCAR SUPORTE DA BOMBA DE PULVERIZAÇÃO. RETOCAR SUPORTE ESQUERDO DIANTEIRO DO TENSOR DO CHASSI. RETOCAR SUPORTE DO TANQUE DE DIESEL. RETOCAR SUPORTE DIANTEIRO DIREITO DO TENSOR DO CHASSI. RETOCAR LATERAL DIREITA DO CHASSI, PARTE INFERIOR DO ELETROVENTILADOR, PRÓXIMO DO PULMÃO TRASEIRO. RETOCAR PINTURA INTERNA DO SUPORTE DO REGISTRO DE CARGA. | CHASSI | NÃO
0708B | 125J | Pré Auditoria | Não Conforme | 1404 ¦ FIXAÇÃO DO TANQUE DE PRODUTO (FIXADORES, CINTA E PROTEÇÕES) | 1 ¦ Incidental | REMOVER LACRE QUÍMICO, NA VOLTA DO GRAMPO, DIANTEIRO DE FIXAÇÃO DA CINTA DO TANQUE DE PRODUTO, PARTE INFERIOR. NECESSÁRIO RETOQUE NA VOLTA DO GRAMPO DIANTEIRO DA CINTA DO TANQUE TAMBÉM. | FIXAÇÃO DA CHAPA DO TANQUE DE PRODUTO | NÃO
0708B | 125J | Pré Auditoria | Não Conforme | 1701 ¦ CORDÃO DE SOLDA SEM FALHAS | 1 ¦ Incidental | CORDÃO DE SOLDA COM FALHA NA BAIXADA DIANTEIRA ESQUERDA, PRÓXIMO DO FORJADO. CORDÃO DE SOLDA COM FALHA NOS SUPORTES DIANTEIRO ESQUERDO E DIREITO DO PULMÃO, PARTES DA FRENTE E DE TRÁS. SOLDA COM FALHA NA PARTE INTERNA DO SUPORTE DO AMORTECEDOR DIANTEIRO DIREITO, PARTE SUPERIOR. SOLDA COM FALHA NOS SUPORTES DIANTEIRO ESQUERDO E DIREITO DO RADIADOR. FALTANDO CORDÃO DE SOLDA NAS ORELHAS DE FIXAÇÃO TRASEIRA DO SUPORTE DA CABINE, SUPORTE DIREITO E ESQUERDO. FALTANDO CORDÃO DE SOLDA NA PARTE SUPERIOR DOS DOIS SUPORTES DE FIXAÇÃO DA CABINE, SUPORTE DIANTEIRO ESQUERDO PRÓXIMO DAS MANGUEIRAS DO CILINDRO DA ESCADA, E O OUTRO NO LADO DIREITO PRÓXIMO DO FREIO. | CORDÃO DE SOLDA COM FALHA. | NÃO
0708B | 125J | Pré Auditoria | Não Conforme | 1702 ¦ CORDÃO DE SOLDA COM PENETRAÇÃO | 1 ¦ Incidental | CORDÃO DE SOLDA COM PENETRAÇÕES, NA VOLTA DA TAMPA DO REGISTRO ESQUERDO (BOLACHA) DO EIXO, PRÓXIMO A HASTE FIXA DO CILINDRO ESQUERDO DE DIREÇÃO. SOLDA COM PENETRAÇÃO, SUPORTE INFERIOR DO PULMÃO DIANTEIRO ESQUERDO. CORDÃO DE SOLDA COM PENETRAÇÃO NO SUPORTE DA RÓTULA DO TENSOR, AO LADO DO PULMÃO TRASEIRO DIREITO. | CORDÃO DE SOLDA COM PENETRAÇÕES. | NÃO
0708B | 125J | Pré Auditoria | Não Conforme | 1703 ¦ SEM RESPINGOS DE SOLDA | 1 ¦ Incidental | RESPINGOS DE SOLDA, SUPORTE DO AMORTECEDOR DIREITO PARTE INFERIOR. RESPINGOS DE SOLDA NOS QUATRO SUPORTES DOS PULMÕES. | RESPINGOS DE SOLDA | NÃO
0708B | 125J | Pré Auditoria | Não Conforme | 1704 ¦ OUTRAS OBSERVAÇÕES | 1 ¦ Incidental | APLICAR SELANTE NOS SUPORTES DA RÉGUA DA BITOLA SOLDADOS NA BAIXADA TRASEIRA. | OUTRAS OBSERVAÇÕES | NÃO
0708B | 125J | Pré Auditoria | Não Conforme | 1807 ¦ ALINHAMENTO DOS CORRIMÃOS | 1 ¦ Incidental | RETOCAR PÉ DO CORRIMÃO PEQUENO, DE ACESSO A TAMPA DO TANQUE DE PRODUTO. | CORRIMÃOS | NÃO
0708B | 125J | Pré Auditoria | Não Conforme | 2006 ¦ CONDIÇÃO DO AROS | 1 ¦ Incidental | REFORÇAR PINTURA NOS QUATRO AROS | AROS | NÃO
0708B | 125J | Pré Auditoria | Não Conforme | 2104 ¦ TRATAMENTO SUPERFICIAL DOS FIXADORES (ZICAGEM, INOX OU PINTURA) | 1 ¦ Incidental | PARAFUSOS DA BOMBA DO MOTOR COM TRATAMENTOS DIFERENTES. | TRATAMENTOS INOX OU PINTURA | NÃO
0708B | 125J | Pré Auditoria | Não Conforme | 2109 ¦ SEM ITEM EM EXCESSO OU DESNECESSÁRIO | 1 ¦ Incidental | EXCESSO DE SILICONE VÁLVULA DE ESCOAMENTO DO TANQUE, E SENSOR DE NÍVEL DO TANQUE, MELHORAR ACABAMENTO. | ITEM EM EXCESSO | NÃO
0708B | 125J | Pré Auditoria | Não Conforme | 1213 ¦ OUTRAS OBSERVAÇÕES | 1 ¦ Incidental | PARA CONSEGUIR CHAVEAR PORTAS DO CAPÔ TEM QUE FORÇAR. | CAPÔ | NÃO
0708B | 125J | Pré Auditoria | Não Conforme | 1808 ¦ ESCADA | 1 ¦ Incidental | RETOCAR PINTURA ESCADA PRÓXIMO DO ÚLTIMO DEGRAU, PARTE CENTRAL, COMEÇO DA PASSARELA. REFORÇAR PINTURA DE TODOS OS DEGRAUS DA ESCADA. PINTAR PINOS DE ARTICULAÇÃO DA ESCADA E PINO DO CILINDRO DA ESCADA. NA TRASEIRA DO QUARTO DEGRAU. | ESCADA | NÃO
0708B | 125J | Pré Auditoria | Não Conforme | 1809 ¦ PASSARELA | 1 ¦ Incidental | RETOCAR PASSARELA PEQUENA PARTE INFERIOR. RETOCAR PASSARELA CENTRAL PRÓXIMO DA TAMPA DO TANQUE DE DIESEL E PRÓXIMO DA SINALEIRA DIANTEIRA ESQUERDA. | PASSARELA | NÃO
0708B | 125J | Pré Auditoria | Não Conforme | 1909 ¦ OUTRAS OBSERVAÇÕES | 1 ¦ Incidental | PARTE INFERIOR DA CABINE, ESTÁ TODA FALHADA A PINTURA. | CABINE | NÃO
0708B | 125J | Pré Auditoria | Não Conforme | 1314 ¦ OUTRAS OBSERVAÇÕES | 1 ¦ Incidental | RETOCAR PINTURA NA PARTE INFERIOR DO TANQUE DE CIRCUITO LEVE E NOS DOIS SUPORTES DE FIXAÇÃO. RETOCAR PINTURA NA PARTE INFERIOR DO TANQUE DE CIRCUITO PESADO. | OUTRAS OBSERVAÇÕES | NÃO
0708B | 125J | Pré Auditoria | Não Conforme | 2010 ¦ PINTURA | 1 ¦ Incidental | RETOCAR PINTURA NAS FALHAS DOS EIXOS DIANTEIRO E TRASEIRO, ONDE FICAM OS CARRINHOS DE PINTURA. RETOCAR PINTURA NOS DOIS BRAÇOS DO EXTENSÍVEL DAS BAIXADAS DIANTEIRAS. REFORÇAR PINTURA NOS QUATRO SUPORTES DOS PARALAMAS. RETOCAR FORJADOS DAS BAIXADAS DIANTEIRAS DIREITA E ESQUERDA DOS DOIS LADOS. | EIXOS E BAIXADAS | NÃO
0708B | 125J | Pré Auditoria | Não Conforme | 2011 ¦ REDUTORES | 1 ¦ Incidental | REFORÇAR PINTURA NOS QUATRO REDUTORES. | REDUTORES | NÃO
0706B | 125J | Auditoria | Conforme Com OBS | 0301 ¦ PRESSÃO DA BOMBA DE TRANSMISSÃO DE 370 A 390 BAR | Não Informada | BLOCO DIANTEIRO TPA/TPB: 390/390 BAR. BLOCO TRASEIRO TPA/TPB: 385/385 BAR. |  | NÃO
0706B | 125J | Auditoria | Conforme Com OBS | 0302 ¦ PRESSÃO DA BOMBA DE MOVIMENTOS 140 A 160 BAR | Não Informada | BLOCO 2+1: 165 BAR. |  | NÃO
0706B | 125J | Auditoria | Conforme Com OBS | 0303 ¦ PRESSÃO DA BOMBA DE PULVERIZAÇÃO 140 A 160 BAR | Não Informada | BLOCO PULVERIZAÇÃO: 169 BAR. |  | NÃO
0706B | 125J | Auditoria | Conforme Com OBS | 0601 ¦ BAIXA COM VELOCIDADE ADEQUADA (120J E HYDRA 12 A 13KM/H E 125J E ORION 16 A 19KM/H) | Não Informada | VELOCIDADE TARTARUGA EM 18 KM/H. VELOCIDADE LEBRE SEM ESPAÇO SEGURO PARA TESTE. |  | NÃO
0706B | 125J | Auditoria | Conforme Com OBS | 0602 ¦ TESTAR ROTAÇÃO DO MOTOR MÍNIMO 680 A 800 RPM E MÁXIMO 2350 A 2400 RPM | Não Informada | ROTAÇÃO MÍNIMA DO MOTOR EM 800 RPM. ROTAÇÃO MÁXIMA DO MOTOR EM 2.350 RPM. |  | NÃO
0708B | 125J | Pré Auditoria | Não Conforme | 0813 ¦ ACIONAMENTO DA BUZINA | 1 ¦ Incidental | BUZINANDO SEM A CHAVE NA IGNIÇÃO | BUZINA | NÃO
0708B | 125J | Pré Auditoria | Conforme Com OBS | 1313 ¦ ALINHAMENTO DA DIREÇÃO DEIXAR OS DOIS CILINDROS NA MESMA MEDIDA DE 133MM A 137MM DE HASTE | Não Informada | CILINDRO DA DIREÇÃO OS DOIS MARCANDO 13.4 CM |  | NÃO
0708B | 125J | Pré Auditoria | Não Conforme | 2113 ¦ OUTRAS OBSERVAÇÕES | 1 ¦ Incidental | LIMPAR SUJEIRA NO TANQUE DE ÁGUA LIMPA, LADO ESQUERDO SUPERIOR. | OUTRAS OBSERVAÇÕES. | NÃO
0706B | 125J | Auditoria | Conforme Com OBS | 0706 ¦ ABERTURA DE BITOLA DIANTEIRA 2790MM A 2810MM | Não Informada | BITOLA DIANTEIRA FRENTE DA RODA: 2,79 CM. BITOLA DIANTEIRA ATRÁS DA RODA: 2,79 CM. |  | NÃO
0706B | 125J | Auditoria | Conforme Com OBS | 0707 ¦ ABERTURA DE BITOLA TRASEIRA 2790MM A 2810MM | Não Informada | BITOLA TRASEIRA FRENTE DA RODA: 2,80 CM. BITOLA TRASEIRA ATRÁS DA RODA: 2,80 CM. |  | NÃO
0706B | 125J | Auditoria | Conforme Com OBS | 0708 ¦ ABERTURA DE BITOLA DIFERENÇA ENTRE EIXOS MÁXIMO 20MM | Não Informada | DIFERENÇA ABERTURA DE BITOLA: 1 CM. |  | NÃO
0708B | 125J | Pré Auditoria | Conforme Com OBS | 0709 ¦ CONVERGÊNCIA EIXO TRASEIRO DIFERENÇA ENTRE A MEDIÇÃO PARALELA E EM “X” MÁXIMO 20MM. | Não Informada | RODA TRASEIRA EM LINHA RETA PELO LADO DE TRÁS 2.541M RODA TRASEIRA EM LINHA RETA PELO LADO DA FRENTE 2.542M EM XIS RODA TRASEIRA DIREITA PELO LADO DE TRÁS, COM RODA TRASEIRA ESQUERDA PELO LADO DA FRENTE 2.716M EM XIS RODA TRASEIRA DIREITA PELO LADO DA FRENTE, COM RODA TRASEIRA ESQUERDA PELO LADO DE TRÁS 2.720M |  | NÃO
0708B | 125J | Pré Auditoria | Conforme Com OBS | 0708 ¦ ABERTURA DE BITOLA DIFERENÇA ENTRE EIXOS MÁXIMO 20MM | Não Informada | ENTRE EIXOS 2.81M |  | NÃO
0708B | 125J | Pré Auditoria | Conforme Com OBS | 0710 ¦ CONVERGÊNCIA EIXO DIANTEIRO DIFERENÇA ENTRE A MEDIÇÃO PARALELA E EM “X” MÁXIMO 15MM. | Não Informada | EM LINHA RETA RODA DIANTEIRA DIREITA PELO LADO DA FRENTE, COM RODA DIANTEIRA ESQUERDA 2.528M EM LINHA RETA RODA DIANTEIRA DIREITA PELO LADO DE TRÁS, COM RODA DIANTEIRA ESQUERDA 2.548M EM XIS RODA DIANTEIRA DIREITA PELO LADO DE TRÁS, COM RODA DIANTEIRA ESQUERDA PELO LADO DA FRENTE 2.703M EM XIS RODA DIANTEIRA DIREITA PELO LADO DA FRENTE, COM RODA DIANTEIRA ESQUERDA PELO LADO DE TRÁS 2.714M |  | NÃO
0706B | 125J | Auditoria | Conforme Com OBS | 1002 ¦ REGISTROS | Não Informada | REGISTRO CINCO VIAS PERMITINDO DESAGUE EM POSIÇÃO DE PULVERIZAÇÃO. |  | NÃO
0706B | 125J | Auditoria | Não Conforme | 1003 ¦ CONEXÕES | 10 ¦ Maior | VAZAMENTO NA CONEXÃO "T" DA SEGUNDA, QUARTA E SÉTIMA SEÇÃO DE PULVERIZAÇÃO. | CONEXÃO | NÃO
0706B | 125J | Auditoria | Não Conforme | 1802 ¦ APERTO DAS PORCAS DOS TENSORES | 0 ¦ Comentário | PORCA DO TENSOR DIANTEIRO ESQUERDO SUPERIOR FROUXO PELO LADO DA FRENTE E TRÁS. | PORCA DO TENSOR | NÃO
0706B | 125J | Auditoria | Não Conforme | 1305 ¦ ROTEAMENTO DAS MANGUEIRAS HIDRÁULICAS | 1 ¦ Incidental | MANGUEIRA DO SECADOR DO AR CONDICIONADO EM CONTATO COM CANTO VIVO DO SUPORTE DIANTEIRO DIREITO DA CABINE E NO CANTO TRASEIRO DIREITO DO BERÇO DA CABINE. MELHORAR ROTEAMENTO DA MANGUEIRA HIDRÁULICA DO ATC 300 PARA VÁLVULA PRIORITÁRIA EM CONTATO COM CONEXÃO METÁLICA EM DOIS PONTOS. MANGUEIRA HIDRÁULICA DA ESCADA EM CONTATO COM CONEXÃO METÁLICA DA MANGUEIRA DA VÁLVULA PRIORITÁRIA. MANGUEIRA DE DIESEL EM CONTATO COM CANTO VIVO DO SUPORTE TRASEIRO ESQUERDO DO MOTOR. | MANGUEIRA HIDRÁULICA | NÃO
0706B | 125J | Auditoria | Não Conforme | 2001 ¦ APERTO DAS TAMPAS DOS REGISTROS ROSCADOS | 0 ¦ Comentário | REFORÇAR LACRE QUÍMICO COBERTO POR TINTA NO EIXO DIANTEIRO E TRASEIRO. | REGISTRO ROSCADO | NÃO
0706B | 125J | Auditoria | Conforme Com OBS | 1313 ¦ ALINHAMENTO DA DIREÇÃO DEIXAR OS DOIS CILINDROS NA MESMA MEDIDA DE 133MM A 137MM DE HASTE | Não Informada | HASTE DO CILINDRO DE DIREÇÃO DIREITO/ESQUERDO COM 135 MM. |  | NÃO
0706B | 125J | Auditoria | Não Conforme | 2107 ¦ ABRIDORES DE LINHA E KIT EXTRA SEPARADOS | 0 ¦ Comentário | FALTA ABRIDORES DE LINHA E KIT EXTRA | KIT EXTRA | NÃO
0706B | 125J | Auditoria | Não Conforme | 2108 ¦ LIMPEZA | 0 ¦ Comentário | ASPIRAR TAPETE DA CABINE. | CABINE | NÃO
0706B | 125J | Auditoria | Não Conforme | 0823 ¦ OUTRAS OBSERVAÇÕES | 5 ¦ Menor | VAZAMENTO NA MANGUEIRA DA EVAPORADORA DO AR CONDICIONADO EM BAIXO DA CABINE. | AR CONDICIONADO | NÃO
0706B | 125J | Auditoria | Não Conforme | 1309 ¦ INTEGRIDADE DAS MANGUEIRAS HIDRÁULICAS | 1 ¦ Incidental | RETIRAR ETIQUETAS COLORIDAS DAS MANGUEIRAS HIDRÁULICAS DO CILINDRO BITOLA DIANTEIRA DIREITA; BITOLA TRASEIRA DIREITA; BLOCO PULVERIZAÇÃO; MOTOR DE RODA DIANTEIRO DIREITO; BOMBA DE TRANSMISSÃO; ATRÁS DO TANQUE CIRCUITO LEVE; TANQUE CIRCUITO PESADO; TROCADOR DE CALOR; FILTRO CIRCUITO PESADO; BOMBA DUPLA; PARTE DE TRÁS DA TUBULAÇÃO HIDRÁULICA; REGULADOR DE VELOCIDADE DO CILINDRO DO QUADRO; CILINDRO DO ALIN ESQUERDO. | ETIQUETA COLORIDA | NÃO
0706B | 125J | Auditoria | Conforme Com OBS | 2112 ¦ REALIZAR A EQUALIZAÇÃO DO EQUIPAMENTO | Não Informada | EQUALIZAÇÃO CONFIGURADA EM 400 DE CORRENTE MÍNIMA PARA MARCHA A FRENTE NO EIXO DIANTEIRO E 400 DE CORRENTE MÍNIMA PARA MARCHA A FRENTE NO EIXO TRASEIRO. |  | NÃO
0707B | 125J | Auditoria | Não Conforme | 1806 ¦ PINTURA | 1 ¦ Incidental | PINTURA DANIFICADA NO SUPORTE DIREITO DO MOTOR FIXO NO CHASSI PRÓXIMO DO PARAFUSO DE FIXAÇÃO DO MOTOR. PINTURA DANIFICADA NO ESPAÇADOR SUPERIOR DO CORRIMÃO DA PASSARELA COM O CORRIMÃO MAIOR PELO LADO SUPERIOR. |  | NÃO
0715B | 120J | Terminação | Não Conforme | 1208 ¦ PINTURA | 0 ¦ Comentário |  |  | NÃO
0715B | 120J | Terminação | Não Conforme | 1212 ¦ PINTURA | 0 ¦ Comentário |  |  | NÃO
0715B | 120J | Terminação | Não Conforme | 1313 ¦ ALINHAMENTO DA DIREÇÃO DEIXAR OS DOIS CILINDROS NA MESMA MEDIDA DE 133MM A 137MM DE HASTE | 0 ¦ Comentário |  |  | NÃO
0715B | 120J | Terminação | Não Conforme | 1607 ¦ PINTURA BARRA GRANDE ESQUERDA | 0 ¦ Comentário |  |  | NÃO
0715B | 120J | Terminação | Não Conforme | 1608 ¦ PINTURA BARRA GRANDE DIREITA | 0 ¦ Comentário |  |  | NÃO
0715B | 120J | Terminação | Não Conforme | 1609 ¦ PINTURA BARRA INTERMEDIÁRIA E ALIN ESQUERDO | 0 ¦ Comentário |  |  | NÃO
0715B | 120J | Terminação | Não Conforme | 1610 ¦ PINTURA BARRA INTERMEDIÁRIA E ALIN DIREITO | 0 ¦ Comentário |  |  | NÃO
0715B | 120J | Terminação | Não Conforme | 1702 ¦ CORDÃO DE SOLDA COM PENETRAÇÃO | 0 ¦ Comentário |  |  | NÃO
0715B | 120J | Terminação | Não Conforme | 1703 ¦ SEM RESPINGOS DE SOLDA | 0 ¦ Comentário |  |  | NÃO
0715B | 120J | Terminação | Não Conforme | 1806 ¦ PINTURA | 0 ¦ Comentário |  |  | NÃO
0715B | 120J | Terminação | Não Conforme | 2010 ¦ PINTURA | 0 ¦ Comentário |  |  | NÃO
0715B | 120J | Terminação | Não Conforme | 2106 ¦ PINTURA | 0 ¦ Comentário |  |  | NÃO
0707B | 125J | Auditoria | Não Conforme | 2010 ¦ PINTURA | 1 ¦ Incidental | PINTURA DANIFICADO NA ORELHA DE APOIO DA RÓTULA DO CILINDRO DE DIREÇÃO ESQUERDO NA BAIXADA. | EIXO BAIXADA | NÃO
0707B | 125J | Auditoria | Não Conforme | 1506 ¦ PARTE EXTERNA DO QUADRO | 1 ¦ Incidental | PINTURA DANIFICADA NO LADO DIREITO DO CILINDRO DO QUADRO DESLIZANTE. | CILINDRO DO QUADRO | NÃO
0707B | 125J | Auditoria | Não Conforme | 1607 ¦ PINTURA BARRA GRANDE ESQUERDA | 1 ¦ Incidental | PINTURA DO CILINDRO 45° ESQUERDO MANCHADO COM LIQUIDO REVELADOR. OXIDAÇÃO NA PARTE INFERIOR DA 13° TRELIÇA DA BARRA GRANDE ESQUERDA. OXIDAÇÃO NA SOLDA PRÓXIMO DO BATENTE DE BORRACHA DA BARRA GRANDE ESQUERDA. PINTURA DANIFICADA NA PARTE SUPERIOR DA BARRA GRANDE ESQUERDA PRÓXIMO DO DESCANSO DE BARRA PELO LADO DE DENTRO. PASSAR SELANTE NO FURO DA SOLDA DA 10° TRELIÇA DA BARRA GRANDE DIREITA. OXIDAÇÃO NA SOLDA INFERIOR DA 12° TRELIÇA DA BARRA GRANDE DIREITA. | BARRA GRANDE | NÃO
0707B | 125J | Auditoria | Não Conforme | 1609 ¦ PINTURA BARRA INTERMEDIÁRIA E ALIN ESQUERDO | 1 ¦ Incidental | PRESENÇA DE TINTA NO INÍCIO DO TUBO DE INOX DA PRIMEIRA SEÇÃO DE PULVERIZAÇÃO PELO LADO DE DENTRO. OXIDAÇÃO NA PARTE INTERNA DO REFORÇO DA PONTEIRA ESQUERDA. | TUBO DE INOX | NÃO
0707B | 125J | Auditoria | Conforme Com OBS | 0602 ¦ TESTAR ROTAÇÃO DO MOTOR MÍNIMO 680 A 800 RPM E MÁXIMO 2350 A 2400 RPM | Não Informada | ROTAÇÃO MÍNIMA DO MOTOR EM 800 RPM. ROTAÇÃO MÁXIMA DO MOTOR EM 2.350 RPM. |  | NÃO
0715B | 120J | Pré Auditoria | Não Conforme | 2004 ¦ ALINHAMENTO DOS PARALAMAS | 1 ¦ Incidental | REMOVER ETIQUETA BRANCA, PARTE INFERIOR DO PARALAMA TRASEIRO ESQUERDO. | PARALAMAS | NÃO
0715B | 120J | Pré Auditoria | Não Conforme | 2006 ¦ CONDIÇÃO DO AROS | 1 ¦ Incidental | REFORÇAR PINTURA NOS QUATRO AROS, E NA PARTE DOS DOIS SEPARADORES TRASEIROS. MANCHA PRETA NA PARTE INTERNA DO ARO DIANTEIRO ESQUERDO. | AROS E SEPARADORES | NÃO
0715B | 120J | Pré Auditoria | Não Conforme | 2008 ¦ ESLINGAS | 1 ¦ Incidental | FALTANDO ARRUELA NO PARAFUSO INFERIOR DA ESLINGA TRASEIRA ESQUERDA. | ESLINGAS | NÃO
0707B | 125J | Auditoria | Não Conforme | 1904 ¦ ACABAMENTO GERAL DA CABINE (INTERNO E EXTERNO) | 5 ¦ Menor | SUPORTE DA TELA GREEN STAR FAZENDO BARULHO AO TOCAR NA TELA E QUANDO ANDA COM A MÁQUINA. | TELA JOHN DEERE | NÃO
0715B | 120J | Pré Auditoria | Não Conforme | 0813 ¦ ACIONAMENTO DA BUZINA | 1 ¦ Incidental | BUZINA ESTÁ FUNCIONANDO SEM A CHAVE NA IGNIÇÃO. | BUZINA | NÃO
0715B | 120J | Pré Auditoria | Não Conforme | 1208 ¦ PINTURA | 1 ¦ Incidental | PINTURA DANIFICADO NO MOTOR INFERIOR DIREITO E ESQUERDO PELO APOIO DE CARRINHO DE PINTURA | MOTOR | NÃO
0715B | 120J | Pré Auditoria | Não Conforme | 1307 ¦ NÍVEL DE ÓLEO DO TANQUE CIRCUITO LEVE (ATÉ 10MM ABAIXO DO MÁXIMO) | 1 ¦ Incidental | REFORÇAR PINTURA NO APOIO DO TANQUE DE CIRCUITO LEVE. | TANQUE DE CIRCUITO LEVE | NÃO
0715B | 120J | Pré Auditoria | Não Conforme | 1308 ¦ INTEGRIDADE DOS CILINDROS EM GERAL | 1 ¦ Incidental | REFORÇAR PINTURA NAS CONEXÕES DO CILINDRO DA ESCADA REFORÇAR PINTURA NAS CONEXÕES DO CILINDRO TRAVA QUADRO. PINTURA DANIFICADO NO CILINDRO DO ALIN ESQUERDO. PINTURA TOMADOR DE PRESSÃO DO CILINDRO DA BARRA ESQUERDO E DIREITO. REFORÇAR PINTURA NAS CONEXÕES DO CILINDRO DA BARRA ESQUERDO E DIREITO. | CILINDRO | NÃO
0715B | 120J | Pré Auditoria | Não Conforme | 1211 ¦ CHAPAS DE PROTEÇÃO | 1 ¦ Incidental | CHAPAS DE PROTEÇÃO INFERIOR DO RADIADOR ESTÁ TORTO. | CHAPAS | NÃO
0715B | 120J | Pré Auditoria | Não Conforme | 1406 ¦ FIXAÇÃO DO CONO MISTURADOR | 0 ¦ Comentário | REFORÇAR PINTURA NO SUPORTE DO CONO MISTURADOR PRÓXIMO DA TRAVA E NA ARTICULAÇÃO SUPERIOR E INFERIOR. PINTURA DANIFICADO NO SUPORTE DO CONO MISTURADOR DO LADO INTERNO. | SUPORTE DO CONO MISTURADOR | NÃO
0715B | 120J | Pré Auditoria | Não Conforme | 1805 ¦ AMORTECEDORES | 1 ¦ Incidental | PINTURA DANIFICADO NO AMORTECEDOR TRASEIRO ESQUERDO. | AMORTECEDOR | NÃO
0715B | 120J | Pré Auditoria | Não Conforme | 1808 ¦ ESCADA | 1 ¦ Incidental | PINTURA DANIFICADO NOS PINOS ARTICULADO DA ESCADA. | ESCADA | NÃO
0715B | 120J | Pré Auditoria | Não Conforme | 1908 ¦ TANQUE DE ÁGUA LIMPA | 1 ¦ Incidental | BOTÃO DA TAMPA DO RESERVATÓRIO DIREITO DO TANQUE DE ÁGUA LIMPA MUITO PESADO NO ABRIR E FECHAR | TANQUE DE ÁGUA LIMPA | NÃO
0715B | 120J | Pré Auditoria | Não Conforme | 2010 ¦ PINTURA | 1 ¦ Incidental | PINTURA DANIFICADO NO EIXO DIANTEIRO PRÓXIMO DA BAIXADA DIREITO DO LADO DA FRENTE. PINTURA DANIFICADO NO REFORÇO DO SUPORTE DO TENSOR DIANTEIRO DIREITO INFERIOR PELO LADO DA FRENTE. PINTURA DANIFICADO NO SUPORTE DO CILINDRO DE DIREÇÃO DIREITO NO EIXO DO LADO INFERIOR. REFORÇAR PINTURA NO EIXO DIANTEIRO E TRASEIRO ONDE FICAVA OS APOIOS DOS CAVALETE | EIXO BAIXADA | NÃO
0715B | 120J | Pré Auditoria | Não Conforme | 1806 ¦ PINTURA | 1 ¦ Incidental | PINTURA DANIFICADO NO REFORÇO DO CRUZEIRO DIANTEIRO ESQUERDO DO LADO INFERIOR. PINTURA DANIFICADO NO SUPORTE DA RÓTULA DO TENSOR DIANTEIRO ESQUERDO E DIREITO INFERIOR PELO LADO DE TRÁS. PINTURA DANIFICADO NO REFORÇO TRASEIRO ESQUERDO DO CHASSI NO LADO INTERNO. PINTURA DANIFICADO NA TRAVESSA TRASEIRO DO CHASSI PRÓXIMO DO SUPORTE DA SINALEIRA TRASEIRA DIREITO. PINTURA DANIFICADO NO CHASSI ONDE FICAVA OS APOIOS DO CARRINHO DE PINTURA. | CHASSI PINTURA | NÃO
0715B | 120J | Pré Auditoria | Não Conforme | 1701 ¦ CORDÃO DE SOLDA SEM FALHAS | 1 ¦ Incidental | PRESENÇA DE FUROS NA SOLDA DA BASE SUPERIOR DO PULMÃO DIANTEIRO ESQUERDO. PRESENÇA DE FUROS NA SOLDA DO APOIO DO QUADRO NO CHASSI DO LADO ESQUERDO. PRESENÇA DE FUROS NA SOLDA DO SUPORTE DO TENSOR TRANSVERSAL TRASEIRO PELO LADO DE TRÁS. | SOLDA | NÃO
0707B | 125J | Auditoria | Conforme Com OBS | 0301 ¦ PRESSÃO DA BOMBA DE TRANSMISSÃO DE 370 A 390 BAR | Não Informada | BLOCO DIANTEIRO TPA/TPB: 380/380 BAR. BLOCO TRASEIRO TPA/TPB: 380/380 BAR. |  | NÃO
0707B | 125J | Auditoria | Conforme Com OBS | 0302 ¦ PRESSÃO DA BOMBA DE MOVIMENTOS 140 A 160 BAR | Não Informada | BLOCO 2+1: 165 BAR. |  | NÃO
0707B | 125J | Auditoria | Conforme Com OBS | 0303 ¦ PRESSÃO DA BOMBA DE PULVERIZAÇÃO 140 A 160 BAR | Não Informada | BLOCO PULVERIZAÇÃO: 150 BAR. |  | NÃO
0715B | 120J | Pré Auditoria | Não Conforme | 1507 ¦ OUTRAS OBSERVAÇÕES | 1 ¦ Incidental | PINTURA DANIFICADO NO QUADRO INFERIOR PRÓXIMO DO SUPORTE TRAVA QUADRO. PINTURA DANIFICADO NO SUPORTE DO TRAVA QUADRO DO LADO INFERIOR. PINTURA DANIFICADO NO QUADRO INFERIOR PRÓXIMO DO 1° SUPORTE DA LINHA DE PULVERIZAÇÃO. PINTURA DANIFICADO NO REFORÇO DO CILINDRO DO QUADRO INFERIOR. PINTURA DANIFICADO NO SUPORTE DO TECNIL ESQUERDO INFERIOR DO QUADRO. REFORÇAR PINTURA NO TUBO DO QUADRO INFERIOR. | QUADRO INFERIOR | NÃO
0715B | 120J | Pré Auditoria | Não Conforme | 1602 ¦ BISAGRAS SEM TRINCAS | 1 ¦ Incidental | PINTURA DANIFICADO NA BISAGRA ESQUERDO DO LADO INFERIOR. PINTURA DANIFICADO NO SUPORTE DO CILINDRO 45° ESQUERDO DIREITO NA BISAGRA DO LADO INTERNO. PINTURA DANIFICADO NO SUPORTE DO CILINDRO DA BARRA DIREITO NA BISAGRA. | BISAGRA | NÃO
0715B | 120J | Pré Auditoria | Não Conforme | 1802 ¦ APERTO DAS PORCAS DOS TENSORES | 1 ¦ Incidental | REFORÇAR PINTURA NÓS TENSORES E PORCA | TENSORES | NÃO
0715B | 120J | Pré Auditoria | Não Conforme | 1310 ¦ PRESENÇA DA VÁLVULA REGULADORA DE VAZÃO DO CILINDRO 45° | 1 ¦ Incidental | REFORÇAR PINTURA NAS CONEXÕES DO CILINDRO 45° ESQUERDO E DIREITO. | CILINDRO | NÃO
0715B | 120J | Pré Auditoria | Não Conforme | 1505 ¦ PARTE INTERNA DO QUADRO | 5 ¦ Menor | PINTURA DANIFICADO NO SUPORTE DA BIELA ESQUERDO SUPERIOR DO LADO INTERNO. PINTURA DANIFICADO NO QUADRO INTERNO PRÓXIMO DO SUPORTE DA CRUZETA. PINTURA DANIFICADO NO QUADRO DO LADO INTERNO ESQUERDO PRÓXIMO DA BISAGRA. PINTURA DANIFICADO NA BIELA DIREITO DO LADO INTERNO. PINTURA DANIFICADO NO QUADRO INFERIOR PRÓXIMO DO SUPORTE DO CILINDRO DO QUADRO. PINTURA DANIFICADO NO SUPORTE ESQUERDO E DIREITO DO CILINDRO DO QUADRO. | QUADRO INTERNO | NÃO
0715B | 120J | Pré Auditoria | Não Conforme | 1807 ¦ ALINHAMENTO DOS CORRIMÃOS | 1 ¦ Incidental | PINTURA DANIFICADO NO CORRIMÃO MENOR PRÓXIMO DO ESPAÇADOR SUPERIOR. PINTURA DANIFICADO NO CORRIMÃO DA ESCADA PRÓXIMO DO ESPAÇADOR SUPERIOR. PINTURA DANIFICADO NO CORRIMÃO DA ESCADA DO LADO INFERIOR. PINTURA DANIFICADO NO CORRIMÃO DA ESCADA PRÓXIMO DO DESCANSO DE BARRA. | CORRIMÃO | NÃO
0707B | 125J | Auditoria | Conforme Com OBS | 0601 ¦ BAIXA COM VELOCIDADE ADEQUADA (120J E HYDRA 12 A 13KM/H E 125J E ORION 16 A 19KM/H) | Não Informada | VELOCIDADE TARTARUGA EM 19 KM/H. |  | NÃO
0715B | 120J | Pré Auditoria | Não Conforme | 1506 ¦ PARTE EXTERNA DO QUADRO | 5 ¦ Menor | RETRABALHAR TODA PARTE CENTRAL DO QUADRO BASCULANTE. RETOCAR TUBO ESQUERDO DO QUADRO FIXO. RETOCAR PARTE SUPERIOR ESQUERDA DO QUADRO BASCULANTE. RETOCAR PARTE CENTRAL INFERIOR DA TRAVA BASCULANTE. LADO ESQUERDO DO QUADRO BASCULANTE, PARTE INFERIOR. RETOCAR PINTURA PARTE INFERIOR ESQUERDA, DA TRAVA DO QUADRO BASCULANTE. | QUADRO EXTERNO | NÃO
0715B | 120J | Pré Auditoria | Não Conforme | 1608 ¦ PINTURA BARRA GRANDE DIREITA | 1 ¦ Incidental | RETOCAR TRELIÇA 5, 8, 12, 14,15. RETOCAR ORELHAS DO PINO QUE PRENDE O ALIN. | BARRA GRANDE DIREITA, BARRA PRINCIPAL. | NÃO
0707B | 125J | Auditoria | Não Conforme | 1003 ¦ CONEXÕES | 10 ¦ Maior | VAZAMENTO EM CINCO CONEXÃO "T" DA LINHA DE PULVERIZAÇÃO. VAZAMENTO NA CONEXÃO DA MANGUEIRA DE PULVERIZAÇÃO COM A 3°, 5°,6° VÁLVULA DE CORTE DE SEÇÃO. | CONEXÃO | NÃO
0707B | 125J | Auditoria | Não Conforme | 1005 ¦ TANQUE DE ÁGUA LIMPA | 5 ¦ Menor | VAZAMENTO NOS PARAFUSOS SUPERIORES DE FIXAÇÃO DO RESERVATÓRIO DE ÁGUA AO LADO DIREITO DO TANQUE DE ÁGUA LIMPA. | TANQUE DE ÁGUA LIMPA | NÃO
0707B | 125J | Auditoria | Conforme Com OBS | 1313 ¦ ALINHAMENTO DA DIREÇÃO DEIXAR OS DOIS CILINDROS NA MESMA MEDIDA DE 133MM A 137MM DE HASTE | Não Informada | HASTE DO CILINDRO DE DIREÇÃO DIREITO/ESQUERDO COM 135MM. |  | NÃO
0715B | 120J | Pré Auditoria | Não Conforme | 1610 ¦ PINTURA BARRA INTERMEDIÁRIA E ALIN DIREITO | 1 ¦ Incidental | RETOCAR TESOURA DO ALIN. RETOCAR MARCA DE GANCHO BARRA INTERMEDIÁRIA. RETOCAR MARCA DE GANCHO NA PONTEIRA. ADESIVO COM BOLHAS. | BARRA INTERMEDIÁRIA E PONTEIRA DIREITA | NÃO
0715B | 120J | Pré Auditoria | Não Conforme | 1607 ¦ PINTURA BARRA GRANDE ESQUERDA | 1 ¦ Incidental | RETOCAR TRELIÇA 6, 9, 12, 15 RETOCAR DESCANSO DE BARRA, PARTE SUPERIOR. RETOCAR ORELHAS DO PINO QUE PRENDE O ALIN. | BARRA GRANDE, BARRA PRINCIPAL ESQUERDA | NÃO
0707B | 125J | Auditoria | Conforme Com OBS | 0706 ¦ ABERTURA DE BITOLA DIANTEIRA 2790MM A 2810MM | Não Informada | BITOLA DIANTEIRA FRENTE DA RODA 2,79 CM. BITOLA DIANTEIRA ATRÁS DA RODA 2,80 CM. |  | NÃO
0707B | 125J | Auditoria | Conforme Com OBS | 0707 ¦ ABERTURA DE BITOLA TRASEIRA 2790MM A 2810MM | Não Informada | BITOLA TRASEIRA FRENTE DA RODA 2,79 CM. BITOLA TRASEIRA ATRÁS DA RODA 2,79 CM |  | NÃO
0707B | 125J | Auditoria | Conforme Com OBS | 0708 ¦ ABERTURA DE BITOLA DIFERENÇA ENTRE EIXOS MÁXIMO 20MM | Não Informada | DIFERENÇA ENTRE EIXOS DE 1 CM. |  | NÃO
0715B | 120J | Pré Auditoria | Conforme Com OBS | 0822 ¦ PRESSURIZAÇÃO DA CABINE | Não Informada | PRESSURIZAÇÃO DA CABINE MARCANDO 10.3 AO PISAR NO FREIO 7.1 |  | NÃO
0715B | 120J | Pré Auditoria | Não Conforme | 1609 ¦ PINTURA BARRA INTERMEDIÁRIA E ALIN ESQUERDO | 1 ¦ Incidental | RETOCAR MARCA DE GANCHO NA BARRA INTERMEDIÁRIA. RETOCAR TESOURA. RETOCAR MARCA DE GANCHO NA PONTEIRA. ADESIVO COM BOLHAS. MELHORAR ACABAMENTO DO SUPORTE DO CALÇO DE BORRACHA DA BARRA INTERMEDIÁRIA. | BARRA INTERMEDIÁRIA, E PONTEIRA ESQUERDA. | NÃO
0715B | 120J | Pré Auditoria | Não Conforme | 1612 ¦ TESTAR DESNUQUE DO ALIN | 1 ¦ Incidental | RETOCAR DESNUQUE DO ALIN, ESQUERDO E DIREITO. | DESNUQUE ALIN | NÃO
0715B | 120J | Pré Auditoria | Não Conforme | 1614 ¦ PINTURA | 1 ¦ Incidental | RETOCAR REFORÇO BARRA ESQUERDA | REFORÇO | NÃO
0715B | 120J | Pré Auditoria | Não Conforme | 1615 ¦ PINTURA | 1 ¦ Incidental | RETOCAR REFORÇO BARRA DIREITA. | REFORÇO | NÃO
0715B | 120J | Pré Auditoria | Não Conforme | 1810 ¦ OUTRAS OBSERVAÇÕES | 1 ¦ Incidental | RETOCAR TODAS AS RÓTULAS, DANIFICADAS NO PROCESSO DE MONTAGEM. RETOCAR ROSCAS DE TODAS AS RÓTULAS, APRESENTANDO OXIDAÇÃO. | RÓTULAS | NÃO
0707B | 125J | Auditoria | Não Conforme | 0715 ¦ CILINDRO DE ABERTURA DE BITOLA COM FUNCIONAMENTO ADEQUADO | 1 ¦ Incidental | BITOLA TRASEIRA ESQUERDA MUITO APERTADA E TRAVANDO. | BITOLA | NÃO
0707B | 125J | Auditoria | Não Conforme | 1802 ¦ APERTO DAS PORCAS DOS TENSORES | 0 ¦ Comentário | PORCA DO TENSOR DIANTEIRO ESQUERDO SUPERIOR FROUXA PELO LADO DA FRENTE E LADO DE TRÁS. | PORCA DO TENSOR | NÃO
0707B | 125J | Auditoria | Não Conforme | 2001 ¦ APERTO DAS TAMPAS DOS REGISTROS ROSCADOS | 0 ¦ Comentário | REFORÇAR LACRE QUÍMICO COBERTO POR TINTA NOS REGISTROS ROSCADOS DO EIXO DIANTEIRO/TRASEIRO. | REGISTRO ROSCADO | NÃO
0707B | 125J | Auditoria | Não Conforme | 2002 ¦ PRESENÇA DAS TAMPAS DOS MOTORES DE RODA | 0 ¦ Comentário | FALTA TAMPA DE PROTEÇÃO DOS MOTORES DE RODA. | TAMPA MOTOR DE RODA | NÃO
0715B | 120J | Pré Auditoria | Não Conforme | 1617 ¦ PINTURA | 1 ¦ Incidental | RETOCAR PARTE INFERIOR DO CABEÇAL, BARRA DIREITA E ESQUERDA RETOCAR PONTA DAS BARRAS, ONDE FICA O CARRINHO DE MONTAGEM. | PARTE INFERIOR DAS BARRAS | NÃO
0715B | 120J | Pré Auditoria | Conforme Com OBS | 0114 ¦ CAMBAGEM POSITIVA ENTRE 1º A 2º | Não Informada | BAIXADA DIANTEIRA DIREITA 88.8 BAIXADA DIANTEIRA ESQUERDA 89.1 BAIXADA TRASEIRA ESQUERDA 88.7 BAIXADA TRASEIRA DIREITA 88.7 |  | NÃO
0707B | 125J | Auditoria | Conforme Com OBS | 2007 ¦ ALTURA DOS PULMÕES DE 230MM A 250MM | Não Informada | PULMÕES DIANTEIROS/TRASEIROS COM 240 MM. |  | NÃO
0707B | 125J | Auditoria | Não Conforme | 2107 ¦ ABRIDORES DE LINHA E KIT EXTRA SEPARADOS | 0 ¦ Comentário | FALTAM ABRIDORES DE LINHA E KIT EXTRA. | ACESSÓRIOS | NÃO
0707B | 125J | Auditoria | Não Conforme | 2108 ¦ LIMPEZA | 0 ¦ Comentário | ASPIRAR TAPETE DA CABINE | CABINE | NÃO
0715B | 120J | Pré Auditoria | Conforme Com OBS | 0710 ¦ CONVERGÊNCIA EIXO DIANTEIRO DIFERENÇA ENTRE A MEDIÇÃO PARALELA E EM “X” MÁXIMO 15MM. | Não Informada | RODA DIANTEIRA EM LINHA RETA, PELO LADO DA FRENTE 2.248M RODA DIANTEIRA EM LINHA RETA, PELO LADO DE TRÁS 2.255M EM XIS RODA DIANTEIRA DIREITA PELO LADO DE TRÁS, COM RODA DIANTEIRA ESQUERDA PELO LADO DA FRENTE 2.457M EM XIS RODA DIANTEIRA DIREITA PELO LADO DA FRENTE, COM RODA DIANTEIRA ESQUERDA PELO LADO DE TRÁS 2.442M |  | NÃO
0715B | 120J | Pré Auditoria | Conforme Com OBS | 0709 ¦ CONVERGÊNCIA EIXO TRASEIRO DIFERENÇA ENTRE A MEDIÇÃO PARALELA E EM “X” MÁXIMO 20MM. | Não Informada | RODA TRASEIRA EM LINHA RETA, PELO LADO DE TRÁS 2.244M RODA TRASEIRA EM LINHA RETA, PELO LADO DA FRENTE 2.250M EM XIS RODA TRASEIRA DIREITA PELO LADO DE TRÁS, COM RODA TRASEIRA ESQUERDA PELO LADO DA FRENTE 2.440M EM XIS RODA TRASEIRA DIREITA PELO LADO DA FRENTE, COM RODA TRASEIRA ESQUERDA PELO LADO DE TRÁS 2.451M |  | NÃO
0707B | 125J | Auditoria | Não Conforme | 0408 ¦ MOTORES DE RODA | 10 ¦ Maior | VAZAMENTO NA CONEXÃO DA MANGUEIRA HIDRÁULICA COM O PÓRTICO INFERIOR DE VELOCIDADE BAIXA. | MOTOR DE RODA | NÃO
0715B | 120J | Pré Auditoria | Não Conforme | 0102 ¦ VERIFICAR ITENS FALTANTES | 0 ¦ Comentário | COLOCAR ADESIVOS DA PARTE FINAL, QUE SÃO COLOCADOS DEPOIS DO RETOQUE | ADESIVOS | NÃO
0715B | 120J | Pré Auditoria | Não Conforme | 2113 ¦ OUTRAS OBSERVAÇÕES | 1 ¦ Incidental | REMOVER PAPEL DE PROTEÇÃO, DO ADESIVO DA LATERAL DIREITA DO CAPÔ. | ADESIVOS | NÃO
0707B | 125J | Auditoria | Não Conforme | 1305 ¦ ROTEAMENTO DAS MANGUEIRAS HIDRÁULICAS | 1 ¦ Incidental | MANGUEIRA HIDRÁULICA EM CONTATO COM CANTO VIVO DA TRAVESSA SUPERIOR DE FIXAÇÃO DA BATERIA. FIXAR MANGUEIRA HIDRÁULICA RASPANDO NO PARAFUSO DA RÓTULA DO CILINDRO ABRE BARRA DIREITA. | MANGUEIRA HIDRÁULICA | NÃO
0707B | 125J | Auditoria | Conforme Com OBS | 2112 ¦ REALIZAR A EQUALIZAÇÃO DO EQUIPAMENTO | Não Informada | EQUALIZAÇÃO CONFIGURADA EM 412 DE CORRENTE MÍNIMA PARA MARCHA A FRENTE NO EIXO DIANTEIRO E 400 DE CORRENTE MÍNIMA PARA MARCHA A FRENTE NO EIXO TRASEIRO. |  | NÃO
0704B | 120J | Auditoria | Conforme Com OBS | 0601 ¦ BAIXA COM VELOCIDADE ADEQUADA (120J E HYDRA 12 A 13KM/H E 125J E ORION 16 A 19KM/H) | Não Informada | VELOCIDADE FINAL 13 KM/H |  | NÃO
0704B | 120J | Auditoria | Conforme Com OBS | 0602 ¦ TESTAR ROTAÇÃO DO MOTOR MÍNIMO 680 A 800 RPM E MÁXIMO 2350 A 2400 RPM | Não Informada | ROTAÇÃO MÍNIMO DO MOTOR 800RPM ROTAÇÃO MÁXIMO DO MOTOR 2350 RPM |  | NÃO
0704B | 120J | Auditoria | Não Conforme | 1506 ¦ PARTE EXTERNA DO QUADRO | 1 ¦ Incidental | OXIDAÇÃO NA TRAVA DIREITO DO QUADRO. OXIDAÇÃO NOS PARAFUSOS DO SUPORTE DA CRUZETA DO QUADRO. PINTURA ESCORRIDO NO QUADRO EXTERNO DIREITO PRÓXIMO DO REFORÇO COM A BISAGRA SUPERIOR. OXIDAÇÃO NA SOLDA DO SUPORTE DAS SEÇÕES. | QUADRO | NÃO
0704B | 120J | Auditoria | Não Conforme | 1505 ¦ PARTE INTERNA DO QUADRO | 1 ¦ Incidental | OXIDAÇÃO NO SUPORTE DA CRUZETA DO QUADRO PELO LADO INTERNO. OXIDAÇÃO NO SUPORTE DO PINO SUPERIOR DA BIELA ESQUERDO DO LADO INTERNO. OXIDAÇÃO NOS CANTOS INTERNOS DA BANDEJA BASCULANTE DO QUADRO. OXIDAÇÃO NA SOLDA DO SUPORTE DA TUBULAÇÃO HIDRÁULICA NO QUADRO FIXO. | QUADRO | NÃO
0704B | 120J | Auditoria | Não Conforme | 1607 ¦ PINTURA BARRA GRANDE ESQUERDA | 1 ¦ Incidental | PINTURA DANIFICADO NO SUPORTE DO CILINDRO 45° ESQUERDO NA BARRA GRANDE. OXIDAÇÃO NAS SOLDA DAS TRELIÇAS DA BARRA GRANDE ESQUERDO E DIREITO. OXIDAÇÃO NAS CHAPAS DOS TUBOS HIDRÁULICA NA BARRA GRANDE ESQUERDO E DIREITO. OXIDAÇÃO NA 1° TRELIÇA DA BARRA GRANDE DIREITO PRÓXIMO DO CILINDRO 45° INTERNO. PINTURA DANIFICADO NA BARRA GRANDE DIREITO PRÓXIMO DA 15° TRELIÇA PARTINDO DO CABEÇAU. | BARRA GRANDE | NÃO
0716B | 120J | Terminação | Não Conforme | 1208 ¦ PINTURA | 0 ¦ Comentário |  |  | NÃO
0716B | 120J | Terminação | Conforme Com OBS | 1211 ¦ CHAPAS DE PROTEÇÃO | Não Informada | APÓS PRÉ AUDITORIA |  | NÃO
0716B | 120J | Terminação | Não Conforme | 1212 ¦ PINTURA | 0 ¦ Comentário |  |  | NÃO
0716B | 120J | Terminação | Não Conforme | 1313 ¦ ALINHAMENTO DA DIREÇÃO DEIXAR OS DOIS CILINDROS NA MESMA MEDIDA DE 133MM A 137MM DE HASTE | 0 ¦ Comentário |  |  | NÃO
0716B | 120J | Terminação | Não Conforme | 1607 ¦ PINTURA BARRA GRANDE ESQUERDA | 0 ¦ Comentário |  |  | NÃO
0716B | 120J | Terminação | Não Conforme | 1608 ¦ PINTURA BARRA GRANDE DIREITA | 0 ¦ Comentário |  |  | NÃO
0716B | 120J | Terminação | Não Conforme | 1609 ¦ PINTURA BARRA INTERMEDIÁRIA E ALIN ESQUERDO | 0 ¦ Comentário |  |  | NÃO
0716B | 120J | Terminação | Não Conforme | 1610 ¦ PINTURA BARRA INTERMEDIÁRIA E ALIN DIREITO | 0 ¦ Comentário |  |  | NÃO
0716B | 120J | Terminação | Não Conforme | 1613 ¦ APLICAR ADESIVOS | 0 ¦ Comentário | ALIN DIREITO COM PRESENÇA DE RESPINGO DE SOLDA |  | NÃO
0716B | 120J | Terminação | Não Conforme | 1702 ¦ CORDÃO DE SOLDA COM PENETRAÇÃO | 0 ¦ Comentário |  |  | NÃO
0716B | 120J | Terminação | Não Conforme | 1703 ¦ SEM RESPINGOS DE SOLDA | 0 ¦ Comentário |  |  | NÃO
0716B | 120J | Terminação | Não Conforme | 1806 ¦ PINTURA | 0 ¦ Comentário |  |  | NÃO
0716B | 120J | Terminação | Não Conforme | 2010 ¦ PINTURA | 0 ¦ Comentário |  |  | NÃO
0716B | 120J | Terminação | Não Conforme | 2011 ¦ REDUTORES | 0 ¦ Comentário | DIANTEIRO ESQUERDO COM PINTURA DANIFICADA |  | NÃO
0716B | 120J | Terminação | Não Conforme | 2106 ¦ PINTURA | 0 ¦ Comentário |  |  | NÃO
0704B | 120J | Auditoria | Não Conforme | 1608 ¦ PINTURA BARRA GRANDE DIREITA | 1 ¦ Incidental | 5° TRELIÇA DA BARRA GRANDE DIREITO PARTINDO DO CABEÇAU ESTÁ TORTO | BARRA GRANDE | NÃO
0704B | 120J | Auditoria | Não Conforme | 1609 ¦ PINTURA BARRA INTERMEDIÁRIA E ALIN ESQUERDO | 1 ¦ Incidental | OXIDAÇÃO NO REFORÇO INTERNO DA PONTEIRA ESQUERDO E DIREITO. OXIDAÇÃO NO REFORÇO MENOR DA BARRA INTERMEDIÁRIO ESQUERDO E DIREITO DO LADO INTERNO. OXIDAÇÃO NO REFORÇO MAIOR DA BARRA INTERMEDIÁRIO ESQUERDO E DIREITO DO LADO INTERNO. PINTURA DANIFICADO NA DOBRADIÇAS DA PONTEIRA COM A BARRA INTERMEDIÁRIO ESQUERDO E DIREITO. | PONTEIRA E BARRA INTERMEDIÁRIO | NÃO
0704B | 120J | Auditoria | Não Conforme | 1610 ¦ PINTURA BARRA INTERMEDIÁRIA E ALIN DIREITO | 1 ¦ Incidental | FALHA DE PINTURA NO REFORÇO DA PONTEIRA ESQUERDO E DIREITO PRÓXIMO DA ARTICULAÇÃO. OXIDAÇÃO NO APOIO DO BATENTE NA PONTEIRA E BARRA INTERMEDIÁRIO DIREITO. OXIDAÇÃO NO SAFE DIREITO DAS BARRA. | PONTEIRA E BARRA INTERMEDIÁRIO | NÃO
0716B | 120J | Pré Auditoria | Conforme Com OBS | 0822 ¦ PRESSURIZAÇÃO DA CABINE | Não Informada | PRESSURIZAÇÃO DA CABINE MARCANDO 12.7 AO PISAR NO FREIO MARCA 8.6 |  | NÃO
0704B | 120J | Auditoria | Não Conforme | 2011 ¦ REDUTORES | 1 ¦ Incidental | OXIDAÇÃO NOS PARAFUSOS DO REDUTORES. | REDUTORES | NÃO
0716B | 120J | Pré Auditoria | Conforme Com OBS | 0114 ¦ CAMBAGEM POSITIVA ENTRE 1º A 2º | Não Informada | BAIXADA DIANTEIRA DIREITA 88.2 BAIXADA DIANTEIRA ESQUERDA 88.7 BAIXADA TRASEIRA DIREITA 88.9 BAIXADA TRASEIRA ESQUERDA 88.6 |  | NÃO
0708B | 125J | Auditoria | Conforme Com OBS | 0505 ¦ OUTRAS OBSERVAÇÕES | Não Informada | SEM ESPAÇO ÚTIL PARA CALIBRAÇÃO DO PILOTO. |  | NÃO
0708B | 125J | Auditoria | Não Conforme | 1213 ¦ OUTRAS OBSERVAÇÕES | 1 ¦ Incidental | TAMPA ESQUERDA DO CAPÔ DO MOTOR RASPANDO NA PARTE SUPERIOR DIREITA DA CARENAGEM. | CAPÔ DO MOTOR | NÃO
0708B | 125J | Auditoria | Não Conforme | 1005 ¦ TANQUE DE ÁGUA LIMPA | 5 ¦ Menor | VAZAMENTO DE ÁGUA NO PARAFUSO DA DOBRADIÇA DA TAMPA DO RESERVATÓRIO DE ÁGUA AO LADO DIREITO DO TANQUE DE ÁGUA LIMPA. | TANQUE DE ÁGUA LIMPA | NÃO
0716B | 120J | Pré Auditoria | Não Conforme | 1103 ¦ ATERRAMENTOS (CHAVE GERAL, MOTOR DE PARTIDA E SUBTETO CABINE) | 1 ¦ Incidental | RETOCAR ATERRAMENTO, DA PARTE SUPERIOR DA BOMBA DO MOTOR | ATERRAMENTO | NÃO
0716B | 120J | Pré Auditoria | Não Conforme | 1208 ¦ PINTURA | 1 ¦ Incidental | RETOCAR OS QUATRO CANTOS, COM MARCA DO CARRINHO DE MONTAGEM. PARTE INFERIOR DO LADO DIREITO DO CÁRTER, ESTÁ COM A PINTURA ESCORRIDA. | MOTOR | NÃO
0716B | 120J | Pré Auditoria | Não Conforme | 1211 ¦ CHAPAS DE PROTEÇÃO | 1 ¦ Incidental | CHAPA LATERAL DIREITA ESTÁ TORTA. | CAPÔ | NÃO
0716B | 120J | Pré Auditoria | Não Conforme | 1212 ¦ PINTURA | 1 ¦ Incidental | CHAPA INTERNA DO CAPÔ ESTÁ COM ARRANHÕES. | CAPÔ | NÃO
0704B | 120J | Auditoria | Conforme Com OBS | 0301 ¦ PRESSÃO DA BOMBA DE TRANSMISSÃO DE 370 A 390 BAR | Não Informada | DIANTEIRO TPA/TPB: 420/410 BAR TRASEIRO TPA/TPB: 390/390 BAR |  | NÃO
0704B | 120J | Auditoria | Conforme Com OBS | 0302 ¦ PRESSÃO DA BOMBA DE MOVIMENTOS 140 A 160 BAR | Não Informada | BLOCO 2+1: 160 BAR |  | NÃO
0704B | 120J | Auditoria | Conforme Com OBS | 0303 ¦ PRESSÃO DA BOMBA DE PULVERIZAÇÃO 140 A 160 BAR | Não Informada | BLOCO DE PULVERIZAÇÃO: 145 BAR |  | NÃO
0704B | 120J | Auditoria | Não Conforme | 1305 ¦ ROTEAMENTO DAS MANGUEIRAS HIDRÁULICAS | 1 ¦ Incidental | MELHORAR ROTEAMENTO DA MANGUEIRA HIDRÁULICA DO ATC 300 PARA VÁLVULA PRIORITÁRIA EM CONTATO COM CONEXÃO METÁLICO EM DOIS PONTOS. | ROTEAMENTO HIDRÁULICA | NÃO
0708B | 125J | Auditoria | Não Conforme | 1002 ¦ REGISTROS | 10 ¦ Maior | REGISTRO TRÊS VIAS COM VAZAMENTO NA JUNTA CENTRAL. | REGISTRO TRÊS VIAS | NÃO
0704B | 120J | Auditoria | Não Conforme | 1802 ¦ APERTO DAS PORCAS DOS TENSORES | 0 ¦ Comentário | PORCA DO TENSOR DIANTEIRO ESQUERDO SUPERIOR PELO LADO DA FRENTE FROUXA. PORCA DO TENSOR TRANSVERSAL DIANTEIRO DO LADO ESQUERDO FROUXA. | PORCA DO TENSORES | NÃO
0716B | 120J | Pré Auditoria | Não Conforme | 1203 ¦ ESCAPAMENTO POSICIONADO CORRETAMENTE | 1 ¦ Incidental | RETOCAR ESCAPAMENTO | ESCAPAMENTO | NÃO
0716B | 120J | Pré Auditoria | Não Conforme | 1305 ¦ ROTEAMENTO DAS MANGUEIRAS HIDRÁULICAS | 1 ¦ Incidental | MANGUEIRAS HIDRÁULICAS PEGANDO EM CANTO VIVO DO SUPORTE DA CABINE, LADO ESQUERDO DA MÁQUINA. MANGUEIRAS PEGANDO NO SUPORTE DO FILTRO | ROTEAMENTO MANGUEIRAS HIDRÁULICAS | NÃO
0716B | 120J | Pré Auditoria | Não Conforme | 1308 ¦ INTEGRIDADE DOS CILINDROS EM GERAL | 1 ¦ Incidental | RETOCAR NAS VOLTAS DAS CONEXÕES HIDRÁULICAS, DE TODOS OS CILINDROS DA MÁQUINA. RETOCAR AS QUATRO RÓTULAS DOS CILINDROS DE DIREÇÃO. RETOCAR AS HASTES DE TODOS OS CILINDROS, DANIFICADAS EM PROCESSO DE REGULAGEM. RETOCAR CILINDRO ESQUERDO ABRE E FECHA BARRA. RETOCAR CILINDRO DE 45°, BARRA ESQUERDA E DIREITA. RETOCAR CILINDRO DO ALIN, BARRA DIREITA. RETOCAR CILINDRO DA DIREÇÃO PARTE INFERIOR, CILINDRO DIREITO. | INTEGRIDADE DOS CILINDROS EM GERAL | NÃO
0704B | 120J | Auditoria | Não Conforme | 1806 ¦ PINTURA | 1 ¦ Incidental | FALHA DE PINTURA NO TENSOR DIANTEIRO DIREITO SUPERIOR. OXIDAÇÃO NA SOLDA DO SUPORTE DA BATERIA PELO LADO EXTERNO. REFORÇAR PINTURA NO REFORÇO DIANTEIRO ESQUERDO DO CHASSI PRÓXIMO DO SUPORTE DO TENSOR DIANTEIRO DIREITO INFERIOR PELO LADO DE TRÁS. PINTURA DANIFICADO NO SUPORTE DO TENSOR TRASEIRO DIREITO SUPERIOR. FALTA PINTURA NAS ROSCAS DOS TENSORES TRASEIRO ESQUERDO E DIREITO SUPERIOR PRÓXIMO DO CONO MISTURADOR E ATRÁS DA BATERIA. OXIDAÇÃO NA ROSCA DO TENSOR TRASEIRO ESQUERDO INFERIOR PELO LADO DE TRÁS. | CHASSI PINTURA | NÃO
0704B | 120J | Auditoria | Não Conforme | 2010 ¦ PINTURA | 1 ¦ Incidental | PINTURA DANIFICADO NO SUPORTE DO TENSOR DIANTEIRO ESQUERDO SUPERIOR PELO LADO DA FRENTE FIXO NO EIXO. OXIDAÇÃO NA BAIXADA DIANTEIRO DIREITO PELO LADO SUPERIOR ONDE ENCAIXA A PONTEIRA DO EIXO. OXIDAÇÃO NA BAIXADA DIANTEIRO ESQUERDO DO LADO INTERNO PRÓXIMO DO MOTOR DE RODA. OXIDAÇÃO NO EIXO DIANTEIRO PRÓXIMO DO SUPORTE DO PULMÃO DIANTEIRO ESQUERDO E DO TENSOR | EIXO BAIXADA | NÃO
0716B | 120J | Pré Auditoria | Não Conforme | 0823 ¦ OUTRAS OBSERVAÇÕES | 1 ¦ Incidental | RETOCAR SUPORTE DA ECU DAS BARRAS, LADO ESQUERDO PRÓXIMO DO SUPORTE DA SINALEIRA. | OUTRAS OBSERVAÇÕES | NÃO
0716B | 120J | Pré Auditoria | Não Conforme | 1402 ¦ ROTEAMENTO DAS MANGUEIRAS DE PULVERIZAÇÃO | 1 ¦ Incidental | MANGUEIRA DO TANQUE DE ÁGUA LIMPA, PARTE DIANTEIRA ESTÁ PEGANDO EM CANTO VIVO. | ROTEAMENTO MANGUEIRAS DE PULVERIZAÇÃO | NÃO
0704B | 120J | Auditoria | Não Conforme | 2012 ¦ OUTRAS OBSERVAÇÕES | 1 ¦ Incidental | OXIDAÇÃO NO SUPORTE DO PULMÃO TRASEIRO DIREITO PELO LADO DE TRÁS. OXIDAÇÃO NO SUPORTE DO TENSOR TRASEIRO DIREITO SUPERIOR FIXO NO EIXO PELO LADO DE TRÁS. FALHA DE PINTURA NO TENSOR TRANSVERSAL TRASEIRO. OXIDAÇÃO NAS ROSCAS DE FIXAÇÃO DOS ABRIDORES DE LINHA NAS BAIXADAS DIANTEIRO E TRASEIRO. OXIDAÇÃO NO SUPORTE INFERIOR DOS AMORTECEDORES DIANTEIRO E TRASEIRO. | EIXO BAIXADA | NÃO
0704B | 120J | Auditoria | Não Conforme | 2007 ¦ ALTURA DOS PULMÕES DE 230MM A 250MM | 0 ¦ Comentário | PULMÃO DIANTEIRO ESQUERDO COM 224 MM PULMÃO DIANTEIRO DIREITO COM 170 MM PULMÃO TRASEIRO ESQUERDO COM 245 MM PULMÃO TRASEIRO DIREITO COM 225 MM | PULMÕES | NÃO
0716B | 120J | Pré Auditoria | Não Conforme | 1406 ¦ FIXAÇÃO DO CONO MISTURADOR | 1 ¦ Incidental | RETOCAR PINTURA NA TRAVA DO SUPORTE DO CONO MISTURADOR. RETOCAR AS OITO ARTICULAÇÕES DO SUPORTE DO CONO MISTURADOR. RETOCAR PARTE INTERNA DO TUBO QUE PRENDE O SUPORTE DO CONO MISTURADOR. | CONO MISTURADOR | NÃO
0716B | 120J | Pré Auditoria | Não Conforme | 1407 ¦ PRESENÇA DOS PORTA BICOS | 1 ¦ Incidental | MELHORAR ACABAMENTO DO SILICONE NA LINHA DE PULVERIZAÇÃO DA BARRA GRANDE, NOS DOIS LADOS. | ACABAMENTO TAMPA | NÃO
0704B | 120J | Auditoria | Não Conforme | 2107 ¦ ABRIDORES DE LINHA E KIT EXTRA SEPARADOS | 0 ¦ Comentário | FALTA ABRIDORES DE LINHA E KIT EXTRA. | KIT EXTRA | NÃO
0704B | 120J | Auditoria | Não Conforme | 2108 ¦ LIMPEZA | 0 ¦ Comentário | ASPIRAR TAPETE DA CABINE | CABINE | NÃO
0704B | 120J | Auditoria | Não Conforme | 0419 ¦ CILINDROS | 10 ¦ Maior | VAZAMENTO NO ACUMULADOR DE PRESSÃO DO CILINDRO DA BARRA ESQUERDO. | VAZAMENTO | NÃO
0716B | 120J | Pré Auditoria | Não Conforme | 1701 ¦ CORDÃO DE SOLDA SEM FALHAS | 1 ¦ Incidental | CORDÃO DE SOLDA COM FALHA PULMÃO TRASEIRO DIREITO, APLICAR SELANTE. APLICAR SELANTE SUPORTE INFERIOR TRASEIRO DO AMORTECEDOR, LADO DIREITO. SUPORTE DIREITO DA SINALEIRA TRASEIRA, APLICAR SELANTE. APLICAR SELANTE NO SUPORTE DIREITO TRASEIRO, DAS MANGUEIRAS DO MOTOR DE RODA. APLICAR SELANTE NOS DOIS SUPORTES DO TRANSVERSAL TRASEIRO, INFERIOR E SUPERIOR. APLICAR SELANTE NA PARTE INFERIOR DO PULMÃO DIANTEIRO ESQUERDO. APLICAR SELANTE NO SUPORTE ESQUERDO, DO CILINDRO DE DIREÇÃO. APLICAR SELANTE NO PRIMEIRO CORRIMÃO DA ESCADA, BRAÇO DO MEIO. | SOLDA | NÃO
0704B | 120J | Auditoria | Não Conforme | 1313 ¦ ALINHAMENTO DA DIREÇÃO DEIXAR OS DOIS CILINDROS NA MESMA MEDIDA DE 133MM A 137MM DE HASTE | 1 ¦ Incidental | CILINDRO DE DIREÇÃO ESQUERDO COM 133 MM CILINDRO DE DIREÇÃO DIREITO COM 136 MM | CILINDRO DE DIREÇÃO | NÃO
0716B | 120J | Pré Auditoria | Não Conforme | 1703 ¦ SEM RESPINGOS DE SOLDA | 1 ¦ Incidental | RESPINGOS DE SOLDA NOS DOIS SUPORTES LATERAL DIREITO DO TENSOR. | RESPINGOS DE SOLDA | NÃO
0716B | 120J | Pré Auditoria | Não Conforme | 1802 ¦ APERTO DAS PORCAS DOS TENSORES | 1 ¦ Incidental | RETOCAR TODAS AS PORCAS E TENSORES, DANIFICADOS EM PROCESSO DE REGULAGEM. | PORCAS E TENSORES | NÃO
0716B | 120J | Pré Auditoria | Não Conforme | 1805 ¦ AMORTECEDORES | 1 ¦ Incidental | RETOCAR OS QUATRO AMORTECEDORES. | AMORTECEDORES | NÃO
0716B | 120J | Pré Auditoria | Não Conforme | 1213 ¦ OUTRAS OBSERVAÇÕES | 1 ¦ Incidental | PARAFUSOS COM TRATAMENTOS DIFERENTES. | MOTOR | NÃO
0716B | 120J | Pré Auditoria | Não Conforme | 1806 ¦ PINTURA | 1 ¦ Incidental | RETOCAR PINTURA NOS QUATRO PONTOS DO CHASSI ONDE FICA O CARRINHO DE PINTURA. RETOCAR LATERAL DIREITA DO CHASSI, AO LADO DA BATERIA. RETOCAR CHASSI AO LADO DA ECU DAS BARRAS, TRASEIRA DA MÁQUINA. RETOCAR LATERAL DIREITA DO CHASSI, PELO LADO DE DENTRO DA MÁQUINA, PRÓXIMO AO PULMÃO. RETOCAR PARTE INTERNA DO SUPORTE ESQUERDO DIANTEIRO DE FIXAÇÃO DO MOTOR. RETOCAR PARTE INFERIOR DO SUPORTE DIREITO DO TENSOR DIANTEIRO. RETOCAR PARTE INFERIOR TRASEIRA, LADO ESQUERDO PARTE SUPERIOR DA BOMBA DE PULVERIZAÇÃO. | CHASSI | NÃO
0716B | 120J | Pré Auditoria | Não Conforme | 1507 ¦ OUTRAS OBSERVAÇÕES | 1 ¦ Incidental | RETOCAR PINTURA SUPORTE SUPERIOR DO CILINDRO CENTRAL DO QUADRO. REFORÇAR PINTURA NA VOLTA DAS CONEXÕES HIDRÁULICAS DO CILINDRO CENTRAL DO QUADRO, PARTE SUPERIOR. | OUTRAS OBSERVAÇÕES | NÃO
0704B | 120J | Auditoria | Conforme Com OBS | 2112 ¦ REALIZAR A EQUALIZAÇÃO DO EQUIPAMENTO | Não Informada | EQUALIZAÇÃO CONFIGURADA EM 48 DE CORRENTE MÍNIMA PARA MARCHA A FRENTE NO EIXO DIANTEIRO. E 30 DE CORRENTE MÍNIMA PARA MARCHA TRASEIRO |  | NÃO
0708B | 125J | Auditoria | Conforme Com OBS | 0601 ¦ BAIXA COM VELOCIDADE ADEQUADA (120J E HYDRA 12 A 13KM/H E 125J E ORION 16 A 19KM/H) | Não Informada | VELOCIDADE TARTARUGA EM 19 KM/H. |  | NÃO
0716B | 120J | Pré Auditoria | Não Conforme | 1808 ¦ ESCADA | 1 ¦ Incidental | RETOCAR PINOS DE ARTICULAÇÕES DA ESCADA. RETOCAR PINO DO CILINDRO DA ESCADA. RETOCAR ROSCA DO CILINDRO DA ESCADA. REFORÇAR PINTURA NOS SEIS DEGRAUS DA ESCADA. | ESCADA | NÃO
0716B | 120J | Pré Auditoria | Não Conforme | 1810 ¦ OUTRAS OBSERVAÇÕES | 1 ¦ Incidental | RETOCAR TODAS AS RÓTULAS DOS TENSORES, POIS FORAM DANIFICADAS EM PROCESSO DE MONTAGEM. RETOCAR ROSCAS DAS RÓTULAS DOS TENSORES. REMOVER LACRE QUÍMICO NA PARTE DIANTEIRA ESQUERDA DO CHASSI, AO LADO DA ESCADA PARTE INFERIOR. | RÓTULAS | NÃO
0704B | 120J | Auditoria | Não Conforme | 0706 ¦ ABERTURA DE BITOLA DIANTEIRA 2490MM A 2510MM | 1 ¦ Incidental | ABERTURA DE BITOLA DIANTEIRA PELO LADO DA FRENTE COM 2,53 M E PELO LADO DE TRÁS COM 2,53 M | ABERTURA DE BITOLA | NÃO
0704B | 120J | Auditoria | Conforme Com OBS | 0505 ¦ OUTRAS OBSERVAÇÕES | Não Informada | SEM ESPAÇO ÚTIL PARA REALIZAR O TESTE |  | NÃO
0704B | 120J | Auditoria | Conforme Com OBS | 0707 ¦ ABERTURA DE BITOLA TRASEIRA 2490MM A 2510MM | Não Informada | ABERTURA DE BITOLA TRASEIRA PELO LADO DA FRENTE COM 250 MM E PELO LADO DE TRÁS COM 250 MM |  | NÃO
0704B | 120J | Auditoria | Conforme Com OBS | 0708 ¦ ABERTURA DE BITOLA DIFERENÇA ENTRE EIXOS MÁXIMO 20MM | Não Informada | ABERTURA DE BITOLA DIANTEIRA COM 253 MM E TRASEIRO 250 MM |  | NÃO
0704B | 120J | Auditoria | Não Conforme | 2113 ¦ OUTRAS OBSERVAÇÕES | 1 ¦ Incidental | REFORÇO DA BASE DO PULMÃO DIANTEIRO PELO LADO DA FRENTE FORA DE POSIÇÃO. | PULMÃO | NÃO
0708B | 125J | Auditoria | Conforme Com OBS | 0706 ¦ ABERTURA DE BITOLA DIANTEIRA 2790MM A 2810MM | Não Informada | BITOLA DIANTEIRA FRENTE DA RODA COM 2,81MTS E ATRÁS DA RODA 2,81MTS. |  | NÃO
0708B | 125J | Auditoria | Conforme Com OBS | 0707 ¦ ABERTURA DE BITOLA TRASEIRA 2790MM A 2810MM | Não Informada | BITOLA TRASEIRA FRENTE DA RODA COM 2,82MTS E ATRÁS DA RODA COM 2,83MTS. |  | NÃO
0708B | 125J | Auditoria | Conforme Com OBS | 0708 ¦ ABERTURA DE BITOLA DIFERENÇA ENTRE EIXOS MÁXIMO 20MM | Não Informada | DIFERENÇA DE BITOLA DIANTEIRA/TRASEIRA EM 2CM. |  | NÃO
0716B | 120J | Pré Auditoria | Não Conforme | 1807 ¦ ALINHAMENTO DOS CORRIMÃOS | 1 ¦ Incidental | RETOCAR PINTURA NO CORRIMÃO DA ESCADA, PARTE SUPERIOR. RETOCAR PINTURA CORRIMÃO DA ESCADA, PARTE EXTERNA PRÓXIMO AO BRAÇO DO MEIO. RETOCAR CORRIMÃO DA ESCADA ENTRE SEPARADOR SUPERIOR E SEPARADOR INFERIOR. RETOCAR CORRIMÃO PEQUENO NA PARTE SUPERIOR. RETOCAR CORRIMÃO CENTRAL NA PARTE INFERIOR, PRÓXIMO DA TAMPA DO TANQUE DE DIESEL. | CORRIMÃOS | NÃO
0716B | 120J | Pré Auditoria | Não Conforme | 1809 ¦ PASSARELA | 1 ¦ Incidental | RETOCAR PASSARELA PRÓXIMO TÁ TAMPA DO TANQUE DE DIESEL. RETOCAR PASSARELA PEQUENA. | PASSARELA | NÃO
0716B | 120J | Pré Auditoria | Não Conforme | 2004 ¦ ALINHAMENTO DOS PARALAMAS | 1 ¦ Incidental | REMOVER ETIQUETAS DOS QUATRO PARALAMAS. | PARALAMAS | NÃO
0716B | 120J | Pré Auditoria | Não Conforme | 2105 ¦ PRESENÇA ADESIVOS | 0 ¦ Comentário | COLAR ADESIVOS DA PARTE FINAL DEPOIS QUE O RETOQUE FOR FEITO. | ADESIVOS | NÃO
0716B | 120J | Pré Auditoria | Não Conforme | 1904 ¦ ACABAMENTO GERAL DA CABINE (INTERNO E EXTERNO) | 1 ¦ Incidental | RETOCAR CABINE LADO ESQUERDO, PRÓXIMO AO CORRIMÃO DA PORTA LADO INTERNO. MARCA DE ARRANHÕES NO SUPORTE DE GUARDAR OBJETOS, NO LADO INTERNO ESQUERDO DA CABINE. | ACABAMENTO DA CABINE | NÃO
0716B | 120J | Pré Auditoria | Não Conforme | 1909 ¦ OUTRAS OBSERVAÇÕES | 1 ¦ Incidental | REMOVER COLA DE LACRE ADESIVO NAS DUAS PORTAS, PARTE EXTERNA. | OUTRAS OBSERVAÇÕES | NÃO
0708B | 125J | Auditoria | Não Conforme | 1607 ¦ PINTURA BARRA GRANDE ESQUERDA | 1 ¦ Incidental | OXIDAÇÃO NA 15° E 16° NA SOLDA DA TRELIÇA DA BARRA GRANDE ESQUERDO PARTINDO DO CABEÇAU. OXIDAÇÃO NA 13° E 14° NA SOLDA DA TRELIÇA DA BARRA GRANDE DIREITO PARTINDO DO CABEÇAU. | BARRA GRANDE | NÃO
0716B | 120J | Pré Auditoria | Não Conforme | 2106 ¦ PINTURA | 1 ¦ Incidental | RETOCAR PINTURA DOS DOIS SUPORTES DO TANQUE DE DIESEL. RETOCAR PINTURA NO SUPORTE DO TANQUE DE CIRCUITO LEVE. RETOCAR PINTURA NA VOLTA DAS CONEXÕES DO TANQUE DE CIRCUITO LEVE. REFORÇAR PINTURA NA PARTE INFERIOR DO TANQUE DE CIRCUITO LEVE. RETOCAR SUPORTE DO ELETROVENTILADOR, PARTE INFERIOR. REFORÇAR PINTURA NA PARTE INFERIOR DO TANQUE DE CIRCUITO PESADO. | PINTURA GERAL | NÃO
0716B | 120J | Pré Auditoria | Não Conforme | 2010 ¦ PINTURA | 1 ¦ Incidental | REFORÇAR PINTURA NAS FALHAS ONDE FICAM OS CARRINHOS DE PINTURA. RETOCAR PINTURA NOS FORJADOS DAS BAIXADAS DIANTEIRAS, DOS DOIS LADOS. | EIXOS E BAIXADAS | NÃO
0716B | 120J | Pré Auditoria | Não Conforme | 2011 ¦ REDUTORES | 1 ¦ Incidental | REFORÇAR PINTURA DOS QUATRO REDUTORES, ESTÃO COM MARCAS DE ARRANHÕES. | REDUTORES | NÃO
0708B | 125J | Auditoria | Não Conforme | 1806 ¦ PINTURA | 1 ¦ Incidental | REFORÇAR PINTURA NA PORCA INFERIOR DO CILINDRO DA ESCADA. MELHORAR ACABAMENTO DE PINTURA NO SUPORTE DA ECU TRASEIRO E NA TRAVESSA INFERIOR TRASEIRO DO CHASSI . PINTURA DANIFICADO NO CHASSI DO LADO DIREITO PRÓXIMO DO SUPORTE DO TROCADOR DE CALOR MELHORAR ACABAMENTO DE PINTURA NO CHASSI PRÓXIMO DO SUPORTE DO RETROVISOR DIANTEIRO DIREITO. | CHASSI PINTURA | NÃO
0716B | 120J | Pré Auditoria | Não Conforme | 1505 ¦ PARTE INTERNA DO QUADRO | 1 ¦ Incidental | RETOCAR PINTURA NAS BANDEJAS DO LADO DIREITO E ESQUERDO DO QUADRO DESLIZANTE. RETOCAR PINTURA LADO ESQUERDO DO QUADRO FIXO, PRÓXIMO A SINALEIRA TRASEIRA. RETOCAR SUPORTE DA BIELA ESQUERDA E DA BIELA DIREITA. RETOCAR BIELA ESQUERDA. RETOCAR TUBO DO QUADRO BASCULANTE, PRÓXIMO DO REFORÇO DO SUPORTE DO CILINDRO CENTRAL. RETOCAR SUPORTE DO PINO DO CILINDRO CENTRAL. REFORÇAR PINTURA PARTE INFERIOR, DO PINO ESQUERDO DA TRAVA DO QUADRO. RETOCAR PINTURA PARTE SUPERIOR DO QUADRO DESLIZANTE, AO LADO DA BIELA DIREITA. RETOCAR LADO DIREITO DA MÁQUINA, AO LADO DO TECNIL INFERIOR. | QUADRO INTERNO | NÃO
0716B | 120J | Pré Auditoria | Não Conforme | 2012 ¦ OUTRAS OBSERVAÇÕES | 1 ¦ Incidental | RETOCAR BAIXADA TRASEIRA ESQUERDA PELO LADO DE DENTRO, NÃO ESTÁ PINTADO. REFORÇAR PINTURA NO SUPORTE DIREITO TRASEIRO DO PULMÃO. | BAIXADAS | NÃO
0716B | 120J | Pré Auditoria | Não Conforme | 2007 ¦ ALTURA DOS PULMÕES DE 230MM A 250MM | 1 ¦ Incidental | PULMÕES DIANTEIROS ESTÃO FORA DA MEDIDA TOLERADA, PULMÃO DIANTEIRO DIREITO ESTÁ COM 265MM E PULMÃO DIANTEIRO ESQUERDO ESTÁ COM 260MM. | PULMÕES | NÃO
0708B | 125J | Auditoria | Não Conforme | 2002 ¦ PRESENÇA DAS TAMPAS DOS MOTORES DE RODA | 0 ¦ Comentário | FALTA AS TAMPAS DE PROTEÇÃO DOS MOTORES DE RODA | TAMPAS DE PROTEÇÃO | NÃO
0708B | 125J | Auditoria | Não Conforme | 2001 ¦ APERTO DAS TAMPAS DOS REGISTROS ROSCADOS | 0 ¦ Comentário | REFORÇAR LACRE QUÍMICO NOS REGISTRO ROSCADO DO EIXO DIANTEIRO/TRASEIRO. | REGISTRO ROSCADO | NÃO
0716B | 120J | Pré Auditoria | Não Conforme | 0710 ¦ CONVERGÊNCIA EIXO DIANTEIRO DIFERENÇA ENTRE A MEDIÇÃO PARALELA E EM “X” MÁXIMO 15MM. | 0 ¦ Comentário | EM XIS RODA DIANTEIRA DIREITA PELO LADO DE TRÁS, COM RODA DIANTEIRA ESQUERDA PELO LADO DA FRENTE 2.453M EM XIS RODA DIANTEIRA DIREITA PELO LADO DA FRENTE, COM RODA DIANTEIRA ESQUERDA PELO LADO DE TRÁS 2.425M | MEDIDA EM LINHA RETA E MEDIDA EM XIS | NÃO
0716B | 120J | Pré Auditoria | Conforme Com OBS | 0709 ¦ CONVERGÊNCIA EIXO TRASEIRO DIFERENÇA ENTRE A MEDIÇÃO PARALELA E EM “X” MÁXIMO 20MM. | Não Informada | EM LINHA RETA RODA TRASEIRA PELO LADO DE TRÁS 2.246M EM LINHA RETA RODA TRASEIRA PELO LADO DA FRENTE 2.246M EM XIS RODA TRASEIRA DIREITA PELO LADO DE TRÁS, COM RODA TRASEIRA ESQUERDA PELO LADO DA FRENTE 2.440M EM XIS RODA TRASEIRA DIREITA PELO LADO DA FRENTE, COM RODA TRASEIRA ESQUERDA PELO LADO DE TRÁS 2.246M |  | NÃO
0716B | 120J | Pré Auditoria | Não Conforme | 1506 ¦ PARTE EXTERNA DO QUADRO | 1 ¦ Incidental | RETOCAR SUPORTE SUPERIOR DO QUADRO LADO ESQUERDO E DIREITO. REFORÇAR PINTURA DOS PARAFUSOS DO SUPORTE DA CRUZETA. RETOCAR PINTURA LADO ESQUERDO DO QUADRO BASCULANTE. REFORÇAR PINTURA DA TRAVA BASCULANTE. | QUADRO EXTERNO | NÃO
0716B | 120J | Pré Auditoria | Não Conforme | 1607 ¦ PINTURA BARRA GRANDE ESQUERDA | 1 ¦ Incidental | RETOCAR SUPORTE DO PINO DO CILINDRO DE 45°, DOS DOIS LADOS. RETOCAR TRELIÇA 6, 8, 12, 15. RETOCAR DESCANSO DE BARRA. RETOCAR ORELHA DO PINO QUE PRENDE O ALIN. RETOCAR CHAPINHA DO CABEÇAL DO PINO. | BARRA ESQUERDA | NÃO
0716B | 120J | Pré Auditoria | Não Conforme | 1608 ¦ PINTURA BARRA GRANDE DIREITA | 1 ¦ Incidental | RETOCAR CHAPINHA DO CABEÇAL DO PINO. RETOCAR TRELIÇA 4, 7, 13. RETOCAR DESCANSO DE BARRA. | BARRA DIREITA | NÃO
0716B | 120J | Pré Auditoria | Não Conforme | 1612 ¦ TESTAR DESNUQUE DO ALIN | 1 ¦ Incidental | RETOCAR REFORÇO DA BARRA ESQUERDA E DA BARRA DIREITA. | REFORÇO | NÃO
0716B | 120J | Pré Auditoria | Não Conforme | 1614 ¦ PINTURA | 1 ¦ Incidental | RETOCAR BISAGRA ESQUERDA NA PARTE CENTRAL, NO PASSA MANGUEIRAS. RETOCAR BISAGRA NA PARTE SUPERIOR, PRÓXIMO DO PASSA MANGUEIRA. RETOCAR PÉ DA BISAGRA ONDE VAI A HASTE DO CILINDRO DE 45°. RETOCAR BISAGRA PARTE SUPERIOR PELO LADO DE DENTRO, PRÓXIMO AO CABEÇAL DA BARRA. | BISAGRA ESQUERDA | NÃO
0716B | 120J | Pré Auditoria | Não Conforme | 1615 ¦ PINTURA | 1 ¦ Incidental | RETOCAR BISAGRA NA PARTE SUPERIOR. RETOCAR BISAGRA, SUPORTE DA RÓTULA, PARTE INFERIOR. RETOCAR BISAGRA PARTE DE DENTRO NO CENTRO. RETOCAR BISAGRA NO PÉ, ONDE VAI A HASTE DO CILINDRO DE 45°. | BISAGRA DIREITA | NÃO
0716B | 120J | Pré Auditoria | Não Conforme | 1609 ¦ PINTURA BARRA INTERMEDIÁRIA E ALIN ESQUERDO | 1 ¦ Incidental | RETOCAR TESOURA DO CILINDRO DO ALIN. RETOCAR MARCA DE GANCHO NA BARRA INTERMEDIÁRIA. RETOCAR MARCA DE GANCHO NA PONTEIRA. | BARRA INTERMEDIÁRIA E PONTEIRA ESQUERDA | NÃO
0716B | 120J | Pré Auditoria | Não Conforme | 1610 ¦ PINTURA BARRA INTERMEDIÁRIA E ALIN DIREITO | 1 ¦ Incidental | RETOCAR TESOURA DO CILINDRO DO ALIN. RETOCAR MARCA DE GANCHO BARRA INTERMEDIÁRIA. RETOCAR MARCA DE GANCHO NA PONTEIRA. MELHORAR ACABAMENTO DA PONTEIRA, PARA APLICAR ADESIVO. | BARRA INTERMEDIÁRIA E PONTEIRA DIREITA | NÃO
0716B | 120J | Pré Auditoria | Não Conforme | 1616 ¦ PINTURA | 1 ¦ Incidental | RETOCAR PARTE INFERIOR DA BISAGRA ESQUERDA. RETOCAR PARTE INFERIOR DO CABEÇAL. RETOCAR PARTE INFERIOR DA PONTA DA BARRA ONDE VAI O CARRINHO DE MONTAGEM. | PARTE INFERIOR DA BARRA ESQUERDA | NÃO
0716B | 120J | Pré Auditoria | Não Conforme | 1617 ¦ PINTURA | 1 ¦ Incidental | RETOCAR BISAGRA PARTE INFERIOR. RETOCAR CABEÇAL PARTE INFERIOR. RETOCAR PARTE INFERIOR DO DESCANSO DE BARRA. RETOCAR PARTE INFERIOR DA PONTA DA BARRA, ONDE FICA O CARRINHO DE MONTAGEM. | PARTE INFERIOR DA BARRA DIREITA. | NÃO
0716B | 120J | Pré Auditoria | Não Conforme | 2113 ¦ OUTRAS OBSERVAÇÕES | 1 ¦ Incidental | RETOCAR TUBOS DO QUADRO FIXO, DOS DOIS LADOS. RETOCAR SUPORTE DO TECNIL, LADO DIREITO E LADO ESQUERDO. RETOCAR SUPORTE DO PINO DO CILINDRO CENTRAL. RETOCAR SUPORTE DA LINHA DE PULVERIZAÇÃO. | QUADRO PARTE INFERIOR | NÃO
0708B | 125J | Auditoria | Conforme Com OBS | 0301 ¦ PRESSÃO DA BOMBA DE TRANSMISSÃO DE 370 A 390 BAR | Não Informada | BLOCO DIANTEIRO TPA/TPB: 380/380. BLOCO TRASEIRO TPA/TPB: 380/380. |  | NÃO
0708B | 125J | Auditoria | Conforme Com OBS | 0602 ¦ TESTAR ROTAÇÃO DO MOTOR MÍNIMO 680 A 800 RPM E MÁXIMO 2350 A 2400 RPM | Não Informada | ROTAÇÃO MÍNIMA DO MOTOR EM 800 RPM. ROTAÇÃO MÁXIMA DO MOTOR EM 2.350 RPM. |  | NÃO
0708B | 125J | Auditoria | Não Conforme | 1003 ¦ CONEXÕES | 10 ¦ Maior | VAZAMENTO NA CONEXÃO DA MANGUEIRA DE PULVERIZAÇÃO COM A VÁLVULA DE CORTE DA QUINTA SEÇÃO. VAZAMENTO EM DUAS CONEXÃO "T" DA SEGUNDA SEÇÃO DE PULVERIZAÇÃO. | VÁLVULA DE CORTE | NÃO
0708B | 125J | Auditoria | Não Conforme | 1010 ¦ OUTRAS OBSERVAÇÕES | 10 ¦ Maior | BANCADA DE FIXAÇÃO DA LINHA DE PULVERIZAÇÃO FROUXA NA PRIMEIRA E SÉTIMA SEÇÃO. | BANCADA DA LINHA DE PULVERIZAÇÃO | NÃO
0708B | 125J | Auditoria | Conforme Com OBS | 0302 ¦ PRESSÃO DA BOMBA DE MOVIMENTOS 140 A 160 BAR | Não Informada | BLOCO 2+1: 170 BAR. |  | NÃO
0708B | 125J | Auditoria | Conforme Com OBS | 0303 ¦ PRESSÃO DA BOMBA DE PULVERIZAÇÃO 140 A 160 BAR | Não Informada | BLOCO PULVERIZAÇÃO: 140 BAR. |  | NÃO
0708B | 125J | Auditoria | Não Conforme | 0715 ¦ CILINDRO DE ABERTURA DE BITOLA COM FUNCIONAMENTO ADEQUADO | 5 ¦ Menor | BITOLA DIANTEIRA DIREITA TRAVANDO E SOLTANDO CAVACO DE FERRO. BITOLA DIANTEIRA/TRASEIRA ESQUERDA SOLTANDO CAVACO DE FERRO. | ABERTURA DE BITOLA | NÃO
0708B | 125J | Auditoria | Não Conforme | 1305 ¦ ROTEAMENTO DAS MANGUEIRAS HIDRÁULICAS | 1 ¦ Incidental | MANGUEIRA HIDRÁULICA DO ATC 300 PARA VÁLVULA PRIORITÁRIA EM CONTATO CANTO VIVO DE CONEXÃO HIDRÁULICA EM DOIS PONTOS. MANGUEIRA HIDRÁULICA EM CONTATO COM CANTO VIVO DA PARTE SUPERIOR DO SUPORTE DO FILTRO DO CIRCUITO LEVE. MANGUEIRA DO SECADOR DO AR CONDICIONADO EM CONTATO COM CANTO VIVO DO CANTO TRASEIRO DIREITO DO BERÇO DA CABINE. | MANGUEIRA HIDRÁULICA | NÃO
0708B | 125J | Auditoria | Não Conforme | 1802 ¦ APERTO DAS PORCAS DOS TENSORES | 0 ¦ Comentário | PORCA FROUXA DO TENSOR DIANTEIRO ESQUERDO SUPERIOR PELO LADO DA FRENTE E LADO DE TRÁS. PORCA FROUXA DO TENSOR TRANSVERSAL TRASEIRO PELO LADO DIREITO. | PORCA DO TENSOR | NÃO
0708B | 125J | Auditoria | Conforme Com OBS | 1313 ¦ ALINHAMENTO DA DIREÇÃO DEIXAR OS DOIS CILINDROS NA MESMA MEDIDA DE 133MM A 137MM DE HASTE | Não Informada | HASTE DO CILINDRO DE DIREÇÃO DIREITO/ESQUERDO COM 135 MM. |  | NÃO
0708B | 125J | Auditoria | Conforme Com OBS | 2007 ¦ ALTURA DOS PULMÕES DE 230MM A 250MM | Não Informada | PULMÕES DIANTEIROS/TRASEIROS COM 240 MM DE ALTURA. |  | NÃO
0708B | 125J | Auditoria | Não Conforme | 2107 ¦ ABRIDORES DE LINHA E KIT EXTRA SEPARADOS | 0 ¦ Comentário | FALTAM ABRIDORES DE LINHA E KIT EXTRA. | ACESSÓRIOS | NÃO
0708B | 125J | Auditoria | Não Conforme | 2108 ¦ LIMPEZA | 0 ¦ Comentário | ASPIRAR TAPETE DA CABINE. | CABINE | NÃO
0708B | 125J | Auditoria | Conforme Com OBS | 2112 ¦ REALIZAR A EQUALIZAÇÃO DO EQUIPAMENTO | Não Informada | EQUALIZAÇÃO CONFIGURADA EM 465 DE CORRENTE MÍNIMA PARA MARCHA A FRENTE NO EIXO DIANTEIRO E 400 DE CORRENTE MÍNIMA PARA MARCHA A FRENTE NO EIXO TRASEIRO. |  | NÃO
0717B | 120J | Terminação | Não Conforme | 0120 ¦ SOFTWARE LOHR VERSÃO 14 | 0 ¦ Comentário |  |  | NÃO
0717B | 120J | Terminação | Não Conforme | 1208 ¦ PINTURA | 0 ¦ Comentário |  |  | NÃO
0717B | 120J | Terminação | Conforme Com OBS | 1211 ¦ CHAPAS DE PROTEÇÃO | Não Informada | APÓS PRÉ AUDITORIA |  | NÃO
0717B | 120J | Terminação | Não Conforme | 1313 ¦ ALINHAMENTO DA DIREÇÃO DEIXAR OS DOIS CILINDROS NA MESMA MEDIDA DE 133MM A 137MM DE HASTE | 0 ¦ Comentário |  |  | NÃO
0717B | 120J | Terminação | Não Conforme | 1607 ¦ PINTURA BARRA GRANDE ESQUERDA | 0 ¦ Comentário |  |  | NÃO
0717B | 120J | Terminação | Não Conforme | 1608 ¦ PINTURA BARRA GRANDE DIREITA | 0 ¦ Comentário |  |  | NÃO
0717B | 120J | Terminação | Não Conforme | 1609 ¦ PINTURA BARRA INTERMEDIÁRIA E ALIN ESQUERDO | 0 ¦ Comentário |  |  | NÃO
0717B | 120J | Terminação | Não Conforme | 1610 ¦ PINTURA BARRA INTERMEDIÁRIA E ALIN DIREITO | 0 ¦ Comentário |  |  | NÃO
0717B | 120J | Terminação | Não Conforme | 1613 ¦ APLICAR ADESIVOS | 0 ¦ Comentário | FOI APLICADO ADESIVO MAS LADO ESQUERDO JÁ APRESENTA BOLHAS |  | NÃO
0717B | 120J | Terminação | Não Conforme | 1702 ¦ CORDÃO DE SOLDA COM PENETRAÇÃO | 0 ¦ Comentário |  |  | NÃO
0717B | 120J | Terminação | Não Conforme | 1703 ¦ SEM RESPINGOS DE SOLDA | 0 ¦ Comentário |  |  | NÃO
0717B | 120J | Terminação | Não Conforme | 1805 ¦ AMORTECEDORES | 0 ¦ Comentário | DIANTEIRO ESQUERDO COM PINTURA DANIFICADA |  | NÃO
0717B | 120J | Terminação | Não Conforme | 1806 ¦ PINTURA | 0 ¦ Comentário |  |  | NÃO
0717B | 120J | Terminação | Não Conforme | 2010 ¦ PINTURA | 0 ¦ Comentário |  |  | NÃO
0717B | 120J | Terminação | Não Conforme | 2106 ¦ PINTURA | 0 ¦ Comentário |  |  | NÃO
0717B | 120J | Pré Auditoria | Não Conforme | 2005 ¦ ALINHAMENTO PULMÕES | 1 ¦ Incidental | PULMÃO DIANTEIRO DIREITO E PULMÃO TRASEIRO DIREITO, ESTÃO EM POSIÇÃO NÃO TOLERADA. | ALINHAMENTO DOS PULMÕES | NÃO
0717B | 120J | Pré Auditoria | Não Conforme | 2007 ¦ ALTURA DOS PULMÕES DE 230MM A 250MM | 1 ¦ Incidental | PULMÃO DIANTEIRO DIREITO BAIXO COM 184MM | PULMÃO | NÃO
0715B | 120J | Auditoria | Conforme Com OBS | 0505 ¦ OUTRAS OBSERVAÇÕES | Não Informada | SEM ESPAÇO ÚTIL PARA CALIBRAÇÃO. |  | NÃO
0717B | 120J | Pré Auditoria | Não Conforme | 2006 ¦ CONDIÇÃO DO AROS | 1 ¦ Incidental | REFORÇAR PINTURA EM PONTOS QUEBRADOS NOS QUATRO AROS. RETOCAR PINTURA INTERNA DO ARO TRASEIRO ESQUERDO. | AROS | NÃO
0717B | 120J | Pré Auditoria | Não Conforme | 2008 ¦ ESLINGAS | 1 ¦ Incidental | ESLINGA TRASEIRA DIREITA ESTÁ TORCIDA. | ESLINGAS | NÃO
0717B | 120J | Pré Auditoria | Não Conforme | 2010 ¦ PINTURA | 1 ¦ Incidental | RETOCAR MARCAS DO CARRINHO DE PINTURA NOS EIXOS. RETOCAR FORJADOS DIANTEIROS DAS BAIXADAS. REMOVER COLA DA BAIXADA DIANTEIRA DIREITA. | EIXOS/BAIXADAS | NÃO
0717B | 120J | Pré Auditoria | Não Conforme | 2011 ¦ REDUTORES | 1 ¦ Incidental | REFORÇAR PINTURA EM REDUTORES DIANTEIROS. | REDUTORES | NÃO
0717B | 120J | Pré Auditoria | Não Conforme | 2105 ¦ PRESENÇA ADESIVOS | 0 ¦ Comentário | APLICAR ADESIVOS FINAIS, DEPOIS DO RETOQUE. | ADESIVOS | NÃO
0717B | 120J | Pré Auditoria | Não Conforme | 1802 ¦ APERTO DAS PORCAS DOS TENSORES | 1 ¦ Incidental | RETOCAR TODAS AS PORCAS DOS TENSORES. RETOCAR TODOS OS TENSORES. RETOCAR TODAS AS RÓTULAS. RETOCAR TODAS AS ROSCAS DAS RÓTULAS DOS TENSORES. | PORCAS DOS TENSORES, TENSORES, ROSCAS DOS TENSORES E RÓTULAS. | NÃO
0717B | 120J | Pré Auditoria | Não Conforme | 1808 ¦ ESCADA | 1 ¦ Incidental | REFORÇAR PINTURA NOS DEGRAUS DA ESCADA. RETOCAR PINOS DE ARTICULAÇÃO DA ESCADA. RETOCAR PARTE SUPERIOR DA ESCADA, PRÓXIMO AO SEXTO DEGRAU. RETOCAR CORRIMÃO PEQUENO DA ESCADA. RETOCAR PARTE INFERIOR DA ESCADA FIXA. RETOCAR CANTO DIREITO INFERIOR DA ESCADA FIXA. REFORÇAR PINTURA NAS ARTICULAÇÕES DA ESCADA. | ESCADA | NÃO
0717B | 120J | Pré Auditoria | Não Conforme | 1908 ¦ TANQUE DE ÁGUA LIMPA | 1 ¦ Incidental | PARAFUSO COM POUCO APERTO, LADO DIREITO NA PORTA. SUPORTE SINALEIRA ESQUERDA, COM MARCA. | TANQUE DE ÁGUA LIMPA | NÃO
0715B | 120J | Auditoria | Conforme Com OBS | 1002 ¦ REGISTROS | Não Informada | REGISTRO CINCO VIAS PERMITINDO DESAGUE EM POSIÇÃO DO CONO MISTURADOR. APÓS APERTAR PARAFUSOS CENTRAL DO CORPO DO REGISTRO, PAROU O VAZAMENTO. |  | NÃO
0717B | 120J | Pré Auditoria | Não Conforme | 1807 ¦ ALINHAMENTO DOS CORRIMÃOS | 1 ¦ Incidental | RETOCAR CORRIMÃO DA SUBIDA DA ESCADA. REFORÇAR PINTURA PARTE INTER DOS SEPARADORES DOS CORRIMÃOS. RETOCAR PINTURA CORRIMÃO PEQUENO, PARTE INFERIOR. RETOCAR CORRIMÃO PEQUENO PARTE INFERIOR DO SEPARADOR SUPERIOR. RETOCAR PARTE INFERIOR DOS PÉS DOS CORRIMÃOS. | CORRIMÃOS | NÃO
0715B | 120J | Auditoria | Conforme Com OBS | 0601 ¦ BAIXA COM VELOCIDADE ADEQUADA (120J E HYDRA 12 A 13KM/H E 125J E ORION 16 A 19KM/H) | Não Informada | VELOCIDADE TARTARUGA EM 13 KM/H |  | NÃO
0715B | 120J | Auditoria | Conforme Com OBS | 0706 ¦ ABERTURA DE BITOLA DIANTEIRA 2490MM A 2510MM | Não Informada | BITOLA DIANTEIRA FRENTE DA RODA 2.51CM, ATRÁS DA RODA 2.52CM. |  | NÃO
0715B | 120J | Auditoria | Conforme Com OBS | 0707 ¦ ABERTURA DE BITOLA TRASEIRA 2490MM A 2510MM | Não Informada | BITOLA TRASEIRA FRENTE DA RODA 2.51 CM, ATRÁS DA RODA 2.52 CM. |  | NÃO
0715B | 120J | Auditoria | Conforme Com OBS | 0708 ¦ ABERTURA DE BITOLA DIFERENÇA ENTRE EIXOS MÁXIMO 20MM | Não Informada | DIFERENÇA ENTRE EIXOS EM 1 CM. |  | NÃO
0717B | 120J | Pré Auditoria | Não Conforme | 1203 ¦ ESCAPAMENTO POSICIONADO CORRETAMENTE | 1 ¦ Incidental | ESCAPAMENTO ESTÁ TORTO PARA A DIREITA. REFORÇAR PINTURA NO ESCAPAMENTO. | ESCAPAMENTO | NÃO
0715B | 120J | Auditoria | Não Conforme | 1806 ¦ PINTURA | 1 ¦ Incidental | MELHORAR ACABAMENTO DE PINTURA NO SUPORTE DO TENSOR TRASEIRO DIREITO SUPERIOR. PINTURA DANIFICADO NA CAMA DO TANQUE DE PRODUTO DO LADO INFERIOR ACIMA DO FILTRO DE CIRCUITO LEVE. | CHASSI PINTURA | NÃO
0715B | 120J | Auditoria | Não Conforme | 2012 ¦ OUTRAS OBSERVAÇÕES | 1 ¦ Incidental | CORDÃO SOLDA INCOMPLETO NO SUPORTE DO TENSOR TRASEIRO ESQUERDO E DIREITO DO LADO SUPERIOR INTERNO. PRESENÇA DE FUROS NA SOLDA DA BASE DO PULMÃO TRASEIRO ESQUERDO PELO LADO DA FRENTE INFERIOR. | EIXO | NÃO
0715B | 120J | Auditoria | Não Conforme | 2011 ¦ REDUTORES | 1 ¦ Incidental | PINTURA DANIFICADO NO REDUTOR TRASEIRO DIREITO | REDUTORES | NÃO
0717B | 120J | Pré Auditoria | Não Conforme | 1209 ¦ CAPÔ E CARENAGENS | 1 ¦ Incidental | RETOCAR PINTURA PORTA ESQUERDA DO CAPÔ. RETOCAR LATERAL ESQUERDA DO CAPÔ. RETOCAR CHAPA AO LADO DO ESCAPAMENTO. | CAPÔ E CARENAGENS | NÃO
0717B | 120J | Pré Auditoria | Não Conforme | 1805 ¦ AMORTECEDORES | 1 ¦ Incidental | RETOCAR TODOS AMORTECEDORES. | AMORTECEDORES | NÃO
0717B | 120J | Pré Auditoria | Não Conforme | 1806 ¦ PINTURA | 1 ¦ Incidental | RETOCAR QUATRO PONTOS COM MARCAS DO CARRINHO DE PINTURA. REFORÇAR PINTURA NO SUPORTE DIANTEIRO DIREITO DA CABINE. RETOCAR PINTURA SUPORTE DIANTEIRO, ESQUERDO E DIREITO DO MOTOR. RETOCAR LATERAL DIREITA DO CHASSI PELO LADO DE DENTRO, PRÓXIMO AOS REGISTRO DO TANQUE LEVE. RETOCAR PASSA MANGUEIRAS DOS MOTORES DE RODA, DA TRASEIRA DA MÁQUINA. RETOCAR TUBO DO CHASSI, PARTE SUPERIOR PRÓXIMO AO SENSOR DO TANQUE E PRÓXIMO AO PULMÃO TRASEIRO ESQUERDO. RETOCAR TUBO TRASEIRO DO CHASSI, PRÓXIMO DA SINALEIRA DIREITA. | CHASSI | NÃO
0717B | 120J | Pré Auditoria | Não Conforme | 1809 ¦ PASSARELA | 1 ¦ Incidental | RETOCAR PASSARELA PRÓXIMO A TAMPA DO TANQUE DE DIESEL. RETOCAR PASSARELA PRÓXIMO A SINALEIRA DIANTEIRA ESQUERDA. | PASSARELA | NÃO
0715B | 120J | Auditoria | Não Conforme | 1505 ¦ PARTE INTERNA DO QUADRO | 1 ¦ Incidental | FALHA DE PINTURA NA TRAVESSA DO TECNIL DO QUADRO BASCULANTE DO LADO INTERNO. REFORÇAR PINTURA NO SUPORTE ESQUERDO DAS SEÇÕES. | QUADRO | NÃO
0717B | 120J | Pré Auditoria | Conforme Com OBS | 0114 ¦ CAMBAGEM POSITIVA ENTRE 1º A 2º | Não Informada | BAIXADA DIANTEIRA ESQUERDA 88.9 BAIXADA DIANTEIRA DIREITA 89.2 BAIXADA TRASEIRA ESQUERDA 88.6 BAIXADA TRASEIRA DIREITA 88.9 |  | NÃO
0715B | 120J | Auditoria | Não Conforme | 1607 ¦ PINTURA BARRA GRANDE ESQUERDA | 1 ¦ Incidental | PINTURA DANIFICADO NA BARRA GRANDE ESQUERDO PRÓXIMO DA 15° TRELIÇA PARTINDO DO CABEÇAU. | BARRA GRANDE | NÃO
0715B | 120J | Auditoria | Não Conforme | 1609 ¦ PINTURA BARRA INTERMEDIÁRIA E ALIN ESQUERDO | 1 ¦ Incidental | PINTURA DANIFICADO NA DOBRADIÇAS DA PONTEIRA COM A BARRA INTERMEDIÁRIO ESQUERDO E DIREITO. | PONTEIRA E BARRA INTERMEDIÁRIO | NÃO
0717B | 120J | Pré Auditoria | Conforme Com OBS | 0822 ¦ PRESSURIZAÇÃO DA CABINE | Não Informada | PRESSURIZAÇÃO DA CABINE MARCANDO 11.3 AO PISAR NO FREIO 7.7 |  | NÃO
0717B | 120J | Pré Auditoria | Não Conforme | 1409 ¦ OUTRAS OBSERVAÇÕES | 1 ¦ Incidental | RETOCAR CHAPA INFERIOR DO TANQUE, PRÓXIMO DO SENSOR DE NÍVEL DO TANQUE. ADESIVO DO PAINEL DE PULVERIZAÇÃO ESTÁ COM BOLHAS. | OUTRAS OBSERVAÇÕES | NÃO
0717B | 120J | Pré Auditoria | Não Conforme | 1106 ¦ OUTRAS OBSERVAÇÕES | 1 ¦ Incidental | RETOCAR SUPORTE DAS BATERIAS, LADO ESQUERDO E DIREITO. RETOCAR SUPORTE DA ECU DAS BARRAS, LADO ESQUERDO DA MÁQUINA, TRASEIRA. | OUTRAS OBSERVAÇÕES | NÃO
0717B | 120J | Pré Auditoria | Não Conforme | 1208 ¦ PINTURA | 1 ¦ Incidental | RETOCAR OS QUATRO CANTOS ONDE FICA APOIADO O CARRINHO DE MONTAGEM. | MOTOR | NÃO
0717B | 120J | Pré Auditoria | Não Conforme | 1103 ¦ ATERRAMENTOS (CHAVE GERAL, MOTOR DE PARTIDA E SUBTETO CABINE) | 1 ¦ Incidental | RETOCAR ATERRAMENTO NA PARTE SUPERIOR DO MOTOR. | ATERRAMENTOS | NÃO
0717B | 120J | Pré Auditoria | Não Conforme | 1305 ¦ ROTEAMENTO DAS MANGUEIRAS HIDRÁULICAS | 1 ¦ Incidental | MANGUEIRAS HIDRÁULICAS PEGANDO EM CANTO VIVO. | ROTEAMENTO MANGUEIRAS HIDRÁULICAS | NÃO
0717B | 120J | Pré Auditoria | Não Conforme | 1308 ¦ INTEGRIDADE DOS CILINDROS EM GERAL | 1 ¦ Incidental | RETOCAR ROSCA DO CILINDRO DA ESCADA E PORCA. RETOCAR NAS VOLTAS DAS CONEXÕES HIDRÁULICAS DE TODOS OS CILINDROS. PINTAR AS QUATRO RÓTULAS DOS CILINDROS DE DIREÇÃO. RETOCAR HASTES DOS CILINDROS, FORAM DANIFICADAS NAS REGULAGENS. RETOCAR CILINDRO DAS TRAVAS DO QUADRO. RETOCAR CILINDROS DE 45°, LADO ESQUERDO E LADO DIREITO. | INTEGRIDADE DOS CILINDROS EM GERAL | NÃO
0717B | 120J | Pré Auditoria | Não Conforme | 1212 ¦ PINTURA | 1 ¦ Incidental | RETOCAR SUPORTES DE FIXAÇÃO DO RADIADOR, LADO ESQUERDO E DIREITO, PELA PARTE DIANTEIRA E TRASEIRA, INFERIOR E SUPERIOR. | RADIADOR | NÃO
0717B | 120J | Pré Auditoria | Não Conforme | 1213 ¦ OUTRAS OBSERVAÇÕES | 1 ¦ Incidental | PARAFUSOS DA BOMBA DO MOTOR ESTÃO COM TRATAMENTOS DIFERENTES. | OUTRAS OBSERVAÇÕES | NÃO
0717B | 120J | Pré Auditoria | Não Conforme | 1810 ¦ OUTRAS OBSERVAÇÕES | 1 ¦ Incidental | RETOCAR PARTE SUPERIOR DO PASSA MANGUEIRAS DO MOTOR DE RODA DIANTEIRO ESQUERDO E DIREITO. | OUTRAS OBSERVAÇÕES | NÃO
0717B | 120J | Pré Auditoria | Não Conforme | 1406 ¦ FIXAÇÃO DO CONO MISTURADOR | 1 ¦ Incidental | RETOCAR AS OITO PARTES DA ARTICULAÇÃO DO CONO MISTURADOR. RETOCAR PARTE INTERNA DO GRAMPO DE FIXAÇÃO DO SUPORTE DO CONO MISTURADOR. RETOCAR LADO ESQUERDO DO SUPORTE DO CONO MISTURADOR. RETOCAR TRAVA DO CONO MISTURADOR. | CONO MISTURADOR | NÃO
0717B | 120J | Pré Auditoria | Não Conforme | 1703 ¦ SEM RESPINGOS DE SOLDA | 1 ¦ Incidental | RESPINGOS DE SOLDA NO SUPORTE DIANTEIRO DIREITO DA RÓTULA DO TENSOR, QUE VAI NA BAIXADA. | SOLDA | NÃO
0709B | 125J | Terminação | Não Conforme | 1208 ¦ PINTURA | 0 ¦ Comentário |  |  | NÃO
0709B | 125J | Terminação | Conforme Com OBS | 1211 ¦ CHAPAS DE PROTEÇÃO | Não Informada | APÓS PRÉ AUDITORIA |  | NÃO
0709B | 125J | Terminação | Não Conforme | 1313 ¦ ALINHAMENTO DA DIREÇÃO DEIXAR OS DOIS CILINDROS NA MESMA MEDIDA DE 133MM A 137MM DE HASTE | 0 ¦ Comentário |  |  | NÃO
0709B | 125J | Terminação | Não Conforme | 1607 ¦ PINTURA BARRA GRANDE ESQUERDA | 0 ¦ Comentário |  |  | NÃO
0709B | 125J | Terminação | Não Conforme | 1608 ¦ PINTURA BARRA GRANDE DIREITA | 0 ¦ Comentário |  |  | NÃO
0709B | 125J | Terminação | Não Conforme | 1609 ¦ PINTURA BARRA INTERMEDIÁRIA E ALIN ESQUERDO | 0 ¦ Comentário |  |  | NÃO
0709B | 125J | Terminação | Não Conforme | 1610 ¦ PINTURA BARRA INTERMEDIÁRIA E ALIN DIREITO | 0 ¦ Comentário |  |  | NÃO
0709B | 125J | Terminação | Não Conforme | 1613 ¦ APLICAR ADESIVOS | 0 ¦ Comentário | PRESENÇA DE RESPINGO DE SOLDA E POROSIDADE |  | NÃO
0709B | 125J | Terminação | Não Conforme | 1702 ¦ CORDÃO DE SOLDA COM PENETRAÇÃO | 0 ¦ Comentário |  |  | NÃO
0709B | 125J | Terminação | Não Conforme | 1703 ¦ SEM RESPINGOS DE SOLDA | 0 ¦ Comentário |  |  | NÃO
0709B | 125J | Terminação | Não Conforme | 1805 ¦ AMORTECEDORES | 0 ¦ Comentário | TRASEIRO DIREITO E ESQUERDO COM PINTURA DANIFICADA |  | NÃO
0709B | 125J | Terminação | Não Conforme | 1806 ¦ PINTURA | 0 ¦ Comentário |  |  | NÃO
0709B | 125J | Terminação | Não Conforme | 2010 ¦ PINTURA | 0 ¦ Comentário |  |  | NÃO
0709B | 125J | Terminação | Não Conforme | 2106 ¦ PINTURA | 0 ¦ Comentário |  |  | NÃO
0717B | 120J | Pré Auditoria | Não Conforme | 1904 ¦ ACABAMENTO GERAL DA CABINE (INTERNO E EXTERNO) | 1 ¦ Incidental | RETOCAR PINTURA PRÓXIMO DA PORTA DO ESQUERDA. | CABINE | NÃO
0717B | 120J | Pré Auditoria | Não Conforme | 2106 ¦ PINTURA | 1 ¦ Incidental | RETOCAR OS DOIS SUPORTES DO TANQUE DE CIRCUITO LEVE. RETOCAR PARTE INFERIOR DO TANQUE DE CIRCUITO LEVE. RETOCAR PARTE INFERIOR DO TANQUE DE CIRCUITO PESADO. RETOCAR SUPORTE DO TANQUE DE DIESEL. | PINTURA GERAL | NÃO
0715B | 120J | Auditoria | Não Conforme | 0823 ¦ OUTRAS OBSERVAÇÕES | 1 ¦ Incidental | FIXAR CHICOTE ELÉTRICO DE DIAGNÓSTICO NO SUPORTE DO CONSOLE. | CHICOTE ELÉTRICO | NÃO
0715B | 120J | Auditoria | Conforme Com OBS | 0301 ¦ PRESSÃO DA BOMBA DE TRANSMISSÃO DE 370 A 390 BAR | Não Informada | BLOCO DE TRANSMISSÃO DIANTEIRO TPA/TPB: 420/390 BLOCO DE TRANSMISSÃO TRASEIRO TPA/TPB: 390/390 |  | NÃO
0715B | 120J | Auditoria | Conforme Com OBS | 0302 ¦ PRESSÃO DA BOMBA DE MOVIMENTOS 140 A 160 BAR | Não Informada | BLOCO 2+1: 160 BAR |  | NÃO
0715B | 120J | Auditoria | Conforme Com OBS | 0303 ¦ PRESSÃO DA BOMBA DE PULVERIZAÇÃO 140 A 160 BAR | Não Informada | BLOCO DA PULVERIZAÇÃO: 165 BAR |  | NÃO
0717B | 120J | Pré Auditoria | Não Conforme | 1505 ¦ PARTE INTERNA DO QUADRO | 1 ¦ Incidental | RETOCAR BANDEJA DIREITA DO QUADRO. RETOCAR AS DUAS TRAVAS DO QUADRO BASCULANTE. RETOCAR TUBO DO QUADRO BASCULANTE, PRÓXIMO DO CILINDRO CENTRAL. RETOCAR SUPORTE DO PINO DO CILINDRO CENTRAL. RETOCAR TUBO AO LADO DO TECNIL INFERIOR, LADO DIREITO. | QUADRO INTERNO | NÃO
0715B | 120J | Auditoria | Conforme Com OBS | 1313 ¦ ALINHAMENTO DA DIREÇÃO DEIXAR OS DOIS CILINDROS NA MESMA MEDIDA DE 133MM A 137MM DE HASTE | Não Informada | CILINDRO DE DIREÇÃO ESQUERDO E DIREITO COM 135 MM |  | NÃO
0717B | 120J | Pré Auditoria | Não Conforme | 1612 ¦ TESTAR DESNUQUE DO ALIN | 1 ¦ Incidental | RETOCAR DESNUQUE DO ALIN DIREITO E ALIN ESQUERDO | DESNUQUE DO ALIN | NÃO
0717B | 120J | Pré Auditoria | Não Conforme | 1614 ¦ PINTURA | 1 ¦ Incidental | RETOCAR PARTE CENTRAL DA BISAGRA. REFORÇAR PINTURA NO PÉ DA BISAGRA. RETOCAR PARTE SUPERIOR DA BISAGRA. | BISAGRA DIREITA INTERNA | NÃO
0717B | 120J | Pré Auditoria | Não Conforme | 1615 ¦ PINTURA | 1 ¦ Incidental | RETOCAR PARTE CENTRAL DA BISAGRA. REFORÇAR PINTURA NO PÉ DA BISAGRA. RETOCAR PARTE SUPERIOR DA BISAGRA. | BISAGRA ESQUERDA INTERNA | NÃO
0717B | 120J | Pré Auditoria | Não Conforme | 1616 ¦ PINTURA | 1 ¦ Incidental | RETOCAR BISAGRA PARTE CENTRAL. RETOCAR BISAGRA NO SUPORTE DA RÓTULA. RETOCAR BISAGRA PARTE SUPERIOR. | BISAGRA ESQUERDA PARTE EXTERNA | NÃO
0717B | 120J | Pré Auditoria | Não Conforme | 1602 ¦ BISAGRAS SEM TRINCAS | 1 ¦ Incidental | CHAPINHA DO PINO DA BISAGRA ESTÁ TRINCADA. | BISAGRA ESQUERDA | NÃO
0717B | 120J | Pré Auditoria | Não Conforme | 1617 ¦ PINTURA | 1 ¦ Incidental | RETOCAR PARTE CENTRAL. RETOCAR SUPORTE DA RÓTULA. REFORÇAR PINTURA NO PÉ DA BISAGRA. RETOCAR PARTE SUPERIOR. | BISAGRA DIREITA EXTERNA | NÃO
0717B | 120J | Pré Auditoria | Não Conforme | 1506 ¦ PARTE EXTERNA DO QUADRO | 1 ¦ Incidental | RETOCAR SUPORTES DO QUADRO NA PARTE SUPERIOR, LADO ESQUERDO E DIREITO. RETOCAR SUPORTE SUPERIOR DA BIELA ESQUERDA. RETOCAR TUBO DO QUADRO, LADO ESQUERDO, PRÓXIMO DA TRAVA. RETOCAR TRAVA BASCULANTE. RETOCAR NO CENTRO DO SUPORTE DE LINHA DA PULVERIZAÇÃO. | QUADRO EXTERNO | NÃO
0717B | 120J | Pré Auditoria | Não Conforme | 1608 ¦ PINTURA BARRA GRANDE DIREITA | 1 ¦ Incidental | RETOCAR PARTE CENTRAL DO CABEÇAL. RETOCAR PARTE SUPERIOR DO CABEÇAL. RETOCAR TRELIÇA 6, 8, 13 E 15. RETOCAR ORELHA DO PINO QUE PRENDE O ALIN. RETOCAR DESCANSO DE BARRA. ENTRE TRELIÇA 9/10 ESTÁ TORTO. | BARRA DIREITA | NÃO
0717B | 120J | Pré Auditoria | Não Conforme | 1607 ¦ PINTURA BARRA GRANDE ESQUERDA | 1 ¦ Incidental | RETOCAR SUPORTE DO PINO DO CILINDRO DE 45°. RETOCAR ENTRE TRELIÇA 4 E 5. RETOCAR TRELIÇA 6, 8, 13 E 15. RETOCAR AO LADO DA TRELIÇA 15. RETOCAR AS ORELHAS DO PINO QUE PRENDEM O ALIN. RETOCAR DESCANSO DE BARRA. | BARRA ESQUERDA | NÃO
0717B | 120J | Pré Auditoria | Não Conforme | 1609 ¦ PINTURA BARRA INTERMEDIÁRIA E ALIN ESQUERDO | 1 ¦ Incidental | RETOCAR TESOURA DO CILINDRO DO ALIN. RETOCAR MARCA DE GANCHO NA BARRA INTERMEDIÁRIA. RETOCAR PARTE INFERIOR DO PATIN. RETOCAR MARCA DE GANCHO NA PONTEIRA. | BARRA INTERMEDIÁRIA E PONTEIRA ESQUERDA. | NÃO
0717B | 120J | Pré Auditoria | Não Conforme | 1610 ¦ PINTURA BARRA INTERMEDIÁRIA E ALIN DIREITO | 1 ¦ Incidental | RETOCAR TESOURA DO CILINDRO DO ALIN. RETOCAR MARCA DE GANCHO BARRA INTERMEDIÁRIA. RETOCAR MARCA DE GANCHO NA PONTEIRA. | BARRA INTERMEDIÁRIA E PONTEIRA DIREITA | NÃO
0717B | 120J | Pré Auditoria | Não Conforme | 1507 ¦ OUTRAS OBSERVAÇÕES | 1 ¦ Incidental | RETOCAR TUBO DIREITO E ESQUERDO INFERIOR. RETOCAR SUPORTE DO CILINDRO CENTRAL. RETOCAR REFORÇO DO CILINDRO CENTRAL. RETOCAR PARTE INFERIOR DO TECNIL ESQUERDO E DIREITO. RETOCAR PARTE INFERIOR DO SUPORTE DA LINHA DE PULVERIZAÇÃO. | QUADRO INFERIOR. | NÃO
0717B | 120J | Pré Auditoria | Não Conforme | 1618 ¦ OUTRAS OBSERVAÇÕES | 1 ¦ Incidental | RETOCAR PINTURA BARRA ESQUERDA E DIREITA, PARTE INFERIOR DO CABEÇAL. RETOCAR PARTE INFERIOR DA BISAGRA ESQUERDA E DIREITA. RETOCAR PONTA DA BARRA ESQUERDA E BARRA DIREITA, ONDE FICA OS CARRINHOS DE MONTAGEM. | BARRAS PARTE INFERIOR | NÃO
0717B | 120J | Pré Auditoria | Não Conforme | 2113 ¦ OUTRAS OBSERVAÇÕES | 1 ¦ Incidental | ADESIVOS DAS DUAS PONTEIRAS ESTÃO COM BOLHAS. | OUTRAS OBSERVAÇÕES | NÃO
0656B | 120J | RAE/PDI | Não Conforme | 0410 ¦ BOMBA DE TRANSMISSÃO | 1 ¦ Incidental | VAZAMENTO NA CONEXAO DE RETORNO DA BOMBA DE TRANSMISSAO PARA O TROCADOR DE CALOR. |  | NÃO
0717B | 120J | Pré Auditoria | Conforme Com OBS | 0709 ¦ CONVERGÊNCIA EIXO TRASEIRO DIFERENÇA ENTRE A MEDIÇÃO PARALELA E EM “X” MÁXIMO 20MM. | Não Informada | EM LINHA RETA RODA TRASEIRA PELO LADO DE TRÁS 2.247M EM LINHA RETA RODA TRASEIRA PELO LADO DA FRENTE 2.245M EM XIS RODA TRASEIRA DIREITA PELO LADO DE TRÁS, COM RODA TRASEIRA ESQUERDA PELO LADO DA FRENTE 2.437M EM XIS RODA TRASEIRA DIREITA PELO LADO DA FRENTE, COM RODA TRASEIRA ESQUERDA PELO LADO DE TRÁS 2.451M |  | NÃO
0717B | 120J | Pré Auditoria | Conforme Com OBS | 0710 ¦ CONVERGÊNCIA EIXO DIANTEIRO DIFERENÇA ENTRE A MEDIÇÃO PARALELA E EM “X” MÁXIMO 15MM. | Não Informada | EM LINHA RETA RODA DIANTEIRA PELO LADO DE TRÁS 2.252M EM LINHA RETA RODA DIANTEIRA PELO LADO DE TRÁS 2.248M EM XIS RODA DIANTEIRA DIREITA PELO LADO DE TRÁS, COM RODA DIANTEIRA ESQUERDA PELO LADO DA FRENTE 2.446M EM XIS RODA DIANTEIRA DIREITA PELO LADO DA FRENTE, COM RAFA DIANTEIRA ESQUERDA PELO LADO DE TRÁS 2.452M |  | NÃO
0709B | 125J | Pré Auditoria | Conforme Com OBS | 0822 ¦ PRESSURIZAÇÃO DA CABINE | Não Informada | PRESSURIZAÇÃO DA CABINE MARCANDO 11.4 AO PISAR NO FREIO 8.1 |  | NÃO
0715B | 120J | Auditoria | Conforme Com OBS | 0602 ¦ TESTAR ROTAÇÃO DO MOTOR MÍNIMO 680 A 800 RPM E MÁXIMO 2350 A 2400 RPM | Não Informada | ROTAÇÃO MÍNIMA DO MOTOR 800 RPM ROTAÇÃO MÁXIMO DO MOTOR 2355 RPM |  | NÃO
0715B | 120J | Auditoria | Não Conforme | 1802 ¦ APERTO DAS PORCAS DOS TENSORES | 0 ¦ Comentário | PORCA DO TENSOR DIANTEIRO ESQUERDO SUPERIOR PELO LADO DE TRÁS FROUXA. | PORCA DO TENSOR | NÃO
0715B | 120J | Auditoria | Não Conforme | 2007 ¦ ALTURA DOS PULMÕES DE 230MM A 250MM | 0 ¦ Comentário | PULMÃO DIANTEIRO ESQUERDO COM 225 MM PULMÃO DIANTEIRO DIREITO COM 205 MM PULMÕES TRASEIROS COM 240 MM | PULMÃO | NÃO
0715B | 120J | Auditoria | Não Conforme | 2107 ¦ ABRIDORES DE LINHA E KIT EXTRA SEPARADOS | 0 ¦ Comentário | FALTA ABRIDORES DE LINHA E KIT EXTRA | KIT EXTRA | NÃO
0715B | 120J | Auditoria | Não Conforme | 2108 ¦ LIMPEZA | 0 ¦ Comentário | ASPIRAR TAPETE DA CABINE | CABINE | NÃO
0715B | 120J | Auditoria | Não Conforme | 0410 ¦ BOMBA DE TRANSMISSÃO | 10 ¦ Maior | VAZAMENTO HIDRÁULICO NO PARAFUSO DA LATERAL DIREITA DO PÓRTICO DE AJUSTE DE CENTRO DO EIXO TRASEIRO NA BOMBA DE TRANSMISSÃO. | BOMBA DE TRANSMISSÃO | NÃO
0715B | 120J | Auditoria | Não Conforme | 1003 ¦ CONEXÕES | 10 ¦ Maior | VAZAMENTO NA CONEXÃO "T" DA PRIMEIRA, SEGUNDA, QUARTA E QUINTA SEÇÃO DE PULVERIZAÇÃO. | CONEXÃO "T | NÃO
0715B | 120J | Auditoria | Não Conforme | 2105 ¦ PRESENÇA ADESIVOS | 1 ¦ Incidental | ADESIVOS DE SEGURANÇA DA LATERAL ESQUERDA DO CHASSIS DESCOLANDO. ADESIVOS DE SEGURANÇA DO VIDRO TRASEIRO ESQUERDO DA CABINE COM BOLHAS | ADESIVO DE SEGURANÇA | NÃO
0715B | 120J | Auditoria | Não Conforme | 0419 ¦ CILINDROS | 10 ¦ Maior | VAZAMENTO HIDRÁULICO NO ACUMULADOR DE PRESSÃO DO CILINDRO ABRE BARRA ESQUERDO PELO LADO FIXO DO CILINDRO. | ACUMULADOR DE PRESSÃO | NÃO
0709B | 125J | Pré Auditoria | Não Conforme | 1802 ¦ APERTO DAS PORCAS DOS TENSORES | 1 ¦ Incidental | RETOCAR TODAS AS PORCAS DOS TENSORES. RETOCAR TODAS AS RÓTULAS. RETOCAR TODAS AS ROSCAS DOS TENSORES. RETOCAR TODOS OS TENSORES. | PORCAS DOS TENSORES, TENSORES, ROSCAS DAS RÓTULAS DOS TENSORES E RÓTULAS. | NÃO
0709B | 125J | Pré Auditoria | Não Conforme | 1805 ¦ AMORTECEDORES | 1 ¦ Incidental | RETOCAR OS QUATRO AMORTECEDORES. | AMORTECEDORES | NÃO
0709B | 125J | Pré Auditoria | Não Conforme | 1806 ¦ PINTURA | 1 ¦ Incidental | RETOCAR QUATRO PONTOS DE FALHAS DO CHASSI. | CHASSI | NÃO
0709B | 125J | Pré Auditoria | Não Conforme | 1904 ¦ ACABAMENTO GERAL DA CABINE (INTERNO E EXTERNO) | 1 ¦ Incidental | RETOCAR FALHA AO LADO DA PORTA. REMOVER ETIQUETAS DAS PORTAS DA CABINE. | CABINE | NÃO
0709B | 125J | Pré Auditoria | Não Conforme | 1908 ¦ TANQUE DE ÁGUA LIMPA | 1 ¦ Incidental | RETOCAR OS DOIS SUPORTES DO TANQUE DE ÁGUA LIMPA. | TANQUE DE ÁGUA LIMPA | NÃO
0709B | 125J | Pré Auditoria | Não Conforme | 1909 ¦ OUTRAS OBSERVAÇÕES | 1 ¦ Incidental | ESTÁ FALTANDO UM PARAFUSO NO QUEBRA SOL. REMOVER ETIQUETAS DAS DUAS PORTAS DA CABINE. | OUTRAS OBSERVAÇÕES. | NÃO
0709B | 125J | Pré Auditoria | Não Conforme | 2006 ¦ CONDIÇÃO DO AROS | 1 ¦ Incidental | RETOCAR OS QUATRO AROS. | AROS | NÃO
0709B | 125J | Pré Auditoria | Não Conforme | 2009 ¦ TORQUE NAS PORCAS DOS PARAFUSOS DAS RODAS 290NM | 1 ¦ Incidental | SEM LACRE DE IDENTIFICAÇÃO DE TORQUE, NAS QUATRO RODAS. | TORQUE NAS RODAS | NÃO
0709B | 125J | Pré Auditoria | Não Conforme | 2010 ¦ PINTURA | 1 ¦ Incidental | RETOCAR EIXOS NAS MARCAS DO CARRINHO DE PINTURA. RETOCAR BRAÇOS DO EXTENSÍVEL DIANTEIRO SUPERIOR, LADO ESQUERDO E DIREITO. RETOCAR FORJADOS DA BAIXADA DIANTEIRA ESQUERDA E DIREITA, NA FRENTE E ATRÁS. RETOCAR TODAS AS ORELHAS DOS CILINDROS DE BITOLA. | EIXOS E BAIXADAS. | NÃO
0709B | 125J | Pré Auditoria | Não Conforme | 2105 ¦ PRESENÇA ADESIVOS | 1 ¦ Incidental | COLOCAR ADESIVOS FINAIS DEPOIS DO RETOQUE. ADESIVOS DO CAPÔ ESTÃO COM BOLHAS, DOIS LADOS. ADESIVO DO PAINEL DE PULVERIZAÇÃO ESTÁ COM BOLHA. | ADESIVOS | NÃO
0715B | 120J | Auditoria | Não Conforme | 1810 ¦ OUTRAS OBSERVAÇÕES | 1 ¦ Incidental | CHAPA DA LATERAL DIREITA DO CHASSI VIBRANDO COM A MÁQUINA LIGADA.(ATRÁS DO TANQUE CIRCUITO LEVE) | CHAPA LATERAL DO CHASSI | NÃO
0715B | 120J | Auditoria | Conforme Com OBS | 2112 ¦ REALIZAR A EQUALIZAÇÃO DO EQUIPAMENTO | Não Informada | EQUALIZAÇÃO CONFIGURADA EM 34 DE CORRENTE MÍNIMA PARA MARCHA A FRENTE NO EIXO DIANTEIRO E 30 DE CORRENTE MÍNIMA PARA MARCHA A FRENTE NO EIXO TRASEIRO. |  | NÃO
0709B | 125J | Pré Auditoria | Não Conforme | 0102 ¦ VERIFICAR ITENS FALTANTES | 1 ¦ Incidental | RÉGUA DA BITOLA, ESTÁ FALTANDO. ESTÁ FALTANDO CHAPARIA DE PROTEÇÃO DO RADIADOR. | ÍTENS FALTANTES | NÃO
0709B | 125J | Pré Auditoria | Não Conforme | 1208 ¦ PINTURA | 1 ¦ Incidental | RETOCAR QUATRO PONTOS ONDE FICA O CARRINHO DE MONTAGEM. | MOTOR | NÃO
0709B | 125J | Pré Auditoria | Não Conforme | 1209 ¦ CAPÔ E CARENAGENS | 1 ¦ Incidental | PORTA ESQUERDA PEGANDO NO LADO DIREITO SUPERIOR AO ABRIR. FALTANDO BORRACHA DE APOIO DA PORTA ESQUERDA DO CAPÔ, E ALGUMAS BORRACHAS ESTÃO SOLTAS. | CAPÔ E CARENAGENS | NÃO
0709B | 125J | Pré Auditoria | Conforme Com OBS | 0114 ¦ CAMBAGEM POSITIVA ENTRE 1º A 2º | Não Informada | BAIXADA DIANTEIRA ESQUERDA 88.6 BAIXADA DIANTEIRA DIREITA 88.9 BAIXADA TRASEIRA ESQUERDA 88.8 BAIXADA TRASEIRA DIREITA 89.1 |  | NÃO
0709B | 125J | Pré Auditoria | Não Conforme | 1807 ¦ ALINHAMENTO DOS CORRIMÃOS | 1 ¦ Incidental | RETOCAR PINTURA DO CORRIMÃO DA ESCADA, PRÓXIMO AO RETROVISOR ESQUERDO. RETOCAR PINTURA DO CORRIMÃO DA ESCADA, PARTE SUPERIOR DO SEPARADOR SUPERIOR, PELO LADO DE FORA. RETOCAR CORRIMÃO PEQUENO NO SEPARADOR SUPERIOR E NA PARTE DE FORA DO SEPARADOR SUPERIOR. RETOCAR PÉ DO CORRIMÃO PEQUENO, PARTE DE BAIXO DO SEPARADOR INFERIOR. RETOCAR CORRIMÃO DA ESCADA PARTE SUPERIOR DO CALÇO DE BORRACHA. RETOCAR CORRIMÃO DA ESCADA, NO PÉ DE FIXAÇÃO PRÓXIMO A SINALEIRA DIANTEIRA DIREITA. RETOCAR PARTE INFERIOR DO PÉ DO CORRIMÃO. | CORRIMÃOS | NÃO
0709B | 125J | Pré Auditoria | Não Conforme | 1906 ¦ PINTURA | 1 ¦ Incidental | RETOCAR CORRIMÃO DA CABINE, PARTE SUPERIOR, CENTRAL E INFERIOR. | CABINE | NÃO
0709B | 125J | Pré Auditoria | Não Conforme | 1808 ¦ ESCADA | 1 ¦ Incidental | REFORÇAR PINTURA NOS SEIS DEGRAUS DA ESCADA. RETOCAR OS PINOS DAS ARTICULAÇÕES DA ESCADA. RETOCAR ROSCA DO CILINDRO DA ESCADA, A PORCA E A HASTE TAMBÉM. REFORÇAR PINTURA PARTE INFERIOR DO CORRIMÃO PEQUENO. | ESCADA | NÃO
0709B | 125J | Pré Auditoria | Não Conforme | 1305 ¦ ROTEAMENTO DAS MANGUEIRAS HIDRÁULICAS | 1 ¦ Incidental | MANGUEIRAS DA BITOLA E BLOCO 2+1 ESTÃO PEGANDO NO CANTO VIVO. MANGUEIRA DO BLOCO DIANTEIRO DE TRANSMISSÃO, ESTÁ PEGANDO EM OUTRA. | ROTEAMENTO DAS MANGUEIRAS HIDRÁULICAS. | NÃO
0709B | 125J | Pré Auditoria | Não Conforme | 1308 ¦ INTEGRIDADE DOS CILINDROS EM GERAL | 1 ¦ Incidental | PINTAR RÓTULAS DOS CILINDROS DE DIREÇÃO. RETOCAR TODAS AS HASTES DOS CILINDROS QUE FORAM DANIFICADAS NO PROCESSO DE REGULAGEM. RETOCAR OS QUATRO CILINDROS DA BITOLA. RETOCAR NA VOLTA DE TODAS AS CONEXÕES HIDRÁULICAS DOS CILINDROS. | INTEGRIDADE DOS CILINDROS EM GERAL | NÃO
0709B | 125J | Pré Auditoria | Não Conforme | 1309 ¦ INTEGRIDADE DAS MANGUEIRAS HIDRÁULICAS | 1 ¦ Incidental | ETIQUETA COLORIDA NA MANGUEIRA DO TANQUE DE CIRCUITO PESADO. | INTEGRIDADE DAS MANGUEIRAS HIDRÁULICAS | NÃO
0709B | 125J | Pré Auditoria | Não Conforme | 0823 ¦ OUTRAS OBSERVAÇÕES | 1 ¦ Incidental | PARAFUSO COM POUCO APERTO CARENAGEM INFERIOR DIREITA DA CABINE. | OUTRAS OBSERVAÇÕES | NÃO
0709B | 125J | Pré Auditoria | Não Conforme | 1212 ¦ PINTURA | 1 ¦ Incidental | RETOCAR SUPORTES DO RADIADOR, LADO ESQUERDO E DIREITO NA FRENTE E ATRÁS. | RADIADOR | NÃO
0718B | 120J | Pré Auditoria | Não Conforme | 1208 ¦ PINTURA | 1 ¦ Incidental | PINTURA DANIFICADO NO MOTOR INFERIOR DIREITO ONDE FICAVA OS APOIOS DO SUPORTE DE APOIO. PINTURA DANIFICADO NO SUPORTE DO MOTOR TRASEIRO ESQUERDO PELO LADO DE TRÁS | MOTOR PINTURA | NÃO
0718B | 120J | Pré Auditoria | Não Conforme | 1209 ¦ CAPÔ E CARENAGENS | 1 ¦ Incidental | FALTA KIT ADESIVO DO CAPÔ | ADESIVO | NÃO
0718B | 120J | Pré Auditoria | Não Conforme | 1211 ¦ CHAPAS DE PROTEÇÃO | 0 ¦ Comentário | MONTAR CHAPAS DE PROTEÇÃO INFERIOR DO RADIADOR DEPOIS DA PRÉ AUDITORIA | CHAPAS | NÃO
0709B | 125J | Pré Auditoria | Não Conforme | 1406 ¦ FIXAÇÃO DO CONO MISTURADOR | 1 ¦ Incidental | RETOCAR TRAVA DO CONO MISTURADOR. RETOCAR AS OITO ARTICULAÇÕES DO CONO MISTURADOR. RETOCAR SUPORTE LATERAL ESQUERDO E DIREITO DO CONO MISTURADOR, PARTE SUPERIOR E INFERIOR. | CONO MISTURADOR | NÃO
0709B | 125J | Pré Auditoria | Não Conforme | 2106 ¦ PINTURA | 1 ¦ Incidental | RETOCAR RETROVISORES ESQUERDO E DIREITO. RETOCAR SUPORTE DO TANQUE DE CIRCUITO LEVE. RETOCAR PARTE INFERIOR DO TANQUE DE CIRCUITO LEVE. RETOCAR PARTE INFERIOR DO ELETROVENTILADOR. RETOCAR PARTE INFERIOR DO TANQUE DE CIRCUITO PESADO. | RETROVISORES | NÃO
0709B | 125J | Pré Auditoria | Não Conforme | 1213 ¦ OUTRAS OBSERVAÇÕES | 1 ¦ Incidental | PARAFUSOS ESTÃO COM POUCO APERTO, SUPORTE RADIADOR. REMOVER MARCA DE CANETA AO LADO DO PARAFUSO, SUPORTE DO RADIADOR. PARAFUSOS DA BOMBA DO MOTOR, COM OXIDAÇÃO. | OUTRAS OBSERVAÇÕES | NÃO
0718B | 120J | Pré Auditoria | Não Conforme | 1103 ¦ ATERRAMENTOS (CHAVE GERAL, MOTOR DE PARTIDA E SUBTETO CABINE) | 1 ¦ Incidental | REFORÇAR PINTURA NO ATERRAMENTO ELÉTRICO PRÓXIMO DO TANQUE DE ÁGUA LIMPA. | ATERRAMENTO | NÃO
0718B | 120J | Pré Auditoria | Não Conforme | 1307 ¦ NÍVEL DE ÓLEO DO TANQUE CIRCUITO LEVE (ATÉ 10MM ABAIXO DO MÁXIMO) | 1 ¦ Incidental | PINTURA DANIFICADO NO APOIO DO TANQUE DE CIRCUITO LEVE. PINTURA DANIFICADO NO TANQUE DE CIRCUITO LEVE DO LADO INFERIOR. PINTURA DANIFICADO NO TANQUE DE CIRCUITO LEVE PELO LADO DE TRÁS. | TANQUE DE CIRCUITO LEVE | NÃO
0718B | 120J | Pré Auditoria | Não Conforme | 1406 ¦ FIXAÇÃO DO CONO MISTURADOR | 1 ¦ Incidental | REFORÇAR PINTURA NO SUPORTE ARTICULADO DO CONO MISTURADOR SUPERIOR E INFERIOR. PINTURA DANIFICADO NO SUPORTE DO CONO MISTURADOR DO LADO INTERNO. | SUPORTE DO CONO MISTURADOR | NÃO
0718B | 120J | Pré Auditoria | Não Conforme | 1801 ¦ CHASSI SEM TRINCAS | 1 ¦ Incidental | PINTURA DANIFICADO NOS TENSORES | TENSORES | NÃO
0718B | 120J | Pré Auditoria | Não Conforme | 1802 ¦ APERTO DAS PORCAS DOS TENSORES | 1 ¦ Incidental | PINTURA DANIFICADO NAS PORCAS DOS TENSORES | PORCA DO TENSORES | NÃO
0718B | 120J | Pré Auditoria | Não Conforme | 1308 ¦ INTEGRIDADE DOS CILINDROS EM GERAL | 1 ¦ Incidental | REFORÇAR PINTURA NAS CONEXÕES DO CILINDRO DA ESCADA PINTAR NA VOLTA DE TODAS AS CONEXÕES DOS CILINDROS. | CILINDRO | NÃO
0709B | 125J | Pré Auditoria | Não Conforme | 2113 ¦ OUTRAS OBSERVAÇÕES | 5 ¦ Menor | CABINE NÃO TEM ETIQUETA COM NÚMERO DE SÉRIE. | CABINE | NÃO
0718B | 120J | Pré Auditoria | Não Conforme | 2004 ¦ ALINHAMENTO DOS PARALAMAS | 5 ¦ Menor | ACABAMENTO RUIM DO PARALAMA DIANTEIRO ESQUERDO. | PARALAMA | NÃO
0718B | 120J | Pré Auditoria | Não Conforme | 2006 ¦ CONDIÇÃO DO AROS | 1 ¦ Incidental | PINTURA DANIFICADO NO ARO DIANTEIRO DIREITO. | ARO | NÃO
0718B | 120J | Pré Auditoria | Não Conforme | 2011 ¦ REDUTORES | 1 ¦ Incidental | PINTURA DANIFICADO NO REDUTOR DIANTEIRO DIREITO. | REDUTORES | NÃO
0709B | 125J | Pré Auditoria | Não Conforme | 1106 ¦ OUTRAS OBSERVAÇÕES | 1 ¦ Incidental | APLICAR SELANTE LATERAL DIREITA DO CHASSI, NO SUPORTE DA BATERIA. RETOCAR PARTE DA FRENTE DO SUPORTE DA BATERIA. | OUTRAS OBSERVAÇÕES | NÃO
0716B | 120J | Auditoria | Não Conforme | 2012 ¦ OUTRAS OBSERVAÇÕES | 1 ¦ Incidental | PRESENÇA DE LIMALHA DE FERRO NA PARTE INFERIOR INTERNA DAS BAIXADAS DIANTEIRA/TRASEIRA. | BAIXADA | NÃO
0718B | 120J | Pré Auditoria | Não Conforme | 2010 ¦ PINTURA | 1 ¦ Incidental | PINTURA ESCORRIDO NA BAIXADA DIANTEIRO DIREITO DO LADO INTERNO. PINTURA DANIFICADO NO EIXO PRÓXIMO DAS BAIXADA. PINTURA DANIFICADO NO SUPORTE DO CILINDRO DE DIREÇÃO DIREITO NO EIXO PELO LADO INFERIOR. PINTURA ESCORRIDO NO SUPORTE DO TENSOR TRASEIRO DIREITO SUPERIOR | BAIXADA EIXO | NÃO
0709B | 125J | Pré Auditoria | Conforme Com OBS | 0706 ¦ ABERTURA DE BITOLA DIANTEIRA 2790MM A 2810MM | Não Informada | BITOLA DIANTEIRA 2790MM |  | NÃO
0709B | 125J | Pré Auditoria | Não Conforme | 0707 ¦ ABERTURA DE BITOLA TRASEIRA 2790MM A 2810MM | 1 ¦ Incidental | BITOLA TRASEIRA ABERTA. | BITOLA TRASEIRA | NÃO
0709B | 125J | Pré Auditoria | Não Conforme | 1701 ¦ CORDÃO DE SOLDA SEM FALHAS | 1 ¦ Incidental | APLICAR SELANTE NO SUPORTE DO TANQUE DE AR. | CORDÃO DE SOLDA SEM FALHAS | NÃO
0709B | 125J | Pré Auditoria | Não Conforme | 1703 ¦ SEM RESPINGOS DE SOLDA | 1 ¦ Incidental | RESPINGOS DE SOLDA NA LATERAL DO SUPORTE DIANTEIRO DIREITO DO TENSOR DO CHASSI. | RESPINGOS DE SOLDA. | NÃO
0718B | 120J | Pré Auditoria | Não Conforme | 1807 ¦ ALINHAMENTO DOS CORRIMÃOS | 1 ¦ Incidental | PINTURA DANIFICADO NO CORRIMÃO DA ESCADA DO LADO SUPERIOR. | CORRIMÃO | NÃO
0718B | 120J | Pré Auditoria | Não Conforme | 1808 ¦ ESCADA | 1 ¦ Incidental | REFORÇAR PINTURA NÓS PINOS ARTICULADO DA ESCADA. REFORÇAR PINTURA NÓS DEGRAUS DA ESCADA DO LADO INTERNO. | ESCADA | NÃO
0718B | 120J | Pré Auditoria | Não Conforme | 1809 ¦ PASSARELA | 1 ¦ Incidental | PINTURA DANIFICADO NA PASSARELA DO LADO SUPERIOR PRÓXIMO DO CORRIMÃO DA ESCADA. | CORRIMÃO | NÃO
0716B | 120J | Auditoria | Não Conforme | 0111 ¦ TESTAR PINO TRAVA DO QUADRO E DAS BARRAS | 1 ¦ Incidental | PINO TRAVA DO DESCANSO DA BARRA DIREITO NÃO PASSA NO FURO DA ORELHA EXTERNA. | PINO TRAVA BARRA | NÃO
0709B | 125J | Pré Auditoria | Conforme Com OBS | 0709 ¦ CONVERGÊNCIA EIXO TRASEIRO DIFERENÇA ENTRE A MEDIÇÃO PARALELA E EM “X” MÁXIMO 20MM. | Não Informada | EM LINHA RETA RODA TRASEIRA PELO LADO DE TRÁS 2.641M EM LINHA RETA RODA TRASEIRA PELO LADO DA FRENTE 2.649M EM XIS RODA TRASEIRA DIREITA PELO LADO DE TRÁS, COM RODA TRASEIRA ESQUERDA PELO LADO DA FRENTE 2.810M EM XIS RODA TRASEIRA DIREITA PELO LADO DA FRENTE, COM RODA TRASEIRA ESQUERDA PELO LADO DE TRÁS 2.820M |  | NÃO
0709B | 125J | Pré Auditoria | Conforme Com OBS | 0710 ¦ CONVERGÊNCIA EIXO DIANTEIRO DIFERENÇA ENTRE A MEDIÇÃO PARALELA E EM “X” MÁXIMO 15MM. | Não Informada | EM LINHA RETA RODA DIANTEIRA PELO LADO DE TRÁS 2.512M EM LINHA RETA RODA DIANTEIRA PELO LADO DA FRENTE 2.517M EM XIS RODA DIANTEIRA DIREITA PELO LADO DE TRÁS, COM RODA DIANTEIRA ESQUERDA PELO LADO DA FRENTE 2.692M EM XIS RODA DIANTEIRA DIREITA PELO LADO DA FRENTE, COM RODA DIANTEIRA ESQUERDA PELO LADO DE TRÁS 2.700M |  | NÃO
0709B | 125J | Pré Auditoria | Conforme Com OBS | 0708 ¦ ABERTURA DE BITOLA DIFERENÇA ENTRE EIXOS MÁXIMO 20MM | Não Informada | DIFERENÇA BITOLA ENTRE EIXOS 2800MM |  | NÃO
0718B | 120J | Pré Auditoria | Não Conforme | 1806 ¦ PINTURA | 1 ¦ Incidental | PINTURA DANIFICADO NO SUPORTE DO TENSOR TRANSVERSAL TRASEIRO PELO LADO ESQUERDO DO CHASSI. PINTURA DANIFICADO NA TRAVESSA DO CHASSI DO LADO DIREITO PRÓXIMO DO TROCADOR DE CALOR. PINTURA DANIFICADO NA TRAVESSA DO CHASSI INFERIOR ESQUERDO PRÓXIMO DA ECU TRASEIRO. PINTURA DANIFICADO NA CHAPA LATERAL DIREITO DO CHASSI PRÓXIMO DO TANQUE DE CIRCUITO LEVE. | CHASSI PINTURA | NÃO
0709B | 125J | Pré Auditoria | Não Conforme | 1507 ¦ OUTRAS OBSERVAÇÕES | 1 ¦ Incidental | RETOCAR TUBO DO QUADRO DESLIZANTE, LADO ESQUERDO E DIREITO. RETOCAR PARTE INFERIOR DO SUPORTE DO CILINDRO CENTRAL. | QUADRO INFERIOR | NÃO
0709B | 125J | Pré Auditoria | Não Conforme | 1614 ¦ PINTURA | 1 ¦ Incidental | RETOCAR CABEÇAIS NAS PARTE INFERIORES. RETOCAR PONTA DAS BARRAS ONDE TEM AS MARCAS DOS CARRINHOS DE MONTAGEM. | PARTE INFERIOR DAS BARRAS | NÃO
0709B | 125J | Pré Auditoria | Não Conforme | 1615 ¦ PINTURA | 1 ¦ Incidental | RETOCAR PARTE INFERIOR DA BISAGRA DIREITA E DA BISAGRA ESQUERDA. | BISAGRA ESQUERDA E DIREITA PARTE INFERIOR | NÃO
0718B | 120J | Pré Auditoria | Não Conforme | 2106 ¦ PINTURA | 0 ¦ Comentário | PINTURA DANIFICADO NO CHASSI ONDE FICAVA OS APOIOS DO CARRINHO DE PINTURA. PINTURA DANIFICADO NOS EIXOS ONDE FICAVA OS APOIOS DOS CAVALETE. | PROCESSO | NÃO
0718B | 120J | Pré Auditoria | Não Conforme | 1507 ¦ OUTRAS OBSERVAÇÕES | 1 ¦ Incidental | PINTURA DANIFICADO NO TUBO DO QUADRO INFERIOR ESQUERDO. PINTURA DANIFICADO NO QUADRO INFERIOR PRÓXIMO DO 1° SUPORTE DA LINHA DE PULVERIZAÇÃO. PINTURA DANIFICADO NO SUPORTE DO TECNIL INFERIOR ESQUERDO. PINTURA DANIFICADO NO QUADRO FIXO NO CHASSI PRÓXIMO DO SUPORTE DO PINO TRAVA QUADRO. PINTURA DANIFICADO NO SUPORTE DO TRAVA QUADRO INFERIOR. PINTURA DANIFICADO NO REFORÇO INFERIOR DO CILINDRO DO QUADRO. | QUADRO INFERIOR | NÃO
0718B | 120J | Pré Auditoria | Não Conforme | 1701 ¦ CORDÃO DE SOLDA SEM FALHAS | 1 ¦ Incidental | CORDÃO DE SOLDA INCOMPLETO NO QUADRO INFERIOR PRÓXIMO DA BASE DA BISAGRA ESQUERDO | SOLDA | NÃO
0718B | 120J | Pré Auditoria | Não Conforme | 0111 ¦ TESTAR PINO TRAVA DO QUADRO E DAS BARRAS | 1 ¦ Incidental | FALTA PINO TRAVA QUADRO. | PINO | NÃO
0709B | 125J | Pré Auditoria | Não Conforme | 1103 ¦ ATERRAMENTOS (CHAVE GERAL, MOTOR DE PARTIDA E SUBTETO CABINE) | 1 ¦ Incidental | RETOCAR ATERRAMENTO LATERAL ESQUERDA DA MÁQUINA E ATERRAMENTO NA PARTE SUPERIOR DO MOTOR. | ATERRAMENTOS | NÃO
0709B | 125J | Pré Auditoria | Não Conforme | 1505 ¦ PARTE INTERNA DO QUADRO | 1 ¦ Incidental | RETOCAR SUPORTE DO PINO DO CILINDRO CENTRAL. RETOCAR HASTE DO CILINDRO CENTRAL. RETOCAR LADO DIREITO INFERIOR DO QUADRO BASCULANTE. RETOCAR LADO ESQUERDO PARTE CENTRAL DO BASCULANTE. RETOCAR BANDEJA ESQUERDA LADO DE DENTRO. RETOCAR SUPORTE ESQUERDO E DIREITO DAS BIELAS, PARTE SUPERIOR E INFERIOR. RETOCAR BIELA ESQUERDA. | QUADRO INTERNO | NÃO
0716B | 120J | Auditoria | Não Conforme | 1305 ¦ ROTEAMENTO DAS MANGUEIRAS HIDRÁULICAS | 1 ¦ Incidental | MANGUEIRA HIDRÁULICA EM CONTATO COM PARAFUSO DE REGULAGEM DO NEUTRO DO EIXO TRASEIRO EM CIMA DA BOMBA DE TRANSMISSÃO. MELHORAR POSICIONAMENTO DA ESPIRAL DE PROTEÇÃO DA MANGUEIRA DO AR QUENTE EM CONTATO COM CANTO VIVO DO BERÇO DA CABINE PELO LADO DIREITO. | MANGUEIRA HIDRÁULICA | NÃO
0718B | 120J | Pré Auditoria | Não Conforme | 1607 ¦ PINTURA BARRA GRANDE ESQUERDA | 1 ¦ Incidental | PINTURA DANIFICADO NA BARRA PRINCIPAL ESQUERDO PRÓXIMO DO REFORÇO ONDE FICAVA OS APOIOS DO CARRINHO DE PINTURA. RETOCAR PINTURA NO CABEÇAL. RETOCAR TRELIÇA 6 E 12. RETOCAR DESCANSO DE BARRA. RETOCAR ORELHAS QUE PRENDEM O PINO DO ALIN. | BARRA PRINCIPAL ESQUERDO | NÃO
0709B | 125J | Pré Auditoria | Não Conforme | 1506 ¦ PARTE EXTERNA DO QUADRO | 1 ¦ Incidental | RETOCAR SUPORTE SUPERIOR DO PINOS DO QUADRO, LADO ESQUERDO E DIREITO. REFORÇAR PINTURA NOS PARAFUSOS DO SUPORTE DA CRUZETA. REFORÇAR PINTURA NA TRAVA BASCULANTE. REFORÇAR PINTURA NO SEXTAVADO DOS ACUMULADORES DE PRESSÃO. REFORÇAR PINTURA NO CILINDRO DIREITO, DO ABRE E FECHA BARRA, PELO LADO DE TRÁS. | QUADRO EXTERNO | NÃO
0718B | 120J | Pré Auditoria | Não Conforme | 1314 ¦ OUTRAS OBSERVAÇÕES | 1 ¦ Incidental | REFORÇAR PINTURA NO SUPORTE DA BOMBA DUPLA. | PINTURA | NÃO
0718B | 120J | Pré Auditoria | Não Conforme | 2012 ¦ OUTRAS OBSERVAÇÕES | 1 ¦ Incidental | CORDÃO DE SOLDA INCOMPLETO NO SUPORTE DO TENSOR TRANSVERSAL TRASEIRO COM A BASE DO PULMÃO TRASEIRO DIREITO. | SOLDA | NÃO
0716B | 120J | Auditoria | Conforme Com OBS | 0505 ¦ OUTRAS OBSERVAÇÕES | Não Informada | SEM ESPAÇO IDEAL PARA CALIBRAÇÃO. |  | NÃO
0709B | 125J | Pré Auditoria | Não Conforme | 2109 ¦ SEM ITEM EM EXCESSO OU DESNECESSÁRIO | 1 ¦ Incidental | EXCESSO DE COLA NO SUPORTE DO TANQUE DE DIESEL. | EXCESSO DE ITEM | NÃO
0709B | 125J | Pré Auditoria | Não Conforme | 1616 ¦ PINTURA | 1 ¦ Incidental | RETOCAR PARTE SUPERIOR DA BISAGRA ESQUERDA. RETOCAR PÉ DA BISAGRA ESQUERDA. RETOCAR PÉ DA BISAGRA DIREITA. RETOCAR PARTE SUPERIOR DA BISAGRA DIREITA. | BISAGRAS INTERNAS ESQUERDA E DIREITA | NÃO
0709B | 125J | Pré Auditoria | Não Conforme | 1101 ¦ VERIFICAR CONECTORES E CHICOTES (ROTEAMENTO) EM GERAL | 1 ¦ Incidental | RETOCAR SUPORTE TRASEIRO DIREITO DA SINALEIRA. | SINALEIRA | NÃO
0709B | 125J | Pré Auditoria | Não Conforme | 1617 ¦ PINTURA | 1 ¦ Incidental | RETOCAR FALHA NA PARTE CENTRAL DA BISAGRA, NA PARTE DO PASSA MANGUEIRA, BISAGRA DIREITA E ESQUERDA. RETOCAR PARTE SUPERIOR DA BISAGRA DIREITA. RETOCAR LATERAL DA BISAGRA DIREITA. RETOCAR PARTE SUPERIOR DA BISAGRA ESQUERDA. RETOCAR CHAPINHA DO PINO DA BISAGRA ESQUERDA. RETOCAR PARTE CENTRAL DA BISAGRA ESQUERDA. RETOCAR SUPORTE DA RÓTULA DA BISAGRA ESQUERDA. | BISAGRA EXTERNA ESQUERDA E DIREITA. | NÃO
0709B | 125J | Pré Auditoria | Não Conforme | 1607 ¦ PINTURA BARRA GRANDE ESQUERDA | 1 ¦ Incidental | RETOCAR MARCA DE GANCHO PRÓXIMO DA TRELIÇA 3. RETOCAR TRELIÇA 8, 15. RETOCAR ORELHAS DO PINO QUE PRENDEM O ALIN. | BARRA ESQUERDA | NÃO
0709B | 125J | Pré Auditoria | Não Conforme | 1609 ¦ PINTURA BARRA INTERMEDIÁRIA E ALIN ESQUERDO | 1 ¦ Incidental | RETOCAR TESOURA DO CILINDRO DO ALIN. REMOVER MARCA DE GANCHO NA BARRA INTERMEDIÁRIA. RETOCAR MARCA DE GANCHO NA PONTEIRA. MELHORAR ACABAMENTO DA PONTEIRA PARA APLICAR O ADESIVO. | BARRA INTERMEDIÁRIA E PONTEIRA ESQUERDA | NÃO
0709B | 125J | Pré Auditoria | Não Conforme | 1608 ¦ PINTURA BARRA GRANDE DIREITA | 1 ¦ Incidental | RETOCAR CHAPINHA DO CABEÇAL. RETOCAR TRELIÇAS 6, 15. RETOCAR ORELHAS QUE PRENDEM O PINO DO ALIN. | BARRA DIREITA | NÃO
0709B | 125J | Pré Auditoria | Não Conforme | 1612 ¦ TESTAR DESNUQUE DO ALIN | 1 ¦ Incidental | RETOCAR DESNUQUE DO ALIN ESQUERDO E DIREITO | DESNUQUE ALIN | NÃO
0709B | 125J | Pré Auditoria | Não Conforme | 1610 ¦ PINTURA BARRA INTERMEDIÁRIA E ALIN DIREITO | 1 ¦ Incidental | RETOCAR TESOURA DO CILINDRO DO ALIN. RETOCAR MARCA DE GANCHO NA BARRA INTERMEDIÁRIA. RETOCAR MARCA DE GANCHO NA PONTEIRA. MELHORAR ACABAMENTO DA PONTEIRA PARA APLICAR O ADESIVO. | BARRA INTERMEDIÁRIA E PONTEIRA DIREITA | NÃO
0709B | 125J | Pré Auditoria | Não Conforme | 1618 ¦ OUTRAS OBSERVAÇÕES | 1 ¦ Incidental | RETOCAR REFORÇOS BARRA DIREITA E ESQUERDA. | REFORÇOS | NÃO
0716B | 120J | Auditoria | Não Conforme | 1003 ¦ CONEXÕES | 5 ¦ Menor | VAZAMENTO NA PARTE ROSCADA DA CONEXÃO ENGATE RÁPIDO DA MANGUEIRA DO TANQUE DE PRODUTO PARA O REGISTRO TRÊS VIAS. | CONEXÃO | NÃO
0718B | 120J | Pré Auditoria | Conforme Com OBS | 0709 ¦ CONVERGÊNCIA EIXO TRASEIRO DIFERENÇA ENTRE A MEDIÇÃO PARALELA E EM “X” MÁXIMO 20MM. | Não Informada | RODA TRASEIRA PELO LADO DE TRÁS 2.248 RODA TRASEIRA PELO LADO DA FRENTE 2.249 EM X RODA TRASEIRA DIREITO PELO LADO DE TRÁS COM A RODA TRASEIRA ESQUERDO PELO LADO DA FRENTE COM 2.448 EM X RODA TRASEIRA DIREITO PELO LADO DA FRENTE COM A RODA TRASEIRA ESQUERDO PELO LADO DE TRÁS 2.458 |  | NÃO
0718B | 120J | Pré Auditoria | Conforme Com OBS | 0710 ¦ CONVERGÊNCIA EIXO DIANTEIRO DIFERENÇA ENTRE A MEDIÇÃO PARALELA E EM “X” MÁXIMO 15MM. | Não Informada | RODA DIANTEIRO PELO LADO DE TRÁS COM 2.249 RODA DIANTEIRO PELO LADO DA FRENTE 2.239 EM X RODA DIANTEIRO DIREITO PELO LADO DE TRÁS COM A RODA DIANTEIRO ESQUERDO PELO LADO DA FRENTE COM 2.442 EM X RODA DIANTEIRO DIREITO PELO LADO DA FRENTE COM A RODA DIANTEIRO ESQUERDO PELO LADO DE TRÁS 2.444 |  | NÃO
0716B | 120J | Auditoria | Não Conforme | 1409 ¦ OUTRAS OBSERVAÇÕES | 1 ¦ Incidental | REGISTRO DE REABASTECIMENTO FROUXO. | REGISTRO REABASTECIMENTO | NÃO
0718B | 120J | Pré Auditoria | Conforme Com OBS | 1313 ¦ ALINHAMENTO DA DIREÇÃO DEIXAR OS DOIS CILINDROS NA MESMA MEDIDA DE 133MM A 137MM DE HASTE | Não Informada | CILINDRO DE DIREÇÃO ESQUERDO E DIREITO 135 MM |  | NÃO
0718B | 120J | Pré Auditoria | Conforme Com OBS | 0822 ¦ PRESSURIZAÇÃO DA CABINE | Não Informada | PRESSURIZAÇÃO DA CABINE MARCANDO 10.9 AO PISAR NO FREIO MARCA 7.6 |  | NÃO
0718B | 120J | Pré Auditoria | Conforme Com OBS | 0114 ¦ CAMBAGEM POSITIVA ENTRE 1º A 2º | Não Informada | BAIXADA DIANTEIRA ESQUERDA 89.00 BAIXADA DIANTEIRA DIREITA 88.9 BAIXADA TRASEIRA ESQUERDA 88.6 BAIXADA TRASEIRA DIREITA 88.9 |  | NÃO
0718B | 120J | Pré Auditoria | Não Conforme | 1505 ¦ PARTE INTERNA DO QUADRO | 1 ¦ Incidental | REFORÇAR PINTURA NA BANDEJA ESQUERDA PRÓXIMO DA SINALEIRA. RETOCAR PINO DA TRAVA DO QUADRO, LADO ESQUERDO E DIREITO, PARTE INFERIOR. RETOCAR LADO ESQUERDO E LADO DIREITO DO BASCULANTE. | QUADRO INTERNO | NÃO
0718B | 120J | Pré Auditoria | Não Conforme | 1506 ¦ PARTE EXTERNA DO QUADRO | 1 ¦ Incidental | RETOCAR SUPORTE DO PINO, PARTE SUPERIOR DO QUADRO LADO DIREITO E ESQUERDO. RETOCAR SUPORTE DA LINHA DE PULVERIZAÇÃO LADO ESQUERDO E DIREITO. REFORÇAR PINTURA DO SUPORTE DA CRUZETA. RETOCAR LADO DIREITO DO SUPORTE DO COMANDO 5 VIAS DE PULVERIZAÇÃO. RETOCAR TRAVA BASCULANTE. | QUADRO EXTERNO | NÃO
0718B | 120J | Pré Auditoria | Não Conforme | 1614 ¦ PINTURA | 1 ¦ Incidental | RETOCAR PINTURA DA BISAGRA, PARTE CENTRAL. RETOCAR BISAGRA PARTE SUPERIOR. RETOCAR BISAGRA PARTE SUPORTE DA RÓTULA INFERIOR. RETOCAR PÉ DA BISAGRA. | BISAGRA ESQUERDA EXTERNA | NÃO
0718B | 120J | Pré Auditoria | Não Conforme | 1615 ¦ PINTURA | 1 ¦ Incidental | RETOCAR PARTE SUPERIOR DA BISAGRA. RETOCAR LATERAL DA BISAGRA, PELO LADO DE DENTRO. RETOCAR PÉ DA BISAGRA. | BISAGRA EXTERNA DIREITA | NÃO
0718B | 120J | Pré Auditoria | Não Conforme | 1616 ¦ PINTURA | 1 ¦ Incidental | RETOCAR PARTE SUPERIOR DA BISAGRA. RETOCAR PÉ DA BISAGRA | BISAGRA INTERNA DIREITA | NÃO
0718B | 120J | Pré Auditoria | Não Conforme | 1617 ¦ PINTURA | 1 ¦ Incidental | RETOCAR PARTE SUPERIOR DA BISAGRA. RETOCAR PÉ DA BISAGRA. | BISAGRA INTERNA ESQUERDA | NÃO
0718B | 120J | Pré Auditoria | Não Conforme | 1609 ¦ PINTURA BARRA INTERMEDIÁRIA E ALIN ESQUERDO | 1 ¦ Incidental | RETOCAR TESOURA DO CILINDRO DO ALIN. RETOCAR MARCA DE GANCHO BARRA INTERMEDIÁRIA. RETOCAR PARTE INFERIOR DO PATIN. RETOCAR MARCA DE GANCHO NA PONTEIRA. | BARRA INTERMEDIÁRIA E PONTEIRA ESQUERDA | NÃO
0718B | 120J | Pré Auditoria | Não Conforme | 1612 ¦ TESTAR DESNUQUE DO ALIN | 1 ¦ Incidental | RETOCAR DESNUQUE ALIN ESQUERDO E ALIN DIREITO. | DESNUQUES DOS ALINS | NÃO
0718B | 120J | Pré Auditoria | Não Conforme | 1618 ¦ OUTRAS OBSERVAÇÕES | 1 ¦ Incidental | RETOCAR REFORÇO DA BARRA ESQUERDA E DIREITA. | REFORÇO | NÃO
0718B | 120J | Pré Auditoria | Não Conforme | 0102 ¦ VERIFICAR ITENS FALTANTES | 1 ¦ Incidental | PINO DO QUADRO. FALTANDO ADESIVO NO LADO ESQUERDO E DIREITO DO CAPÔ. | FALTANTES | NÃO
0718B | 120J | Pré Auditoria | Não Conforme | 1608 ¦ PINTURA BARRA GRANDE DIREITA | 1 ¦ Incidental | RETOCAR CABEÇAL POR DENTRO. RETOCAR TRELIÇA 5 E 11. RETOCAR DESCANSO DE BARRA. RETOCAR ORELHAS DO PINO QUE PRENDE O ALIN. | BARRA DIREITA. | NÃO
0718B | 120J | Pré Auditoria | Não Conforme | 1610 ¦ PINTURA BARRA INTERMEDIÁRIA E ALIN DIREITO | 1 ¦ Incidental | RETOCAR TESOURA DO CILINDRO DO ALIN. RETOCAR MARCA DE GANCHO DA BARRA INTERMEDIÁRIA. RETOCAR MARCA DE GANCHO NA PONTEIRA. | BARRA INTERMEDIÁRIA E PONTEIRA DIREITA | NÃO
0716B | 120J | Auditoria | Conforme Com OBS | 0301 ¦ PRESSÃO DA BOMBA DE TRANSMISSÃO DE 370 A 390 BAR | Não Informada | BLOCO DIANTEIRO TPA/TPB: 420/390 BAR. BLOCO TRASEIRO TPA/TPB: 410/390 BAR |  | NÃO
0716B | 120J | Auditoria | Conforme Com OBS | 0302 ¦ PRESSÃO DA BOMBA DE MOVIMENTOS 140 A 160 BAR | Não Informada | BLOCO 2+1: 170 BAR. |  | NÃO
0716B | 120J | Auditoria | Conforme Com OBS | 0303 ¦ PRESSÃO DA BOMBA DE PULVERIZAÇÃO 140 A 160 BAR | Não Informada | BLOCO PULVERIZAÇÃO: 150 BAR. |  | NÃO
0716B | 120J | Auditoria | Conforme Com OBS | 0601 ¦ BAIXA COM VELOCIDADE ADEQUADA (120J E HYDRA 12 A 13KM/H E 125J E ORION 16 A 19KM/H) | Não Informada | VELOCIDADE TARTARUGA EM 12 KM/H. |  | NÃO
0716B | 120J | Auditoria | Conforme Com OBS | 0602 ¦ TESTAR ROTAÇÃO DO MOTOR MÍNIMO 680 A 800 RPM E MÁXIMO 2350 A 2400 RPM | Não Informada | ROTAÇÃO MÍNIMA DO MOTOR EM 800 RPM. ROTAÇÃO MÁXIMA DO MOTOR EM 2.350 RPM. |  | NÃO
0716B | 120J | Auditoria | Não Conforme | 1608 ¦ PINTURA BARRA GRANDE DIREITA | 1 ¦ Incidental | PINTURA DANIFICADO NA BARRA GRANDE DIREITO PRÓXIMO DA 7° TRELIÇADO LADO INTERNO PARTINDO DO CABEÇAU. PINTURA DANIFICADO NO CILINDRO DO 45° DIREITO DO LADO INTERNO. | BARRA GRANDE | NÃO
0716B | 120J | Auditoria | Não Conforme | 1609 ¦ PINTURA BARRA INTERMEDIÁRIA E ALIN ESQUERDO | 1 ¦ Incidental | PINTURA DANIFICADO NA DOBRADIÇAS DA PONTEIRA COM A BARRA INTERMEDIÁRIO ESQUERDO E DIREITO. FALTA ADESIVO REFLETIVO NA PONTEIRA DIREITO. | PONTEIRA E BARRA INTERMEDIÁRIO | NÃO
0716B | 120J | Auditoria | Não Conforme | 1806 ¦ PINTURA | 1 ¦ Incidental | REFORÇAR PINTURA NO ATERRAMENTO ELÉTRICO NO CHASSI PRÓXIMO DO SUPORTE DA CABINE DIANTEIRO ESQUERDO. ACABAMENTO RUIM DE PINTURA NO CHASSI PRÓXIMO DO RETROVISOR DIREITO. REFORÇAR PINTURA NA ROSCA DO TENSOR TRASEIRO ESQUERDO E DIREITO ATRÁS DA CONO MISTURADOR E DA BATERIA. | CHASSI PINTURA | NÃO
0716B | 120J | Auditoria | Não Conforme | 1802 ¦ APERTO DAS PORCAS DOS TENSORES | 0 ¦ Comentário | PORCA DO TENSOR DIANTEIRO ESQUERDO SUPERIOR PELO LADO DE TRÁS FROUXA. | PORCA DO TENSOR | NÃO
0716B | 120J | Auditoria | Não Conforme | 2010 ¦ PINTURA | 1 ¦ Incidental | SOLDA INCOMPLETO ENTRE SUPORTE DO TENSOR TRASEIRO SUPERIOR ESQUERDO E DIREITO E A BASE DO PULMÃO. APLICAR SELANTE NO SUPORTE DO TENSOR TRASEIRO INFERIOR ESQUERDO E DIREITO. REFORÇAR PINTURA NO REFORÇO INTERNO DA BAIXADA COM EIXO TRASEIRO ESQUERDO E DIREITO. | BAIXADA | NÃO
0716B | 120J | Auditoria | Conforme Com OBS | 0706 ¦ ABERTURA DE BITOLA DIANTEIRA 2490MM A 2510MM | Não Informada | BITOLA DIANTEIRA PELA FRENTE DA RODA MEDINDO 2,52 MTS E ATRÁS DA RODA MEDINDO 2,50 MTS. |  | NÃO
0716B | 120J | Auditoria | Conforme Com OBS | 0707 ¦ ABERTURA DE BITOLA TRASEIRA 2490MM A 2510MM | Não Informada | BITOLA TRASEIRA PELA FRENTE DA RODA MEDINDO 2,51 MTS E ATRÁS DA RODA MEDINDO 2,52MTS. |  | NÃO
0716B | 120J | Auditoria | Conforme Com OBS | 0708 ¦ ABERTURA DE BITOLA DIFERENÇA ENTRE EIXOS MÁXIMO 20MM | Não Informada | DIFERENÇA DA ABERTURA DE BITOLA DIANTEIRA/TRASEIRA EM 2CM. |  | NÃO
0716B | 120J | Auditoria | Conforme Com OBS | 2007 ¦ ALTURA DOS PULMÕES DE 230MM A 250MM | Não Informada | PULMÕES DIANTEIROS/TRASEIROS COM 240 MM DE ALTURA. |  | NÃO
0716B | 120J | Auditoria | Não Conforme | 2105 ¦ PRESENÇA ADESIVOS | 1 ¦ Incidental | ADESIVOS DE SEGURANÇA DO VIDRO TRASEIRO ESQUERDO DA CABINE DESCOLANDO. FALTA ADESIVO DE SEGURANÇA DA LATERAL ESQUERDA DO CHASSIS. | ADESIVOS DE SEGURANÇA | NÃO
0716B | 120J | Auditoria | Não Conforme | 2107 ¦ ABRIDORES DE LINHA E KIT EXTRA SEPARADOS | 0 ¦ Comentário | FALTAM ABRIDORES DE LINHA E KIT EXTRA. | ACESSÓRIOS | NÃO
0716B | 120J | Auditoria | Conforme Com OBS | 2108 ¦ LIMPEZA | Não Informada | ASPIRAR TAPETE DA CABINE. |  | NÃO
0710B | 125J | Terminação | Não Conforme | 1208 ¦ PINTURA | 0 ¦ Comentário |  |  | NÃO
0710B | 125J | Terminação | Conforme Com OBS | 1211 ¦ CHAPAS DE PROTEÇÃO | Não Informada | APÓS PRÉ AUDITORIA |  | NÃO
0710B | 125J | Terminação | Não Conforme | 1313 ¦ ALINHAMENTO DA DIREÇÃO DEIXAR OS DOIS CILINDROS NA MESMA MEDIDA DE 133MM A 137MM DE HASTE | 0 ¦ Comentário |  |  | NÃO
0710B | 125J | Terminação | Não Conforme | 0822 ¦ PRESSURIZAÇÃO DA CABINE | 0 ¦ Comentário |  |  | NÃO
0710B | 125J | Terminação | Não Conforme | 1607 ¦ PINTURA BARRA GRANDE ESQUERDA | 0 ¦ Comentário |  |  | NÃO
0710B | 125J | Terminação | Não Conforme | 1608 ¦ PINTURA BARRA GRANDE DIREITA | 0 ¦ Comentário |  |  | NÃO
0710B | 125J | Terminação | Não Conforme | 1609 ¦ PINTURA BARRA INTERMEDIÁRIA E ALIN ESQUERDO | 0 ¦ Comentário |  |  | NÃO
0710B | 125J | Terminação | Não Conforme | 1610 ¦ PINTURA BARRA INTERMEDIÁRIA E ALIN DIREITO | 0 ¦ Comentário |  |  | NÃO
0710B | 125J | Terminação | Não Conforme | 1613 ¦ APLICAR ADESIVOS | 0 ¦ Comentário |  |  | NÃO
0710B | 125J | Terminação | Não Conforme | 1702 ¦ CORDÃO DE SOLDA COM PENETRAÇÃO | 0 ¦ Comentário |  |  | NÃO
0710B | 125J | Terminação | Não Conforme | 1703 ¦ SEM RESPINGOS DE SOLDA | 0 ¦ Comentário |  |  | NÃO
0710B | 125J | Terminação | Não Conforme | 1806 ¦ PINTURA | 0 ¦ Comentário |  |  | NÃO
0710B | 125J | Terminação | Não Conforme | 2010 ¦ PINTURA | 0 ¦ Comentário |  |  | NÃO
0710B | 125J | Terminação | Não Conforme | 2106 ¦ PINTURA | 0 ¦ Comentário |  |  | NÃO
0716B | 120J | Auditoria | Conforme Com OBS | 2112 ¦ REALIZAR A EQUALIZAÇÃO DO EQUIPAMENTO | Não Informada | EQUALIZAÇÃO CONFIGURADA EM 38 DE CORRENTE MÍNIMA PARA MARCHA A FRENTE NO EIXO DIANTEIRO E 30 DE CORRENTE MÍNIMA PARA MARCHA A FRENTE NO EIXO TRASEIRO. |  | NÃO
0710B | 125J | Pré Auditoria | Conforme Com OBS | 0822 ¦ PRESSURIZAÇÃO DA CABINE | Não Informada | PRESSURIZAÇÃO DA CABINE MARCANDO 9.4 AO PISAR NO FREIO MARCA 6.4 |  | NÃO
0710B | 125J | Pré Auditoria | Conforme Com OBS | 0114 ¦ CAMBAGEM POSITIVA ENTRE 1º A 2º | Não Informada | BAIXADA DIANTEIRA ESQUERDA 88.5 BAIXADA DIANTEIRA DIREITA 88.8 BAIXADA TRASEIRA ESQUERDA 89.2 BAIXADA TRASEIRA DIREITA 89.1 |  | NÃO
0710B | 125J | Pré Auditoria | Não Conforme | 1103 ¦ ATERRAMENTOS (CHAVE GERAL, MOTOR DE PARTIDA E SUBTETO CABINE) | 1 ¦ Incidental | RETOCAR ATERRAMENTO, PARTE SUPERIOR DO MOTOR. | ATERRAMENTO | NÃO
0710B | 125J | Pré Auditoria | Não Conforme | 0111 ¦ TESTAR PINO TRAVA DO QUADRO E DAS BARRAS | 1 ¦ Incidental | RETOCAR SUPORTE DO PINO TRAVA BARRA, LADO DIREITO. | SUPORTE DO PINO TRAVA BARRA DIREITO | NÃO
0710B | 125J | Pré Auditoria | Não Conforme | 1208 ¦ PINTURA | 1 ¦ Incidental | RETOCAR OS QUATRO CANTOS, COM MARCA DO CARRINHO DE MONTAGEM. | MOTOR | NÃO
0710B | 125J | Pré Auditoria | Não Conforme | 0102 ¦ VERIFICAR ITENS FALTANTES | 1 ¦ Incidental | RÉGUA DA BITOLA NA PARTE TRASEIRA E DIANTEIRA. CHAPARIA DE PROTEÇÃO DO RADIADOR. | ITENS FALTANTES | NÃO
0710B | 125J | Pré Auditoria | Não Conforme | 1106 ¦ OUTRAS OBSERVAÇÕES | 1 ¦ Incidental | REMOVER LACRE DAS DUAS PORTAS DA CABINE. | OUTRAS OBSERVAÇÕES | NÃO
0710B | 125J | Pré Auditoria | Não Conforme | 1209 ¦ CAPÔ E CARENAGENS | 1 ¦ Incidental | FALTANDO CUPILHA E ARRUELA EM UM DOS PINOS QUE PRENDE A ARTICULAÇÃO DA PORTA ESQUERDA DO CAPÔ. | CAPÔ E CARENAGENS | NÃO
0710B | 125J | Pré Auditoria | Não Conforme | 1212 ¦ PINTURA | 1 ¦ Incidental | RETOCAR SUPORTE DIREITO DA ARTICULAÇÃO DA PORTA DO CAPÔ. | CAPÔ | NÃO
0710B | 125J | Pré Auditoria | Não Conforme | 1305 ¦ ROTEAMENTO DAS MANGUEIRAS HIDRÁULICAS | 1 ¦ Incidental | MANGUEIRAS BLOCO 2+1, PEGANDO EM CANTO VIVO, ESQUERDA DA MÁQUINA. MANGUEIRAS PEGANDO EM CANTO VIVO, DIREITA DA MÁQUINA, PRÓXIMO AO ATERRAMENTO ELÉTRICO. MANGUEIRAS DO BLOCO DE TRANSMISSÃO TRASEIRO, ESTÃO PEGANDO NO CANTO VIVO DO SUPORTE DO FILTRO. | ROTEAMENTO DAS MANGUEIRAS HIDRÁULICAS | NÃO
0710B | 125J | Pré Auditoria | Não Conforme | 1308 ¦ INTEGRIDADE DOS CILINDROS EM GERAL | 1 ¦ Incidental | PINTAR RÓTULAS DOS CILINDROS DE DIREÇÃO. RETOCAR NA VOLTA DAS CONEXÕES HIDRÁULICAS DE TODOS OS CILINDROS. | INTEGRIDADE DOS CILINDROS | NÃO
0710B | 125J | Pré Auditoria | Não Conforme | 1213 ¦ OUTRAS OBSERVAÇÕES | 1 ¦ Incidental | REMOVER PAPEL DE PROTEÇÃO DOS ADESIVOS DO CAPÔ, PORTA ESQUERDA E PORTA DIREITA. | OUTRAS OBSERVAÇÕES | NÃO
0710B | 125J | Pré Auditoria | Não Conforme | 1311 ¦ AUSÊNCIA DE OXIDAÇÃO NOS BLOCOS, CONEXÕES E TERMINAIS DAS MANGUEIRAS | 1 ¦ Incidental | OXIDAÇÃO NOS PARAFUSOS DA BOMBA DO MOTOR. | OXIDAÇÃO | NÃO
0710B | 125J | Pré Auditoria | Não Conforme | 2101 ¦ INTEGRIDADE DOS PNEUS E PRESENÇA DAS TAMPAS DE VENTÍS | 1 ¦ Incidental | FALTANDO TAMPA DO VENTIL, NA RODA DIANTEIRA ESQUERDA. | TAMPA DO VENTIL | NÃO
0710B | 125J | Pré Auditoria | Não Conforme | 2105 ¦ PRESENÇA ADESIVOS | 0 ¦ Comentário | APLICAR ADESIVOS DE FINALIZAÇÃO DÁ MÁQUINA, DEPOIS DO RETOQUE. | ADESIVOS | NÃO
0710B | 125J | Pré Auditoria | Não Conforme | 1406 ¦ FIXAÇÃO DO CONO MISTURADOR | 1 ¦ Incidental | RETOCAR TRAVA DO CONO MISTURADOR. RETOCAR AS OITO ARTICULAÇÕES DO CONO MISTURADOR. RETOCAR SUPORTE DO CONO MISTURADOR NA LATERAL. | CONO MISTURADOR | NÃO
0717B | 120J | Auditoria | Não Conforme | 1305 ¦ ROTEAMENTO DAS MANGUEIRAS HIDRÁULICAS | 1 ¦ Incidental | MANGUEIRA HIDRÁULICA DO ATC 300 PARA VÁLVULA PRIORITÁRIA EM CONTATO COM CANTO VIVO DA CONEXÃO METÁLICA DA MANGUEIRA. MANGUEIRA HIDRÁULICA DE RETORNO AO TANQUE EM CONTATO COM PARAFUSO VÁLVULA DE AJUSTE DE CENTRO DO EIXO DO LADO DIREITO DA BOMBA DE TRANSMISSÃO | MANGUEIRA HIDRÁULICA | NÃO
0710B | 125J | Pré Auditoria | Não Conforme | 1802 ¦ APERTO DAS PORCAS DOS TENSORES | 1 ¦ Incidental | RETOCAR TODOS OS TENSORES. RETOCAR TODAS AS PORCAS DOS TENSORES. RETOCAR TODAS AS ROSCAS DOS TENSORES. RETOCAR TODAS AS RÓTULAS. | PORCAS DOS TENSORES, RÓTULAS, ROSCAS DAS RÓTULAS E TENSORES | NÃO
0710B | 125J | Pré Auditoria | Não Conforme | 1805 ¦ AMORTECEDORES | 1 ¦ Incidental | RETOCAR AMORTECEDOR TRASEIRO ESQUERDO. | AMORTECEDORES | NÃO
0710B | 125J | Pré Auditoria | Não Conforme | 1806 ¦ PINTURA | 1 ¦ Incidental | RETOCAR OS QUATRO CANTOS COM MARCA DO CARRINHO DE PINTURA. RETOCAR PARTE SUPERIOR DO TENSOR DIANTEIRO DIREITO. | CHASSI | NÃO
0710B | 125J | Pré Auditoria | Não Conforme | 1807 ¦ ALINHAMENTO DOS CORRIMÃOS | 1 ¦ Incidental | RETOCAR CORRIMÃO DA ESCADA, PRÓXIMO DO CALÇO DE BORRACHA. RETOCAR CORRIMÃO DA ESCADA PARTE INFERIOR DE FIXAÇÃO. RETOCAR PARTE INFERIOR DO PÉ DO CORRIMÃO CENTRAL. RETOCAR CORRIMÃO PEQUENO PARTE INFERIOR DO SEPARADOR SUPERIOR. RETOCAR CORRIMÃO PEQUENO PRÓXIMO DA RÉGUA DO TANQUE DE PRODUTO. | CORRIMÃOS | NÃO
0710B | 125J | Pré Auditoria | Não Conforme | 1701 ¦ CORDÃO DE SOLDA SEM FALHAS | 1 ¦ Incidental | CONTATO DE BAIXO PARA CIMA, O QUINTO DEGRAU DA ESCADA ESTÁ FALTANDO CORDÕES DE SOLDA. | CORDÃO DE SOLDA SEM FALHAS | NÃO
0710B | 125J | Pré Auditoria | Não Conforme | 1703 ¦ SEM RESPINGOS DE SOLDA | 1 ¦ Incidental | SUPORTE DIANTEIRO DIREITO DO TENSOR INFERIOR, ESTÁ COM RESPINGOS DE SOLDA. | SUPORTE DA BAIXADA DIANTEIRA DIREITA, QUE VAI O TENSOR. | NÃO
0710B | 125J | Pré Auditoria | Não Conforme | 1808 ¦ ESCADA | 1 ¦ Incidental | REFORÇAR PINTURA NOS SEIS DEGRAUS DA ESCADA. PINTAR O PINO DO CILINDRO DA ESCADA, E OS PINOS DA ARTICULAÇÃO DA ESCADA. RETOCAR ROSCA DO CILINDRO DA ESCADA. | ESCADA | NÃO
0710B | 125J | Pré Auditoria | Não Conforme | 1809 ¦ PASSARELA | 1 ¦ Incidental | RETOCAR PARTE INFERIOR DA PASSARELA PEQUENA. | PASSARELA | NÃO
0710B | 125J | Pré Auditoria | Não Conforme | 1810 ¦ OUTRAS OBSERVAÇÕES | 1 ¦ Incidental | RETOCAR SUPORTE DO TANQUE DE DIESEL, ESCORRIDO DE COLA. RETOCAR PARTE INFERIOR DO TANQUE DE CIRCUITO LEVE. RETOCAR PARTE INFERIOR DO TANQUE DE CIRCUITO PESADO. RETOCAR PARTE INFERIOR DO ELETROVENTILADOR. | OUTRAS OBSERVAÇÕES | NÃO
0717B | 120J | Auditoria | Não Conforme | 1608 ¦ PINTURA BARRA GRANDE DIREITA | 1 ¦ Incidental | PINTURA DANIFICADO NA BARRA GRANDE DIREITO PRÓXIMO DA 10° TRELIÇA PARTINDO DO CABEÇAU DO LADO EXTERNO. PINTURA DANIFICADO NA 2° TRELIÇA DA BARRA GRANDE ESQUERDO E NA 4° TRELIÇA DA BARRA GRANDE DIREITO PARTINDO DO CABEÇAU | BARRA GRANDE | NÃO
0710B | 125J | Pré Auditoria | Não Conforme | 1704 ¦ OUTRAS OBSERVAÇÕES | 1 ¦ Incidental | APLICAR SELANTE NO SUPORTE DO PULMÃO DIANTEIRO DIREITO. APLICAR SELANTE NA BAIXADA DIANTEIRA DIREITA. | OUTRAS OBSERVAÇÕES | NÃO
0710B | 125J | Pré Auditoria | Não Conforme | 1409 ¦ OUTRAS OBSERVAÇÕES | 1 ¦ Incidental | REMOVER LACRE QUÍMICO, SUPORTE DO REGISTRO DE CARGA. | OUTRAS OBSERVAÇÕES | NÃO
0710B | 125J | Pré Auditoria | Não Conforme | 1906 ¦ PINTURA | 1 ¦ Incidental | RETOCAR PARTE INFERIOR DE FIXAÇÃO DO CORRIMÃO DA CABINE. | CORRIMÃO DA CABINE | NÃO
0710B | 125J | Pré Auditoria | Não Conforme | 1908 ¦ TANQUE DE ÁGUA LIMPA | 1 ¦ Incidental | PARTE SUPERIOR ESQUERDA DO TANQUE DE ÁGUA LIMPA, ESTÁ MARCADA. PARAFUSO DA PARTE INFERIOR DO TANQUE DE ÁGUA LIMPA ESTÁ TORTO, LADO ESQUERDO. PARTE FRONTAL DO TANQUE DE ÁGUA LIMPA ESTÁ COM MARCA, LADO DIREITO. | TANQUE DE ÁGUA LIMPA | NÃO
0710B | 125J | Pré Auditoria | Não Conforme | 1909 ¦ OUTRAS OBSERVAÇÕES | 1 ¦ Incidental | RETOCAR SUPORTE DIREITO DO TANQUE DE ÁGUA LIMPA, PARTE INFERIOR. | OUTRAS OBSERVAÇÕES | NÃO
0717B | 120J | Auditoria | Não Conforme | 1609 ¦ PINTURA BARRA INTERMEDIÁRIA E ALIN ESQUERDO | 1 ¦ Incidental | PINTURA DANIFICADO NA DOBRADIÇAS DA PONTEIRA COM A BARRA INTERMEDIÁRIO ESQUERDO E DIREITO. | PONTEIRA E BARRA INTERMEDIÁRIO | NÃO
0710B | 125J | Pré Auditoria | Não Conforme | 2007 ¦ ALTURA DOS PULMÕES DE 230MM A 250MM | 1 ¦ Incidental | PULMÃO DIANTEIRO DIREITO 213MM PULMÃO DIANTEIRO ESQUERDO 264MM PULMÃO TRASEIRO DIREITO 165 MM PULMÃO TRASEIRO ESQUERDO 206 MM | PULMÕES | NÃO
0710B | 125J | Pré Auditoria | Não Conforme | 2010 ¦ PINTURA | 1 ¦ Incidental | RETOCAR EIXO DIANTEIRO E TRASEIRO, MARCAS DO CARRINHO DE PINTURA. RETOCAR SUPORTE DO TENSOR DIANTEIRO ESQUERDO, PARTE INFERIOR. REFORÇAR PINTURA NOS FORJADOS DAS DUAS BAIXADAS DIANTEIRAS, LADO DA FRENTE E LADO DE TRÁS. | EIXOS E BAIXADAS | NÃO
0710B | 125J | Pré Auditoria | Não Conforme | 2113 ¦ OUTRAS OBSERVAÇÕES | 1 ¦ Incidental | LIXAR PARTE DA FRENTE DO TANQUE DO CIRCUITO LEVE, E PINTAR DE NOVO, PINTURA COM GORDURA. | TANQUE DE CIRCUITO LEVE | NÃO
0717B | 120J | Auditoria | Conforme Com OBS | 0601 ¦ BAIXA COM VELOCIDADE ADEQUADA (120J E HYDRA 12 A 13KM/H E 125J E ORION 16 A 19KM/H) | Não Informada | VELOCIDADE MÁXIMA 12 KM/H |  | NÃO
0717B | 120J | Auditoria | Conforme Com OBS | 0602 ¦ TESTAR ROTAÇÃO DO MOTOR MÍNIMO 680 A 800 RPM E MÁXIMO 2350 A 2400 RPM | Não Informada | ROTAÇÃO MÍNIMO DO MOTOR 800 RPM ROTAÇÃO MÁXIMO DO MOTOR 2350 RPM |  | NÃO
0717B | 120J | Auditoria | Não Conforme | 1806 ¦ PINTURA | 1 ¦ Incidental | SOLDA INCOMPLETO NO REFORÇO SUPERIOR DO CORRIMÃO DA ESCADA. PRESENÇA DE TINTA NA MANGUEIRA HIDRÁULICA DA ALTA E BAIXA ACIMA DOS FILTROS DE CIRCUITO LEVE. REFORÇAR PINTURA NAS ROSCAS DO TENSOR TRASEIRO ESQUERDO SUPERIOR ATRÁS DO CONO MISTURADOR. | CHASSI PINTURA | NÃO
0717B | 120J | Auditoria | Não Conforme | 2010 ¦ PINTURA | 1 ¦ Incidental | FALTA PINTURA NO REFORÇO DO TENSOR TRASEIRO INFERIOR ESQUERDO E DIREITO. SOLDA INCOMPLETO ENTRE O REFORÇO DO PULMÃO TRASEIRO ESQUERDO COM O SUPORTE DO TENSOR TRASEIRO ESQUERDO SUPERIOR NO EIXO. SOLDA INCOMPLETO NO REFORÇO DA BAIXADA DIANTEIRO AO LADO DA PONTEIRA DO EIXO PELO LADO DE TRÁS RESPINGO DE SOLDA NO SUPORTE DO TENSOR DIANTEIRO DIREITO INFERIOR NO EIXO. SOLDA INCOMPLETO NO SUPORTE DO AMORTECEDOR DIANTEIRO DIREITO INFERIOR. PRESENÇA DE LIMALHA DE FERRO NA PARTE INFERIOR INTERNO DAS BAIXADAS DIANTEIRO E TRASEIRO. | BAIXADA EIXO | NÃO
0710B | 125J | Pré Auditoria | Não Conforme | 1505 ¦ PARTE INTERNA DO QUADRO | 1 ¦ Incidental | RETOCAR SUPORTE INFERIOR DA BIELA DIREITA. RETOCAR SUPORTE SUPERIOR DA BIELA ESQUERDA. RETOCAR BIELA DIREITA. RETOCAR CILINDRO DA TRAVA DO QUADRO. RETOCAR SUPORTE DO PINO DO CILINDRO CENTRAL, NOS DOIS LADOS. RETOCAR LADO ESQUERDO E DIREITO DO BASCULANTE, PRÓXIMO DO TECNIL SUPERIOR. | QUADRO INTERNO | NÃO
0710B | 125J | Pré Auditoria | Não Conforme | 1101 ¦ VERIFICAR CONECTORES E CHICOTES (ROTEAMENTO) EM GERAL | 1 ¦ Incidental | RETOCAR SUPORTE TRASEIRO DIREITO DA SINALEIRA. RETOCAR SUPORTE PRETO AO LADO DA ECU DAS BARRAS. | ELÉTRICA | NÃO
0710B | 125J | Pré Auditoria | Não Conforme | 1506 ¦ PARTE EXTERNA DO QUADRO | 1 ¦ Incidental | RETOCAR SUPORTE SUPERIOR DO PINO DO QUADRO, LADO DIREITO E ESQUERDO DO QUADRO. REFORÇAR PINTURA NOS PARAFUSOS DO SUPORTE DA CRUZETA. RETOCAR PINTURA NAS DUAS PONTAS DA TRAVA BASCULANTE. | QUADRO EXTERNO | NÃO
0710B | 125J | Pré Auditoria | Não Conforme | 1614 ¦ PINTURA | 1 ¦ Incidental | RETOCAR PARTE SUPERIOR DA BISAGRA ESQUERDA. RETOCAR PARTE CENTRAL DA BISAGRA ESQUERDA. RETOCAR PÉ DA BISAGRA ESQUERDA. | BISAGRA ESQUERDA INTERNA | NÃO
0710B | 125J | Pré Auditoria | Não Conforme | 1615 ¦ PINTURA | 1 ¦ Incidental | RETOCAR PARTE SUPERIOR DA BISAGRA DIREITA. RETOCAR PÉ DA BISAGRA DIREITA. | BISAGRA DIREITA INTERNA | NÃO
0710B | 125J | Pré Auditoria | Não Conforme | 1616 ¦ PINTURA | 1 ¦ Incidental | RETOCAR PARTE SUPERIOR DA BISAGRA DIREITA. RETOCAR PARTE CENTRAL DA BISAGRA DIREITA. RETOCAR PÉ DA BISAGRA DIREITA. | BISAGRA EXTERNA DIREITA | NÃO
0710B | 125J | Pré Auditoria | Não Conforme | 1617 ¦ PINTURA | 1 ¦ Incidental | RETOCAR PARTE SUPERIOR DA BISAGRA ESQUERDA. RETOCAR SUPORTE DA RÓTULA DA BISAGRA ESQUERDA. RETOCAR PARTE CENTRAL DA BISAGRA ESQUERDA. RETOCAR PARTE DE DENTRO DA BISAGRA ESQUERDA. | BISAGRA ESQUERDA EXTERNA | NÃO
0710B | 125J | Pré Auditoria | Não Conforme | 1607 ¦ PINTURA BARRA GRANDE ESQUERDA | 1 ¦ Incidental | RETOCAR TRELIÇA 6, 15. RETOCAR DESCANSO DE BARRA, PARTE SUPERIOR E INFERIOR. RETOCAR SUPORTE DO PINO DO CILINDRO DE 45°. RETOCAR ORELHAS DO PINO QUE PRENDE O ALIN. | BARRA ESQUERDA | NÃO
0710B | 125J | Pré Auditoria | Não Conforme | 1609 ¦ PINTURA BARRA INTERMEDIÁRIA E ALIN ESQUERDO | 1 ¦ Incidental | RETOCAR BICHA DO PINO DO CILINDRO. RETOCAR TESOURA DO CILINDRO DO ALIN. RETOCAR MARCA DE GANCHO NA PONTEIRA. RETOCAR MARCA DE GANCHO NA PONTEIRA. MELHORAR ACABAMENTO DA PONTEIRA PARA APLICAR O ADESIVO. | BARRA INTERMEDIÁRIA E PONTEIRA ESQUERDA | NÃO
0710B | 125J | Pré Auditoria | Não Conforme | 1612 ¦ TESTAR DESNUQUE DO ALIN | 1 ¦ Incidental | PINTAR DESNUQUE DO ALIN DIREITO E DO ALIN ESQUERDO. | DESNUQUE | NÃO
0710B | 125J | Pré Auditoria | Não Conforme | 1608 ¦ PINTURA BARRA GRANDE DIREITA | 1 ¦ Incidental | RETOCAR PARTE INTERNA DO CABEÇAL DA BARRA. RETOCAR TRELIÇA 6, 15. RETOCAR DESCANSO DE BARRA PARTE SUPERIOR E INFERIOR. RETOCAR ORELHAS QUE PRENDEM O PINO DO CILINDRO DO ALIN. | BARRA DIREITA | NÃO
0710B | 125J | Pré Auditoria | Não Conforme | 1610 ¦ PINTURA BARRA INTERMEDIÁRIA E ALIN DIREITO | 1 ¦ Incidental | RETOCAR TESOURA DO CILINDRO DO ALIN. RETOCAR MARCA DE GANCHO NA BARRA INTERMEDIÁRIA. RETOCAR MARCA DE GANCHO NA PONTEIRA. MELHORAR ACABAMENTO DA PONTEIRA PARA APLICAR O ADESIVO. | BARRA INTERMEDIÁRIA E PONTEIRA DIREITA | NÃO
0710B | 125J | Pré Auditoria | Não Conforme | 1507 ¦ OUTRAS OBSERVAÇÕES | 1 ¦ Incidental | RETOCAR TUBO DIREITO E ESQUERDO, INFERIOR. RETOCAR SUPORTE DO CILINDRO CENTRAL, INFERIOR. RETOCAR PARTE INFERIOR DO SUPORTE DO TECNIL ESQUERDO E DIREITO. | QUADRO INFERIOR | NÃO
0710B | 125J | Pré Auditoria | Não Conforme | 1618 ¦ OUTRAS OBSERVAÇÕES | 1 ¦ Incidental | RETOCAR BISAGRA ESQUERDA E DIREITA INFERIOR. RETOCAR CABEÇAL DIREITO E ESQUERDO INFERIOR. RETOCAR MARCAS DO CARRINHO DE MONTAGEM, NA PONTA DA BARRA DIREITA E ESQUERDA. | BARRA DIREITA E ESQUERDA INFERIOR | NÃO
0690B | 125J | RAE/PDI | Não Conforme | 0112 ¦ OUTRAS OBSERVAÇÕES | 20 ¦ Crítico | O MONITOR ESTAVA FROUXO, SOLTANDO DO TETO DA CABINE. |  | NÃO
0717B | 120J | Auditoria | Conforme Com OBS | 0301 ¦ PRESSÃO DA BOMBA DE TRANSMISSÃO DE 370 A 390 BAR | Não Informada | BLOCO DE TRANSMISSÃO DIANTEIRO TPA/TPB: 420/390 BLOCO DE TRANSMISSÃO TRASEIRO TPA/TPB: 420/400 |  | NÃO
0717B | 120J | Auditoria | Conforme Com OBS | 0302 ¦ PRESSÃO DA BOMBA DE MOVIMENTOS 140 A 160 BAR | Não Informada | BLOCO 2+1: 160 BAR |  | NÃO
0717B | 120J | Auditoria | Conforme Com OBS | 0303 ¦ PRESSÃO DA BOMBA DE PULVERIZAÇÃO 140 A 160 BAR | Não Informada | BLOCO DA PULVERIZAÇÃO: 170 BAR |  | NÃO
0717B | 120J | Auditoria | Não Conforme | 1313 ¦ ALINHAMENTO DA DIREÇÃO DEIXAR OS DOIS CILINDROS NA MESMA MEDIDA DE 133MM A 137MM DE HASTE | 1 ¦ Incidental | CILINDRO DE DIREÇÃO DIREITO COM 145 MM CILINDRO DE DIREÇÃO ESQUERDO COM 140 MM | CILINDRO DE DIREÇÃO | NÃO
0717B | 120J | Auditoria | Conforme Com OBS | 2007 ¦ ALTURA DOS PULMÕES DE 230MM A 250MM | Não Informada | PULMÃO COM 240 MM |  | NÃO
0717B | 120J | Auditoria | Não Conforme | 2107 ¦ ABRIDORES DE LINHA E KIT EXTRA SEPARADOS | 0 ¦ Comentário | FALTA ABRIDORES DE LINHA E KIT EXTRA | KIT EXTRA | NÃO
0717B | 120J | Auditoria | Conforme Com OBS | 0706 ¦ ABERTURA DE BITOLA DIANTEIRA 2490MM A 2510MM | Não Informada | BITOLA DIANTEIRA FRENTE DA RODA COM 2,53 MTS, E ATRÁS DA RODA COM 2,53 MTS. |  | NÃO
0717B | 120J | Auditoria | Conforme Com OBS | 0707 ¦ ABERTURA DE BITOLA TRASEIRA 2490MM A 2510MM | Não Informada | BITOLA TRASEIRA FRENTE DA RODA COM 2,52 MTS, E ATRÁS DA RODA COM 2,52 MTS. |  | NÃO
0717B | 120J | Auditoria | Conforme Com OBS | 0708 ¦ ABERTURA DE BITOLA DIFERENÇA ENTRE EIXOS MÁXIMO 20MM | Não Informada | DIFERENÇA EM 1 CM DA ABERTURA DE BITOLA ENTRE EIXOS. |  | NÃO
0717B | 120J | Auditoria | Conforme Com OBS | 2112 ¦ REALIZAR A EQUALIZAÇÃO DO EQUIPAMENTO | Não Informada | EQUALIZAÇÃO CONFIGURADA EM 42 DE CORRENTE MÍNIMA PARA MARCHA A FRENTE NO EIXO DIANTEIRO E 30 DE CORRENTE MÍNIMA PARA MARCHA FRENTE NO EIXO TRASEIRO |  | NÃO
0717B | 120J | Auditoria | Não Conforme | 1003 ¦ CONEXÕES | 10 ¦ Maior | VAZAMENTO NA CONEXÃO "T" DA PRIMEIRA, QUARTA E QUINTA SEÇÃO DE PULVERIZAÇÃO. VAZAMENTO NO TAMPÃO DA LINHA DE PULVERIZAÇÃO DA SEGUNDA SEÇÃO. | CONEXÃO T | NÃO
0719B | 120J | Terminação | Conforme Com OBS | 0123 ¦ COLOCAR O ADITIVO REVELADOR (BLACKLIGHT) NOS TANQUES HIDRÁULICOS | Não Informada | DURANTE A PRÉ AUDITORIA |  | NÃO
0719B | 120J | Terminação | Não Conforme | 1208 ¦ PINTURA | 0 ¦ Comentário |  |  | NÃO
0719B | 120J | Terminação | Não Conforme | 1209 ¦ CAPÔ E CARENAGENS | 0 ¦ Comentário | CAPO DIREITO DANIFICADO |  | NÃO
0719B | 120J | Terminação | Conforme Com OBS | 1211 ¦ CHAPAS DE PROTEÇÃO | Não Informada | APÓS PRÉ AUDITORIA |  | NÃO
0719B | 120J | Terminação | Não Conforme | 1313 ¦ ALINHAMENTO DA DIREÇÃO DEIXAR OS DOIS CILINDROS NA MESMA MEDIDA DE 133MM A 137MM DE HASTE | 0 ¦ Comentário |  |  | NÃO
0719B | 120J | Terminação | Não Conforme | 1607 ¦ PINTURA BARRA GRANDE ESQUERDA | 0 ¦ Comentário |  |  | NÃO
0719B | 120J | Terminação | Não Conforme | 1608 ¦ PINTURA BARRA GRANDE DIREITA | 0 ¦ Comentário |  |  | NÃO
0719B | 120J | Terminação | Não Conforme | 1609 ¦ PINTURA BARRA INTERMEDIÁRIA E ALIN ESQUERDO | 0 ¦ Comentário |  |  | NÃO
0719B | 120J | Terminação | Não Conforme | 1610 ¦ PINTURA BARRA INTERMEDIÁRIA E ALIN DIREITO | 0 ¦ Comentário |  |  | NÃO
0719B | 120J | Terminação | Não Conforme | 1702 ¦ CORDÃO DE SOLDA COM PENETRAÇÃO | 0 ¦ Comentário |  |  | NÃO
0719B | 120J | Terminação | Não Conforme | 1703 ¦ SEM RESPINGOS DE SOLDA | 0 ¦ Comentário |  |  | NÃO
0719B | 120J | Terminação | Não Conforme | 1806 ¦ PINTURA | 0 ¦ Comentário |  |  | NÃO
0719B | 120J | Terminação | Não Conforme | 2006 ¦ CONDIÇÃO DO AROS | 0 ¦ Comentário | DIANTEIRO ESQUERDO COM PINTURA DANIFICADA |  | NÃO
0719B | 120J | Terminação | Não Conforme | 2010 ¦ PINTURA | 0 ¦ Comentário |  |  | NÃO
0719B | 120J | Terminação | Não Conforme | 2106 ¦ PINTURA | 0 ¦ Comentário |  |  | NÃO
0719B | 120J | Terminação | Não Conforme | 2011 ¦ REDUTORES | 0 ¦ Comentário | DIANTEIRO DIREITO COM PINTURA DANIFICADA |  | NÃO
0718B | 120J | Auditoria | Não Conforme | 1213 ¦ OUTRAS OBSERVAÇÕES | 1 ¦ Incidental | TAMPA ESQUERDA DO CAPÔ DO MOTOR RASPANDO NA CANTO SUPERIOR DIREITO DA CARENAGEM. | CAPÔ DO MOTOR | NÃO
0718B | 120J | Auditoria | Não Conforme | 1904 ¦ ACABAMENTO GERAL DA CABINE (INTERNO E EXTERNO) | 1 ¦ Incidental | PRESENÇA DE SUJEIRA NO FORRO INTERNO DO TETO DA CABINE ACIMA DO MONITOR. | FORRO DO TETO DA CABINE | NÃO
0718B | 120J | Auditoria | Não Conforme | 1906 ¦ PINTURA | 1 ¦ Incidental | ACABAMENTO RUIM DE PINTURA NA PARTE SUPERIOR DO BERÇO ATRÁS DA CABINE PRÓXIMO DO VIDRO TRASEIRO. | BERÇO DA CABINE | NÃO
0718B | 120J | Auditoria | Não Conforme | 1909 ¦ OUTRAS OBSERVAÇÕES | 1 ¦ Incidental | FALTA CORRENTE DE SEGURANÇA DA TAMPA DO TANQUE DE ÁGUA LIMPA. ALAVANCA DE REGULAGEM DA COLUNA DE DIREÇÃO FROUXA. | TANQUE DE ÁGUA LIMPA | NÃO
0718B | 120J | Auditoria | Não Conforme | 1003 ¦ CONEXÕES | 10 ¦ Maior | VAZANDO NA CONEXÃO ENGATE RÁPIDO NA PARTE INFERIOR DO CONO MISTURADOR PELO LADO DIREITO. | CONEXÃO | NÃO
0718B | 120J | Auditoria | Conforme Com OBS | 0601 ¦ BAIXA COM VELOCIDADE ADEQUADA (120J E HYDRA 12 A 13KM/H E 125J E ORION 16 A 19KM/H) | Não Informada | VELOCIDADE TARTARUGA EM 12 KM/H. |  | NÃO
0718B | 120J | Auditoria | Conforme Com OBS | 0706 ¦ ABERTURA DE BITOLA DIANTEIRA 2490MM A 2510MM | Não Informada | ABERTURA DE BITOLA DIANTEIRA FRENTE DA RODA 2,52 MTS, ATRÁS DA RODA 2,51 MTS. |  | NÃO
0718B | 120J | Auditoria | Conforme Com OBS | 0707 ¦ ABERTURA DE BITOLA TRASEIRA 2490MM A 2510MM | Não Informada | ABERTURA DE BITOLA TRASEIRA FRENTE DA RODA 2,52 MTS, ATRÁS DA RODA 2,52 MTS. |  | NÃO
0718B | 120J | Auditoria | Conforme Com OBS | 0708 ¦ ABERTURA DE BITOLA DIFERENÇA ENTRE EIXOS MÁXIMO 20MM | Não Informada | ABERTURA DE BITOLA DIFERENÇA ENTRE EIXOS DE 1 CM. |  | NÃO
0710B | 125J | Pré Auditoria | Conforme Com OBS | 0709 ¦ CONVERGÊNCIA EIXO TRASEIRO DIFERENÇA ENTRE A MEDIÇÃO PARALELA E EM “X” MÁXIMO 20MM. | Não Informada | EM LINHA RETA RODAS TRASEIRAS PELO LADO DE TRÁS 2.543M EM LINHA RETA RODAS TRASEIRAS PELO LADO DA FRENTE 2.545M EM XIS RODA TRASEIRA DIREITA PELO LADO DE TRÁS, COM RODA TRASEIRA ESQUERDA PELO LADO DA FRENTE 2.715M EM XIS RODA TRASEIRA DIREITA PELO LADO DA FRENTE, COM RODA TRASEIRA ESQUERDA PELO LADO DE TRÁS 2.729M |  | NÃO
0710B | 125J | Pré Auditoria | Não Conforme | 0710 ¦ CONVERGÊNCIA EIXO DIANTEIRO DIFERENÇA ENTRE A MEDIÇÃO PARALELA E EM “X” MÁXIMO 15MM. | 0 ¦ Comentário | EM LINHA RETA RODA DIANTEIRA PELO LADO DE TRÁS 2.538M EM LINHA RETA RODA DIANTEIRA PELO LADO DA FRENTE 2.520M EM XIS RODA DIANTEIRA DIREITA PELO LADO DE TRÁS, COM RODA DIANTEIRA ESQUERDA PELO LADO DA FRENTE 2.725M EM XIS RODA DIANTEIRA DIREITA PELO LADO DA FRENTE, COM RODA DIANTEIRA ESQUERDA PELO LADO DE TRÁS 2.690M ESTÁ FORA AS MEDIDAS EM XIS. |  | NÃO
0710B | 125J | Pré Auditoria | Conforme Com OBS | 1313 ¦ ALINHAMENTO DA DIREÇÃO DEIXAR OS DOIS CILINDROS NA MESMA MEDIDA DE 133MM A 137MM DE HASTE | Não Informada | CILINDRO DA DIREÇÃO 13.4 OS DOIS LADOS |  | NÃO
0718B | 120J | Auditoria | Conforme Com OBS | 0301 ¦ PRESSÃO DA BOMBA DE TRANSMISSÃO DE 370 A 390 BAR | Não Informada | BLOCO DIANTEIRO TPA/TPB: 410/400 BAR. BLOCO TRASEIRO TPA/TPB: 400/380 BAR. |  | NÃO
0718B | 120J | Auditoria | Conforme Com OBS | 0505 ¦ OUTRAS OBSERVAÇÕES | Não Informada | SEM ESPAÇO IDEAL PARA CALIBRAÇÃO. |  | NÃO
0718B | 120J | Auditoria | Conforme Com OBS | 0602 ¦ TESTAR ROTAÇÃO DO MOTOR MÍNIMO 680 A 800 RPM E MÁXIMO 2350 A 2400 RPM | Não Informada | ROTAÇÃO MÍNIMA DO MOTOR 800 RPM. ROTAÇÃO MÁXIMA DO MOTOR 2.350 RPM. |  | NÃO
0719B | 120J | Pré Auditoria | Conforme Com OBS | 0114 ¦ CAMBAGEM POSITIVA ENTRE 1º A 2º | Não Informada | BAIXADA DIANTEIRA ESQUERDA 88.8 BAIXADA DIANTEIRA DIREITA 88.8 BAIXADA TRASEIRA ESQUERDA 88.7 BAIXADA TRASEIRA DIREITA 88.9 |  | NÃO
0718B | 120J | Auditoria | Conforme Com OBS | 0302 ¦ PRESSÃO DA BOMBA DE MOVIMENTOS 140 A 160 BAR | Não Informada | BLOCO 2+1: 160 BAR. |  | NÃO
0718B | 120J | Auditoria | Conforme Com OBS | 0303 ¦ PRESSÃO DA BOMBA DE PULVERIZAÇÃO 140 A 160 BAR | Não Informada | BLOCO PULVERIZAÇÃO: 165 BAR. |  | NÃO
0719B | 120J | Pré Auditoria | Não Conforme | 1614 ¦ PINTURA | 1 ¦ Incidental | RETOCAR PÉ DA BISAGRA ESQUERDA. RETOCAR LATERAL DA BISAGRA ESQUERDA. RETOCAR PARTE SUPERIOR DA BISAGRA ESQUERDA. RETOCAR PARTE SUPERIOR DA BISAGRA ESQUERDA, NO PASSA MANGUEIRAS. | BISAGRA INTERNA ESQUERDA | NÃO
0719B | 120J | Pré Auditoria | Não Conforme | 1615 ¦ PINTURA | 1 ¦ Incidental | RETOCAR PÉ DA BISAGRA DIREITA. RETOCAR LATERAL DA BISAGRA DIREITA. RETOCAR PARTE SUPERIOR DA BISAGRA DIREITA. RETOCAR PARTE INFERIOR DA PARTE SUPERIOR DA BISAGRA DIREITA. | BISAGRA DIREITA INTERNA | NÃO
0719B | 120J | Pré Auditoria | Não Conforme | 1616 ¦ PINTURA | 1 ¦ Incidental | RETOCAR PARTE SUPERIOR DA BISAGRA ESQUERDA. RETOCAR PARTE CENTRAL DA BISAGRA ESQUERDA. RETOCAR PÉ DA BISAGRA ESQUERDA. RETOCAR LATERAL SUPERIOR DA BISAGRA ESQUERDA. RETOCAR SUPORTE DA RÓTULA, BISAGRA ESQUERDA. | BISAGRA ESQUERDA EXTERNA | NÃO
0718B | 120J | Auditoria | Não Conforme | 1609 ¦ PINTURA BARRA INTERMEDIÁRIA E ALIN ESQUERDO | 1 ¦ Incidental | OXIDAÇÃO NA PARTE INTERNA DA PONTEIRA ESQUERDA. | PONTEIRA DO ALIN | NÃO
0718B | 120J | Auditoria | Não Conforme | 1806 ¦ PINTURA | 1 ¦ Incidental | REFORÇAR PINTURA NA SOLDA DO SUPORTE DO TENSOR TRASEIRO ESQUERDO INFERIOR PELO LADO DA FRENTE INTERNO. PINTURA DANIFICADA NA RÓTULA DO TENSOR TRASEIRO ESQUERDO INFERIOR LADO DA FRENTE. FALTA PINTURA NA ROSCA DO TENSOR TRASEIRO DIREITO SUPERIOR ATRÁS DA BATERIA. | CHASSI | NÃO
0719B | 120J | Pré Auditoria | Não Conforme | 1617 ¦ PINTURA | 1 ¦ Incidental | RETOCAR PARTE CENTRAL DA BISAGRA DIREITA. RETOCAR PÉ DA BISAGRA DIREITA. RETOCAR LATERAL DA BISAGRA DIREITA. | BISAGRA DIREITA EXTERNA | NÃO
0719B | 120J | Pré Auditoria | Não Conforme | 1607 ¦ PINTURA BARRA GRANDE ESQUERDA | 1 ¦ Incidental | RETOCAR TRELIÇA 5, 8, 12 E 15. RETOCAR AO LADO DO DESCANSO DE BARRAS. RETOCAR DESCANSO DE BARRA, PARTE SUPERIOR E INFERIOR. RETOCAR ORELHAS QUE PRENDEM O PINO DO ALIN. RETOCAR CABEÇAL DA BARRA, LADO INTERNO, PARTE SUPERIOR. RETOCAR MARCA ENTRE TRELIÇA 4 E 5. RETOCAR AO LADO DO DESCANSO DE BARRA, LADO DE DENTRO. RETOCAR REFORÇO DA BARRA ESQUERDA. | BARRA ESQUERDA | NÃO
0719B | 120J | Pré Auditoria | Não Conforme | 1609 ¦ PINTURA BARRA INTERMEDIÁRIA E ALIN ESQUERDO | 1 ¦ Incidental | RETOCAR TESOURA DO CILINDRO DO ALIN. RETOCAR MARCA DE GANCHO BARRA INTERMEDIÁRIA. RETOCAR MARCA DE GANCHO NA PONTEIRA. | BARRA INTERMEDIÁRIA E PONTEIRA ESQUERDA | NÃO
0719B | 120J | Pré Auditoria | Não Conforme | 1612 ¦ TESTAR DESNUQUE DO ALIN | 5 ¦ Menor | RETOCAR NO DESNUQUE DO ALIN DIREITO E ESQUERDO, PARTE INTERNA. | DESNUQUE DO ALIN DIREITO E ESQUERDO | NÃO
0719B | 120J | Pré Auditoria | Não Conforme | 1608 ¦ PINTURA BARRA GRANDE DIREITA | 1 ¦ Incidental | RETOCAR TRELIÇA 4, 9, 12 E 15. RETOCAR DESCANSO DE BARRA PARTE SUPERIOR E INFERIOR. RETOCAR AO LADO DA TRELIÇA 15. RETOCAR ORELHAS DO PINO QUE PRENDE O ALIN. RETOCAR REFORÇO DA BARRA DIREITA. | BARRA DIREITA | NÃO
0719B | 120J | Pré Auditoria | Não Conforme | 1610 ¦ PINTURA BARRA INTERMEDIÁRIA E ALIN DIREITO | 1 ¦ Incidental | RETOCAR TESOURA DO CILINDRO DO ALIN. RETOCAR MARCA DE GANCHO NA BARRA INTERMEDIÁRIA. RETOCAR MARCA DE GANCHO NA PONTEIRA. | BARRA INTERMEDIÁRIA E PONTEIRA DIREITA | NÃO
0719B | 120J | Pré Auditoria | Não Conforme | 1702 ¦ CORDÃO DE SOLDA COM PENETRAÇÃO | 1 ¦ Incidental | SOLDA SEM PENETRAÇÃO, MELHORAR ACABAMENTO, SUPORTE DO CALÇO DE BORRACHA DA BARRA DIREITA. | SOLDA | NÃO
0719B | 120J | Pré Auditoria | Conforme Com OBS | 0822 ¦ PRESSURIZAÇÃO DA CABINE | Não Informada | PRESSURIZAÇÃO DA CABINE MARCANDO 9.8 AO PISAR NO FREIO MARCA 6.9 |  | NÃO
0719B | 120J | Pré Auditoria | Não Conforme | 1618 ¦ OUTRAS OBSERVAÇÕES | 1 ¦ Incidental | RETOCAR CABEÇAIS DAS BARRAS PARTE INFERIOR. RETOCAR PONTA DAS BARRAS, ONDE FICA OS CARRINHOS DE MONTAGEM, BARRA ESQUERDA E DIREITA. | BARRA DIREITA, BARRA ESQUERDA PARTE INFERIOR. | NÃO
0719B | 120J | Pré Auditoria | Não Conforme | 1507 ¦ OUTRAS OBSERVAÇÕES | 1 ¦ Incidental | RETOCAR BISAGRA ESQUERDA E DIREITA, PARTE INFERIOR. RETOCAR TUBO DO QUADRO DESLIZANTE LADO ESQUERDO E DIREITO PARTE INFERIOR. RETOCAR SUPORTE DO TECNIL ESQUERDO E DIREITO, PARTE INFERIOR. RETOCAR SUPORTE DO PINO DO CILINDRO CENTRAL, PARTE INFERIOR. | QUADRO INFERIOR | NÃO
0718B | 120J | Auditoria | Não Conforme | 1305 ¦ ROTEAMENTO DAS MANGUEIRAS HIDRÁULICAS | 1 ¦ Incidental | SISTEMA DE PROTEÇÃO DA MANGUEIRA HIDRÁULICA NA BISAGRA ESQUERDA DIFERENTE DA BISAGRA DIREITA. MANGUEIRAS DO SECADOR DO AR CONDICIONADO EM CONTATO COM CANTO VIVO DO SUPORTE DIANTEIRO DIREITO DO BERÇO DA CABINE. | MANGUEIRA HIDRÁULICA | NÃO
0718B | 120J | Auditoria | Não Conforme | 2010 ¦ PINTURA | 1 ¦ Incidental | FALHA DE PINTURA NO SUPORTE DO TENSOR DIANTEIRO ESQUERDO INFERIOR PELO LADO DE FORA. MELHORAR ACABAMENTO COM SELANTE NO REFORÇO DIREITO DO EIXO TRASEIRO PELO LADO DA FRENTE. CORDÃO DE SOLDA INCOMPLETO NO SUPORTE INFERIOR DO PULMÃO TRASEIRO DIREITO/ESQUERDO AO LADO DO SUPORTE DO TENSOR. OXIDAÇÃO NA PARTE INFERIOR DO PULMÃO TRASEIRO DIREITO PELO LADO DE TRÁS. | EIXO E BAIXADA | NÃO
0718B | 120J | Auditoria | Não Conforme | 2007 ¦ ALTURA DOS PULMÕES DE 230MM A 250MM | 0 ¦ Comentário | PULMÕES DIANTEIROS BAIXOS. | PULMÃO | NÃO
0718B | 120J | Auditoria | Não Conforme | 2105 ¦ PRESENÇA ADESIVOS | 0 ¦ Comentário | FALTA ADESIVO TRASEIRO DO CHASSI | ADESIVO | NÃO
0718B | 120J | Auditoria | Não Conforme | 2107 ¦ ABRIDORES DE LINHA E KIT EXTRA SEPARADOS | 0 ¦ Comentário | FALTAM ABRIDORES DE LINHA E KIT EXTRA | ACESSÓRIOS | NÃO
0719B | 120J | Pré Auditoria | Não Conforme | 1505 ¦ PARTE INTERNA DO QUADRO | 1 ¦ Incidental | RETOCAR SUPORTE SUPERIOR DIREITO DA BIELA. RETOCAR SUPORTE INFERIOR ESQUERDO DA BIELA. RETOCAR BANDEJA DIREITA PRÓXIMO DO SUPORTE DA SINALEIRA. RETOCAR SUPORTE DO PINO DO CILINDRO CENTRAL, DOS DOIS LADOS. RETOCAR TUBO DO QUADRO BASCULANTE, PRÓXIMO DO CILINDRO CENTRAL. RETOCAR PARTE SUPERIOR DA BIELA DIREITA. RETOCAR LADO ESQUERDO E LADO DIREITO DO QUADRO BASCULANTE. RETOCAR PINO DA TRAVA DO QUADRO BASCULANTE LADO ESQUERDO PARTE INFERIOR. RETOCAR PARTE SUPERIOR DO TECNIL INFERIOR. | QUADRO INTERNO | NÃO
0719B | 120J | Pré Auditoria | Não Conforme | 1506 ¦ PARTE EXTERNA DO QUADRO | 1 ¦ Incidental | REFORÇAR PINTURA NOS PARAFUSOS DO SUPORTE DA CRUZETA. RETOCAR CHAPINHA, DO COMANDO 5 VIAS. RETOCAR PARTE SUPERIOR DO QUADRO BASCULANTE AO LADO DA BIELA ESQUERDA. RETOCAR TRAVA BASCULANTE, NAS DUAS PONTAS. | QUADRO EXTERNO | NÃO
0718B | 120J | Auditoria | Conforme Com OBS | 1313 ¦ ALINHAMENTO DA DIREÇÃO DEIXAR OS DOIS CILINDROS NA MESMA MEDIDA DE 133MM A 137MM DE HASTE | Não Informada | HASTE DO CILINDRO DE DIREÇÃO DIREITO/ESQUERDO COM 135MM. |  | NÃO
0718B | 120J | Auditoria | Conforme Com OBS | 2112 ¦ REALIZAR A EQUALIZAÇÃO DO EQUIPAMENTO | Não Informada | EQUALIZAÇÃO CONFIGURADA EM 41 DE CORRENTE MÍNIMA PARA MARCHA A FRENTE NO EIXO DIANTEIRO E 30 DE CORRENTE MÍNIMA PARA MARCHA A FRENTE NO EIXO TRASEIRO. |  | NÃO
0719B | 120J | Pré Auditoria | Não Conforme | 1103 ¦ ATERRAMENTOS (CHAVE GERAL, MOTOR DE PARTIDA E SUBTETO CABINE) | 1 ¦ Incidental | RETOCAR ATERRAMENTO TRASEIRO, PRÓXIMO DA SINALEIRA ESQUERDA. RETOCAR ATERRAMENTO SUPERIOR DA BOMBA DO MOTOR. | ATERRAMENTOS | NÃO
0719B | 120J | Pré Auditoria | Não Conforme | 1305 ¦ ROTEAMENTO DAS MANGUEIRAS HIDRÁULICAS | 1 ¦ Incidental | MANGUEIRA DO BLOCO ESTÁ PEGANDO EM CANTO VIVO DO BLOCO. | ROTEAMENTO MANGUEIRAS HIDRÁULICAS | NÃO
0719B | 120J | Pré Auditoria | Não Conforme | 1209 ¦ CAPÔ E CARENAGENS | 1 ¦ Incidental | PORTA DIREITA DO CAPÔ, ESTÁ MUITO FORÇADA NA FECHADURA. | COPÔ E CARENAGENS | NÃO
0719B | 120J | Pré Auditoria | Não Conforme | 1212 ¦ PINTURA | 1 ¦ Incidental | PINTURA DO CAPÔ DANIFICADA, LADO DIREITO INFERIOR. | CAPÔ | NÃO
0719B | 120J | Pré Auditoria | Não Conforme | 1208 ¦ PINTURA | 1 ¦ Incidental | RETOCAR QUATRO CANTOS DO MOTOR, ONDE FICA APOIADO O CARRINHO DE MONTAGEM. RETOCAR SUPORTE CENTRAL DE FIXAÇÃO DO MOTOR, ESQUERDO E DIREITO. | MOTOR | NÃO
0719B | 120J | Pré Auditoria | Não Conforme | 1213 ¦ OUTRAS OBSERVAÇÕES | 1 ¦ Incidental | REFORÇAR PINTURA NO SUPORTE DA BOMBA DUPLA DO MOTOR. | OUTRAS OBSERVAÇÕES | NÃO
0719B | 120J | Pré Auditoria | Não Conforme | 1211 ¦ CHAPAS DE PROTEÇÃO | 1 ¦ Incidental | COLOCAR CHAPA DE PROTEÇÃO DO RADIADOR. | CHAPAS DE PROTEÇÃO | NÃO
0719B | 120J | Pré Auditoria | Não Conforme | 1802 ¦ APERTO DAS PORCAS DOS TENSORES | 1 ¦ Incidental | PINTAR TODAS AS RÓTULAS DOS TENSORES. PINTAR TODAS AS PORCAS DOS TENSORES. PINTAR TODOS OS TENSORES. PINTAR TODAS AS ROSCAS DOS TENSORES. | PORCA DOS TENSORES, RÓTULAS, ROSCAS DAS RÓTULAS E TENSORES. | NÃO
0709B | 125J | Auditoria | Não Conforme | 1806 ¦ PINTURA | 1 ¦ Incidental | PINTURA DANIFICADO NO DESCANSO DE BARRA FIXO NO CHASSI DO LADO DIREITO PRÓXIMO DO CHICOTE ELÉTRICO DO PISCA | CHASSI PINTURA | NÃO
0719B | 120J | Pré Auditoria | Não Conforme | 1805 ¦ AMORTECEDORES | 1 ¦ Incidental | RETOCAR OS QUATRO AMORTECEDORES. | AMORTECEDORES | NÃO
0719B | 120J | Pré Auditoria | Não Conforme | 1806 ¦ PINTURA | 1 ¦ Incidental | RETOCAR QUATRO PONTOS COM MARCAS DO CARRINHO DE PINTURA. RETOCAR OS DOIS SUPORTES DOS TENSORES DIANTEIROS INFERIORES, DO CHASSI. RETOCAR RETOCAR SUPORTE DO RADIADOR, PARTE INFERIOR DIANTEIRA DO TENSOR SUPERIOR DIREITO. RETOCAR SUPORTE DE FIXAÇÃO DIANTEIRO DIREITO DO RADIADOR. RETOCAR CHAPA INFERIOR DO TANQUE DE PRODUTO, PRÓXIMO DO ATERRAMENTO DA PARTE SUPERIOR DO MOTOR. RETOCAR TUBO DO CHASSI AO LADO DO SENSOR DE NÍVEL DO TANQUE DE PRODUTO. RETOCAR TUBO NA PARTE TRASEIRA DO CHASSI. | CHASSI | NÃO
0709B | 125J | Auditoria | Não Conforme | 2010 ¦ PINTURA | 1 ¦ Incidental | REFORÇAR PINTURA NO SUPORTE DO TENSOR TRASEIRO ESQUERDO SUPERIOR DO LADO EXTERNO. PINTURA DANIFICADO NO SUPORTE DO BLOCO DE TRANSMISSÃO TRASEIRO DO LADO DIREITO. PINTURA DANIFICADO NA ORELHA DA RÓTULA DO CILINDRO DE DIREÇÃO DIREITO NA BAIXADA. | BAIXADA EIXO | NÃO
0709B | 125J | Auditoria | Não Conforme | 2001 ¦ APERTO DAS TAMPAS DOS REGISTROS ROSCADOS | 0 ¦ Comentário | REFORÇAR LACRE QUÍMICO NO REGISTRO ROSCADO NO EIXO DIANTEIRO E TRASEIRO. | REGISTRO ROSCADO | NÃO
0709B | 125J | Auditoria | Não Conforme | 2002 ¦ PRESENÇA DAS TAMPAS DOS MOTORES DE RODA | 0 ¦ Comentário | FALTA AS TAMPAS DE PROTEÇÃO DOS MOTORES DE RODA. | TAMPA DE PROTEÇÃO | NÃO
0719B | 120J | Pré Auditoria | Não Conforme | 1807 ¦ ALINHAMENTO DOS CORRIMÃOS | 1 ¦ Incidental | RETOCAR PARTE INFERIOR DO SEPARADOR SUPERIOR DO CORRIMÃO DA ESCADA. RETOCAR PÉ DO CORRIMÃO CENTRAL, PRÓXIMO DO SUPORTE DA SINALEIRA. RETOCAR BRAÇO INFERIOR DO CORRIMÃO PEQUENO. RETOCAR CORRIMÃO PEQUENO PARTE EXTERNA, PRÓXIMO DO P, DO ADESIVO OLÁ DO TANQUE. | CORRIMÃOS | NÃO
0709B | 125J | Auditoria | Não Conforme | 1309 ¦ INTEGRIDADE DAS MANGUEIRAS HIDRÁULICAS | 1 ¦ Incidental | MANGUEIRA ESQUERDA DE SANGRIA DA EVAPORADORA DO AR CONDICIONADO ESTÁ DOBRADA. PRESENÇA DE TINTA NAS MANGUEIRAS HIDRÁULICAS ACIMA DO BLOCO DE TRANSMISSÃO TRASEIRO. PRESENÇA DE TINTA NO ESPIRAL DE PROTEÇÃO DAS MANGUEIRAS HIDRÁULICAS SOBRE A BISAGRA ESQUERDA | MANGUEIRAS | NÃO
0719B | 120J | Pré Auditoria | Não Conforme | 1808 ¦ ESCADA | 1 ¦ Incidental | REFORÇAR PINTURA NOS SEIS DEGRAUS DA ESCADA. RETOCAR PINOS DAS ARTICULAÇÕES DA ESCADA. RETOCAR ARTICULAÇÕES DA ESCADA. RETOCAR ROSCA DO CILINDRO DA ESCADA. | ESCADA | NÃO
0719B | 120J | Pré Auditoria | Não Conforme | 1809 ¦ PASSARELA | 1 ¦ Incidental | RETOCAR SUBIDA DA PASSARELA, PRÓXIMO DO SEXTO DEGRAU. RETOCAR PINTURA NA LATERAL DA PASSARELA. | PASSARELA | NÃO
0719B | 120J | Pré Auditoria | Não Conforme | 1810 ¦ OUTRAS OBSERVAÇÕES | 1 ¦ Incidental | PASSARELA ESTÁ TORTA, NA SUBIDA DA ESCADA, PRÓXIMO DO SEXTO DEGRAU. | PASSARELA | NÃO
0719B | 120J | Pré Auditoria | Não Conforme | 1308 ¦ INTEGRIDADE DOS CILINDROS EM GERAL | 1 ¦ Incidental | RETOCAR NA VOLTA DE TODAS AS CONEXÕES HIDRÁULICAS DOS CILINDROS. RETOCAR CILINDRO DAS TRAVAS DO QUADRO. RETOCAR AS QUATRO RÓTULAS DOS DOIS CILINDROS DE DIREÇÃO. | INTEGRIDADE DOS CILINDROS EM GERAL | NÃO
0719B | 120J | Pré Auditoria | Não Conforme | 1402 ¦ ROTEAMENTO DAS MANGUEIRAS DE PULVERIZAÇÃO | 1 ¦ Incidental | MANGUEIRA DO TANQUE DE ÁGUA LIMPA, ESTÁ PEGANDO EM CANTO VIVO NA PARTE DIANTEIRA ESQUERDA DA MÁQUINA. | ROTEAMENTO, DAS MANGUEIRAS DE PULVERIZAÇÃO. | NÃO
0719B | 120J | Pré Auditoria | Não Conforme | 1406 ¦ FIXAÇÃO DO CONO MISTURADOR | 1 ¦ Incidental | RETOCAR TRAVA DO CONO MISTURADOR. RETOCAR AS OITO ARTICULAÇÕES DO CONO MISTURADOR. RETOCAR PARTE TRASEIRA DO SUPORTE DO CONO MISTURADOR. | CONO MISTURADOR | NÃO
0719B | 120J | Pré Auditoria | Não Conforme | 1908 ¦ TANQUE DE ÁGUA LIMPA | 1 ¦ Incidental | RETOCAR LETRA P DO TANQUE DE ÁGUA LIMPA. TAMPA LATERAL DIREITA DO TANQUE DE ÁGUA LIMPA ESTÁ COM FUROS. | TANQUE DE ÁGUA LIMPA | NÃO
0709B | 125J | Auditoria | Não Conforme | 1608 ¦ PINTURA BARRA GRANDE DIREITA | 1 ¦ Incidental | PRIMEIRA TRELIÇA TORTA AO LADO DO CABEÇA DA BARRA GRANDE DIREITA PELO LADO DE FORA. MELHORAR ACABAMENTO COM SELANTE ENTRE O SUPORTE DO CILINDRO 45° E O REFORÇO DO CABEÇAU DA BARRA GRANDE DIREITA/ESQUERDA PELO LADO DE FORA. ACABAMENTO RUIM DO MATERIAL NA PONTEIRA DO ALIN DIREITO PELO LADO DE CIMA. FALTA ADESIVO REFLETIVO NA PONTEIRA DO ALIN DIREITO/ESQUERDO. PRESENÇA DE RESPINGOS DE SOLDA NO TUBO QUADRADO DA PONTEIRA DO ALIN DIREITO PRÓXIMO DA ENTRADA DE ÁGUA DA SEÇÃO. | BARRA GRANDE | NÃO
0719B | 120J | Pré Auditoria | Não Conforme | 2104 ¦ TRATAMENTO SUPERFICIAL DOS FIXADORES (ZICAGEM, INOX OU PINTURA) | 1 ¦ Incidental | DOIS PARAFUSOS SEM TRATAMENTO. | MOTOR | NÃO
0719B | 120J | Pré Auditoria | Não Conforme | 2105 ¦ PRESENÇA ADESIVOS | 0 ¦ Comentário | COLOCAR ADESIVOS DE FINALIZAÇÃO, DEPOIS DO RETOQUE DA MÁQUINA. | ADESIVOS | NÃO
0719B | 120J | Pré Auditoria | Não Conforme | 2106 ¦ PINTURA | 1 ¦ Incidental | RETOCAR PARTE INFERIOR DO TANQUE DE CIRCUITO LEVE. RETOCAR OS DOIS SUPORTES DO TANQUE DE CIRCUITO LEVE. RETOCAR PARTE INFERIOR DO ELETROVENTILADOR. RETOCAR PARTE INFERIOR DO TANQUE DE CIRCUITO PESADO. RETOCAR SUPORTE DO TANQUE DE DIESEL. | PINTURA | NÃO
0719B | 120J | Pré Auditoria | Não Conforme | 2006 ¦ CONDIÇÃO DO AROS | 1 ¦ Incidental | RETOCAR OS QUATRO AROS, COM QUEBRADOS PEQUENOS, ANALISAR. | AROS | NÃO
0719B | 120J | Pré Auditoria | Não Conforme | 2010 ¦ PINTURA | 1 ¦ Incidental | RETOCAR MARCAS DO CARRINHO DE PINTURA E DO CAVALETE, NO EIXO DIANTEIRO E TRASEIRO. RETOCAR FORJADO DAS BAIXADAS DIANTEIRAS, PARTE DA FRENTE E ATRÁS. | EIXOS E BAIXADAS | NÃO
0719B | 120J | Pré Auditoria | Não Conforme | 2011 ¦ REDUTORES | 1 ¦ Incidental | RETOCAR QUEBRADOS NOS PARAFUSOS DOS REDUTORES. | REDUTORES | NÃO
0719B | 120J | Pré Auditoria | Não Conforme | 1703 ¦ SEM RESPINGOS DE SOLDA | 1 ¦ Incidental | REMOVER RESPINGOS DE SOLDA DO SUPORTE DIANTEIRO DIREITO INFERIOR DA BAIXADA. | RESPINGOS DE SOLDA | NÃO
0709B | 125J | Auditoria | Não Conforme | 1005 ¦ TANQUE DE ÁGUA LIMPA | 5 ¦ Menor | VAZAMENTO NO PARAFUSO SUPERIOR ESQUERDO, DA DOBRADIÇA DA TAMPA DO RESERVATÓRIO DE ÁGUA, AO LADO DIREITO DO TANQUE DE ÁGUA LIMPA. | TANQUE DE ÁGUA LIMPA | NÃO
0719B | 120J | Pré Auditoria | Não Conforme | 1701 ¦ CORDÃO DE SOLDA SEM FALHAS | 1 ¦ Incidental | CORDÃO DE SOLDA COM FALHA, NO SUPORTE DO PULMÃO TRASEIRO DIREITO. | SOLDA | NÃO
0719B | 120J | Pré Auditoria | Conforme Com OBS | 0710 ¦ CONVERGÊNCIA EIXO DIANTEIRO DIFERENÇA ENTRE A MEDIÇÃO PARALELA E EM “X” MÁXIMO 15MM. | Não Informada | EM LINHA RETA RODA DIANTEIRA PELO LADO DE TRÁS 2.254M EM LINHA RETA RODA DIANTEIRA PELO LADO DA FRENTE 2.240M EM XIS RODA DIANTEIRA DIREITA PELO LADO DE TRÁS, COM RODA DIANTEIRA ESQUERDA PELO LADO DA FRENTE 2.455M EM XIS RODA DIANTEIRA DIREITA PELO LADO DA FRENTE, COM RODA DIANTEIRA ESQUERDA PELO LADO DE TRÁS 2.436 MEDIDA EM XIS FICOU FORA DA TOLERÂNCIA. |  | NÃO
0719B | 120J | Pré Auditoria | Conforme Com OBS | 0709 ¦ CONVERGÊNCIA EIXO TRASEIRO DIFERENÇA ENTRE A MEDIÇÃO PARALELA E EM “X” MÁXIMO 20MM. | Não Informada | EM LINHA RETA RODA TRASEIRA PELO LADO DE TRÁS 2.250M EM LINHA RETA RODA TRASEIRA PELO LADO DA FRENTE 2.248M EM XIS RODA TRASEIRA DIREITA PELO LADO DE TRÁS, COM RODA TRASEIRA ESQUERDA PELO LADO DA FRENTE 2.445M EM XIS RODA TRASEIRA DIREITA PELO LADO DA FRENTE, COM RODA TRASEIRA ESQUERDA PELO LADO DE TRÁS 2.453M |  | NÃO
0719B | 120J | Pré Auditoria | Conforme Com OBS | 1313 ¦ ALINHAMENTO DA DIREÇÃO DEIXAR OS DOIS CILINDROS NA MESMA MEDIDA DE 133MM A 137MM DE HASTE | Não Informada | CILINDROS COM 13.4 |  | NÃO
0709B | 125J | Auditoria | Não Conforme | 1003 ¦ CONEXÕES | 10 ¦ Maior | VAZAMENTO EM NOVE CONEXÕES "T" DAS SETE SEÇÕES DE PULVERIZAÇÃO. | CONEXÃO "T" | NÃO
0709B | 125J | Auditoria | Conforme Com OBS | 0601 ¦ BAIXA COM VELOCIDADE ADEQUADA (120J E HYDRA 12 A 13KM/H E 125J E ORION 16 A 19KM/H) | Não Informada | VELOCIDADE TARTARUGA EM 19 KM/H. |  | NÃO
0709B | 125J | Auditoria | Conforme Com OBS | 0602 ¦ TESTAR ROTAÇÃO DO MOTOR MÍNIMO 680 A 800 RPM E MÁXIMO 2350 A 2400 RPM | Não Informada | ROTAÇÃO MÍNIMA DO MOTOR EM 800 RPM. ROTAÇÃO MÁXIMA DO MOTOR EM 2.350 RPM. |  | NÃO
0709B | 125J | Auditoria | Conforme Com OBS | 1002 ¦ REGISTROS | Não Informada | REGISTRO CINCO VIAS PERMITINDO DESAGUE EM POSIÇÃO DE PULVERIZAÇÃO.(EFETUADO REAPERTO DO CORPO DO REGISTRO) |  | NÃO
0709B | 125J | Auditoria | Não Conforme | 1213 ¦ OUTRAS OBSERVAÇÕES | 1 ¦ Incidental | TAMPA ESQUERDA DO CAPÔ DO MOTOR RASPANDO NA PARTE SUPERIOR DIREITA DA CARENAGEM. | CAPÔ DO MOTOR | NÃO
0709B | 125J | Auditoria | Conforme Com OBS | 2007 ¦ ALTURA DOS PULMÕES DE 230MM A 250MM | Não Informada | PULMÕES DIANTEIROS E TRASEIROS COM 240 MM DE ALTURA. |  | NÃO
0709B | 125J | Auditoria | Não Conforme | 2107 ¦ ABRIDORES DE LINHA E KIT EXTRA SEPARADOS | 0 ¦ Comentário | FALTAM ABRIDORES DE LINHA E KIT EXTRA. | ACESSÓRIOS | NÃO
0709B | 125J | Auditoria | Não Conforme | 2105 ¦ PRESENÇA ADESIVOS | 0 ¦ Comentário | FALTAM ADESIVOS DE SEGURANÇA NO CAPÔ DO MOTOR, TANQUE DE ÁGUA LIMPA, BATERIA, ATRÁS DO CHASSIS, CONO MISTURADOR E PASSARELA. | ADESIVOS DE SEGURANÇA | NÃO
0709B | 125J | Auditoria | Conforme Com OBS | 0301 ¦ PRESSÃO DA BOMBA DE TRANSMISSÃO DE 370 A 390 BAR | Não Informada | BLOCO DIANTEIRO TPA/TPB: 390/385. BLOCO TRASEIRO TPA/TPB: 380/380. |  | NÃO
0709B | 125J | Auditoria | Conforme Com OBS | 0302 ¦ PRESSÃO DA BOMBA DE MOVIMENTOS 140 A 160 BAR | Não Informada | BLOCO 2+1: 160 BAR. |  | NÃO
0709B | 125J | Auditoria | Conforme Com OBS | 0303 ¦ PRESSÃO DA BOMBA DE PULVERIZAÇÃO 140 A 160 BAR | Não Informada | BLOCO PULVERIZAÇÃO: 140 BAR. |  | NÃO
0709B | 125J | Auditoria | Não Conforme | 1618 ¦ OUTRAS OBSERVAÇÕES | 0 ¦ Comentário | FALTA ADESIVO DE ESCALA DA BITOLA DIANTEIRA/TRASEIRA. | ADESIVO DA BITOLA | NÃO
0709B | 125J | Auditoria | Conforme Com OBS | 0706 ¦ ABERTURA DE BITOLA DIANTEIRA 2790MM A 2810MM | Não Informada | ABERTURA DE BITOLA DIANTEIRA FRENTE DA RODA 2,80 MTS, E ATRÁS DA RODA 2,78 MTS. |  | NÃO
0709B | 125J | Auditoria | Conforme Com OBS | 0707 ¦ ABERTURA DE BITOLA TRASEIRA 2790MM A 2810MM | Não Informada | ABERTURA DE BITOLA TRASEIRA FRENTE DA RODA 2,80 MTS, E ATRÁS DA RODA 2,79 MTS. |  | NÃO
0709B | 125J | Auditoria | Conforme Com OBS | 0708 ¦ ABERTURA DE BITOLA DIFERENÇA ENTRE EIXOS MÁXIMO 20MM | Não Informada | ABERTURA DE BITOLA, DIFERENÇA ENTRE EIXOS DE 2 CM. |  | NÃO
0709B | 125J | Auditoria | Conforme Com OBS | 1313 ¦ ALINHAMENTO DA DIREÇÃO DEIXAR OS DOIS CILINDROS NA MESMA MEDIDA DE 133MM A 137MM DE HASTE | Não Informada | HASTE DO CILINDRO DE DIREÇÃO DIREITO/ESQUERDO COM 135 MM DE COMPRIMENTO. |  | NÃO
0709B | 125J | Auditoria | Conforme Com OBS | 2112 ¦ REALIZAR A EQUALIZAÇÃO DO EQUIPAMENTO | Não Informada | EQUALIZAÇÃO CONFIGURADA EM 400 DE CORRENTE MÍNIMA PARA MARCHA A FRENTE NO EIXO DIANTEIRO E 400 DE CORRENTE MÍNIMA PARA MARCHA A FRENTE NO EIXO TRASEIRO. |  | NÃO
0709B | 125J | Auditoria | Não Conforme | 1909 ¦ OUTRAS OBSERVAÇÕES | 1 ¦ Incidental | FALTA ETIQUETA COM O NÚMERO DE SÉRIE DA CABINE. | CABINE | NÃO
0709B | 125J | Auditoria | Não Conforme | 0418 ¦ TANQUE CIRCUITO PESADO | 0 ¦ Comentário | COMPLETAR ÓLEO TANQUE CIRCUITO PESADO. | ÓLEO HIDRÁULICO | NÃO
0710B | 125J | Auditoria | Não Conforme | 1213 ¦ OUTRAS OBSERVAÇÕES | 1 ¦ Incidental | TAMPA ESQUERDA DO CAPÔ DO MOTOR MUITO PARA TRÁS, E ENCOSTANDO NA CARENAGEM CINZA. | CAPÔ DO MOTOR | NÃO
0710B | 125J | Auditoria | Não Conforme | 1305 ¦ ROTEAMENTO DAS MANGUEIRAS HIDRÁULICAS | 1 ¦ Incidental | MANGUEIRA HIDRÁULICA DO FILTRO PESADO EM CONTATO COM CANTO VIVO DA LATERAL DO CHASSIS ATRÁS DA BATERIA. MANGUEIRA HIDRÁULICA DA BITOLA TRASEIRA ESQUERDA RASPANDO NO CONECTOR ELÉTRICO DA CIRENE DE MARCHA A RÉ. | MANGUEIRA HIDRÁULICA | NÃO
0710B | 125J | Auditoria | Não Conforme | 1806 ¦ PINTURA | 1 ¦ Incidental | FALTA PINTURA NA ROSCA DO TENSOR TRASEIRO ESQUERDO SUPERIOR, ATRÁS DO CONO MISTURADOR. REFORÇAR PINTURA NO PONTO DE FIXAÇÃO DO PASSA MANGUEIRA DA BITOLA DIANTEIRA DIREITA/ESQUERDA. | TENSOR | NÃO
0710B | 125J | Auditoria | Não Conforme | 1607 ¦ PINTURA BARRA GRANDE ESQUERDA | 1 ¦ Incidental | OXIDAÇÃO NA SOLDA DA 9° TRELIÇA INFERIOR DA BARRA GRANDE ESQUERDO PARTINDO DO CABEÇAU. PINTURA DANIFICADO NO CILINDRO DO ALIN ESQUERDO DO LADO INTERNO. OXIDAÇÃO NO REFORÇO MAIOR INTERNO DA BARRA INTERMEDIÁRIO DIREITO PINTURA DANIFICADO NA DOBRADIÇA NA BARRA INTERMEDIÁRIO ESQUERDO COM A PONTEIRA. | BARRA GRANDE | NÃO
0710B | 125J | Auditoria | Conforme Com OBS | 0601 ¦ BAIXA COM VELOCIDADE ADEQUADA (120J E HYDRA 12 A 13KM/H E 125J E ORION 16 A 19KM/H) | Não Informada | VELOCIDADE MÁXIMA 18 KM/H |  | NÃO
0710B | 125J | Auditoria | Conforme Com OBS | 0602 ¦ TESTAR ROTAÇÃO DO MOTOR MÍNIMO 680 A 800 RPM E MÁXIMO 2350 A 2400 RPM | Não Informada | ROTAÇÃO MÍNIMO DO MOTOR 800 RPM. ROTAÇÃO MÁXIMO DO MOTOR 2355 RPM |  | NÃO
0710B | 125J | Auditoria | Conforme Com OBS | 0301 ¦ PRESSÃO DA BOMBA DE TRANSMISSÃO DE 370 A 390 BAR | Não Informada | BLOCO DE TRANSMISSÃO DIANTEIRO TPA/TPB: 380/380 BLOCO DE TRANSMISSÃO TRASEIRO TPA/TPB: 380/380 |  | NÃO
0710B | 125J | Auditoria | Conforme Com OBS | 0303 ¦ PRESSÃO DA BOMBA DE PULVERIZAÇÃO 140 A 160 BAR | Não Informada | BLOCO DA PULVERIZAÇÃO: 160 BAR |  | NÃO
0710B | 125J | Auditoria | Conforme Com OBS | 0302 ¦ PRESSÃO DA BOMBA DE MOVIMENTOS 140 A 160 BAR | Não Informada | BOMBA 2+1: 170 BAR |  | NÃO
0710B | 125J | Auditoria | Não Conforme | 2010 ¦ PINTURA | 1 ¦ Incidental | PRESENÇA DE LIMALHA DE FERRO NAS BAIXADA DIANTEIRO E TRASEIRO INTERNO PRÓXIMO DO MOTOR DE RODA. PRESENÇA DE LIMALHA DE FERRO NOS SUPORTE INFERIOR DO AMORTECEDOR DIANTEIRO E TRASEIRO. REFORÇAR PINTURA NA BASE DO PULMÃO TRASEIRO ESQUERDO INFERIOR DO LADO DE TRÁS PINTURA POR CIMA DO ADESIVO NO SUPORTE DO TENSOR TRASEIRO DIREITO INFERIOR PELO LADO DE TRÁS | BAIXADA E EIXO | NÃO
0710B | 125J | Auditoria | Não Conforme | 2002 ¦ PRESENÇA DAS TAMPAS DOS MOTORES DE RODA | 0 ¦ Comentário | FALTA AS TAMPAS DE PROTEÇÃO DOS MOTORES DE RODA | TAMPAS DOS MOTORES DE RODA | NÃO
0710B | 125J | Auditoria | Não Conforme | 2007 ¦ ALTURA DOS PULMÕES DE 230MM A 250MM | 1 ¦ Incidental | PULMÃO TRASEIRO DIREITO MURCHANDO. | PULMÃO | NÃO
0710B | 125J | Auditoria | Não Conforme | 2107 ¦ ABRIDORES DE LINHA E KIT EXTRA SEPARADOS | 0 ¦ Comentário | FALTA ABRIDORES DE LINHA E KIT EXTRA | KIT EXTRA | NÃO
0710B | 125J | Auditoria | Não Conforme | 1802 ¦ APERTO DAS PORCAS DOS TENSORES | 0 ¦ Comentário | PORCA DO TENSOR DIANTEIRO ESQUERDO SUPERIOR FROUXO PELO LADO DA FRENTE E ATRÁS. PORCA DO TENSOR DIANTEIRO DIREITO INFERIOR PELO LADO DE TRÁS FROUXO | PORCA DO TENSOR | NÃO
0710B | 125J | Auditoria | Não Conforme | 2001 ¦ APERTO DAS TAMPAS DOS REGISTROS ROSCADOS | 0 ¦ Comentário | REFORÇAR LACRE QUÍMICO NOS REGISTRO ROSCADO NO EIXO DIANTEIRO E TRASEIRO. | REGISTRO ROSCADO | NÃO
0710B | 125J | Auditoria | Não Conforme | 2105 ¦ PRESENÇA ADESIVOS | 0 ¦ Comentário | FALTA ADESIVO REFLETIVO NA PONTEIRA DA BARRA DIREITA/ESQUERDA. FALTAM ADESIVOS DE SEGURANÇA NO CAPÔ DO MOTOR, TANQUE DE ÁGUA LIMPA, BATERIA, ATRÁS DO CHASSIS, CONO MISTURADOR E PASSARELA. | ADESIVOS | NÃO
0710B | 125J | Auditoria | Não Conforme | 0417 ¦ TANQUE CIRCUITO LEVE | 10 ¦ Maior | VAZAMENTO NO REGISTRO DE ESCOAMENTO DO TANQUE CIRCUITO LEVE. | VAZAMENTO | NÃO
0710B | 125J | Auditoria | Conforme Com OBS | 1313 ¦ ALINHAMENTO DA DIREÇÃO DEIXAR OS DOIS CILINDROS NA MESMA MEDIDA DE 133MM A 137MM DE HASTE | Não Informada | CILINDRO DE DIREÇÃO ESQUERDO E DIREITO COM 135 MM |  | NÃO
0662B | 120J | RAE/PDI |  | 0801 ¦ AR CONDICIONADO FUNCIONANDO (REFRIGERAÇÃO E VELOCIDADES) | 1 ¦ Incidental | RELÉS INVERTIDOS, AR CONDICIONADO NÃO FUNCIONAVA |  | NÃO
0710B | 125J | Auditoria | Conforme Com OBS | 0706 ¦ ABERTURA DE BITOLA DIANTEIRA 2790MM A 2810MM | Não Informada | ABERTURA DE BITOLA DIANTEIRA PELA FRENTE DA RODA 2.79 MTS, E ATRÁS DA RODA 2,80 MTS. |  | NÃO
0710B | 125J | Auditoria | Conforme Com OBS | 0707 ¦ ABERTURA DE BITOLA TRASEIRA 2790MM A 2810MM | Não Informada | ABERTURA DE BITOLA TRASEIRA PELA FRENTE DA RODA 2,80 MTS, E ATRÁS DA RODA 2,80 MTS. |  | NÃO
0710B | 125J | Auditoria | Conforme Com OBS | 0708 ¦ ABERTURA DE BITOLA DIFERENÇA ENTRE EIXOS MÁXIMO 20MM | Não Informada | ABERTURA DE BITOLA DIFERENÇA DE 1 CM ENTRE EIXOS. |  | NÃO
0710B | 125J | Auditoria | Conforme Com OBS | 2112 ¦ REALIZAR A EQUALIZAÇÃO DO EQUIPAMENTO | Não Informada | EQUALIZAÇÃO CONFIGURADA EM 400 DE CORRENTE MÍNIMA PARA MARCHA FRENTE NO EIXO DIANTEIRO E 405 DE CORRENTE MÍNIMA PARA MARCHA FRENTE NO EIXO TRASEIRO |  | NÃO
0710B | 125J | Auditoria | Não Conforme | 1314 ¦ OUTRAS OBSERVAÇÕES | 0 ¦ Comentário | ABASTECER TANQUE DE CIRCUITO PESADO | TANQUE DE CIRCUITO PESADO | NÃO
0710B | 125J | Auditoria | Conforme Com OBS | 0504 ¦ CALIBRAÇÃO DO PILOTO | Não Informada | SEM ESPAÇO ÚTIL PARA CALIBRAÇÃO. |  | NÃO
0711B | 125J | Terminação | Não Conforme | 0102 ¦ VERIFICAR ITENS FALTANTES | 0 ¦ Comentário | ACUMULADOR DE PRESSÃO BARRA E 45° |  | NÃO
0711B | 125J | Terminação | Conforme Com OBS | 0123 ¦ COLOCAR O ADITIVO REVELADOR (BLACKLIGHT) NOS TANQUES HIDRÁULICOS | Não Informada | DURANTE PRÉ AUDITORIA |  | NÃO
0711B | 125J | Terminação | Não Conforme | 1208 ¦ PINTURA | 0 ¦ Comentário |  |  | NÃO
0711B | 125J | Terminação | Conforme Com OBS | 1211 ¦ CHAPAS DE PROTEÇÃO | Não Informada | APÓS PRÉ AUDITORIA |  | NÃO
0711B | 125J | Terminação | Não Conforme | 1212 ¦ PINTURA | 0 ¦ Comentário |  |  | NÃO
0711B | 125J | Terminação | Não Conforme | 1313 ¦ ALINHAMENTO DA DIREÇÃO DEIXAR OS DOIS CILINDROS NA MESMA MEDIDA DE 133MM A 137MM DE HASTE | 0 ¦ Comentário |  |  | NÃO
0711B | 125J | Terminação | Não Conforme | 1607 ¦ PINTURA BARRA GRANDE ESQUERDA | 0 ¦ Comentário |  |  | NÃO
0711B | 125J | Terminação | Não Conforme | 1608 ¦ PINTURA BARRA GRANDE DIREITA | 0 ¦ Comentário |  |  | NÃO
0711B | 125J | Terminação | Não Conforme | 1609 ¦ PINTURA BARRA INTERMEDIÁRIA E ALIN ESQUERDO | 0 ¦ Comentário |  |  | NÃO
0711B | 125J | Terminação | Não Conforme | 1610 ¦ PINTURA BARRA INTERMEDIÁRIA E ALIN DIREITO | 0 ¦ Comentário |  |  | NÃO
0711B | 125J | Terminação | Não Conforme | 1612 ¦ TESTAR DESNUQUE DO ALIN | 0 ¦ Comentário | ALIN ESQUERDO SEM BATENTE DE TRAVA |  | NÃO
0711B | 125J | Terminação | Não Conforme | 1613 ¦ APLICAR ADESIVOS | 0 ¦ Comentário |  |  | NÃO
0711B | 125J | Terminação | Não Conforme | 1701 ¦ CORDÃO DE SOLDA SEM FALHAS | 0 ¦ Comentário |  |  | NÃO
0711B | 125J | Terminação | Não Conforme | 1702 ¦ CORDÃO DE SOLDA COM PENETRAÇÃO | 0 ¦ Comentário |  |  | NÃO
0711B | 125J | Terminação | Não Conforme | 1703 ¦ SEM RESPINGOS DE SOLDA | 0 ¦ Comentário |  |  | NÃO
0711B | 125J | Terminação | Não Conforme | 1806 ¦ PINTURA | 0 ¦ Comentário |  |  | NÃO
0711B | 125J | Terminação | Não Conforme | 2010 ¦ PINTURA | 0 ¦ Comentário |  |  | NÃO
0711B | 125J | Terminação | Não Conforme | 2106 ¦ PINTURA | 0 ¦ Comentário |  |  | NÃO
0719B | 120J | Auditoria | Conforme Com OBS | 0601 ¦ BAIXA COM VELOCIDADE ADEQUADA (120J E HYDRA 12 A 13KM/H E 125J E ORION 16 A 19KM/H) | Não Informada | VELOCIDADE TARTARUGA EM 13 KM/H. |  | NÃO
0719B | 120J | Auditoria | Não Conforme | 0720 ¦ RÓTULAS DO CILINDROS ABRE/FECHA BARRAS DIREITA E ESQUERDA SEM FOLGA | 5 ¦ Menor | RÓTULA DO CILINDRO ABRE BARRA ESQUERDO COM FOLGA. | RÓTULA CILINDRO ABRE BARRA | NÃO
0719B | 120J | Auditoria | Conforme Com OBS | 1002 ¦ REGISTROS | Não Informada | REGISTRO CINCO VIAS PERMITINDO DESAGUE EM POSIÇÃO DO CONO MISTURADOR (FOI APERTADO OS PARAFUSOS DO CORPO DO REGISTRO E PAROU O VAZAMENTO). |  | NÃO
0719B | 120J | Auditoria | Não Conforme | 1609 ¦ PINTURA BARRA INTERMEDIÁRIA E ALIN ESQUERDO | 1 ¦ Incidental | PINTURA DANIFICADA NA DOBRADIÇA DA PONTEIRA DIREITA/ESQUERDA DO ALIN PELO LADO DE FORA. | PONTEIRA DO ALIN | NÃO
0719B | 120J | Auditoria | Conforme Com OBS | 0301 ¦ PRESSÃO DA BOMBA DE TRANSMISSÃO DE 370 A 390 BAR | Não Informada | BLOCO DIANTEIRO TPA/TPB: 420/390 BAR. BLOCO TRASEIRO TPA/TPB: 390/390 BAR. |  | NÃO
0719B | 120J | Auditoria | Conforme Com OBS | 0302 ¦ PRESSÃO DA BOMBA DE MOVIMENTOS 140 A 160 BAR | Não Informada | BLOCO 2+1: 160 BAR. |  | NÃO
0719B | 120J | Auditoria | Conforme Com OBS | 0303 ¦ PRESSÃO DA BOMBA DE PULVERIZAÇÃO 140 A 160 BAR | Não Informada | BLOCO PULVERIZAÇÃO: 140 BAR. |  | NÃO
0719B | 120J | Auditoria | Conforme Com OBS | 0602 ¦ TESTAR ROTAÇÃO DO MOTOR MÍNIMO 680 A 800 RPM E MÁXIMO 2350 A 2400 RPM | Não Informada | ROTAÇÃO MÍNIMA DO MOTOR EM 800 RPM. ROTAÇÃO MÁXIMA DO MOTOR EM 2.350 RPM |  | NÃO
0719B | 120J | Auditoria | Não Conforme | 1810 ¦ OUTRAS OBSERVAÇÕES | 0 ¦ Comentário | ESPAÇADOR SUPERIOR DO CORRIMÃO DA PASSARELA GRANDE AO LADO DA CABINE E AO LADO DO TANQUE DE PRODUTO COM RISCO DE ACIDENTE. | ESPAÇADOR DA PASSARELA | NÃO
0719B | 120J | Auditoria | Conforme Com OBS | 0706 ¦ ABERTURA DE BITOLA DIANTEIRA 2490MM A 2510MM | Não Informada | ABERTURA DE BITOLA DIANTEIRA PELA FRENTE DA RODA 2,51 MTS, E ATRÁS DA RODA 2,52 MTS. |  | NÃO
0719B | 120J | Auditoria | Conforme Com OBS | 0707 ¦ ABERTURA DE BITOLA TRASEIRA 2490MM A 2510MM | Não Informada | ABERTURA DE BITOLA TRASEIRA PELA FRENTE DA RODA 2,52 MTS, E ATRÁS DA RODA 2,52 MTS. |  | NÃO
0719B | 120J | Auditoria | Conforme Com OBS | 0708 ¦ ABERTURA DE BITOLA DIFERENÇA ENTRE EIXOS MÁXIMO 20MM | Não Informada | ABERTURA DE BITOLA COM DIFERENÇA DE 1 CM ENTRE EIXOS. |  | NÃO
0719B | 120J | Auditoria | Não Conforme | 1212 ¦ PINTURA | 1 ¦ Incidental | PINTURA DANIFICADA NA LATERAL DIREITA DO CARTER DO MOTOR. | MOTOR | NÃO
0719B | 120J | Auditoria | Não Conforme | 1802 ¦ APERTO DAS PORCAS DOS TENSORES | 0 ¦ Comentário | PORCA FROUXA DO TENSOR DIANTEIRO ESQUERDO SUPERIOR PELO LADO DA FRENTE E TRÁS. | PORCA DO TENSOR | NÃO
0719B | 120J | Auditoria | Conforme Com OBS | 2007 ¦ ALTURA DOS PULMÕES DE 230MM A 250MM | Não Informada | PULMÕES DIANTEIROS E TRASEIROS COM 230 MM DE ALTURA. |  | NÃO
0719B | 120J | Auditoria | Não Conforme | 2105 ¦ PRESENÇA ADESIVOS | 0 ¦ Comentário | FALTAM ADESIVOS DE SEGURANÇA DO CAPÔ DO MOTOR, TANQUE DE ÁGUA LIMPA, BATERIA, CONO MISTURADOR, PASSARELA E TANQUE DE COMBUSTÍVEL. | ADESIVOS DE SEGURANÇA | NÃO
0719B | 120J | Auditoria | Não Conforme | 2107 ¦ ABRIDORES DE LINHA E KIT EXTRA SEPARADOS | 0 ¦ Comentário | FALTAM ABRIDORES DE LINHA E KIT EXTRA. | ACESSÓRIOS | NÃO
0719B | 120J | Auditoria | Não Conforme | 2108 ¦ LIMPEZA | 0 ¦ Comentário |  |  | NÃO
0719B | 120J | Auditoria | Não Conforme | 2010 ¦ PINTURA | 1 ¦ Incidental | PINTURA ESCORRIDO NA BAIXADA DIANTEIRO ESQUERDO INTERNO PRÓXIMO DO REFORÇO. SOLDA INCOMPLETO ENTRE BASE INFERIOR DO PULMÃO DIANTEIRO ESQUERDO E DIREITO PELO LADO DE TRÁS COM O REFORÇO. SOLDA INCOMPLETO NO REFORÇO INFERIOR DA BASE DO PULMÃO TRASEIRO ESQUERDO PELO LADO DE TRÁS. REFORÇAR PINTURA NA SOLDA DA BASE INFERIOR DO PULMÃO TRASEIRO ESQUERDO PELO LADO DE TRÁS. ACABAMENTO RUIM DA SOLDA NA BASE INFERIOR DO PULMÃO TRASEIRO ESQUERDO PELO LADO DA FRENTE | EIXO BAIXADA | NÃO
0719B | 120J | Auditoria | Conforme Com OBS | 2003 ¦ ALINHAMENTO DA BAIXADA | Não Informada | BAIXADA DIANTEIRO DIREITO COM 1,5 GRAU POSITIVO |  | NÃO
0719B | 120J | Auditoria | Conforme Com OBS | 1313 ¦ ALINHAMENTO DA DIREÇÃO DEIXAR OS DOIS CILINDROS NA MESMA MEDIDA DE 133MM A 137MM DE HASTE | Não Informada | CILINDRO DE DIREÇÃO ESQUERDO E DIREITO COM 135 MM |  | NÃO
0719B | 120J | Auditoria | Conforme Com OBS | 2112 ¦ REALIZAR A EQUALIZAÇÃO DO EQUIPAMENTO | Não Informada | EQUALIZAÇÃO CONFIGURADA EM 36 CORRENTE MÍNIMA PARA MARCHA FRENTE NO EIXO DIANTEIRO E 30 CORRENTE MÍNIMA PARA MARCHA FRENTE NO EIXO TRASEIRO. |  | NÃO
0711B | 125J | Pré Auditoria | Não Conforme | 0102 ¦ VERIFICAR ITENS FALTANTES | 1 ¦ Incidental | FALTANDO ACUMULADORES DE PRESSÃO NOS CILINDROS DO ABRE E FECHA BARRA. FALTANDO ACUMULADOR DE PRESSÃO NO CILINDRO DE 45° BARRA DIREITA. FALTANDO A RÉGUA DA BITOLA, EIXO DIANTEIRO E TRASEIRO. | FALTANTES | NÃO
0711B | 125J | Pré Auditoria | Não Conforme | 2010 ¦ PINTURA | 1 ¦ Incidental | RETOCAR OS PONTOS ONDE FICA O CARRINHO DE PINTURA, BAIXADA DIANTEIRA E TRASEIRA. RETOCAR OS DOIS BRAÇOS DO EXTENSÍVEL, EIXO DIANTEIRO DIREITO E ESQUERDO. RETOCAR FORJADO ESQUERDO E DIREITO DAS BAIXADAS, PARTE DA FRENTE E ATRÁS. RETOCAR LATERAL ESQUERDA DA BAIXADA DIANTEIRA. RETOCAR OS DOIS SUPORTES DOS PULMÕES DIANTEIROS. RETOCAR PARTE SUPERIOR DA BAIXADA DIANTEIRA DIREITA. RETRABALHAR TODOS OS QUEBRADOS DA BAIXADA TRASEIRA E DO EIXO TRASEIRO, DANIFICADOS EM RETRABALHOS. | EIXOS/BAIXADAS | NÃO
0711B | 125J | Pré Auditoria | Não Conforme | 2008 ¦ ESLINGAS | 1 ¦ Incidental | ESLINGA DIANTEIRA DIREITA SUPERIOR, ESTÁ COM MUITO APERTO ACABOU DANIFICANDO AS ORELHAS. | ESLINGAS | NÃO
0711B | 125J | Pré Auditoria | Não Conforme | 2011 ¦ REDUTORES | 1 ¦ Incidental | REFORÇAR PINTURA NA VOLTA DOS REDUTORES | REDUTORES | NÃO
0711B | 125J | Pré Auditoria | Não Conforme | 1505 ¦ PARTE INTERNA DO QUADRO | 1 ¦ Incidental | RETOCAR PINTURA NO SUPORTE DO PINO DO CILINDRO CENTRAL, DOS DOIS LADO. RETOCAR TUBO DO QUADRO BASCULANTE PRÓXIMO AO REFORÇO DO SUPORTE DO CILINDRO CENTRAL. RETOCAR PARTE INFERIOR DO CILINDRO DAS TRAVAS DO QUADRO. RETOCAR SUPORTE SUPERIOR DIREITO DA BIELA. RETOCAR AS DUAS TRAVAS DO QUADRO BASCULANTE. RETOCAR PARTE DA VOLTA DO TECNIL INFERIOR, LADO ESQUERDO E DIREITO. RETOCAR BANDEJA ESQUERDA, COM MARCA DE ADESIVO POR BAIXO DA PINTURA. | QUADRO INTERNO | NÃO
0711B | 125J | Pré Auditoria | Não Conforme | 1506 ¦ PARTE EXTERNA DO QUADRO | 1 ¦ Incidental | RETOCAR OS DOIS LADO DO SUPORTE SUPERIOR DO PINO DO QUADRO. REFORÇAR PINTURA NOS PARAFUSOS DO SUPORTE DA CRUZETA. RETOCAR PINTURA NA PONTA DIREITA DO SUPORTE 7 VIAS DE PULVERIZAÇÃO. RETOCAR PINTURA PARTE INFERIOR DO SUPORTE DA CRUZETA. REFORÇAR PINTURA NA PARTE CENTRAL DA TRAVA BASCULANTE DO QUADRO. REFORÇAR PINTURA NO SUPORTE DA CRUZETA NA PARTE INTERNA. | QUADRO EXTERNO | NÃO
0711B | 125J | Pré Auditoria | Não Conforme | 1614 ¦ PINTURA | 1 ¦ Incidental | RETOCAR PARTE SUPERIOR DA BISAGRA. RETOCAR PARTE INFERIOR DO CABEÇAL DA BISAGRA. RETOCAR PÉ DA BISAGRA. | BISAGRA INTERNA ESQUERDA | NÃO
0711B | 125J | Pré Auditoria | Não Conforme | 1615 ¦ PINTURA | 1 ¦ Incidental | RETOCAR PÉ DA BISAGRA. RETOCAR PARTE INFERIOR DO CABEÇAL DA BISAGRA. RETOCAR PARTE SUPERIOR DA BISAGRA. | BISAGRA INTERNA DIREITA | NÃO
0711B | 125J | Pré Auditoria | Não Conforme | 1616 ¦ PINTURA | 1 ¦ Incidental | RETOCAR PARTE CENTRAL DA BISAGRA. RETOCAR SUPORTE DA RÓTULA DO CILINDRO. RETOCAR PARTE SUPERIOR DA BISAGRA. REFORÇAR PINTURA NO PÉ DA BISAGRA. | BISAGRA DIREITA EXTERNA | NÃO
0711B | 125J | Pré Auditoria | Não Conforme | 1607 ¦ PINTURA BARRA GRANDE ESQUERDA | 1 ¦ Incidental | RETOCAR ORELHA DO CABEÇAL DA BARRA. RETOCAR TRELIÇA 5, 8, 12 E 15. RETOCAR AO LADO DA TRELIÇA 6. RETOCAR AO LADO DA TRELIÇA 16. REFORÇAR PINTURA NAS ORELHAS DO PINO DO CILINDRO DO ALIN. RETOCAR DESCANSO DE BARRA, PARTE INFERIOR E SUPERIOR. RETOCAR PARTE SUPERIOR DO CABEÇAL DA BARRA DOS DOIS LADOS. | BARRA ESQUERDA | NÃO
0711B | 125J | Pré Auditoria | Não Conforme | 1617 ¦ PINTURA | 1 ¦ Incidental | RETOCAR PÉ DA BISAGRA. RETOCAR PARTE SUPERIOR DA BISAGRA. RETOCAR PARTE CENTRAL DA BISAGRA. RETOCAR SUPORTE DA RÓTULA. | BISAGRA ESQUERDA EXTERNA | NÃO
0711B | 125J | Pré Auditoria | Não Conforme | 1609 ¦ PINTURA BARRA INTERMEDIÁRIA E ALIN ESQUERDO | 1 ¦ Incidental | RETOCAR MARCA DE GANCHO NA BARRA INTERMEDIÁRIA. RETOCAR TESOURA DO CILINDRO DO ALIN. RETOCAR MARCA DE GANCHO NA PONTEIRA. MELHORAR ACABAMENTO DA PONTA DA PONTEIRA PARA APLICAR O ADESIVO. | BARRA INTERMEDIÁRIA E PONTEIRA ESQUERDA | NÃO
0711B | 125J | Pré Auditoria | Não Conforme | 1608 ¦ PINTURA BARRA GRANDE DIREITA | 1 ¦ Incidental | RETOCAR TRELIÇA 5, 7 E 15. RETOCAR DESCANSO DE BARRA, PARTE SUPERIOR E INFERIOR. RETOCAR CABEÇAL DA BARRA. RETOCAR ORELHAS DO PINO QUE PRENDE O ALIN. | BARRA DIREITA | NÃO
0711B | 125J | Pré Auditoria | Não Conforme | 0719 ¦ ALINHAMENTO DAS BARRAS - VERIFICAR NO CILINDRO MEDIDA DE 7MM A 13MM (EM 1400RPM) | 1 ¦ Incidental | BARRA NÃO ESTÁ ALINHADA POR PROBLEMA DE FALTANTE DO ACUMULADOR. | BARRAS | NÃO
0711B | 125J | Pré Auditoria | Não Conforme | 1610 ¦ PINTURA BARRA INTERMEDIÁRIA E ALIN DIREITO | 1 ¦ Incidental | RETOCAR TESOURA DO CILINDRO DO ALIN. RETOCAR MARCA DE GANCHO NA BARRA INTERMEDIÁRIA. RETOCAR MARCA DE GANCHO NA PONTEIRA. MELHORAR ACABAMENTO NA PONTA DA PONTEIRA, PARA APLICAR O ADESIVO. | BARRA INTERMEDIÁRIA E PONTEIRA DIREITA | NÃO
0711B | 125J | Pré Auditoria | Não Conforme | 1612 ¦ TESTAR DESNUQUE DO ALIN | 1 ¦ Incidental | RETOCAR O DESNUQUE DO ALI ESQUERDO E O DESNUQUE DO ALIN DIREITO. | DESNUQUE DO ALIN | NÃO
0711B | 125J | Pré Auditoria | Não Conforme | 1802 ¦ APERTO DAS PORCAS DOS TENSORES | 1 ¦ Incidental | RETOCAR TODAS AS RÓTULAS. RETOCAR TODOS OS TENSORES. RETOCAR TODAS AS ROSCAS DOS TENSORES. RETOCAR TODAS AS PORCAS DOS TENSORES. | PORCA DOS TENSORES, TENSORES, RÓTULAS DOS TENSORES E ROSCAS DOS TENSORES. | NÃO
0711B | 125J | Pré Auditoria | Não Conforme | 1806 ¦ PINTURA | 1 ¦ Incidental | RETOCAR OS QUATRO PONTOS COM FALHAS, ONDE FICA O CARRINHO DE PINTURA. EXCESSO DE PINTURA NO SUPORTE INFERIOR DIANTEIRO DO RADIADOR. | CHASSI | NÃO
0711B | 125J | Pré Auditoria | Não Conforme | 1805 ¦ AMORTECEDORES | 1 ¦ Incidental | RETOCAR OS QUATRO AMORTECEDORES. | AMORTECEDORES | NÃO
0711B | 125J | Pré Auditoria | Não Conforme | 1308 ¦ INTEGRIDADE DOS CILINDROS EM GERAL | 1 ¦ Incidental | RETOCAR NA VOLTA DE TODAS AS CONEXÕES HIDRÁULICAS DOS CILINDROS. RETOCAR RÓTULAS DOS CILINDROS DE DIREÇÃO. RETOCAR TODAS AS HASTES DOS CILINDROS, QUE FORAM DANIFICADAS EM PROCESSO DE REGULAGEM. | INTEGRIDADE DOS CILINDROS EM GERAL | NÃO
0711B | 125J | Pré Auditoria | Conforme Com OBS | 0822 ¦ PRESSURIZAÇÃO DA CABINE | Não Informada | PRESSURIZAÇÃO DA CABINE MARCANDO 12.5 AO PISAR NO FREIO MARCA 8.0 |  | NÃO
0711B | 125J | Pré Auditoria | Não Conforme | 1103 ¦ ATERRAMENTOS (CHAVE GERAL, MOTOR DE PARTIDA E SUBTETO CABINE) | 1 ¦ Incidental | RETOCAR ATERRAMENTO, PARTE SUPERIOR DO MOTOR. | ATERRAMENTOS | NÃO
0711B | 125J | Pré Auditoria | Não Conforme | 1106 ¦ OUTRAS OBSERVAÇÕES | 1 ¦ Incidental | RETOCAR OS DOIS SUPORTES DAS SINALEIRAS TRASEIRAS. | OUTRAS OBSERVAÇÕES | NÃO
0711B | 125J | Pré Auditoria | Não Conforme | 1203 ¦ ESCAPAMENTO POSICIONADO CORRETAMENTE | 1 ¦ Incidental | ESCAPAMENTO CAÍDO PARA A DIREITA. | ESCAPAMENTO | NÃO
0711B | 125J | Pré Auditoria | Não Conforme | 1208 ¦ PINTURA | 1 ¦ Incidental | RETOCAR OS QUATRO PONTOS ONDE FICA O CARRINHO DE MONTAGEM. RETOCAR SUPORTE CENTRAL LADO ESQUERDO E DIREITO DO MOTOR. | MOTOR | NÃO
0711B | 125J | Pré Auditoria | Não Conforme | 1305 ¦ ROTEAMENTO DAS MANGUEIRAS HIDRÁULICAS | 1 ¦ Incidental | MANGUEIRAS HIDRÁULICAS SOLTAS. MANGUEIRA HIDRÁULICA PEGANDO NO BLOCO. | ROTEAMENTO DAS MANGUEIRAS HIDRÁULICAS | NÃO
0711B | 125J | Pré Auditoria | Não Conforme | 1309 ¦ INTEGRIDADE DAS MANGUEIRAS HIDRÁULICAS | 1 ¦ Incidental | FITA COLORIDA NA MANGUEIRA DO MOTOR, AO LADO DA BOMBA DUPLA. | MANGUEIRAS HIDRÁULICAS | NÃO
0711B | 125J | Pré Auditoria | Não Conforme | 1311 ¦ AUSÊNCIA DE OXIDAÇÃO NOS BLOCOS, CONEXÕES E TERMINAIS DAS MANGUEIRAS | 1 ¦ Incidental | PARAFUSOS DA BOMBA DO MOTOR. | MOTOR | NÃO
0711B | 125J | Pré Auditoria | Conforme Com OBS | 0114 ¦ CAMBAGEM POSITIVA ENTRE 1º A 2º | Não Informada | BAIXADA DIANTEIRA ESQUERDA 88.4 BAIXADA DIANTEIRA DIREITA 88.5 BAIXADA TRASEIRA ESQUERDA 88.3 BAIXADA TRASEIRA DIREITA 88.8 |  | NÃO
0711B | 125J | Pré Auditoria | Não Conforme | 1507 ¦ OUTRAS OBSERVAÇÕES | 1 ¦ Incidental | RETOCAR SUPORTE DO PINO DO CILINDRO CENTRAL, PARTE INFERIOR. RETOCAR TUBO ESQUERDO E TUBO DIREITO DO QUADRO, PARTE INFERIOR. | QUADRO INFERIOR | NÃO
0711B | 125J | Pré Auditoria | Não Conforme | 1618 ¦ OUTRAS OBSERVAÇÕES | 1 ¦ Incidental | RETOCAR CABEÇAIS NA PARTE INFERIOR. RETOCAR PARTE INFERIOR DAS PONTAS DAS BARRAS, ONDE FICAM OS CARRINHOS DE MONTAGEM. RETOCAR PARTE INFERIOR DAS BISAGRAS. | PARTE INFERIOR DAS BARRAS ESQUERDA E DIREITA | NÃO
0711B | 125J | Pré Auditoria | Não Conforme | 1809 ¦ PASSARELA | 1 ¦ Incidental | RETOCAR PASSARELA PRÓXIMO A TAMPA DO TANQUE DE DIESEL. RETOCAR LATERAL DA PASSARELA PEQUENA. | PASSARELA | NÃO
0712B | 125J | Terminação | Não Conforme | 0102 ¦ VERIFICAR ITENS FALTANTES | 0 ¦ Comentário | ACUMULADOR DE PRESSÃO ABRE BARRA E 45° |  | NÃO
0712B | 125J | Terminação | Conforme Com OBS | 0123 ¦ COLOCAR O ADITIVO REVELADOR (BLACKLIGHT) NOS TANQUES HIDRÁULICOS | Não Informada | DURANTE A PRÉ AUDITORIA |  | NÃO
0712B | 125J | Terminação | Não Conforme | 0407 ¦ BLOCO TRANSMISSÃO DIANTEIRA | 0 ¦ Comentário | VAZAMENTO MANGUEIRA PRESSAO PARA BOMBA DE TRANSMISSÃO |  | NÃO
0712B | 125J | Terminação | Não Conforme | 0707 ¦ ABERTURA DE BITOLA TRASEIRA 2790MM A 2810MM | 0 ¦ Comentário |  |  | NÃO
0712B | 125J | Terminação | Não Conforme | 1208 ¦ PINTURA | 0 ¦ Comentário |  |  | NÃO
0712B | 125J | Terminação | Não Conforme | 1210 ¦ FECHADURA DO CAPÔ | 0 ¦ Comentário | CAPO LADO ESQUERDO ESTÁ RUIM PARA FECHAR |  | NÃO
0712B | 125J | Terminação | Conforme Com OBS | 1211 ¦ CHAPAS DE PROTEÇÃO | Não Informada | APÓS PRÉ AUDITORIA |  | NÃO
0712B | 125J | Terminação | Não Conforme | 1313 ¦ ALINHAMENTO DA DIREÇÃO DEIXAR OS DOIS CILINDROS NA MESMA MEDIDA DE 133MM A 137MM DE HASTE | 0 ¦ Comentário |  |  | NÃO
0712B | 125J | Terminação | Não Conforme | 1607 ¦ PINTURA BARRA GRANDE ESQUERDA | 0 ¦ Comentário |  |  | NÃO
0712B | 125J | Terminação | Não Conforme | 1608 ¦ PINTURA BARRA GRANDE DIREITA | 0 ¦ Comentário |  |  | NÃO
0712B | 125J | Terminação | Não Conforme | 1609 ¦ PINTURA BARRA INTERMEDIÁRIA E ALIN ESQUERDO | 0 ¦ Comentário |  |  | NÃO
0712B | 125J | Terminação | Não Conforme | 1610 ¦ PINTURA BARRA INTERMEDIÁRIA E ALIN DIREITO | 0 ¦ Comentário |  |  | NÃO
0712B | 125J | Terminação | Não Conforme | 1613 ¦ APLICAR ADESIVOS | 0 ¦ Comentário | ACABAMENTO DO ALIN RUIM |  | NÃO
0712B | 125J | Terminação | Não Conforme | 1702 ¦ CORDÃO DE SOLDA COM PENETRAÇÃO | 0 ¦ Comentário |  |  | NÃO
0712B | 125J | Terminação | Não Conforme | 1703 ¦ SEM RESPINGOS DE SOLDA | 0 ¦ Comentário |  |  | NÃO
0712B | 125J | Terminação | Não Conforme | 1806 ¦ PINTURA | 0 ¦ Comentário |  |  | NÃO
0712B | 125J | Terminação | Não Conforme | 2010 ¦ PINTURA | 0 ¦ Comentário |  |  | NÃO
0712B | 125J | Terminação | Não Conforme | 2106 ¦ PINTURA | 0 ¦ Comentário |  |  | NÃO
0711B | 125J | Pré Auditoria | Não Conforme | 1406 ¦ FIXAÇÃO DO CONO MISTURADOR | 1 ¦ Incidental | RETOCAR TRAVA DO SUPORTE DO CONO MISTURADOR. RETOCAR AS OITO ARTICULAÇÕES DO SUPORTE DO CONO MISTURADOR. | CONO MISTURADOR | NÃO
0711B | 125J | Pré Auditoria | Não Conforme | 1701 ¦ CORDÃO DE SOLDA SEM FALHAS | 1 ¦ Incidental | BAIXADA DIANTEIRA DIREITA FALTANDO SOLDA. | SOLDA | NÃO
0711B | 125J | Pré Auditoria | Não Conforme | 1807 ¦ ALINHAMENTO DOS CORRIMÃOS | 1 ¦ Incidental | RETOCAR PINTURA DO CORRIMÃO DA ESCADA. | CORRIMÃO | NÃO
0711B | 125J | Pré Auditoria | Não Conforme | 1808 ¦ ESCADA | 1 ¦ Incidental | REFORÇAR PINTURA NOS PINOS DAS ARTICULAÇÕES DA ESCADA. REFORÇAR PINTURA NOS SEIS DEGRAUS DA ESCADA. PINTAR ROSCA DO CILINDRO DA ESCADA. | ESCADA | NÃO
0711B | 125J | Pré Auditoria | Não Conforme | 1810 ¦ OUTRAS OBSERVAÇÕES | 1 ¦ Incidental | RETOCAR PARTE INFERIOR DO TANQUE DE CIRCUITO LEVE. RETOCAR PARTE INFERIOR DO ELETROVENTILADOR. RETOCAR PARTE INFERIOR DO TANQUE DE CIRCUITO PESADO. RETOCAR SUPORTE DO TANQUE DE DIESEL. | OUTRAS OBSERVAÇÕES | NÃO
0711B | 125J | Pré Auditoria | Não Conforme | 2104 ¦ TRATAMENTO SUPERFICIAL DOS FIXADORES (ZICAGEM, INOX OU PINTURA) | 1 ¦ Incidental | PARAFUSOS DIFERENTES. | MOTOR | NÃO
0711B | 125J | Pré Auditoria | Não Conforme | 2105 ¦ PRESENÇA ADESIVOS | 0 ¦ Comentário | COLOCAR ADESIVOS DE FINALIZAÇÃO, DEPOIS DO RETOQUE. | ADESIVOS | NÃO
0711B | 125J | Pré Auditoria | Não Conforme | 2106 ¦ PINTURA | 1 ¦ Incidental | RETOCAR SUPORTE DA BATERIA. | SUPORTE BATERIA | NÃO
0711B | 125J | Pré Auditoria | Conforme Com OBS | 0709 ¦ CONVERGÊNCIA EIXO TRASEIRO DIFERENÇA ENTRE A MEDIÇÃO PARALELA E EM “X” MÁXIMO 20MM. | Não Informada | EM LINHA RETA RODA TRASEIRA PELO LADO DE TRÁS 2.544M EM LINHA RETA RODA TRASEIRA PELO LADO DA FRENTE 2.555M EM XIS RODA TRASEIRA DIREITA PELO LADO DE TRÁS, COM RODA TRASEIRA ESQUERDA PELO LADO DA FRENTE 2.726M EM XIS RODA TRASEIRA DIREITA PELO LADO DA FRENTE, COM RODA TRASEIRA ESQUERDA PELO LADO DE TRÁS 2.724M |  | NÃO
0711B | 125J | Pré Auditoria | Conforme Com OBS | 0710 ¦ CONVERGÊNCIA EIXO DIANTEIRO DIFERENÇA ENTRE A MEDIÇÃO PARALELA E EM “X” MÁXIMO 15MM. | Não Informada | EM LINHA RETA RODA DIANTEIRA PELO LADO DE TRÁS 2.521M EM LINHA RETA RODA DIANTEIRA PELO LADO DA FRENTE 2.512M EM XIS RODA DIANTEIRA DIREITA PELO LADO DE TRÁS COM RODA DIANTEIRA ESQUERDA PELO LADO DA FRENTE 2.699M EM XIS RODA DIANTEIRA DIREITA PELO LADO DA FRENTE COM RODA DIANTEIRA ESQUERDA PELO LADO DE TRÁS 2.693M |  | NÃO
0712B | 125J | Pré Auditoria | Não Conforme | 1505 ¦ PARTE INTERNA DO QUADRO | 1 ¦ Incidental | RETOCAR SUPORTE INFERIOR ESQUERDO DA BIELA. RETOCAR BANDEJA ESQUERDA PELO LADO DE DENTRO. RETOCAR PARTE INFERIOR DOS PINOS QUE PRENDEM AS TRAVAS DO QUADRO. RETOCAR SUPORTE DO PINO DO CILINDRO CENTRAL, DOS DOIS LADOS. RETOCAR BANDEJA DIREITA EM PONTOS QUEBRADOS. | QUADRO INTERNO | NÃO
0712B | 125J | Pré Auditoria | Não Conforme | 1506 ¦ PARTE EXTERNA DO QUADRO | 1 ¦ Incidental | RETOCAR SUPORTE DO PINO DO QUADRO, LADO DIREITO E ESQUERDO. REFORÇAR PINTURA EM TODA TRAVA BASCULANTE. REFORÇAR PINTURA NOS PARAFUSOS DO SUPORTE DA CRUZETA. RETOCAR PINTURA NO SUPORTE DO COMANDO 7 VIAS DE PULVERIZAÇÃO. PARAFUSOS DA BANDEJA DIREITA EXTERNA, ESTÁ COM DOIS PARAFUSOS SOLTOS. REMOVER LACRE AZUL DO SUPORTE DA LINHA DE PULVERIZAÇÃO, LADO DIREITO. | QUADRO EXTERNO | NÃO
0712B | 125J | Pré Auditoria | Não Conforme | 1614 ¦ PINTURA | 1 ¦ Incidental | RETOCAR PARTE SUPERIOR DA BISAGRA. RETOCAR PARTE CENTRAL DA BISAGRA. RETOCAR PÉ DA BISAGRA. | BISAGRA ESQUERDA EXTERNA | NÃO
0712B | 125J | Pré Auditoria | Não Conforme | 1615 ¦ PINTURA | 1 ¦ Incidental | RETOCAR PARTE SUPERIOR DA BISAGRA. RETOCAR PARTE CENTRAL DA BISAGRA. RETOCAR PÉ DA BISAGRA. RETOCAR ORELHA DA RÓTULA DO CILINDRO ABRE E FECHA. | BISAGRA DIREITA EXTERNA | NÃO
0712B | 125J | Pré Auditoria | Não Conforme | 1616 ¦ PINTURA | 1 ¦ Incidental | RETOCAR PÉ DA BISAGRA. RETOCAR PARTE SUPERIOR DA BISAGRA. | BISAGRA ESQUERDA INTERNA | NÃO
0712B | 125J | Pré Auditoria | Não Conforme | 1617 ¦ PINTURA | 1 ¦ Incidental | RETOCAR PÉ DA BISAGRA. RETOCAR PARTE SUPERIOR DA BISAGRA. RETOCAR LATERAL DA BISAGRA. | BISAGRA INTERNA DIREITA | NÃO
0712B | 125J | Pré Auditoria | Não Conforme | 1607 ¦ PINTURA BARRA GRANDE ESQUERDA | 1 ¦ Incidental | RETOCAR CHAPINHA DO PINO DA BISAGRA. RETOCAR TRELIÇA 7, 8 E 15. RETOCAR QUEBRADOS AO LADO DA TRELIÇA 16. RETOCAR ORELHAS DO PINO QUE PRENDE O ALIN. | BARRA ESQUERDA | NÃO
0712B | 125J | Pré Auditoria | Não Conforme | 1609 ¦ PINTURA BARRA INTERMEDIÁRIA E ALIN ESQUERDO | 1 ¦ Incidental | RETOCAR TESOURA DO CILINDRO DO ALIN. RETOCAR MARCA DE GANCHO NA BARRA INTERMEDIÁRIA. RETOCAR MARCA DE GANCHO NO ALIN. REFORÇAR PINTURA NA CHAPINHA SUPERIOR DO CALÇO DE BORRACHA DO ALIN. MELHORAR ACABAMENTO DA PONTEIRA PARA APLICAR O ADESIVO. RETOCAR SEGUNDA E TERCEIRA TRELIÇA DA BARRA INTERMEDIÁRIA. | BARRA INTERMEDIÁRIA E ALIN ESQUERDO | NÃO
0712B | 125J | Pré Auditoria | Não Conforme | 1612 ¦ TESTAR DESNUQUE DO ALIN | 1 ¦ Incidental | RETOCAR DESNUQUE DO ALIN DIREITO E ESQUERDO. | DESNUQUE DO ALIN | NÃO
0712B | 125J | Pré Auditoria | Não Conforme | 1608 ¦ PINTURA BARRA GRANDE DIREITA | 1 ¦ Incidental | RETOCAR TRELIÇA 5, 6, 13 E 15. RETOCAR QUEBRADOS AO LADO DA TRELIÇA 16. RETOCAR DESCANSO DE BARRA. | BARRA DIREITA | NÃO
0712B | 125J | Pré Auditoria | Não Conforme | 1610 ¦ PINTURA BARRA INTERMEDIÁRIA E ALIN DIREITO | 1 ¦ Incidental | RETOCAR TESOURA DO CILINDRO DO ALIN. RETOCAR MARCA DE GANCHO NA BARRA INTERMEDIÁRIA. RETOCAR MARCA DE GANCHO NO ALIN. REFORÇAR PINTURA NA CHAPINHA SUPERIOR DO CALÇO DE BORRACHA DO ALIN. MELHORAR ACABAMENTO DA PONTEIRA PARA APLICAR O ADESIVO. | BARRA INTERMEDIÁRIA E ALIN DIREITO | NÃO
0712B | 125J | Pré Auditoria | Não Conforme | 1802 ¦ APERTO DAS PORCAS DOS TENSORES | 1 ¦ Incidental | RETOCAR TODOS OS TENSORES. RETOCAR TODAS AS PORCAS DOS TENSORES. RETOCAR TODAS AS RÓTULAS DOS TENSORES. RETOCAR TODAS AS ROSCAS DOS TENSORES. | TENSORES, RÓTULAS DOS TENSORES, PORCAS DOS TENSORES E ROSCAS DOS TENSORES. | NÃO
0712B | 125J | Pré Auditoria | Não Conforme | 1805 ¦ AMORTECEDORES | 1 ¦ Incidental | RETOCAR OS QUATRO AMORTECEDORES. | AMORTECEDORES | NÃO
0712B | 125J | Pré Auditoria | Não Conforme | 1806 ¦ PINTURA | 1 ¦ Incidental | RETOCAR OS QUATRO PONTOS COM FALHAS DO CARRINHO DE PINTURA. RETOCAR PARTE TRASEIRA DA BOMBA DE PULVERIZAÇÃO, NO PASSA MANGUEIRAS. RETOCAR SUPORTE TRASEIRO DO TENSOR, PRÓXIMO DO SUPORTE DO CONO. RETOCAR SUPORTE DIANTEIRO DIREITO DO TENSOR INFERIOR DO CHASSI. | CHASSI | NÃO
0712B | 125J | Pré Auditoria | Não Conforme | 1808 ¦ ESCADA | 1 ¦ Incidental | REFORÇAR PINTURA NOS SEIS DEGRAUS DA ESCADA. RETOCAR PINOS NAS ARTICULAÇÕES. RETOCAR ARTICULAÇÕES DA ESCADA. | ESCADA | NÃO
0712B | 125J | Pré Auditoria | Não Conforme | 1807 ¦ ALINHAMENTO DOS CORRIMÃOS | 1 ¦ Incidental | RETOCAR CORRIMÃO DA ESCADA PARTE DE FIXAÇÃO. RETOCAR CORRIMÃO DA ESCADA PRÓXIMO AO CALÇO DE BORRACHA. RETOCAR CORRIMÃO DA PASSARELA PEQUENA, PARTE INFERIOR DO SEPARADOR SUPERIOR. RETOCAR CORRIMÃO CENTRAL PARTE INFERIOR DO PÉ, PRÓXIMO A SINALEIRA DIANTEIRA ESQUERDA. | CORRIMÃOS | NÃO
0712B | 125J | Pré Auditoria | Não Conforme | 1809 ¦ PASSARELA | 1 ¦ Incidental | RETOCAR PONTA DA PASSARELA PEQUENA. | PASSARELA | NÃO
0712B | 125J | Pré Auditoria | Não Conforme | 1507 ¦ OUTRAS OBSERVAÇÕES | 1 ¦ Incidental | RETOCAR SUPORTE DO PINO DO CILINDRO CENTRAL, PARTE INFERIOR DO QUADRO. RETOCAR TUBO ESQUERDO E DIREITO DO QUADRO, PARTE INFERIOR. RETOCAR PARTE INFERIOR DO TECNIL ESQUERDO DO QUADRO. | QUADRO INFERIOR | NÃO
0712B | 125J | Pré Auditoria | Não Conforme | 1618 ¦ OUTRAS OBSERVAÇÕES | 1 ¦ Incidental | RETOCAR AS PONTAS DAS BARRAS ESQUERDA E DIREITA, ONDE FICA O CARRINHO DE MONTAGEM. RETOCAR PARTE INFERIOR DO CABEÇAL, BARRA DIREITA E BARRA ESQUERDA. RETOCAR PARTE INFERIOR DA BISAGRA ESQUERDA E BISAGRA DIREITA. | BARRAS PARTE INFERIOR | NÃO
0712B | 125J | Pré Auditoria | Não Conforme | 1406 ¦ FIXAÇÃO DO CONO MISTURADOR | 1 ¦ Incidental | RETOCAR TRAVA DO CONO MISTURADOR. RETOCAR AS OITO ARTICULAÇÕES DO CONO MISTURADOR. RETOCAR SUPORTE DO CONO MISTURADOR. | CONO MISTURADOR | NÃO
0712B | 125J | Pré Auditoria | Não Conforme | 1409 ¦ OUTRAS OBSERVAÇÕES | 1 ¦ Incidental | RETOCAR SUPORTE DA BOMBA DE PULVERIZAÇÃO. | OUTRAS OBSERVAÇÕES | NÃO
0712B | 125J | Pré Auditoria | Não Conforme | 2011 ¦ REDUTORES | 1 ¦ Incidental | REFORÇAR PINTURA NOS PARAFUSOS DOS REDUTORES E NOS SEPARADORES. | REDUTORES | NÃO
0712B | 125J | Pré Auditoria | Não Conforme | 2010 ¦ PINTURA | 1 ¦ Incidental | RETOCAR MARCAS DO CARRINHO DE PINTURA NO EIXO DIANTEIRO E NO EIXO TRASEIRO. RETOCAR FORJADOS DAS DUAS BAIXADAS DIANTEIRAS, PARTE DA FRENTE E PARTE DE TRÁS. RETOCAR BRAÇOS DO EXTENSÍVEL, LADO DIREITO E ESQUERDO. RETOCAR SUPORTE DA BITOLA DIANTEIRA ESQUERDA, COM ADESIVO POR BAIXO DA PINTURA. RETOCAR SUPORTES DOS PULMÕES DIANTEIROS. | EIXOS/BAIXADAS | NÃO
0712B | 125J | Pré Auditoria | Não Conforme | 1810 ¦ OUTRAS OBSERVAÇÕES | 1 ¦ Incidental | RETOCAR PARTE INFERIOR DO SUPORTE DO TANQUE DE CIRCUITO LEVE. RETOCAR PARTE INFERIOR DO ELETROVENTILADOR. RETOCAR PARTE INFERIOR DO TANQUE DE CIRCUITO PESADO. | OUTRAS OBSERVAÇÕES | NÃO
0712B | 125J | Pré Auditoria | Não Conforme | 2104 ¦ TRATAMENTO SUPERFICIAL DOS FIXADORES (ZICAGEM, INOX OU PINTURA) | 1 ¦ Incidental | PARAFUSOS DA BOMBA DO MOTOR ESTÃO DIFERENTES. | TRATAMENTOS INOX | NÃO
0712B | 125J | Pré Auditoria | Conforme Com OBS | 0706 ¦ ABERTURA DE BITOLA DIANTEIRA 2790MM A 2810MM | Não Informada | EIXO DIANTEIRO PELO LADO DA FRENTE 2.79M EIXO DIANTEIRO PELO LADO DE TRÁS 2.80M |  | NÃO
0712B | 125J | Pré Auditoria | Não Conforme | 0707 ¦ ABERTURA DE BITOLA TRASEIRA 2790MM A 2810MM | 1 ¦ Incidental | EIXO TRASEIRO PELO LADO DE TRÁS 2.83M EIXO TRASEIRO PELO LADO DA FRENTE 2.83M | ABERTURA DE BITOLA TRASEIRA | NÃO
0712B | 125J | Pré Auditoria | Não Conforme | 0708 ¦ ABERTURA DE BITOLA DIFERENÇA ENTRE EIXOS MÁXIMO 20MM | 1 ¦ Incidental | ENTRE EIXO 40MM DIFERENÇA | ENTRE EIXO | NÃO
0712B | 125J | Pré Auditoria | Não Conforme | 2105 ¦ PRESENÇA ADESIVOS | 1 ¦ Incidental | APLICAR ADESIVOS DA PARTE FINAL DEPOIS DO RETOQUE. | ADESIVOS | NÃO
0712B | 125J | Pré Auditoria | Não Conforme | 0102 ¦ VERIFICAR ITENS FALTANTES | 1 ¦ Incidental | FALTANDO RÉGUA DA BITOLA EIXO DIANTEIRO E EIXO TRASEIRO. | RÉGUA DA BITOLA | NÃO
0712B | 125J | Pré Auditoria | Conforme Com OBS | 0114 ¦ CAMBAGEM POSITIVA ENTRE 1º A 2º | Não Informada | BAIXADA DIANTEIRA DIREITA 88.8 BAIXADA DIANTEIRA ESQUERDA 88.1 BAIXADA TRASEIRA DIREITA 88.7 BAIXADA TRASEIRA ESQUERDA 89.6 |  | NÃO
0712B | 125J | Pré Auditoria | Não Conforme | 1908 ¦ TANQUE DE ÁGUA LIMPA | 1 ¦ Incidental | RETOCAR SUPORTE ESQUERDO DO TANQUE DE ÁGUA LIMPA, PARTE DA FRENTE. RETOCAR CAPA DO FAROL ESQUERDO DO TANQUE DE ÁGUA LIMPA. | TANQUE DE ÁGUA LIMPA | NÃO
0712B | 125J | Pré Auditoria | Conforme Com OBS | 0710 ¦ CONVERGÊNCIA EIXO DIANTEIRO DIFERENÇA ENTRE A MEDIÇÃO PARALELA E EM “X” MÁXIMO 15MM. | Não Informada | EM LINHA RETA ARO DIANTEIRO PELO LADO DE TRÁS 2.535M EM LINHA RETA ARO DIANTEIRO PELO LADO DA FRENTE 2.520M EM XIS ARO DIANTEIRO DIREITO PELO LADO DE TRÁS COM ARO DIANTEIRO ESQUERDO PELO LADO DA FRENTE 2.704M EM XIS ARO DIANTEIRO DIREITO PELO LADO DA FRENTE COM ARO DIANTEIRO ESQUERDO PELO LADO DE TRÁS 2.699M |  | NÃO
0712B | 125J | Pré Auditoria | Conforme Com OBS | 1313 ¦ ALINHAMENTO DA DIREÇÃO DEIXAR OS DOIS CILINDROS NA MESMA MEDIDA DE 133MM A 137MM DE HASTE | Não Informada | CILINDROS DA DIREÇÃO COM 13.4 CM |  | NÃO
0712B | 125J | Pré Auditoria | Conforme Com OBS | 0709 ¦ CONVERGÊNCIA EIXO TRASEIRO DIFERENÇA ENTRE A MEDIÇÃO PARALELA E EM “X” MÁXIMO 20MM. | Não Informada | EM LINHA RETA ARO TRASEIRO PELO LADO DE TRÁS 2.550M EM LINHA RETA ARO TRASEIRO PELO LADO DA FRENTE 2.547M EM XIS ARO TRASEIRO DIREITO PELO LADO DE TRÁS COM ARO TRASEIRO ESQUERDO PELO LADO DA FRENTE 2.725M EM XIS ARO TRASEIRO DIREITO PELO LADO DA FRENTE COM ARO TRASEIRO ESQUERDO PELO LADO DE TRÁS 2.718M |  | NÃO
0712B | 125J | Pré Auditoria | Não Conforme | 1103 ¦ ATERRAMENTOS (CHAVE GERAL, MOTOR DE PARTIDA E SUBTETO CABINE) | 1 ¦ Incidental | RETOCAR ATERRAMENTO NA PARTE SUPERIOR DO MOTOR. | ATERRAMENTOS | NÃO
0712B | 125J | Pré Auditoria | Não Conforme | 1208 ¦ PINTURA | 1 ¦ Incidental | RETOCAR OS QUATRO CANTOS QUE FICAM APOIADOS NO CARRINHO DE MONTAGEM. RETOCAR OS DOIS SUPORTES CENTRAIS DO MOTOR. | MOTOR | NÃO
0712B | 125J | Pré Auditoria | Não Conforme | 1212 ¦ PINTURA | 1 ¦ Incidental | RETOCAR SUPORTES DE FIXAÇÃO DO RADIADOR. REFORÇAR PINTURA EM QUEBRADOS NA CHAPARIA DE PROTEÇÃO DO RADIADOR. | RADIADOR | NÃO
0712B | 125J | Pré Auditoria | Não Conforme | 1213 ¦ OUTRAS OBSERVAÇÕES | 1 ¦ Incidental | TROCAR ARRUELA DE PRESSÃO NO SUPORTE TRASEIRO DA BOMBA DUPLA DO MOTOR, LADO ESQUERDO. | MOTOR | NÃO
0712B | 125J | Pré Auditoria | Não Conforme | 1308 ¦ INTEGRIDADE DOS CILINDROS EM GERAL | 1 ¦ Incidental | RETOCAR NA VOLTA DE TODAS AS CONEXÕES HIDRÁULICAS DOS CILINDROS. PINTAR RÓTULAS DOS CILINDROS DE DIREÇÃO. RETOCAR SUPORTES DOS CILINDROS DAS BITOLAS DIANTEIRAS. | INTEGRIDADE DOS CILINDROS EM GERAL | NÃO
0712B | 125J | Pré Auditoria | Não Conforme | 1309 ¦ INTEGRIDADE DAS MANGUEIRAS HIDRÁULICAS | 1 ¦ Incidental | FITA COLORIDA MANGUEIRA HIDRÁULICA. | INTEGRIDADE DAS MANGUEIRAS HIDRÁULICAS | NÃO
0712B | 125J | Pré Auditoria | Não Conforme | 1311 ¦ AUSÊNCIA DE OXIDAÇÃO NOS BLOCOS, CONEXÕES E TERMINAIS DAS MANGUEIRAS | 1 ¦ Incidental | TRATAMENTOS DOS PARAFUSOS ESTÃO DIFERENTES. | BOMBA DUPLA/MOTOR | NÃO
0712B | 125J | Pré Auditoria | Não Conforme | 2106 ¦ PINTURA | 1 ¦ Incidental | RETOCAR SUPORTE DAS BATERIAS. | SUPORTE BATERIA | NÃO
0713B | 125J | Terminação | Não Conforme | 0102 ¦ VERIFICAR ITENS FALTANTES | 0 ¦ Comentário | LOGO PLA TROMPA |  | NÃO
0713B | 125J | Terminação | Conforme Com OBS | 0123 ¦ COLOCAR O ADITIVO REVELADOR (BLACKLIGHT) NOS TANQUES HIDRÁULICOS | Não Informada | DURANTE PRÉ AUDITORIA |  | NÃO
0713B | 125J | Terminação | Não Conforme | 0718 ¦ ABERTURA E FECHAMENTO ALIN DIR SEM INTERFERÊNCIAS E CHICOTEAMENTO | 0 ¦ Comentário |  |  | NÃO
0713B | 125J | Terminação | Não Conforme | 1208 ¦ PINTURA | 0 ¦ Comentário |  |  | NÃO
0713B | 125J | Terminação | Conforme Com OBS | 1211 ¦ CHAPAS DE PROTEÇÃO | Não Informada | APÓS PRÉ AUDITORIA |  | NÃO
0713B | 125J | Terminação | Não Conforme | 1313 ¦ ALINHAMENTO DA DIREÇÃO DEIXAR OS DOIS CILINDROS NA MESMA MEDIDA DE 133MM A 137MM DE HASTE | 0 ¦ Comentário |  |  | NÃO
0713B | 125J | Terminação | Não Conforme | 1607 ¦ PINTURA BARRA GRANDE ESQUERDA | 0 ¦ Comentário |  |  | NÃO
0713B | 125J | Terminação | Não Conforme | 1608 ¦ PINTURA BARRA GRANDE DIREITA | 0 ¦ Comentário |  |  | NÃO
0713B | 125J | Terminação | Não Conforme | 1609 ¦ PINTURA BARRA INTERMEDIÁRIA E ALIN ESQUERDO | 0 ¦ Comentário |  |  | NÃO
0713B | 125J | Terminação | Não Conforme | 1610 ¦ PINTURA BARRA INTERMEDIÁRIA E ALIN DIREITO | 0 ¦ Comentário |  |  | NÃO
0713B | 125J | Terminação | Não Conforme | 1701 ¦ CORDÃO DE SOLDA SEM FALHAS | 0 ¦ Comentário |  |  | NÃO
0713B | 125J | Terminação | Não Conforme | 1702 ¦ CORDÃO DE SOLDA COM PENETRAÇÃO | 0 ¦ Comentário |  |  | NÃO
0713B | 125J | Terminação | Não Conforme | 1703 ¦ SEM RESPINGOS DE SOLDA | 0 ¦ Comentário |  |  | NÃO
0713B | 125J | Terminação | Não Conforme | 1806 ¦ PINTURA | 0 ¦ Comentário |  |  | NÃO
0713B | 125J | Terminação | Não Conforme | 2010 ¦ PINTURA | 0 ¦ Comentário |  |  | NÃO
0713B | 125J | Terminação | Não Conforme | 2106 ¦ PINTURA | 0 ¦ Comentário |  |  | NÃO
0712B | 125J | Pré Auditoria | Conforme Com OBS | 0822 ¦ PRESSURIZAÇÃO DA CABINE | Não Informada | PRESSURIZAÇÃO DA CABINE MARCANDO 10.7 AO PISAR NO FREIO MARCA 7.2 |  | NÃO
0712B | 125J | Pré Auditoria | Não Conforme | 1703 ¦ SEM RESPINGOS DE SOLDA | 1 ¦ Incidental | REMOVER RESPINGOS DE SOLDA NO SUPORTE DO TENSOR DIANTEIRO INFERIOR. | SUPORTE DO TENSOR | NÃO
0713B | 125J | Pré Auditoria | Não Conforme | 0102 ¦ VERIFICAR ITENS FALTANTES | 1 ¦ Incidental | FALTANDO RÉGUA DA BITOLA NO EIXO DIANTEIRO E NO EIXO TRASEIRO. FALTANDO O PLA DO TANQUE DE ÁGUA LIMPA. | RÉGUA DA BITOLA | NÃO
0713B | 125J | Pré Auditoria | Conforme Com OBS | 0114 ¦ CAMBAGEM POSITIVA ENTRE 1º A 2º | Não Informada | BAIXADA DIANTEIRA ESQUERDA 88.7 BAIXADA DIANTEIRA DIREITA 88.2 BAIXADA TRASEIRA ESQUERDA 88.6 BAIXADA TRASEIRA DIREITA 89.5 |  | NÃO
0713B | 125J | Pré Auditoria | Conforme Com OBS | 0822 ¦ PRESSURIZAÇÃO DA CABINE | Não Informada | PRESSURIZAÇÃO DA CABINE MARCANDO 12.3 AO PISAR NO FREIO MARCA 8.2 |  | NÃO
0713B | 125J | Pré Auditoria | Não Conforme | 1103 ¦ ATERRAMENTOS (CHAVE GERAL, MOTOR DE PARTIDA E SUBTETO CABINE) | 1 ¦ Incidental | RETOCAR NA VOLTA DO ATERRAMENTO TRASEIRO. RETOCAR ATERRAMENTO PARTE SUPERIOR DO MOTOR. | ATERRAMENTOS | NÃO
0713B | 125J | Pré Auditoria | Não Conforme | 1618 ¦ OUTRAS OBSERVAÇÕES | 1 ¦ Incidental | RETOCAR PONTA DA BARRA ESQUERDA E DIREITA, ONDE FICAM OS CARRINHOS DE MONTAGEM. RETOCAR PARTE INFERIOR DO CABEÇAL DA BARRA ESQUERDA E DIREITA. RETOCAR PARTE INFERIOR DA BISAGRA ESQUERDA E DIREITA. | BARRAS DIREITA E ESQUERDA PARTE INFERIOR | NÃO
0713B | 125J | Pré Auditoria | Não Conforme | 1507 ¦ OUTRAS OBSERVAÇÕES | 1 ¦ Incidental | RETOCAR PARTE INFERIOR DO SUPORTE DO PINO DO CILINDRO CENTRAL. RETOCAR PARTE INFERIOR DO PINO DAS TRAVAS DO QUADRO. RETOCAR TUBO DIREITO E ESQUERDO DO QUADRO. RETOCAR PARTE SUPERIOR DO SUPORTE DO TECNIL, LADO ESQUERDO E DIREITO. RETOCAR QUEBRADOS NO SUPORTE DA LINHA DE PULVERIZAÇÃO, PARTE INFERIOR. | QUADRO INFERIOR | NÃO
0713B | 125J | Pré Auditoria | Não Conforme | 1505 ¦ PARTE INTERNA DO QUADRO | 1 ¦ Incidental | RETOCAR TUBO DO QUADRO BASCULANTE, PRÓXIMO A TRAVA DO BASCULANTE ESQUERDA. RETOCAR SUPORTE SUPERIOR DIREITO DA BIELA. RETOCAR SUPORTE INFERIOR ESQUERDO DA BIELA. RETOCAR BIELA DIREITA. RETOCAR BANDEJA ESQUERDA E BANDEJA DIREITA DO QUADRO, PELO LADO DE DENTRO. REFORÇAR PINTURA NOS DOIS LADOS DO SUPORTE DO PINO DO CILINDRO CENTRAL. RETOCAR PINTURA NO REFORÇO DIREITO DO SUPORTE DO PINO DO CILINDRO CENTRAL. RETOCAR PINTURA NA PARTE INFERIOR DA TRAVA DIREITA DO QUADRO BASCULANTE. RETOCAR QUEBRADO PRÓXIMO DO TECNIL SUPERIOR DIREITO. REFORÇAR PINTURA NA VOLTA DO TECNIL INFERIOR DO QUADRO BASCULANTE, LADO DIREITO E ESQUERDO. RETOCAR LADO ESQUERDO, PARTE CENTRAL DO QUADRO BASCULANTE, AO LADO DO TECNIL SUPERIOR. RETOCAR LATERAL DA BANDEJA ESQUERDA DO QUADRO. | QUADRO INTERNO | NÃO
0713B | 125J | Pré Auditoria | Não Conforme | 1506 ¦ PARTE EXTERNA DO QUADRO | 1 ¦ Incidental | RETOCAR SUPORTE SUPERIOR DO QUADRO, LADO ESQUERDO E DIREITO. RETOCAR TODA A TRAVA BASCULANTE. REFORÇAR PINTURA NOS PARAFUSOS DO SUPORTE DA CRUZETA. RETOCAR LADO DIREITO DO SUPORTE DA LINHA DE PULVERIZAÇÃO. | QUADRO EXTERNO | NÃO
0713B | 125J | Pré Auditoria | Não Conforme | 1614 ¦ PINTURA | 1 ¦ Incidental | RETOCAR PARTE SUPERIOR DA BISAGRA. RETOCAR LATERAL DA BISAGRA. | BISAGRA ESQUERDA INTERNA | NÃO
0713B | 125J | Pré Auditoria | Não Conforme | 1615 ¦ PINTURA | 1 ¦ Incidental | RETOCAR PARTE SUPERIOR DA BISAGRA. RETOCAR PARTE CENTRAL DA BISAGRA. RETOCAR PÉ DA BISAGRA. | BISAGRA DIREITA INTERNA | NÃO
0713B | 125J | Pré Auditoria | Não Conforme | 1616 ¦ PINTURA | 1 ¦ Incidental | RETOCAR PARTE SUPERIOR DA BISAGRA. RETOCAR PARTE CENTRAL DA BISAGRA. RETOCAR PÉ DA BISAGRA. | BISAGRA ESQUERDA EXTERNA | NÃO
0713B | 125J | Pré Auditoria | Não Conforme | 1617 ¦ PINTURA | 1 ¦ Incidental | RETOCAR PARTE CENTRAL DA BISAGRA. RETOCAR PARTE INFERIOR DA BISAGRA. RETOCAR LATERAL SUPERIOR DA BISAGRA. RETOCAR PÉ DA BISAGRA. RETOCAR SUPORTE DA RÓTULA DO CILINDRO ABRE E FECHA, DA BISAGRA. | BISAGRA DIREITA EXTERNA | NÃO
0713B | 125J | Pré Auditoria | Não Conforme | 1607 ¦ PINTURA BARRA GRANDE ESQUERDA | 1 ¦ Incidental | RETOCAR SUPORTE DO PINO DO CABEÇAL DA BARRA. RETOCAR TRELIÇA 7, 10 E 15. RETOCAR DESCANSO DE BARRA PARTE SUPERIOR E INFERIOR. RETOCAR MARCAS DE QUEBRADO AO LADO DA TRELIÇA 16. RETOCAR ORELHAS DO PINO QUE PRENDEM O ALIN . RETOCAR CABEÇAL LADO DE DENTRO, PRÓXIMO AO PINO ELÁSTICO. | BARRA ESQUERDA | NÃO
0713B | 125J | Pré Auditoria | Não Conforme | 1609 ¦ PINTURA BARRA INTERMEDIÁRIA E ALIN ESQUERDO | 1 ¦ Incidental | RETOCAR TESOURA DO CILINDRO DO ALIN. RETOCAR MARCA DE GANCHO NA BARRA INTERMEDIÁRIA. RETOCAR DENTRO DO REFORÇO DO DESNUQUE. RETOCAR MARCA DE GANCHO NA PONTEIRA. MELHORAR ACABAMENTO DA PONTEIRA PARA APLICAR O ADESIVO. | BARRA INTERMEDIÁRIA E ALIN ESQUERDO | NÃO
0713B | 125J | Pré Auditoria | Não Conforme | 1608 ¦ PINTURA BARRA GRANDE DIREITA | 1 ¦ Incidental | REFORÇAR PINTURA NAS ORELHAS DO CABEÇAL SUPERIOR, ONDE VAI O PINO QUE PRENDE A BARRA. RETOCAR CHAPINHA DA CABEÇA DO PINO. RETOCAR TRELIÇA 4, 7, 12 E 15. RETOCAR DESCANSO DE BARRA PARTE SUPERIOR E INFERIOR. RETOCAR QUEBRADOS AO LADO DA TRELIÇA 16. RETOCAR ORELHAS DO PINO QUE PRENDE O ALIN. RETOCAR ORELHA DO LADO DE DENTRO DO CABEÇAL, PRÓXIMO DO PINO ELÁSTICO. | BARRA DIREITA | NÃO
0713B | 125J | Pré Auditoria | Não Conforme | 1610 ¦ PINTURA BARRA INTERMEDIÁRIA E ALIN DIREITO | 1 ¦ Incidental | RETOCAR TESOURA DO CILINDRO DO ALIN. RETOCAR MARCA DE GANCHO NA BARRA INTERMEDIÁRIA. RETOCAR MARCA DE GANCHO NA PONTEIRA. REFORÇAR PINTURA NA PARTE DE DENTRO DO REFORÇO DO DESNUQUE. | BARRA INTERMEDIÁRIA E ALIN DIREITO | NÃO
0713B | 125J | Pré Auditoria | Não Conforme | 1612 ¦ TESTAR DESNUQUE DO ALIN | 1 ¦ Incidental | RETOCAR DESNUQUE DO ALIN DIREITO E ALIN ESQUERDO. | DESNUQUE DO ALIN | NÃO
0713B | 125J | Pré Auditoria | Não Conforme | 1802 ¦ APERTO DAS PORCAS DOS TENSORES | 1 ¦ Incidental | RETOCAR TODOS OS TENSORES. RETOCAR TODAS AS PORCAS DOS TENSORES. RETOCAR TODAS AS RÓTULAS DOS TENSORES. RETOCAR TODAS AS ROSCAS DOS TENSORES. | TENSORES, PORCA DOS TENSORES, RÓTULAS DOS TENSORES E ROSCAS DOS TENSORES. | NÃO
0711B | 125J | Auditoria | Não Conforme | 1609 ¦ PINTURA BARRA INTERMEDIÁRIA E ALIN ESQUERDO | 1 ¦ Incidental | PINTURA DANIFICADO NA PONTEIRA DIREITO DA EMENDA DA PULVERIZAÇÃO. REFORÇAR PINTURA NO REFORÇO INTERNO DA PONTEIRA DIREITO. MELHORAR ACABAMENTO DA PINTURA NA PONTEIRA ESQUERDO PRÓXIMO DO ÚLTIMO BICO DA LINHA DE PULVERIZAÇÃO. SOLDA INCOMPLETO NO REFORÇO MENOR DA BARRA INTERMEDIÁRIO ESQUERDO PRÓXIMO DA DOBRADIÇA. | PONTEIRA E BARRA INTERMEDIÁRIO ESQUERDO E DIREITO | NÃO
0713B | 125J | Pré Auditoria | Não Conforme | 1805 ¦ AMORTECEDORES | 1 ¦ Incidental | RETOCAR OS DOIS AMORTECEDORES TRASEIROS. | AMORTECEDORES | NÃO
0713B | 125J | Pré Auditoria | Não Conforme | 1806 ¦ PINTURA | 1 ¦ Incidental | RETOCAR OS QUATRO CANTOS COM MARCA DO CARRINHO DE PINTURA. RETOCAR PARTE DE DENTRO DO SUPORTE DIREITO DO RADIADOR. REMOVER LACRE AZUL, AO LADO DA BOMBA DE PULVERIZAÇÃO. RETOCAR PINTURA TUBO TRASEIRO DO CHASSI, ONDE APOIA O QUADRO. RETOCAR PARTE DIANTEIRA DIREITA, PRÓXIMO A CHAPINHA DO CHASSI. RETOCAR TUBO LATERAL DIREITO, PARTE CENTRAL PRÓXIMO DO ELETROVENTILADOR. RETOCAR PINTURA DO SUPORTE ESQUERDO INFERIOR DO TENSOR DO CHASSI. | CHASSI | NÃO
0713B | 125J | Pré Auditoria | Não Conforme | 1807 ¦ ALINHAMENTO DOS CORRIMÃOS | 1 ¦ Incidental | RETOCAR CORRIMÃO DA ESCADA, PARTE DE FIXAÇÃO. RETOCAR PARTE INFERIOR DO PÉ DO CORRIMÃO PEQUENO, DA PASSARELA PEQUENA. RETOCAR PARTE SUPERIOR DO SEPARADOR SUPERIOR DO CORRIMÃO CENTRAL. REMOVER LACRE AZUL, E RETOCAR PARTE SUPERIOR DO CORRIMÃO DA ESCADA. | CORRIMÃOS | NÃO
0713B | 125J | Pré Auditoria | Não Conforme | 1203 ¦ ESCAPAMENTO POSICIONADO CORRETAMENTE | 1 ¦ Incidental | ESCAPAMENTO CAÍDO PARA O LADO DIREITO. | ESCAPAMENTO | NÃO
0713B | 125J | Pré Auditoria | Não Conforme | 1208 ¦ PINTURA | 1 ¦ Incidental | RETOCAR CHAPA PRETA DO CAPÔ. | CAPÔ | NÃO
0713B | 125J | Pré Auditoria | Não Conforme | 1209 ¦ CAPÔ E CARENAGENS | 1 ¦ Incidental | PARTE SUPERIOR ESQUERDA DA TAMPA DO CAPÔ ESTÁ DANIFICADA. | TAMPA DO CAPÔ | NÃO
0713B | 125J | Pré Auditoria | Não Conforme | 1212 ¦ PINTURA | 1 ¦ Incidental | RETOCAR OS QUATRO CANTOS DO MOTOR, ONDE FICA APOIADO NO CARRINHO DE MONTAGEM. | MOTOR | NÃO
0713B | 125J | Pré Auditoria | Não Conforme | 1106 ¦ OUTRAS OBSERVAÇÕES | 1 ¦ Incidental | RETOCAR SUPORTE DA ECU DAS BARRAS. | OUTRAS OBSERVAÇÕES | NÃO
0713B | 125J | Pré Auditoria | Não Conforme | 1213 ¦ OUTRAS OBSERVAÇÕES | 1 ¦ Incidental | RETOCAR RANHURAS DA CHAPA DO RADIADOR. REMOVER MARCA DE COLA DA CHAPA DO RADIADOR. | CHAPA RADIADOR INFERIOR | NÃO
0713B | 125J | Pré Auditoria | Não Conforme | 1308 ¦ INTEGRIDADE DOS CILINDROS EM GERAL | 1 ¦ Incidental | RETOCAR NA VOLTA DE TODAS CONEXÕES HIDRÁULICAS DOS CILINDROS. PINTAR AS QUATRO RÓTULAS DOS CILINDROS DE DIREÇÃO. RETOCAR O CILINDRO DAS TRAVAS DO QUADRO. RETOCAR OS QUATRO CILINDROS DAS BITOLAS. RETOCAR OS DOIS CILINDROS DO ABRE E FECHA BARRA. RETOCAR TODAS AS HASTES DOS CILINDRO, DANIFICADAS NO PROCESSO DE REGULAGEM. RETOCAR ROSCA DO CILINDRO DA ESCADA. RETOCAR OS DOIS CILINDROS DE DIREÇÃO. | INTEGRIDADE DOS CILINDROS | NÃO
0713B | 125J | Pré Auditoria | Não Conforme | 1305 ¦ ROTEAMENTO DAS MANGUEIRAS HIDRÁULICAS | 1 ¦ Incidental | MANGUEIRA HIDRÁULICA PEGANDO NO CANTO VIVO DO BLOCO. | ROTEAMENTO DAS MANGUEIRAS HIDRÁULICAS | NÃO
0713B | 125J | Pré Auditoria | Não Conforme | 1311 ¦ AUSÊNCIA DE OXIDAÇÃO NOS BLOCOS, CONEXÕES E TERMINAIS DAS MANGUEIRAS | 1 ¦ Incidental | PARAFUSOS DA BOMBA DO MOTOR COM TRATAMENTOS DIFERENTES. | OXIDAÇÃO | NÃO
0713B | 125J | Pré Auditoria | Não Conforme | 1406 ¦ FIXAÇÃO DO CONO MISTURADOR | 1 ¦ Incidental | RETOCAR TRAVA DO SUPORTE DO CONO MISTURADOR. RETOCAR AS OITO ARTICULAÇÕES DO SUPORTE DO CONO MISTURADOR. RETOCAR LADO DIREITO DO SUPORTE DO CONO MISTURADOR, LADO DE DENTRO. | CONO MISTURADOR | NÃO
0713B | 125J | Pré Auditoria | Não Conforme | 1409 ¦ OUTRAS OBSERVAÇÕES | 1 ¦ Incidental | RETOCAR SUPORTE DA BOMBA DE PULVERIZAÇÃO. | BOMBA DE PULVERIZAÇÃO | NÃO
0713B | 125J | Pré Auditoria | Não Conforme | 1808 ¦ ESCADA | 1 ¦ Incidental | REFORÇAR PINTURA NOS SEIS DEGRAUS DA ESCADA. RETOCAR OS PINOS DAS ARTICULAÇÕES DA ESCADA. REFORÇAR PINTURA NAS ARTICULAÇÕES DA ESCADA. REFORÇAR PINTURA NA PARTE INFERIOR DA ESCADA FIXA. | ESCADA | NÃO
0713B | 125J | Pré Auditoria | Não Conforme | 1809 ¦ PASSARELA | 1 ¦ Incidental | RETOCAR LATERAL DA PASSARELA, PRÓXIMO DA TAMPA DO TANQUE DE DIESEL. RETOCAR PASSARELA AO LADO DO PÉ DO CORRIMÃO CENTRAL. RETOCAR FALHAS DE PINTURA NA LATERAL INTERNA DA PASSARELA. RETOCAR CANTO INFERIOR DA LATERAL DA PASSARELA PEQUENA. | PASSARELA | NÃO
0711B | 125J | Auditoria | Não Conforme | 1806 ¦ PINTURA | 1 ¦ Incidental | FALHA DE PINTURA NO SUPORTE DO FILTRO HIDRÁULICA DO CIRCUITO LEVE. PINTURA DANIFICADO NA CHAPA DE PROTEÇÃO INFERIOR DO RADIADOR. | CHASSI PINTURA | NÃO
0713B | 125J | Pré Auditoria | Conforme Com OBS | 1313 ¦ ALINHAMENTO DA DIREÇÃO DEIXAR OS DOIS CILINDROS NA MESMA MEDIDA DE 133MM A 137MM DE HASTE | Não Informada | CILINDRO DE DIREÇÃO DIREITO/ESQUERDO COM 13.5 CM DE HASTE. |  | NÃO
0713B | 125J | Pré Auditoria | Não Conforme | 0710 ¦ CONVERGÊNCIA EIXO DIANTEIRO DIFERENÇA ENTRE A MEDIÇÃO PARALELA E EM “X” MÁXIMO 15MM. | 1 ¦ Incidental | EM LINHA RETA ARO DIANTEIRO PELO LADO DE TRÁS 2.523M EM LINHA RETA ARO DIANTEIRO PELO LADO DA FRENTE 2.503M EM XIS ARO DIANTEIRO DIREITO PELO LADO DE TRÁS, COM ARO DIANTEIRO ESQUERDO PELO LADO DA FRENTE 2.697M EM XIS ARO DIANTEIRO DIREITO PELO LADO DA FRENTE, COM ARO DIANTEIRO ESQUERDO PELO LADO DE TRÁS 2.686M EM LINHA RETA DEU 20MM DIFERENÇA. | CONVERGÊNCIA EIXO DIANTEIRO | NÃO
0713B | 125J | Pré Auditoria | Conforme Com OBS | 0709 ¦ CONVERGÊNCIA EIXO TRASEIRO DIFERENÇA ENTRE A MEDIÇÃO PARALELA E EM “X” MÁXIMO 20MM. | Não Informada | EM LINHA RETA ARO TRASEIRO PELO LADO DE TRÁS 2.540M EM LINHA RETA ARO TRASEIRO PELO LADO DA FRENTE 2.538M EM XIS ARO TRASEIRO DIREITO PELO LADO DE TRÁS, COM ARO TRASEIRO ESQUERDO PELO LADO DA FRENTE 2.707M EM XIS ARO TRASEIRO DIREITO PELO LADO DA FRENTE, COM ARO TRASEIRO ESQUERDO PELO LADO DE TRÁS 2.723M |  | NÃO
0713B | 125J | Pré Auditoria | Não Conforme | 2004 ¦ ALINHAMENTO DOS PARALAMAS | 1 ¦ Incidental | RETOCAR OS QUATRO SUPORTES DOS PARALAMAS. | SUPORTE DOS PARALAMAS | NÃO
0713B | 125J | Pré Auditoria | Não Conforme | 2006 ¦ CONDIÇÃO DO AROS | 1 ¦ Incidental | RETOCAR OS QUATRO AROS COM MARCAS DE QUEBRADOS NA PINTURA. | AROS | NÃO
0713B | 125J | Pré Auditoria | Não Conforme | 2105 ¦ PRESENÇA ADESIVOS | 0 ¦ Comentário | COLOCAR ADESIVOS DE FINALIZAÇÃO DEPOIS DO RETOQUE. | ADESIVOS | NÃO
0711B | 125J | Auditoria | Conforme Com OBS | 0504 ¦ CALIBRAÇÃO DO PILOTO | Não Informada | SEM ESPAÇO IDEAL PARA CALIBRAÇÃO. |  | NÃO
0711B | 125J | Auditoria | Conforme Com OBS | 0601 ¦ BAIXA COM VELOCIDADE ADEQUADA (120J E HYDRA 12 A 13KM/H E 125J E ORION 16 A 19KM/H) | Não Informada | VELOCIDADE TARTARUGA EM 18 KM/H. |  | NÃO
0713B | 125J | Pré Auditoria | Não Conforme | 1211 ¦ CHAPAS DE PROTEÇÃO | 1 ¦ Incidental | RETOCAR CHAPA LATERAL ESQUERDA DO CAPÔ. | CHAPAS DE PROTEÇÃO | NÃO
0713B | 125J | Pré Auditoria | Não Conforme | 1908 ¦ TANQUE DE ÁGUA LIMPA | 1 ¦ Incidental | RETOCAR OS DOIS SUPORTES DO TANQUE DE ÁGUA LIMPA. | TANQUE DE ÁGUA LIMPA | NÃO
0711B | 125J | Auditoria | Conforme Com OBS | 0602 ¦ TESTAR ROTAÇÃO DO MOTOR MÍNIMO 680 A 800 RPM E MÁXIMO 2350 A 2400 RPM | Não Informada | ROTAÇÃO MÍNIMA DO MOTOR EM 800 RPM. ROTAÇÃO MÁXIMA DO MOTOR EM 2.350 RPM. |  | NÃO
0711B | 125J | Auditoria | Não Conforme | 0701 ¦ ABERTURA E FECHAMENTO DAS BARRAS COM FUNCIONAMENTO ADEQUADO | 10 ¦ Maior | VAZAMENTO HIDRÁULICO NA HASTE DO CILINDRO ABRE BARRA ESQUERDO. | CILINDRO ABRE BARRA | NÃO
0711B | 125J | Auditoria | Não Conforme | 0715 ¦ CILINDRO DE ABERTURA DE BITOLA COM FUNCIONAMENTO ADEQUADO | 5 ¦ Menor | BITOLA TRASEIRA ESQUERDA TRAVANDO PARA FECHAR. | BITOLA | NÃO
0711B | 125J | Auditoria | Não Conforme | 1618 ¦ OUTRAS OBSERVAÇÕES | 1 ¦ Incidental | FALTA BATENTE LIMITADOR DO DESNUQUE DA PONTEIRA DO ALIN ESQUERDO. | PONTEIRA DO ALIN | NÃO
0711B | 125J | Auditoria | Não Conforme | 1909 ¦ OUTRAS OBSERVAÇÕES | 0 ¦ Comentário | FALTA IDENTIFICAÇÃO NO BOTÃO DE ACIONAMENTO DO PILOTO NO JOYSTICK. CARENAGEM DA COLUNA DE DIREÇÃO FROUXA E VIBRANDO | JOYSTICK | NÃO
0711B | 125J | Auditoria | Conforme Com OBS | 0706 ¦ ABERTURA DE BITOLA DIANTEIRA 2790MM A 2810MM | Não Informada | ABERTURA DE BITOLA DIANTEIRA PELA FRENTE DA RODA 2,79 MTS, E ATRÁS DA RODA 2,78 MTS. |  | NÃO
0711B | 125J | Auditoria | Não Conforme | 1213 ¦ OUTRAS OBSERVAÇÕES | 1 ¦ Incidental | TAMPA ESQUERDA DO CAPÔ DO MOTOR DESALINHADA PARA TRÁS E COM PARAFUSO DA DOBRADIÇA FROUXO. | CAPÔ DO MOTOR | NÃO
0711B | 125J | Auditoria | Não Conforme | 1305 ¦ ROTEAMENTO DAS MANGUEIRAS HIDRÁULICAS | 1 ¦ Incidental | AUMENTAR PROTEÇÃO DE CANTO VIVO SOBRE O FILTRO DO CIRCUITO LEVE. (PROTEÇÃO PRECISA SER DO COMPRIMENTO DO CANTO VIVO) MANGUEIRA DO ÓLEO COMBUSTÍVEL EM CONTATO COM CANTO VIVO DO SUPORTE TRASEIRO ESQUERDO DO MOTOR. CIRENE DE MARCHA A RÉ INTERFERINDO NO ROTEAMENTO DA MANGUEIRA DO CILINDRO DA BITOLA TRASEIRA ESQUERDA. FIXAR MANGUEIRA HIDRÁULICA SOBRE CILINDRO ABRE BARRA ESQUERDO. | MANGUEIRA HIDRÁULICA | NÃO
0711B | 125J | Auditoria | Não Conforme | 2002 ¦ PRESENÇA DAS TAMPAS DOS MOTORES DE RODA | 0 ¦ Comentário | FALTA AS TAMPAS DE PROTEÇÃO DO MOTOR DE RODA. | TAMPA DE PROTEÇÃO | NÃO
0711B | 125J | Auditoria | Não Conforme | 2010 ¦ PINTURA | 1 ¦ Incidental | SOLDA INCOMPLETO NO SUPORTE INFERIOR DO AMORTECEDOR DIANTEIRO DIREITO PRÓXIMO DA GRAXEIRA. PRESENÇA DE LIMALHA DE FERRO NO SUPORTE INFERIOR DO AMORTECEDOR DIANTEIRO DIREITO. FURO NO CORDÃO DE SOLDA ABAIXO DA PONTEIRA EXTENSIVO DIREITO PELO LADO INTERNO DA BAIXADA. SOLDA INCOMPLETO NO REFORÇO DA BASE INFERIOR DO PULMÃO DIANTEIRO ESQUERDO E DIREITO PELO LADO DA FRENTE. BASE SUPERIOR DA BAIXADA DIANTEIRO ESQUERDO SOLDA ABAIXO DO ALINHAMENTO. | BAIXADA EIXO | NÃO
0713B | 125J | Pré Auditoria | Não Conforme | 2104 ¦ TRATAMENTO SUPERFICIAL DOS FIXADORES (ZICAGEM, INOX OU PINTURA) | 1 ¦ Incidental | PARAFUSOS DO MOTOR COM TRATAMENTOS DIFERENTES. | MOTOR | NÃO
0713B | 125J | Pré Auditoria | Não Conforme | 2106 ¦ PINTURA | 1 ¦ Incidental | RETOCAR PARTE INFERIOR DO TANQUE DE CIRCUITO LEVE. RETOCAR PARTE INFERIOR DO TANQUE DE CIRCUITO PESADO. RETOCAR SUPORTES DO TANQUE DE CIRCUITO LEVE. RETOCAR PARTE INFERIOR DO ELETROVENTILADOR. RETOCAR SUPORTE DO TANQUE DE DIESEL. RETOCAR OS DOIS RETROVISORES | PINTURA GERAL | NÃO
0711B | 125J | Auditoria | Não Conforme | 2012 ¦ OUTRAS OBSERVAÇÕES | 1 ¦ Incidental | FURO NA SOLDA DO REFORÇO DO SUPORTE DO TENSOR TRASEIRO DIREITO PELO LADO DA FRENTE, ABAIXO DO REGISTRO ROSCADO. ACABAMENTO RUIM DE PINTURA NA LATERAL DO SUPORTE DO AMORTECEDOR TRASEIRO DIREITO ESQUERDO DO LADO INTERNO. FURO NA SOLDA NO REFORÇO INFERIOR DA BASE DO PULMÃO TRASEIRO DIREITO E ESQUERDO PELO LADO DA FRENTE. PRESENÇA DE LIMALHA DE FERRO NAS BAIXADA DIANTEIRO E TRASEIRO PELO LADO INTERNO PRÓXIMO DO MOTOR DE RODA. | BAIXADA EIXO | NÃO
0713B | 125J | Pré Auditoria | Não Conforme | 2010 ¦ PINTURA | 1 ¦ Incidental | RETOCAR EIXO DIANTEIRO E EIXO TRASEIRO ONDE FICA O CARRINHO DE PINTURA. RETOCAR FORJADO DA BAIXADA DIANTEIRA DIREITA E ESQUERDA NA PARTE DA FRENTE E ATRÁS. REFORÇAR PINTURA NA ENTRADA DO EIXO DO EXTENSÍVEL, DOS DOIS LADOS. RETOCAR TODOS OS QUEBRADOS DOS EIXOS E DAS BAIXADAS, FORAM RETRABALHADAS. OBSERVAR BEM NAS BAIXADAS E NOS EIXOS TRASEIROS, PARTE DE ENTRADA DO EXTENSÍVEL NO EIXO TEM QUE RETOCAR. | EIXOS/BAIXADAS | NÃO
0713B | 125J | Pré Auditoria | Não Conforme | 1703 ¦ SEM RESPINGOS DE SOLDA | 1 ¦ Incidental | REMOVER RESPINGOS NO SUPORTE INFERIOR DIANTEIRO ESQUERDO E DIREITO DO TENSOR DO EIXO. | RESPINGOS DE SOLDA | NÃO
0711B | 125J | Auditoria | Conforme Com OBS | 2003 ¦ ALINHAMENTO DA BAIXADA | Não Informada | ALINHAMENTO DA BAIXADA DIANTEIRO ESQUERDO COM 00.8 GRAU |  | NÃO
0711B | 125J | Auditoria | Conforme Com OBS | 2007 ¦ ALTURA DOS PULMÕES DE 230MM A 250MM | Não Informada | PULMÃO DIANTEIRO COM 240 MM PULMÃO TRASEIRO COM 245 MM |  | NÃO
0714B | 125J | Terminação | Conforme Com OBS | 0123 ¦ COLOCAR O ADITIVO REVELADOR (BLACKLIGHT) NOS TANQUES HIDRÁULICOS | Não Informada | DURANTE PRÉ AUDITORIA |  | NÃO
0714B | 125J | Terminação | Não Conforme | 1208 ¦ PINTURA | 0 ¦ Comentário |  |  | NÃO
0714B | 125J | Terminação | Conforme Com OBS | 1211 ¦ CHAPAS DE PROTEÇÃO | Não Informada | APÓS PRÉ AUDITORIA |  | NÃO
0714B | 125J | Terminação | Não Conforme | 1313 ¦ ALINHAMENTO DA DIREÇÃO DEIXAR OS DOIS CILINDROS NA MESMA MEDIDA DE 133MM A 137MM DE HASTE | 0 ¦ Comentário |  |  | NÃO
0714B | 125J | Terminação | Não Conforme | 1607 ¦ PINTURA BARRA GRANDE ESQUERDA | 0 ¦ Comentário |  |  | NÃO
0714B | 125J | Terminação | Não Conforme | 1608 ¦ PINTURA BARRA GRANDE DIREITA | 0 ¦ Comentário |  |  | NÃO
0714B | 125J | Terminação | Não Conforme | 1609 ¦ PINTURA BARRA INTERMEDIÁRIA E ALIN ESQUERDO | 0 ¦ Comentário |  |  | NÃO
0714B | 125J | Terminação | Não Conforme | 1610 ¦ PINTURA BARRA INTERMEDIÁRIA E ALIN DIREITO | 0 ¦ Comentário |  |  | NÃO
0714B | 125J | Terminação | Não Conforme | 1613 ¦ APLICAR ADESIVOS | 0 ¦ Comentário | ALIN DIREITO E ESQUERDO COM RESPINGO DE SOLDA |  | NÃO
0714B | 125J | Terminação | Não Conforme | 1702 ¦ CORDÃO DE SOLDA COM PENETRAÇÃO | 0 ¦ Comentário |  |  | NÃO
0714B | 125J | Terminação | Não Conforme | 1703 ¦ SEM RESPINGOS DE SOLDA | 0 ¦ Comentário |  |  | NÃO
0714B | 125J | Terminação | Não Conforme | 1806 ¦ PINTURA | 0 ¦ Comentário |  |  | NÃO
0714B | 125J | Terminação | Não Conforme | 2010 ¦ PINTURA | 0 ¦ Comentário |  |  | NÃO
0714B | 125J | Terminação | Não Conforme | 2106 ¦ PINTURA | 0 ¦ Comentário |  |  | NÃO
0713B | 125J | Pré Auditoria | Não Conforme | 0706 ¦ ABERTURA DE BITOLA DIANTEIRA 2790MM A 2810MM | 1 ¦ Incidental | ABERTURA DE BITOLA DIANTEIRA PELA PARTE DE TRÁS 2.80M ABERTURA DE BITOLA DIANTEIRA PELA PARTE DA FRENTE 2.77M | BITOLA DIANTEIRA | NÃO
0713B | 125J | Pré Auditoria | Conforme Com OBS | 0707 ¦ ABERTURA DE BITOLA TRASEIRA 2790MM A 2810MM | Não Informada | ABERTURA DE BITOLA TRASEIRA PELO LADO DA FRENTE 2.81M ABERTURA DE BITOLA TRASEIRA PELO LADO DE TRÁS 2.81M |  | NÃO
0713B | 125J | Pré Auditoria | Conforme Com OBS | 0719 ¦ ALINHAMENTO DAS BARRAS - VERIFICAR NO CILINDRO MEDIDA DE 7MM A 13MM (EM 1400RPM) | Não Informada | CILINDROS DE DIREÇÃO COM 13,5 CM OS DOIS. |  | NÃO
0713B | 125J | Pré Auditoria | Não Conforme | 0708 ¦ ABERTURA DE BITOLA DIFERENÇA ENTRE EIXOS MÁXIMO 20MM | 1 ¦ Incidental | ABERTURA DE BITOLA COM DIFERENÇA DE 4CM ENTRE O EIXO DIANTEIRO E TRASEIRO. | BITOLA | NÃO
0711B | 125J | Auditoria | Não Conforme | 1010 ¦ OUTRAS OBSERVAÇÕES | 10 ¦ Maior | TRINCA NO CORPO DA VÁLVULA GERAL PERMITINDO VAZAMENTO. | VÁLVULA GERAL | NÃO
0711B | 125J | Auditoria | Não Conforme | 2001 ¦ APERTO DAS TAMPAS DOS REGISTROS ROSCADOS | 0 ¦ Comentário | APERTAR TAMPA DOS REGISTROS ROSCADOS DO EIXO TRASEIRO, E SUBSTITUIR PARAFUSO ESPANADO NA TAMPA ESQUERDA PELA FRENTE DO EIXO TRASEIRO | REGISTRO ROSCADO | NÃO
0714B | 125J | Pré Auditoria | Não Conforme | 0102 ¦ VERIFICAR ITENS FALTANTES | 1 ¦ Incidental | FALTANDO RÉGUA DA BITOLA, EIXO DIANTEIRO E EIXO TRASEIRO. | ITENS FALTANTES | NÃO
0711B | 125J | Auditoria | Não Conforme | 2105 ¦ PRESENÇA ADESIVOS | 0 ¦ Comentário | FALTAM ADESIVOS DE SEGURANÇA NO CAPÔ DO MOTOR, CABINE, TANQUE DE ÁGUA LIMPA, BATERIA, CONO MISTURADOR, CHASSIS, RÉGUA DAS BITOLAS E TANQUE DE COMBUSTÍVEL. | ADESIVOS | NÃO
0711B | 125J | Auditoria | Não Conforme | 2107 ¦ ABRIDORES DE LINHA E KIT EXTRA SEPARADOS | 0 ¦ Comentário | FALTAM ABRIDORES DE LINHA E KIT EXTRA. | ACESSÓRIOS | NÃO
0711B | 125J | Auditoria | Não Conforme | 2108 ¦ LIMPEZA | 0 ¦ Comentário | ASPIRAR TAPETE DA CABINE. | CABINE | NÃO
0714B | 125J | Pré Auditoria | Conforme Com OBS | 0114 ¦ CAMBAGEM POSITIVA ENTRE 1º A 2º | Não Informada | BAIXADA DIANTEIRA DIREITA 88.9 BAIXADA DIANTEIRA ESQUERDA 88.4 BAIXADA TRASEIRA DIREITA 89.1 BAIXADA TRASEIRA ESQUERDA 89.0 |  | NÃO
0714B | 125J | Pré Auditoria | Não Conforme | 1103 ¦ ATERRAMENTOS (CHAVE GERAL, MOTOR DE PARTIDA E SUBTETO CABINE) | 1 ¦ Incidental | RETOCAR NA VOLTA DO ATERRAMENTO ELÉTRICO TRASEIRO. RETOCAR NA VOLTA DO ATERRAMENTO NA PARTE SUPERIOR DO MOTOR. RETOCAR NA VOLTA DO ATERRAMENTO DIANTEIRO. | ATERRAMENTO | NÃO
0714B | 125J | Pré Auditoria | Não Conforme | 1202 ¦ APERTO DOS FIXADORES DOS SUPORTES DO MOTOR | 1 ¦ Incidental | RETOCAR FIXADORES CENTRAIS DO MOTOR, LADO ESQUERDO E DIREITO, PARTE DA FRENTE E PARTE DE TRÁS. RETOCAR SUPORTES DE FIXAÇÃO ESQUERDO E DIREITO DO RADIADOR, NA PARTE DA FRENTE E ATRÁS. | FIXADORES DO MOTOR/RADIADOR | NÃO
0711B | 125J | Auditoria | Conforme Com OBS | 0301 ¦ PRESSÃO DA BOMBA DE TRANSMISSÃO DE 370 A 390 BAR | Não Informada | BLOCO DE TRANSMISSÃO DIANTEIRO TPA/TPB: 380/380 BLOCO DE TRANSMISSÃO TRASEIRO TPA/TPB: 380/380 |  | NÃO
0711B | 125J | Auditoria | Conforme Com OBS | 0302 ¦ PRESSÃO DA BOMBA DE MOVIMENTOS 140 A 160 BAR | Não Informada | BLOCO 2+1: 170 BAR |  | NÃO
0711B | 125J | Auditoria | Não Conforme | 0303 ¦ PRESSÃO DA BOMBA DE PULVERIZAÇÃO 140 A 160 BAR | 10 ¦ Maior | BLOCO DE PULVERIZAÇÃO: 180 BAR SUBSTITUIR BLOCO DE PULVERIZAÇÃO | BLOCO PULVERIZAÇÃO | NÃO
0711B | 125J | Auditoria | Não Conforme | 1003 ¦ CONEXÕES | 10 ¦ Maior | VAZAMENTO NA CONEXÃO "T" DA PRIMEIRA SEÇÃO DE PULVERIZAÇÃO. | CONEXÃO "T" | NÃO
0711B | 125J | Auditoria | Conforme Com OBS | 2112 ¦ REALIZAR A EQUALIZAÇÃO DO EQUIPAMENTO | Não Informada | EQUALIZAÇÃO CONFIGURADA EM 400 DE CORRENTE MÍNIMA PARA MARCHA FRENTE NO EIXO DIANTEIRO E 400 DE CORRENTE MÍNIMA PARA MARCHA FRENTE NO EIXO TRASEIRO. |  | NÃO
0714B | 125J | Pré Auditoria | Não Conforme | 1203 ¦ ESCAPAMENTO POSICIONADO CORRETAMENTE | 1 ¦ Incidental | ESCAPAMENTO CAÍDO PARA ESQUERDA. | ESCAPAMENTO | NÃO
0714B | 125J | Pré Auditoria | Não Conforme | 1212 ¦ PINTURA | 1 ¦ Incidental | RETOCAR PINTURA CINZA DO CAPÔ, LADO ESQUERDO SUPERIOR DA MÁQUINA. RETOCAR PINTURA CINZA DO CAPÔ, LADO DIREITO SUPERIOR DA MÁQUINA. REFORÇAR PINTURA DA CHAPA PRETA SUPERIOR DO CAPÔ. | CAPÔ | NÃO
0714B | 125J | Pré Auditoria | Não Conforme | 1208 ¦ PINTURA | 1 ¦ Incidental | RETOCAR OS QUATRO PONTOS DE MARCAS DO CARRINHO DE MONTAGEM. | MOTOR | NÃO
0714B | 125J | Pré Auditoria | Não Conforme | 1211 ¦ CHAPAS DE PROTEÇÃO | 1 ¦ Incidental | COLOCAR CHAPARIA DE PROTEÇÃO DO RADIADOR. | CHAPAS DE PROTEÇÃO | NÃO
0714B | 125J | Pré Auditoria | Não Conforme | 1213 ¦ OUTRAS OBSERVAÇÕES | 1 ¦ Incidental | REMOVER LACRE QUÍMICO DO SUPORTE. | SUPORTE DA BOMBA DO MOTOR | NÃO
0714B | 125J | Pré Auditoria | Não Conforme | 1406 ¦ FIXAÇÃO DO CONO MISTURADOR | 1 ¦ Incidental | RETOCAR PINTURA NA TRAVA DO SUPORTE DO CONO MISTURADOR. RETOCAR ARTICULAÇÕES DO CONO. RETOCAR PARTE TRASEIRA DO SUPORTE DO CONO. | CONO MISTURADOR | NÃO
0714B | 125J | Pré Auditoria | Não Conforme | 1408 ¦ CONEXÕES | 1 ¦ Incidental | MELHORAR ACABAMENTO NA VOLTA DA CONEXÃO DO ESCOAMENTO DO TANQUE. | CONEXÕES | NÃO
0711B | 125J | Auditoria | Não Conforme | 0415 ¦ CONEXÕES E TERMINAIS DAS MANGUEIRAS | 10 ¦ Maior | VAZAMENTO NA CONEXÃO DA MANGUEIRA HIDRÁULICA COM A VÁLVULA DE VELOCIDADE DO CILINDRO SOBE/DESCE QUADRO. | VÁLVULA CILINDRO DO QUADRO | NÃO
0714B | 125J | Pré Auditoria | Conforme Com OBS | 0822 ¦ PRESSURIZAÇÃO DA CABINE | Não Informada | PRESSURIZAÇÃO DA CABINE MARCANDO 10.1 AO PISAR NO FREIO MARCA 6.9 |  | NÃO
0714B | 125J | Pré Auditoria | Não Conforme | 2105 ¦ PRESENÇA ADESIVOS | 1 ¦ Incidental | COLAR ADESIVOS DA FINALIZAÇÃO DEPOIS DO RETOQUE. | ADESIVOS | NÃO
0720B | 120J | Terminação | Conforme Com OBS | 0123 ¦ COLOCAR O ADITIVO REVELADOR (BLACKLIGHT) NOS TANQUES HIDRÁULICOS | Não Informada | DURANTE PRÉ AUDITORIA |  | NÃO
0720B | 120J | Terminação | Não Conforme | 1208 ¦ PINTURA | 0 ¦ Comentário |  |  | NÃO
0720B | 120J | Terminação | Conforme Com OBS | 1211 ¦ CHAPAS DE PROTEÇÃO | Não Informada | APÓS PRÉ AUDITORIA |  | NÃO
0720B | 120J | Terminação | Não Conforme | 1313 ¦ ALINHAMENTO DA DIREÇÃO DEIXAR OS DOIS CILINDROS NA MESMA MEDIDA DE 133MM A 137MM DE HASTE | 0 ¦ Comentário |  |  | NÃO
0720B | 120J | Terminação | Não Conforme | 1607 ¦ PINTURA BARRA GRANDE ESQUERDA | 0 ¦ Comentário |  |  | NÃO
0720B | 120J | Terminação | Não Conforme | 1608 ¦ PINTURA BARRA GRANDE DIREITA | 0 ¦ Comentário |  |  | NÃO
0720B | 120J | Terminação | Não Conforme | 1609 ¦ PINTURA BARRA INTERMEDIÁRIA E ALIN ESQUERDO | 0 ¦ Comentário |  |  | NÃO
0720B | 120J | Terminação | Não Conforme | 1610 ¦ PINTURA BARRA INTERMEDIÁRIA E ALIN DIREITO | 0 ¦ Comentário |  |  | NÃO
0720B | 120J | Terminação | Não Conforme | 1613 ¦ APLICAR ADESIVOS | 0 ¦ Comentário | ALIN DIREITO COM ACABAMENTO RUIM |  | NÃO
0720B | 120J | Terminação | Não Conforme | 1702 ¦ CORDÃO DE SOLDA COM PENETRAÇÃO | 0 ¦ Comentário |  |  | NÃO
0720B | 120J | Terminação | Não Conforme | 1703 ¦ SEM RESPINGOS DE SOLDA | 0 ¦ Comentário |  |  | NÃO
0720B | 120J | Terminação | Não Conforme | 1806 ¦ PINTURA | 0 ¦ Comentário |  |  | NÃO
0720B | 120J | Terminação | Não Conforme | 2010 ¦ PINTURA | 0 ¦ Comentário |  |  | NÃO
0720B | 120J | Terminação | Não Conforme | 2106 ¦ PINTURA | 0 ¦ Comentário |  |  | NÃO
0714B | 125J | Pré Auditoria | Não Conforme | 1308 ¦ INTEGRIDADE DOS CILINDROS EM GERAL | 1 ¦ Incidental | PINTAR AS QUATRO RÓTULAS DOS CILINDROS DE DIREÇÃO. RETOCAR NA VOLTA DE TODAS AS CONEXÕES HIDRÁULICAS DOS CILINDROS. | CILINDROS EM GERAL | NÃO
0714B | 125J | Pré Auditoria | Não Conforme | 1309 ¦ INTEGRIDADE DAS MANGUEIRAS HIDRÁULICAS | 1 ¦ Incidental | REMOVER ETIQUETA COLORIDA, PARTE SUPERIOR DA BOMBA DO MOTOR. | INTEGRIDADE DAS MANGUEIRAS HIDRÁULICAS | NÃO
0714B | 125J | Pré Auditoria | Não Conforme | 2104 ¦ TRATAMENTO SUPERFICIAL DOS FIXADORES (ZICAGEM, INOX OU PINTURA) | 1 ¦ Incidental | PARAFUSOS ESTÃO COM TRATAMENTOS DIFERENTES. | BOMBA DO MOTOR | NÃO
0714B | 125J | Pré Auditoria | Não Conforme | 1802 ¦ APERTO DAS PORCAS DOS TENSORES | 1 ¦ Incidental | RETOCAR TODOS OS TENSORES. RETOCAR TODAS AS PORCAS DOS TENSORES. RETOCAR TODAS AS RÓTULAS DOS TENSORES. RETOCAR TODAS AS ROSCAS DOS TENSORES. | TENSORES, PORCA DOS TENSORES, RÓTULAS DOS TENSORES E ROSCAS DOS TENSORES | NÃO
0714B | 125J | Pré Auditoria | Não Conforme | 1805 ¦ AMORTECEDORES | 1 ¦ Incidental | RETOCAR OS QUATRO AMORTECEDORES. | AMORTECEDORES | NÃO
0714B | 125J | Pré Auditoria | Não Conforme | 1806 ¦ PINTURA | 1 ¦ Incidental | RETOCAR OS QUATRO PONTOS ONDE FICA O CARRINHO DE PINTURA. RETOCAR TUBO TRASEIRO DO CHASSI, ONDE SERVE DE APOIO PARA O QUADRO. | CHASSI | NÃO
0714B | 125J | Pré Auditoria | Não Conforme | 1808 ¦ ESCADA | 1 ¦ Incidental | RETOCAR PINOS DAS ARTICULAÇÕES DA ESCADA. REFORÇAR PINTURA NOS SEIS DEGRAUS DA ESCADA. RETOCAR CORRIMÃO PEQUENO DA ESCADA. REFORÇAR PINTURA NAS ARTICULAÇÕES DA ESCADA. RETOCAR CANTO DA ESCADA FIXA, PARTE INFERIOR DA SINALEIRA DIANTEIRA ESQUERDA. | ESCADA | NÃO
0714B | 125J | Pré Auditoria | Não Conforme | 1807 ¦ ALINHAMENTO DOS CORRIMÃOS | 1 ¦ Incidental | RETOCAR CORRIMÃO DA ESCADA NA PARTE DE FIXAÇÃO. RETOCAR PARTE INFERIOR DO PÉ ESQUERDO E DIREITO DO CORRIMÃO CENTRAL. | CORRIMÃOS | NÃO
0714B | 125J | Pré Auditoria | Não Conforme | 1809 ¦ PASSARELA | 1 ¦ Incidental | RETOCAR SUBIDA DA PASSARELA, PRÓXIMO DO SEXTO DEGRAU DA ESCADA. RETOCAR TODA LATERAL DA PASSARELA, BEM DANIFICADA. RETOCAR LATERAL INTERNA DA PASSARELA. | PASSARELA | NÃO
0714B | 125J | Pré Auditoria | Não Conforme | 1810 ¦ OUTRAS OBSERVAÇÕES | 1 ¦ Incidental | FALTANDO UM PARAFUSO NO SEGUNDO SUPORTE DA PASSARELA, TEM QUE FAZER O FURO. | PASSARELA | NÃO
0714B | 125J | Pré Auditoria | Não Conforme | 1409 ¦ OUTRAS OBSERVAÇÕES | 1 ¦ Incidental | LIXAR E PINTAR SUPORTE TRASEIRO ESQUERDO DE FIXAÇÃO DO TANQUE DE PRODUTO, LACRE QUÍMICO POR BAIXO DA PINTURA, MARCANDO NUMERAÇÕES. | OUTRAS OBSERVAÇÕES | NÃO
0714B | 125J | Pré Auditoria | Não Conforme | 1106 ¦ OUTRAS OBSERVAÇÕES | 1 ¦ Incidental | RETOCAR SINALEIRA ESQUERDA TRASEIRA. | SINALEIRA ESQUERDA TRASEIRA | NÃO
0714B | 125J | Pré Auditoria | Não Conforme | 1904 ¦ ACABAMENTO GERAL DA CABINE (INTERNO E EXTERNO) | 1 ¦ Incidental | RETOCAR SUPORTE EXTERNO DE FIXAÇÃO DA CABINE, MELHORAR O ACABAMENTO. | ACABAMENTO DA CABINE | NÃO
0714B | 125J | Pré Auditoria | Não Conforme | 1908 ¦ TANQUE DE ÁGUA LIMPA | 1 ¦ Incidental | RETOCAR OS DOIS SUPORTES DO TANQUE DE ÁGUA LIMPA. | SUPORTE TANQUE DE ÁGUA LIMPA | NÃO
0714B | 125J | Pré Auditoria | Não Conforme | 1404 ¦ FIXAÇÃO DO TANQUE DE PRODUTO (FIXADORES, CINTA E PROTEÇÕES) | 1 ¦ Incidental | RETOCAR MARCAS, ARRANHÕES NA PARTE INFERIOR DA CHAPA DO TANQUE DE PRODUTO. | CHAPA DO TANQUE DE PRODUTO | NÃO
0714B | 125J | Pré Auditoria | Não Conforme | 2010 ¦ PINTURA | 1 ¦ Incidental | RETOCAR PINTURA NAS MARCAS QUE FICAM DO CARRINHO DE PINTURA, EIXO DIANTEIRO E EIXO TRASEIRO. RETOCAR SUPORTE DO CILINDRO DA BITOLA. REFORÇAR PINTURA NOS FORJADOS DO EXTENSÍVEL DA BAIXADA, LADO ESQUERDO E DIREITO NA FRENTE E ATRÁS. RETOCAR PARTE INFERIOR DIREITA DO EIXO TRASEIRO. REFORÇAR PINTURA POR DENTRO DOS REFORÇOS DAS BAIXADAS TRASEIRAS. | EIXOS/BAIXADAS | NÃO
0714B | 125J | Pré Auditoria | Não Conforme | 2011 ¦ REDUTORES | 1 ¦ Incidental | REFORÇAR PINTURA NOS REDUTORES, NOS QUEBRADOS DE PINTURA. REFORÇAR PINTURA NOS SEPARADORES. | REDUTORES E SEPARADORES | NÃO
0714B | 125J | Pré Auditoria | Não Conforme | 2106 ¦ PINTURA | 1 ¦ Incidental | RETOCAR PARTE INFERIOR DO TANQUE DE CIRCUITO LEVE. RETOCAR SUPORTES DO TANQUE DE CIRCUITO LEVE. RETOCAR PARTE INFERIOR DO ELETROVENTILADOR. RETOCAR PARTE INFERIOR DO TANQUE DE CIRCUITO PESADO. | PINTURA GERAL | NÃO
0714B | 125J | Pré Auditoria | Não Conforme | 1703 ¦ SEM RESPINGOS DE SOLDA | 1 ¦ Incidental | REMOVER RESPINGOS DE SOLDA NOS SUPORTES DOS PULMÕES DIANTEIROS E DOS PULMÕES TRASEIROS. REMOVER RESPINGOS DE SOLDA NO SUPORTE INFERIOR DIREITO, DO CHASSI. REMOVER RESPINGOS DE SOLDA NOS SUPORTES DIANTEIROS DAS BAIXADAS, SUPERIOR E INFERIOR, LADO ESQUERDO E DIREITO. REMOVER RESPINGOS DE SOLDA, NO DESNUQUE DO ALIN DIREITO DA BARRA. | RESPINGOS DE SOLDA | NÃO
0714B | 125J | Pré Auditoria | Não Conforme | 1701 ¦ CORDÃO DE SOLDA SEM FALHAS | 1 ¦ Incidental | CORDÃO DE SOLDA COM FALHA LADO ESQUERDO, PARTE INFERIOR DO CILINDRO DE BITOLA DIANTEIRA. CORDÃO DE SOLDA COM FALHA NA PARTE INTER DO SUPORTE DO AMORTECEDOR DIANTEIRO DIREITO E ESQUERDO. CORDÃO DE SOLDA COM FALHA, NO SUPORTE ESQUERDO DA BITOLA TRASEIRA. SOLDA COM FALHA NO SUPORTE DO DESNUQUE DO ALIN DIREITO. | CORDÃO DE SOLDA COM FALHA | NÃO
0714B | 125J | Pré Auditoria | Não Conforme | 1505 ¦ PARTE INTERNA DO QUADRO | 1 ¦ Incidental | RETOCAR SUPORTE DIREITO DA BIELA PARTE SUPERIOR E INFERIOR. RETOCAR PARTE CENTRAL DA BIELA DIREITA. RETOCAR BANDEJA ESQUERDA, PRÓXIMO AO APOIO DO QUADRO. RETOCAR PARTE DE TRÁS DO REFORÇO DO SUPORTE DO PINO DO CILINDRO CENTRAL. RETOCAR LADO ESQUERDO E DIREITO DO QUADRO BASCULANTE. RETOCAR PAR SUPERIOR DO TECNIL LADO ESQUERDO. | QUADRO INTERNO | NÃO
0714B | 125J | Pré Auditoria | Não Conforme | 1506 ¦ PARTE EXTERNA DO QUADRO | 1 ¦ Incidental | RETOCAR SUPORTE SUPERIOR DO PINO DO QUADRO, LADO ESQUERDO E LADO DIREITO. REFORÇAR PINTURA NOS PARAFUSOS DO SUPORTE DA CRUZETA. REFORÇAR PINTURA NA TRAVA BASCULANTE, NAS PONTAS E NO MEIO. | QUADRO EXTERNO | NÃO
0714B | 125J | Pré Auditoria | Não Conforme | 1614 ¦ PINTURA | 1 ¦ Incidental | RETOCAR PARTE SUPERIOR DA BISAGRA. RETOCAR PÉ DA BISAGRA. | BISAGRA ESQUERDA INTERNA | NÃO
0714B | 125J | Pré Auditoria | Não Conforme | 1615 ¦ PINTURA | 1 ¦ Incidental | RETOCAR PARTE SUPERIOR DA BISAGRA. RETOCAR PARTE INFERIOR DO CABEÇAL DA BISAGRA. RETOCAR PÉ DA BISAGRA. RETOCAR LATERAL DA BISAGRA. | BISAGRA DIREITA INTERNA. | NÃO
0714B | 125J | Pré Auditoria | Não Conforme | 1616 ¦ PINTURA | 1 ¦ Incidental | RETOCAR PARTE SUPERIOR DA BISAGRA. RETOCAR PARTE CENTRAL DA BISAGRA. RETOCAR PÉ DA BISAGRA. RETOCAR PASSA MANGUEIRA CENTRAL DA BISAGRA. RETOCAR PASSA MANGUEIRA SUPERIOR DA BISAGRA. | BISAGRA ESQUERDA EXTERNA | NÃO
0714B | 125J | Pré Auditoria | Não Conforme | 2113 ¦ OUTRAS OBSERVAÇÕES | 1 ¦ Incidental | REFORÇAR PINTURA EM TODOS OS ACUMULADORES. | ACUMULADORES | NÃO
0714B | 125J | Pré Auditoria | Não Conforme | 1617 ¦ PINTURA | 1 ¦ Incidental | RETOCAR PARTE SUPERIOR DA BISAGRA. RETOCAR PARTE CENTRAL DA BISAGRA. RETOCAR PÉ DA BISAGRA. RETOCAR LATERAL DA BISAGRA. RETOCAR SUPORTE DA RÓTULA DA BISAGRA. | BISAGRA DIREITA EXTERNA | NÃO
0714B | 125J | Pré Auditoria | Não Conforme | 1607 ¦ PINTURA BARRA GRANDE ESQUERDA | 1 ¦ Incidental | RETOCAR TRELIÇA 7 E 15. RETOCAR AO LADO DA TRELIÇA 16. RETOCAR CABEÇAL. RETOCAR ORELHAS DO PINO QUE PRENDE O ALIN. | BARRA ESQUERDA | NÃO
0714B | 125J | Pré Auditoria | Não Conforme | 1612 ¦ TESTAR DESNUQUE DO ALIN | 1 ¦ Incidental | RETOCAR PARTE INTERNA DO DESNUQUE DO ALIN DIREITO E ESQUERDO. | DESNUQUE DO ALIN DIREITO E ESQUERDO | NÃO
0712B | 125J | Auditoria | Não Conforme | 1010 ¦ OUTRAS OBSERVAÇÕES | 10 ¦ Maior | BANCADA DE FIXAÇÃO DO TUBO DE INOX DA PRIMEIRA SEÇÃO DE PULVERIZAÇÃO FROUXA, PERMITINDO VAZAMENTO NA CONEXÃO "T" DA LINHA DE PULVERIZAÇÃO. | BANCADA DE FIXAÇÃO TUBO INOX | NÃO
0714B | 125J | Pré Auditoria | Não Conforme | 1609 ¦ PINTURA BARRA INTERMEDIÁRIA E ALIN ESQUERDO | 1 ¦ Incidental | RETOCAR MARCA DE GANCHO NA BARRA INTERMEDIÁRIA. RETOCAR TESOURA DO CILINDRO DO ALIN. RETOCAR MARCA DE GANCHO NO ALIN. MELHORAR ACABAMENTO DA PONTEIRA PARA APLICAR O ADESIVO. | BARRA INTERMEDIÁRIA E ALIN ESQUERDO | NÃO
0714B | 125J | Pré Auditoria | Não Conforme | 1608 ¦ PINTURA BARRA GRANDE DIREITA | 1 ¦ Incidental | RETOCAR TRELIÇA 6 E 15. RETOCAR AO LADO DA TRELIÇA 16. RETOCAR ORELHAS DO PINO QUE PRENDE O ALIN. | BARRA DIREITA | NÃO
0714B | 125J | Pré Auditoria | Não Conforme | 1610 ¦ PINTURA BARRA INTERMEDIÁRIA E ALIN DIREITO | 1 ¦ Incidental | RETOCAR TESOURA DO CILINDRO DO ALIN. RETOCAR MARCA DE GANCHO NA BARRA INTERMEDIÁRIA. RETOCAR MARCA DE GANCHO NO ALIN. MELHORAR ACABAMENTO DA PONTEIRA PARA APLICAR O ADESIVO. | BARRA INTERMEDIÁRIA E ALIN DIREITO | NÃO
0712B | 125J | Auditoria | Conforme Com OBS | 0301 ¦ PRESSÃO DA BOMBA DE TRANSMISSÃO DE 370 A 390 BAR | Não Informada | BLOCO DIANTEIRO TPA/TPB: 380/380 BAR. BLOCO TRASEIRO TPA/TPB: 380/380 BAR. |  | NÃO
0712B | 125J | Auditoria | Conforme Com OBS | 0302 ¦ PRESSÃO DA BOMBA DE MOVIMENTOS 140 A 160 BAR | Não Informada | BLOCO 2+1: 170 BAR. |  | NÃO
0712B | 125J | Auditoria | Conforme Com OBS | 0303 ¦ PRESSÃO DA BOMBA DE PULVERIZAÇÃO 140 A 160 BAR | Não Informada | BLOCO PULVERIZAÇÃO: 150 BAR. |  | NÃO
0712B | 125J | Auditoria | Conforme Com OBS | 0504 ¦ CALIBRAÇÃO DO PILOTO | Não Informada | SEM ESPAÇO IDEAL PARA CALIBRAÇÃO. |  | NÃO
0712B | 125J | Auditoria | Conforme Com OBS | 0601 ¦ BAIXA COM VELOCIDADE ADEQUADA (120J E HYDRA 12 A 13KM/H E 125J E ORION 16 A 19KM/H) | Não Informada | VELOCIDADE TARTARUGA EM 18 KM/H. |  | NÃO
0712B | 125J | Auditoria | Conforme Com OBS | 0602 ¦ TESTAR ROTAÇÃO DO MOTOR MÍNIMO 680 A 800 RPM E MÁXIMO 2350 A 2400 RPM | Não Informada | ROTAÇÃO MÍNIMA DO MOTOR EM 800 RPM. ROTAÇÃO MÁXIMA DO MOTOR EM 2.350 RPM. |  | NÃO
0712B | 125J | Auditoria | Não Conforme | 0702 ¦ CILINDRO DE 45º RÁPIDO PARA SUBIR E LENTO PARA DESCER | 1 ¦ Incidental | CILINDRO 45° ESQUERDO MUITO LENTO PARA DESCER. | CILINDRO 45° | NÃO
0712B | 125J | Auditoria | Não Conforme | 0717 ¦ ABERTURA E FECHAMENTO ALIN ESQ SEM INTERFERÊNCIAS E CHICOTEAMENTO | 1 ¦ Incidental | CILINDRO DO ALIN DIREITO/ESQUERDO PERMITINDO CHICOTEAMENTO. | CILINDRO DO ALIN | NÃO
0712B | 125J | Auditoria | Não Conforme | 1213 ¦ OUTRAS OBSERVAÇÕES | 1 ¦ Incidental | ESCAPAMENTO DO MOTOR COM POUCO APERTO. | ESCAPAMENTO DO MOTOR | NÃO
0712B | 125J | Auditoria | Conforme Com OBS | 1313 ¦ ALINHAMENTO DA DIREÇÃO DEIXAR OS DOIS CILINDROS NA MESMA MEDIDA DE 133MM A 137MM DE HASTE | Não Informada | HASTE DO CILINDRO DE DIREÇÃO DIREITO/ESQUERDO COM 135MM. |  | NÃO
0712B | 125J | Auditoria | Não Conforme | 1806 ¦ PINTURA | 1 ¦ Incidental | REFORÇAR PINTURA NA SOLDA DO PASSA MANGUEIRAS DO MOTOR DE RODA DIANTEIRO ESQUERDO E DIREITO NO CHASSI. PINTURA DANIFICADO NO SUPORTE DE FIXAÇÃO DO CONO MISTURADOR PELO LADO ESQUERDO ABAIXO DO REGISTRO CINCO VIAS. PINTURA DANIFICADO NA CHAPA DO BERÇO DO TANQUE DE PRODUTO ACIMA DO TENSOR TRANSVERSAL TRASEIRO. SOLDA INCOMPLETO NA TRAVESSA DO SUPORTE DO RESERVATÓRIO DE AR PELO LADO DIREITO. REFORÇAR PINTURA NA ROSCA DO TENSOR TRASEIRO ATRÁS DO CONO MISTURADOR E BATERIA. | CHASSI PINTURA | NÃO
0714B | 125J | Pré Auditoria | Não Conforme | 1507 ¦ OUTRAS OBSERVAÇÕES | 1 ¦ Incidental | RETOCAR TUBO ESQUERDO E DIREITO. RETOCAR SUPORTE DO CILINDRO CENTRAL. RETOCAR PARTE INFERIOR DO PINO DA TRAVA DO QUADRO, DIREITA. RETOCAR SUPORTE DA LINHA DE PULVERIZAÇÃO LADO ESQUERDO. | QUADRO INFERIOR | NÃO
0714B | 125J | Pré Auditoria | Não Conforme | 1618 ¦ OUTRAS OBSERVAÇÕES | 1 ¦ Incidental | RETOCAR BISAGRA ESQUERDA E DIREITA INFERIOR. RETOCAR CABEÇAIS DAS BARRAS ESQUERDA E DIREITA INFERIOR. RETOCAR PONTAS DAS BARRAS ESQUERDA E DIREITA INFERIOR, ONDE FICA O CARRINHO DE MONTAGEM. | BARRAS/BISAGRAS INFERIORES | NÃO
0714B | 125J | Pré Auditoria | Não Conforme | 0710 ¦ CONVERGÊNCIA EIXO DIANTEIRO DIFERENÇA ENTRE A MEDIÇÃO PARALELA E EM “X” MÁXIMO 15MM. | 0 ¦ Comentário | EM LINHA RETA ARO DIANTEIRO PELO LADO DE TRÁS 2.508M EM LINHA RETA ARO DIANTEIRO PELO LADO DA FRENTE 2.515M EM XIS ARO DIANTEIRO DIREITO PELO LADO DE TRÁS COM ARO DIANTEIRO ESQUERDO PELO LADO DA FRENTE 2.701M EM XIS ARO DIANTEIRO DIREITO PELO LADO DA FRENTE COM ARO DIANTEIRO ESQUERDO PELO LADO DE TRÁS 2.680M EM XIS DEU DIFERENÇA DE 21MM | EIXO | NÃO
0714B | 125J | Pré Auditoria | Conforme Com OBS | 0709 ¦ CONVERGÊNCIA EIXO TRASEIRO DIFERENÇA ENTRE A MEDIÇÃO PARALELA E EM “X” MÁXIMO 20MM. | Não Informada | EM LINHA RETA ARO TRASEIRO PELO LADO DE TRÁS 2.553M EM LINHA RETA ARO TRASEIRO PELO LADO DA FRENTE 2.545M EM XIS ARO TRASEIRO DIREITO PELO LADO DE TRÁS COM ARO TRASEIRO ESQUERDO PELO LADO DA FRENTE 2.714M EM XIS ARO TRASEIRO DIREITO PELO LADO DA FRENTE COM ARO TRASEIRO ESQUERDO PELO LADO DE TRÁS 2.729M |  | NÃO
0712B | 125J | Auditoria | Conforme Com OBS | 1002 ¦ REGISTROS | Não Informada | REGISTRO CINCO VIAS PERMITINDO DESAGUE AO GIRA O REGISTRO. |  | NÃO
0712B | 125J | Auditoria | Não Conforme | 1005 ¦ TANQUE DE ÁGUA LIMPA | 5 ¦ Menor | VAZAMENTO NO PARAFUSO DE FIXAÇÃO NA PARTE INFERIOR PELO LADO DA FRENTE DO SUPORTE DO RESERVATÓRIO DE ÁGUA AO LADO DIREITO DO TANQUE DE ÁGUA LIMPA | TANQUE DE ÁGUA LIMPA | NÃO
0712B | 125J | Auditoria | Não Conforme | 1802 ¦ APERTO DAS PORCAS DOS TENSORES | 0 ¦ Comentário | PORCA FROUXA DO TENSOR TRANSVERSAL TRASEIRO PELO LADO DIREITO. | PORCA DO TENSOR | NÃO
0712B | 125J | Auditoria | Não Conforme | 2001 ¦ APERTO DAS TAMPAS DOS REGISTROS ROSCADOS | 0 ¦ Comentário | REFORÇAR LACRE QUÍMICO COBERTO POR TINTA NOS REGISTROS ROSCADOS DOS EIXOS DIANTEIRO/TRASEIRO. | REGISTRO ROSCADO | NÃO
0712B | 125J | Auditoria | Não Conforme | 2002 ¦ PRESENÇA DAS TAMPAS DOS MOTORES DE RODA | 0 ¦ Comentário | FALTA TAMPA DE PROTEÇÃO DOS MOTORES DE RODA. | TAMPA MOTOR DE RODA | NÃO
0712B | 125J | Auditoria | Conforme Com OBS | 2007 ¦ ALTURA DOS PULMÕES DE 230MM A 250MM | Não Informada | PULMÕES DIANTEIROS E TRASEIROS COM 240MM DE ALTURA. |  | NÃO
0712B | 125J | Auditoria | Não Conforme | 2010 ¦ PINTURA | 1 ¦ Incidental | PRESENÇA DE LIMALHA DE FERRO NA PARTE INFERIOR INTERNA DAS QUATRO BAIXADAS. SOLDA INCOMPLETA NO REFORÇO DA BASE INFERIOR DO PULMÃO DIANTEIRO DIREITO PELO LADO DA FRENTE. PINTURA DANIFICADA NA BASE DE FIXAÇÃO DO ABRIDOR DE LINHA NA BAIXADA TRASEIRA DIREITA. PINTURA DANIFICADA NA BASE DO BLOCO DE TRANSMISSÃO TRASEIRO PELO LADO DIREITO E FRENTE. PINTURA DANIFICADA NA PARTE SUPERIOR CENTRAL DO EIXO TRASEIRO. | EIXO E BAIXADA | NÃO
0712B | 125J | Auditoria | Não Conforme | 2105 ¦ PRESENÇA ADESIVOS | 0 ¦ Comentário | FALTAM ADESIVOS DE SEGURANÇA DO CAPÔ DO MOTOR, CABINE, TANQUE DE ÁGUA LIMPA, BATERIA, CONO MISTURADOR, PASSARELA, RÉGUA DAS BITOLAS, PONTEIRA DAS BARRAS E TANQUE DE COMBUSTÍVEL. | ADESIVOS DE SEGURANÇA | NÃO
0712B | 125J | Auditoria | Não Conforme | 2107 ¦ ABRIDORES DE LINHA E KIT EXTRA SEPARADOS | 0 ¦ Comentário | FALTAM ABRIDORES DE LINHA E KIT EXTRA | ACESSÓRIOS | NÃO
0712B | 125J | Auditoria | Não Conforme | 2108 ¦ LIMPEZA | 0 ¦ Comentário | ASPIRAR TAPETE DA CABINE. | CABINE | NÃO
0714B | 125J | Pré Auditoria | Não Conforme | 0706 ¦ ABERTURA DE BITOLA DIANTEIRA 2790MM A 2810MM | 1 ¦ Incidental | ABERTURA DE BITOLA PARTE DA FRENTE 2.77M ABERTURA DE BITOLA PARTE DE TRÁS 2.78M | ABERTURA DE BITOLA DIANTEIRA | NÃO
0714B | 125J | Pré Auditoria | Conforme Com OBS | 0707 ¦ ABERTURA DE BITOLA TRASEIRA 2790MM A 2810MM | Não Informada | ABERTURA DE BITOLA TRASEIRA PARTE DA FRENTE E PARTE DE TRÁS COM 2.81 |  | NÃO
0714B | 125J | Pré Auditoria | Não Conforme | 0708 ¦ ABERTURA DE BITOLA DIFERENÇA ENTRE EIXOS MÁXIMO 20MM | 1 ¦ Incidental | ABERTURA DE BITOLA COM DIFERENÇA DE 40MM DO EIXO DIANTEIRO PARA O EIXO TRASEIRO. | ABERTURA DE BITOLA | NÃO
0714B | 125J | Pré Auditoria | Não Conforme | 1313 ¦ ALINHAMENTO DA DIREÇÃO DEIXAR OS DOIS CILINDROS NA MESMA MEDIDA DE 133MM A 137MM DE HASTE | 1 ¦ Incidental | CILINDRO DA DIREÇÃO ESTÁ FORA. LADO ESQUERDO ESTÁ COM 13.9 CM LADO DIREITO COM 13.0 CM | CILINDRO DA DIREÇÃO | NÃO
0712B | 125J | Auditoria | Conforme Com OBS | 0706 ¦ ABERTURA DE BITOLA DIANTEIRA 2790MM A 2810MM | Não Informada | ABERTURA DE BITOLA DIANTEIRA PELA FRENTE DA RODA 2,79MTS, E ATRÁS DA RODA 2,79MTS. |  | NÃO
0712B | 125J | Auditoria | Não Conforme | 0707 ¦ ABERTURA DE BITOLA TRASEIRA 2790MM A 2810MM | 5 ¦ Menor | ABERTURA DE BITOLA TRASEIRA PELA FRENTE DA RODA 2,83MTS, E ATRÁS DA RODA 2,83MTS. |  | NÃO
0712B | 125J | Auditoria | Não Conforme | 0708 ¦ ABERTURA DE BITOLA DIFERENÇA ENTRE EIXOS MÁXIMO 20MM | 0 ¦ Comentário | ABERTURA DE BITOLA COM 4CM DE DIFERENÇA ENTRE EIXO DIANTEIRO/TRASEIRO. | ABERTURA DE BITOLA | NÃO
0720B | 120J | Pré Auditoria | Conforme Com OBS | 0114 ¦ CAMBAGEM POSITIVA ENTRE 1º A 2º | Não Informada | BAIXADA DIANTEIRA DIREITA 88.5 BAIXADA DIANTEIRA ESQUERDA 88.3 BAIXADA TRASEIRA DIREITA 89.0 BAIXADA TRASEIRA ESQUERDA 88.3 |  | NÃO
0720B | 120J | Pré Auditoria | Conforme Com OBS | 0822 ¦ PRESSURIZAÇÃO DA CABINE | Não Informada | PRESSURIZAÇÃO DA CABINE MARCANDO 11.9 AO PISAR NO FREIO MARCA 7.6 |  | NÃO
0712B | 125J | Auditoria | Não Conforme | 1607 ¦ PINTURA BARRA GRANDE ESQUERDA | 1 ¦ Incidental | PINTURA DANIFICADA NA PARTE SUPERIOR DA BISAGRA ESQUERDA. PINTURA DANIFICADA NO TUBO INFERIOR DA BARRA GRANDE ESQUERDA ENTRE A 13° E 14° TRELIÇA PARTINDO DO CABEÇAU. PINTURA DANIFICADA NO TUBO SUPERIOR DA BARRA GRANDE ESQUERDA AO LADO DO 7° SUPORTE DA TUBULAÇÃO HIDRÁULICA. PINTURA DANIFICADA NO TUBO INFERIOR DA BARRA GRANDE DIREITA ENTRE A 10° E 11° TRELIÇA PARTINDO DO CABEÇAU. | BARRA GRANDE | NÃO
0712B | 125J | Auditoria | Não Conforme | 1609 ¦ PINTURA BARRA INTERMEDIÁRIA E ALIN ESQUERDO | 1 ¦ Incidental | PINTURA DANIFICADA NO TUBO QUADRADO DA BARRA INTERMEDIÁRIA ESQUERDA ENTRE O PATIN E O REFORÇO MAIOR. PINTURA DANIFICADA NA DOBRADIÇA DA PONTEIRA ESQUERDA. OXIDAÇÃO NA PARTE INTERNA DO REFORÇO DA PONTEIRA ESQUERDA. | BARRA INTERMEDIÁRIA E ALIN | NÃO
0712B | 125J | Auditoria | Não Conforme | 0713 ¦ CILINDRO TRAVA BASCULANTE | 1 ¦ Incidental | TRAVA DO QUADRO BASCULANTE FROUXANDO AO MOVIMENTAR ALIN DIREITO/ESQUERDO. | TRAVA QUADRO BASCULANTE | NÃO
0712B | 125J | Auditoria | Conforme Com OBS | 2112 ¦ REALIZAR A EQUALIZAÇÃO DO EQUIPAMENTO | Não Informada | EQUALIZAÇÃO CONFIGURADA EM 400 DE CORRENTE MÍNIMA PARA MARCHA A FRENTE NO EIXO DIANTEIRO E 400 DE CORRENTE MÍNIMA PARA MARCHA A FRENTE NO EIXO TRASEIRO. |  | NÃO
0720B | 120J | Pré Auditoria | Não Conforme | 1103 ¦ ATERRAMENTOS (CHAVE GERAL, MOTOR DE PARTIDA E SUBTETO CABINE) | 1 ¦ Incidental | RETOCAR ATERRAMENTO PARTE SUPERIOR DA BOMBA DO MOTOR. RETOCAR ATERRAMENTO DIANTEIRO ESQUERDO. | ATERRAMENTO | NÃO
0720B | 120J | Pré Auditoria | Não Conforme | 2105 ¦ PRESENÇA ADESIVOS | 0 ¦ Comentário | COLOCAR ADESIVOS DE FINALIZAÇÃO DEPOIS DO RETOQUE. | ADESIVOS | NÃO
0720B | 120J | Pré Auditoria | Não Conforme | 2104 ¦ TRATAMENTO SUPERFICIAL DOS FIXADORES (ZICAGEM, INOX OU PINTURA) | 1 ¦ Incidental | DOIS PARAFUSOS DA BOMBA DO MOTOR ESTÃO SEM TRATAMENTO. | BOMBA DO MOTOR | NÃO
0720B | 120J | Pré Auditoria | Não Conforme | 2106 ¦ PINTURA | 1 ¦ Incidental | RETOCAR PARTE INFERIOR DO TANQUE DE CIRCUITO LEVE. RETOCAR PARTE INFERIOR DO TANQUE DE CIRCUITO PESADO. RETOCAR SUPORTES DO TANQUE DE CIRCUITO LEVE. RETOCAR PARTE INFERIOR DO ELETROVENTILADOR. LIXAR E RETOCAR TODA LATERAL DO TANQUE DE CIRCUITO LEVE, ESTÁ TODO ENGORDURADO. | PINTURA GERAL | NÃO
0720B | 120J | Pré Auditoria | Não Conforme | 1203 ¦ ESCAPAMENTO POSICIONADO CORRETAMENTE | 1 ¦ Incidental | ESCAPAMENTO CAÍDO PARA O LADO DIREITO. | ESCAPAMENTO | NÃO
0720B | 120J | Pré Auditoria | Não Conforme | 1208 ¦ PINTURA | 1 ¦ Incidental | RETOCAR CHAPA PRETA SUPERIOR DO CAPÔ. RETOCAR SUPORTES ARTICULADOS DA TAMPA ESQUERDA DO CAPÔ. | CAPÔ | NÃO
0720B | 120J | Pré Auditoria | Não Conforme | 1209 ¦ CAPÔ E CARENAGENS | 1 ¦ Incidental | TAMPA DIREITA DO CAPÔ ESTÁ MUITO ABERTA, NÃO ESTÁ FECHANDO DIREITO. TAMPA ESQUERDA DO CAPÔ, ESTÁ FORA DE REGULAGEM, SOBRANDO MUITO ESPAÇO DO LADO ESQUERDO, E NO OUTRO LADO QUASE PEGANDO. | CAPÔ E CARENAGENS | NÃO
0720B | 120J | Pré Auditoria | Não Conforme | 1211 ¦ CHAPAS DE PROTEÇÃO | 1 ¦ Incidental | COLOCAR CHAPA DE PROTEÇÃO DO RADIADOR. RETOCAR CHAPA DE PROTEÇÃO DO CAPÔ, NA LATERAL DIREITA. | CHAPAS DE PROTEÇÃO | NÃO
0720B | 120J | Pré Auditoria | Não Conforme | 1212 ¦ PINTURA | 1 ¦ Incidental | RETOCAR OS QUATRO CANTOS ONDE FICA APOIADO O CARRINHO DE MONTAGEM. RETOCAR SUPORTE CENTRAL ESQUERDO E DIREITO DO MOTOR, NA PARTE DA FRENTE E NA PARTE DE TRÁS. RETOCAR LATERAL ESQUERDA DO CÁRTER DO MOTOR. ARRUMAR ESCORRIDO DO CÁRTER NA PARTE INFERIOR DIANTEIRA. ARRUMAR ESCORRIDO DO CÁRTER NA TRASEIRA INFERIOR DIREITA. | MOTOR | NÃO
0720B | 120J | Pré Auditoria | Não Conforme | 1306 ¦ NÍVEL DE ÓLEO DO TANQUE CIRCUITO PESADO (ATÉ 10MM ABAIXO DO MÁXIMO) | 1 ¦ Incidental | COMPLETAR O ÓLEO. | TANQUE DE CIRCUITO PESADO | NÃO
0720B | 120J | Pré Auditoria | Não Conforme | 1406 ¦ FIXAÇÃO DO CONO MISTURADOR | 1 ¦ Incidental | RETOCAR TRAVA DO SUPORTE DO CONO MISTURADOR. RETOCAR AS ARTICULAÇÕES DO SUPORTE DO CONO MISTURADOR. RETOCAR PARTE TRASEIRA DO SUPORTE DO CONO MISTURADOR. | CONO MISTURADOR | NÃO
0720B | 120J | Pré Auditoria | Não Conforme | 2007 ¦ ALTURA DOS PULMÕES DE 230MM A 250MM | 1 ¦ Incidental | PULMÃO TRASEIRO ESQUERDO ESTÁ FORA DA MEDIDA, MARCANDO 220MM. PULMÃO DIANTEIRO DIREITO ESTÁ FORA DA MEDIDA, MARCANDO 268MM | PULMÕES | NÃO
0720B | 120J | Pré Auditoria | Não Conforme | 2003 ¦ ALINHAMENTO DA BAIXADA | 1 ¦ Incidental | BAIXADA DIANTEIRA DIREITA ESTÁ DESALINHADA. | BAIXADAS | NÃO
0720B | 120J | Pré Auditoria | Não Conforme | 2011 ¦ REDUTORES | 1 ¦ Incidental | RETOCAR QUEBRADOS NOS REDUTORES. PARAFUSO DO REDUTOR DIANTEIRO DIREITO, COM POUCO APERTO. | REDUTORES | NÃO
0720B | 120J | Pré Auditoria | Não Conforme | 1906 ¦ PINTURA | 1 ¦ Incidental | LIXAR E RETOCAR SUPORTE DE FIXAÇÃO SUPERIOR DO CORRIMÃO DA CABINE. | CABINE | NÃO
0720B | 120J | Pré Auditoria | Não Conforme | 1908 ¦ TANQUE DE ÁGUA LIMPA | 1 ¦ Incidental | RETOCAR OS DOIS SUPORTES DO TANQUE DE ÁGUA LIMPA. | TANQUE DE ÁGUA LIMPA | NÃO
0720B | 120J | Pré Auditoria | Não Conforme | 2010 ¦ PINTURA | 1 ¦ Incidental | RETOCAR MARCAS DO CARRINHO DE PINTURA, EIXO DIANTEIRO E EIXO TRASEIRO. RETOCAR OS FORJADOS DIANTEIROS DAS BAIXADAS. | EIXOS/BAIXADAS | NÃO
0720B | 120J | Pré Auditoria | Não Conforme | 1802 ¦ APERTO DAS PORCAS DOS TENSORES | 1 ¦ Incidental | RETOCAR TODAS AS RÓTULAS DOS TENSORES. RETOCAR TODAS AS PORCAS DOS TENSORES. RETOCAR TODOS OS TENSORES. RETOCAR TODAS AS ROSCAS DAS RÓTULAS DOS TENSORES. | TENSORES, PORCA DOS TENSORES, RÓTULAS DOS TENSORES E ROSCAS DOS TENSORES. | NÃO
0720B | 120J | Pré Auditoria | Não Conforme | 1805 ¦ AMORTECEDORES | 1 ¦ Incidental | RETOCAR OS QUATRO AMORTECEDORES. | AMORTECEDORES | NÃO
0720B | 120J | Pré Auditoria | Não Conforme | 1806 ¦ PINTURA | 1 ¦ Incidental | RETOCAR OS QUATRO CANTOS QUE FICA O CARRINHO DE PINTURA. RETOCAR SUPORTE LATERAL DIREITO INFERIOR DO TENSOR DO CHASSI. RETOCAR LATERAL ESQUERDA DO CHASSI, PARTE TRASEIRA PRÓXIMO DO SUPORTE SUPERIOR DO AMORTECEDOR. RETOCAR SUPORTE DIANTEIRO DIREITO DO RADIADOR, PELO LADO DE DENTRO. RETOCAR LATERAL TRASEIRA ESQUERDA DO CHASSI. RETOCAR LATERAL DIREITA DO CHASSI, AO LADO DO AMORTECEDOR DIANTEIRO DIREITO. | CHASSI | NÃO
0720B | 120J | Pré Auditoria | Não Conforme | 1808 ¦ ESCADA | 1 ¦ Incidental | RETOCAR PINOS DAS ARTICULAÇÕES DA ESCADA. RETOCAR PINTURA PARTE SUPERIOR INTERNA DA ESCADA FIXA. REFORÇAR PINTURA NOS ARRANHÕES POR DENTRO DAS CHAPAS LATERAIS DA ESCADA. | ESCADA | NÃO
0720B | 120J | Pré Auditoria | Não Conforme | 1810 ¦ OUTRAS OBSERVAÇÕES | 1 ¦ Incidental | ESCADA ESTÁ TORTA. CALÇO DE BORRACHA DA ESCADA ESTÁ MUITO PRÓXIMO DO CORRIMÃO. OS PARAFUSOS QUE PRENDEM O CALÇO DE BORRACHA ESTÃO SEM APERTO E SEM ARRUELA. | ESCADA | NÃO
0720B | 120J | Pré Auditoria | Não Conforme | 1807 ¦ ALINHAMENTO DOS CORRIMÃOS | 1 ¦ Incidental | RETOCAR TUBO INFERIOR DO CORRIMÃO CENTRAL. RETOCAR PARTE INFERIOR DO PÉ DO CORRIMÃO CENTRAL. RETOCAR CORRIMÃO DA ESCADA, PARTE DA FIXAÇÃO. | CORRIMÃOS | NÃO
0720B | 120J | Pré Auditoria | Não Conforme | 1809 ¦ PASSARELA | 1 ¦ Incidental | RETOCAR PARTE INFERIOR DA PASSARELA, PRÓXIMO AO AMORTECEDOR DIANTEIRO ESQUERDO. RETOCAR PARTE INFERIOR DA PASSARELA, PRÓXIMO AO TANQUE DE DIESEL. RETOCAR CHAPA DE PROTEÇÃO DA PASSARELA, PARTE SUPERIOR DO PAINEL CINCO VIAS. RETOCAR CANTO SUPERIOR DIREITO DA PASSARELA PEQUENA. | PASSARELA | NÃO
0720B | 120J | Pré Auditoria | Não Conforme | 1408 ¦ CONEXÕES | 1 ¦ Incidental | CONEXÃO SUPERIOR DO PAINEL CINCO VIAS, ESTÁ BEM DANIFICADA. MANGUEIRA SUPERIOR DO PAINEL CINCO VIAS, ESTÁ PEGANDO NO CANTO VIVO DA PASSARELA. | CONEXÕES | NÃO
0720B | 120J | Pré Auditoria | Não Conforme | 1405 ¦ INTEGRIDADE DAS MANGUEIRAS DE PULVERIZAÇÃO | 1 ¦ Incidental | REFORÇO INTERNO DA RÉGUA ESTA PEGANDO NA MANGUEIRA, PODENDO OCASIONAR UM CORTE NA MANGUEIRA. | RÉGUA | NÃO
0720B | 120J | Pré Auditoria | Não Conforme | 1701 ¦ CORDÃO DE SOLDA SEM FALHAS | 1 ¦ Incidental | CORDÃO DE SOLDA COM FALHA, SUPORTE SUPERIOR DO PULMÃO DIANTEIRO DIREITO E ESQUERDO. SOLDA COM FALHA NA PARTE INTERNA DO SUPORTE DIANTEIRO DIREITO SUPERIOR DO AMORTECEDOR. SOLDA COM FALHA NO EIXO, PRÓXIMO AO AMORTECEDOR DIANTEIRO ESQUERDO. FALHA NA SOLDA, PARTE INFERIOR DA ESLINGA DIANTEIRA ESQUERDA. FALHA DE SOLDA LATERAL DIREITA DO CHASSI, PARTE INFERIOR DO ELETROVENTILADOR. FALHA DE SOLDA SUPORTE ESQUERDO DO TANQUE DE CIRCUITO PESADO. FALHA DE SOLDA PARTE INFERIOR DA RÓTULA DIANTEIRA ESQUERDA DA BAIXADA. | SOLDA | NÃO
0721B | 120J | Terminação | Conforme Com OBS | 0123 ¦ COLOCAR O ADITIVO REVELADOR (BLACKLIGHT) NOS TANQUES HIDRÁULICOS | Não Informada | DURANTE PRÉ AUDITORIA |  | NÃO
0721B | 120J | Terminação | Não Conforme | 1208 ¦ PINTURA | 0 ¦ Comentário |  |  | NÃO
0721B | 120J | Terminação | Conforme Com OBS | 1211 ¦ CHAPAS DE PROTEÇÃO | Não Informada | APÓS PRÉ AUDITORIA |  | NÃO
0721B | 120J | Terminação | Não Conforme | 1313 ¦ ALINHAMENTO DA DIREÇÃO DEIXAR OS DOIS CILINDROS NA MESMA MEDIDA DE 133MM A 137MM DE HASTE | 0 ¦ Comentário |  |  | NÃO
0721B | 120J | Terminação | Não Conforme | 1607 ¦ PINTURA BARRA GRANDE ESQUERDA | 0 ¦ Comentário |  |  | NÃO
0721B | 120J | Terminação | Não Conforme | 1608 ¦ PINTURA BARRA GRANDE DIREITA | 0 ¦ Comentário |  |  | NÃO
0721B | 120J | Terminação | Não Conforme | 1609 ¦ PINTURA BARRA INTERMEDIÁRIA E ALIN ESQUERDO | 0 ¦ Comentário |  |  | NÃO
0721B | 120J | Terminação | Não Conforme | 1610 ¦ PINTURA BARRA INTERMEDIÁRIA E ALIN DIREITO | 0 ¦ Comentário |  |  | NÃO
0721B | 120J | Terminação | Não Conforme | 1613 ¦ APLICAR ADESIVOS | 0 ¦ Comentário | ALIN DIREITO E ESQUERDO APRESENTA RESPINGO DE SOLDA |  | NÃO
0721B | 120J | Terminação | Não Conforme | 1702 ¦ CORDÃO DE SOLDA COM PENETRAÇÃO | 0 ¦ Comentário |  |  | NÃO
0721B | 120J | Terminação | Não Conforme | 1703 ¦ SEM RESPINGOS DE SOLDA | 0 ¦ Comentário |  |  | NÃO
0721B | 120J | Terminação | Não Conforme | 1806 ¦ PINTURA | 0 ¦ Comentário |  |  | NÃO
0721B | 120J | Terminação | Não Conforme | 2010 ¦ PINTURA | 0 ¦ Comentário |  |  | NÃO
0721B | 120J | Terminação | Não Conforme | 2106 ¦ PINTURA | 0 ¦ Comentário |  |  | NÃO
0720B | 120J | Pré Auditoria | Não Conforme | 1703 ¦ SEM RESPINGOS DE SOLDA | 1 ¦ Incidental | ARAME GRUDADO NA PEÇA, SUPORTE DIANTEIRO DIREITO DO RADIADOR. RESPINGOS DE SOLDA NO SUPORTE DO BLOCO DIANTEIRO DE TRANSMISSÃO. RESPINGOS DE SOLDA NA LATERAL DIREITA DO CHASSI, PRÓXIMO AO SUPORTE DA BATERIA. RESPINGOS DE SOLDA LATERAL DIREITA DO CHASSI, PRÓXIMO DO PASSA MANGUEIRA DIANTEIRO DIREITO. | RESPINGOS DE SOLDA | NÃO
0720B | 120J | Pré Auditoria | Não Conforme | 1505 ¦ PARTE INTERNA DO QUADRO | 1 ¦ Incidental | RETOCAR BANDEJA ESQUERDA E DIREITA, PELO LADO DE DENTRO. RETOCAR AO LADO DO TECNIL INFERIOR DO LADO DIREITO DO QUADRO. RETOCAR SUPORTE DO PINO DO CILINDRO CENTRAL. RETOCAR REFORÇO NA PARTE DE TRÁS DO SUPORTE DO CILINDRO CENTRAL. | QUADRO INTERNO | NÃO
0720B | 120J | Pré Auditoria | Não Conforme | 1308 ¦ INTEGRIDADE DOS CILINDROS EM GERAL | 1 ¦ Incidental | RETOCAR NA VOLTA DE TODAS AS CONEXÕES HIDRÁULICAS DOS CILINDROS. RETOCAR AS QUATRO RÓTULAS DOS CILINDROS DE DIREÇÃO. RETOCAR CILINDRO DA TRAVA DO QUADRO. RETOCAR OS CILINDRO DO ALIN. | INTEGRIDADE DOS CILINDROS EM GERAL | NÃO
0720B | 120J | Pré Auditoria | Não Conforme | 1309 ¦ INTEGRIDADE DAS MANGUEIRAS HIDRÁULICAS | 1 ¦ Incidental | REMOVER ETIQUETA COLORIDA, MANGUEIRA DA BOMBA DO MOTOR. | INTEGRIDADE DAS MANGUEIRAS HIDRÁULICAS | NÃO
0720B | 120J | Pré Auditoria | Não Conforme | 1506 ¦ PARTE EXTERNA DO QUADRO | 1 ¦ Incidental | RETOCAR SUPORTE SUPERIOR DO PINO DO QUADRO, DOS DOIS LADOS. REFORÇAR PINTURA NOS PARAFUSOS DO SUPORTE DA CRUZETA. RETOCAR ACUMULADOR DA PARTE FIXA DO CILINDRO ESQUERDO. RETOCAR QUEBRADOS DA TRAVA BASCULANTE. RETOCAR LADO DIREITO DO SUPORTE DA LINHA DE PULVERIZAÇÃO. RETOCAR SUPORTE DA LINHA DE PULVERIZAÇÃO, NA TERCEIRA ARGOLA, CONTANDO DA ESQUERDA PRA DIREITA. | QUADRO EXTERNO | NÃO
0720B | 120J | Pré Auditoria | Não Conforme | 1614 ¦ PINTURA | 1 ¦ Incidental | RETOCAR PARTE CENTRAL DA BISAGRA. RETOCAR PARTE SUPERIOR DA BISAGRA. RETOCAR PÉ DA BISAGRA. | BISAGRA DIREITA EXTERNA | NÃO
0720B | 120J | Pré Auditoria | Não Conforme | 1615 ¦ PINTURA | 1 ¦ Incidental | RETOCAR PARTE SUPERIOR DA BISAGRA. RETOCAR PARTE CENTRAL DA BISAGRA. RETOCAR PÉ DA BISAGRA. RETOCAR LATERAL DA BISAGRA. | BISAGRA DIREITA EXTERNA | NÃO
0711B | 125J | Auditoria | Conforme Com OBS | 0707 ¦ ABERTURA DE BITOLA TRASEIRA 2790MM A 2810MM | Não Informada | ABERTURA DE BITOLA TRASEIRA PELA FRENTE DA RODA 2,83MTS, E ATRÁS DA RODA 2,82MTS. |  | NÃO
0711B | 125J | Auditoria | Não Conforme | 0708 ¦ ABERTURA DE BITOLA DIFERENÇA ENTRE EIXOS MÁXIMO 20MM | 0 ¦ Comentário | ABERTURA DE BITOLA COM 5CM DE DIFERENÇA ENTRE O EIXO DIANTEIRO E TRASEIRO. | ABERTURA DE BITOLA | NÃO
0720B | 120J | Pré Auditoria | Não Conforme | 1616 ¦ PINTURA | 1 ¦ Incidental | RETOCAR PARTE SUPERIOR DA BISAGRA. RETOCAR PARTE INFERIOR DO CABEÇAL DA BISAGRA. RETOCAR PÉ DA BISAGRA. | BISAGRA DIREITA INTERNA | NÃO
0720B | 120J | Pré Auditoria | Não Conforme | 1617 ¦ PINTURA | 1 ¦ Incidental | RETOCAR PARTE SUPERIOR DA BISAGRA. RETOCAR PÉ DA BISAGRA. RETOCAR PASSA MANGUEIRA DA PARTE SUPERIOR DA BISAGRA. | BISAGRA ESQUERDA INTERNA | NÃO
0720B | 120J | Pré Auditoria | Não Conforme | 1607 ¦ PINTURA BARRA GRANDE ESQUERDA | 1 ¦ Incidental | RETOCAR CHAPINHA DO PINO DO CABEÇAL DA BARRA. RETOCAR TRELIÇA 6 E 13. RETOCAR SUPORTE DO PINO DO CABEÇAL. RETOCAR ORELHAS DO PINO QUE PRENDEM O ALIN. RETOCAR DESCANSO DE BARRA, PARTE INFERIOR E SUPERIOR. RETOCAR PARTE DE DENTRO DA ORELHA DO CABEÇAL. | BARRA ESQUERDA | NÃO
0720B | 120J | Pré Auditoria | Não Conforme | 1609 ¦ PINTURA BARRA INTERMEDIÁRIA E ALIN ESQUERDO | 1 ¦ Incidental | RETOCAR TESOURA DO CILINDRO DO ALIN. RETOCAR MARCA DE GANCHO NA BARRA INTERMEDIÁRIA. RETOCAR MARCA DE GANCHO NA PONTEIRA. | BARRA INTERMEDIÁRIA E ALIN ESQUERDO | NÃO
0720B | 120J | Pré Auditoria | Não Conforme | 1608 ¦ PINTURA BARRA GRANDE DIREITA | 1 ¦ Incidental | RETOCAR ORELHA DO CABEÇAL, PRÓXIMO DO PINO ELÁSTICO. RETOCAR PARTE INFERIOR DA TRELIÇA 6. RETOCAR TRELIÇA 9. RETOCAR TRELIÇA 12 E 15. RETOCAR AO LADO DA TRELIÇA 15. RETOCAR TUBO DA BARRA PRÓXIMO DO CALÇO DE BORRACHA MENOR, DOS DOIS LADOS TRELIÇA 14 SUPERIOR. RETOCAR ORELHAS DO PINO QUE PRENDEM O ALIN. | BARRA DIREITA | NÃO
0720B | 120J | Pré Auditoria | Não Conforme | 1610 ¦ PINTURA BARRA INTERMEDIÁRIA E ALIN DIREITO | 1 ¦ Incidental | RETOCAR TESOURA DO CILINDRO DO ALIN. RETOCAR MARCA DE GANCHO NA BARRA INTERMEDIÁRIA. RETOCAR MARCA DE GANCHO NA PONTEIRA. MELHORAR ACABAMENTO DA PONTEIRA PARA APLICAR O ADESIVO. | BARRA INTERMEDIÁRIA E ALIN DIREITO | NÃO
0720B | 120J | Pré Auditoria | Não Conforme | 1612 ¦ TESTAR DESNUQUE DO ALIN | 1 ¦ Incidental | RETOCAR PARTE INTERNA DO DESNUQUE DO ALIN. | DESNUQUE DO ALIN, BARRA DIREITA E BARRA ESQUERDA. | NÃO
0711B | 125J | Auditoria | Conforme Com OBS | 1313 ¦ ALINHAMENTO DA DIREÇÃO DEIXAR OS DOIS CILINDROS NA MESMA MEDIDA DE 133MM A 137MM DE HASTE | Não Informada | HASTE DO CILINDRO DE DIREÇÃO DIREITO/ESQUERDO COM 135MM. |  | NÃO
0720B | 120J | Pré Auditoria | Não Conforme | 1507 ¦ OUTRAS OBSERVAÇÕES | 1 ¦ Incidental | RETOCAR PARTE INFERIOR DOS TUBOS DO QUADRO. RETOCAR PARTE INFERIOR DO SUPORTE DO PINO DO CILINDRO CENTRAL. | QUADRO INFERIOR | NÃO
0720B | 120J | Pré Auditoria | Não Conforme | 1618 ¦ OUTRAS OBSERVAÇÕES | 1 ¦ Incidental | RETOCAR BISAGRA ESQUERDA E DIREITA PARTE INFERIOR. RETOCAR CABEÇAL DIREITO E ESQUERDO INFERIOR. RETOCAR PONTA DAS BARRAS ONDE FICA O CARRINHO DE MONTAGEM, BARRA ESQUERDA E DIREITA. | BARRA DIREITA E ESQUERDA INFERIOR | NÃO
0720B | 120J | Pré Auditoria | Conforme Com OBS | 0710 ¦ CONVERGÊNCIA EIXO DIANTEIRO DIFERENÇA ENTRE A MEDIÇÃO PARALELA E EM “X” MÁXIMO 15MM. | Não Informada | EM LINHA RETA ARO DIANTEIRO PELO LADO DE TRÁS 2.247M EM LINHA RETA ARO DIANTEIRO PELO LADO DA FRENTE 2.237M EM XIS ARO DIANTEIRO DIREITO PELO LADO DE TRÁS COM ARO DIANTEIRO ESQUERDO PELO LADO DA FRENTE 2.441M EM XIS ARO DIANTEIRO DIREITO PELO LADO DA FRENTE COM ARO DIANTEIRO ESQUERDO PELO LADO DE TRÁS 2.442M |  | NÃO
0720B | 120J | Pré Auditoria | Conforme Com OBS | 0709 ¦ CONVERGÊNCIA EIXO TRASEIRO DIFERENÇA ENTRE A MEDIÇÃO PARALELA E EM “X” MÁXIMO 20MM. | Não Informada | EM LINHA RETA ARO TRASEIRO PELO LADO DE TRÁS 2.253M EM LINHA RETA ARO TRASEIRO PELO LADO DA FRENTE 2.243M EM XIS ARO TRASEIRO DIREITO PELO LADO DE TRÁS COM ARO TRASEIRO ESQUERDO PELO LADO DA FRENTE 2.457M EM XIS ARO TRASEIRO DIREITO PELO LADO DA FRENTE COM ARO TRASEIRO ESQUERDO PELO LADO DE TRÁS 2.438M |  | NÃO
0720B | 120J | Pré Auditoria | Conforme Com OBS | 1313 ¦ ALINHAMENTO DA DIREÇÃO DEIXAR OS DOIS CILINDROS NA MESMA MEDIDA DE 133MM A 137MM DE HASTE | Não Informada | CILINDROS DE DIREÇÃO COM A MEDIDA DE 13,5CM |  | NÃO
0720B | 120J | Pré Auditoria | Conforme Com OBS | 0706 ¦ ABERTURA DE BITOLA DIANTEIRA 2490MM A 2510MM | Não Informada | ABERTURA DE BITOLA DIANTEIRA PELA PARTE DA FRENTE 2.50M ABERTURA DE BITOLA DIANTEIRA PELA PARTE DE TRÁS 2.51M |  | NÃO
0720B | 120J | Pré Auditoria | Conforme Com OBS | 0707 ¦ ABERTURA DE BITOLA TRASEIRA 2490MM A 2510MM | Não Informada | ABERTURA DE BITOLA TRASEIRA PELA PARTE DA FRENTE 2.50M ABERTURA DE BITOLA TRASEIRA PELA PARTE DE TRÁS 2.51M |  | NÃO
0720B | 120J | Pré Auditoria | Conforme Com OBS | 0708 ¦ ABERTURA DE BITOLA DIFERENÇA ENTRE EIXOS MÁXIMO 20MM | Não Informada | DIFERENÇA ENTRE EIXOS DIANTEIRO E TRASEIRO 1CM |  | NÃO
0721B | 120J | Pré Auditoria | Conforme Com OBS | 0114 ¦ CAMBAGEM POSITIVA ENTRE 1º A 2º | Não Informada | BAIXADA DIANTEIRA ESQUERDA 88.3 BAIXADA DIANTEIRA DIREITA 89.2 BAIXADA TRASEIRA ESQUERDA 88.5 BAIXADA TRASEIRA DIREITA 88.9 |  | NÃO
0721B | 120J | Pré Auditoria | Conforme Com OBS | 0822 ¦ PRESSURIZAÇÃO DA CABINE | Não Informada | PRESSURIZAÇÃO DA CABINE MARCANDO 11.2 AO PISAR NO FREIO MARCA 7.4 |  | NÃO
0721B | 120J | Pré Auditoria | Não Conforme | 1103 ¦ ATERRAMENTOS (CHAVE GERAL, MOTOR DE PARTIDA E SUBTETO CABINE) | 1 ¦ Incidental | RETOCAR ATERRAMENTO DIANTEIRO ESQUERDO. RETOCAR ATERRAMENTO DA PARTE SUPERIOR DO MOTOR. | ATERRAMENTOS | NÃO
0721B | 120J | Pré Auditoria | Não Conforme | 1308 ¦ INTEGRIDADE DOS CILINDROS EM GERAL | 1 ¦ Incidental | RETOCAR AS QUATRO RÓTULAS DOS CILINDROS DE DIREÇÃO. RETOCAR NA VOLTA DE TODAS AS CONEXÕES HIDRÁULICAS DOS CILINDROS. RETOCAR ROSCA DO CILINDRO DA ESCADA. RETOCAR CILINDRO ABRE E FECHA DO QUADRO, LADO DIREITO. | INTEGRIDADE DOS CILINDROS EM GERAL | NÃO
0721B | 120J | Pré Auditoria | Não Conforme | 1402 ¦ ROTEAMENTO DAS MANGUEIRAS DE PULVERIZAÇÃO | 1 ¦ Incidental | MANGUEIRA SUPERIOR DO PAINEL CINCO VIAS, ESTÁ PEGANDO NO CANTO VIVO DA PASSARELA. PORCA SUPERIOR E PORCA LATERAL ESQUERDA DO PAINEL CINCO VIAS ESTÃO BEM DANIFICADAS. | ROTEAMENTO MANGUEIRAS DE PULVERIZAÇÃO | NÃO
0721B | 120J | Pré Auditoria | Não Conforme | 1406 ¦ FIXAÇÃO DO CONO MISTURADOR | 1 ¦ Incidental | RETOCAR TRAVA DO SUPORTE DO CONO MISTURADOR. RETOCAR AS ARTICULAÇÕES DO SUPORTE DO CONO MISTURADOR. RETOCAR PARTE INFERIOR DE TRÁS DO SUPORTE DO CONO MISTURADOR, LADO ESQUERDO. | CONO MISTURADOR | NÃO
0721B | 120J | Pré Auditoria | Não Conforme | 1408 ¦ CONEXÕES | 1 ¦ Incidental | MELHORAR ACABAMENTO, DA VÁLVULA DE ESCOAMENTO DO TANQUE DE PRODUTO. | CONEXÕES | NÃO
0721B | 120J | Pré Auditoria | Não Conforme | 1409 ¦ OUTRAS OBSERVAÇÕES | 1 ¦ Incidental | REGISTRO DE CARGA ESTÁ SOLTO, COM POUCO APERTO. | REGISTRO DE CARGA | NÃO
0721B | 120J | Pré Auditoria | Não Conforme | 2007 ¦ ALTURA DOS PULMÕES DE 230MM A 250MM | 1 ¦ Incidental | ALTURA DO PULMÃO DIANTEIRO DIREITO ESTÁ FORA DA MEDIDA, MARCANDO 223MM | PULMÕES | NÃO
0721B | 120J | Pré Auditoria | Não Conforme | 2104 ¦ TRATAMENTO SUPERFICIAL DOS FIXADORES (ZICAGEM, INOX OU PINTURA) | 1 ¦ Incidental | FALTA TRATAMENTO EM DOIS PARAFUSOS DA BOMBA. | PARAFUSOS DA BOMBA DO MOTOR | NÃO
0721B | 120J | Pré Auditoria | Não Conforme | 2105 ¦ PRESENÇA ADESIVOS | 1 ¦ Incidental | COLOCAR ADESIVOS DA PARTE FINAL, DEPOIS DO RETOQUE. | ADESIVOS | NÃO
0721B | 120J | Pré Auditoria | Não Conforme | 2106 ¦ PINTURA | 1 ¦ Incidental | RETOCAR SUPORTES DO TANQUE DE CIRCUITO LEVE. RETOCAR PARTE INFERIOR DO TANQUE DE CIRCUITO PESADO. RETOCAR SUPORTE DO TANQUE DE DIESEL. RETOCAR SUPORTE DA BATERIA. | PINTURA GERAL | NÃO
0721B | 120J | Pré Auditoria | Não Conforme | 1212 ¦ PINTURA | 1 ¦ Incidental | RETOCAR PINTURA DO ESCAPAMENTO. RETOCAR PINTURA CINZA DO CAPÔ, PARTE SUPERIOR ESQUERDA. RETOCAR CHAPA PRETA DO CAPÔ, PARTE CENTRAL. | PINTURA CAPÔ | NÃO
0721B | 120J | Pré Auditoria | Não Conforme | 1807 ¦ ALINHAMENTO DOS CORRIMÃOS | 1 ¦ Incidental | RETOCAR PARTE SUPERIOR DO CORRIMÃO PEQUENO DA PASSARELA. RETOCAR BRAÇO DO MEIO DO CORRIMÃO PEQUENO. RETOCAR CORRIMÃO DA ESCADA PARTE DA FIXAÇÃO, AO LADO DO RETROVISOR. RETOCAR PÉ DO CORRIMÃO CENTRAL. | CORRIMÃOS | NÃO
0721B | 120J | Pré Auditoria | Não Conforme | 1809 ¦ PASSARELA | 1 ¦ Incidental | RETOCAR PASSARELA NA LATERAL INTERNA. RETOCAR PASSARELA NA LATERAL, PRÓXIMO DO TANQUE DE DIESEL. RETOCAR CHAPA DE PROTEÇÃO DA PASSARELA, PELO LADO DE DENTRO E DE FORA. | PASSARELA | NÃO
0713B | 125J | Auditoria | Não Conforme | 1608 ¦ PINTURA BARRA GRANDE DIREITA | 1 ¦ Incidental | QUARTA TRELIÇA DA BARRA GRANDE DIREITO DO LADO INTERNO ESTÁ TORTO SEXTA E NONA TRELIÇA DA BARRA GRANDE DIREITO DO LADO EXTERNO ESTÁ TORTO. OXIDAÇÃO NA SOLDA INFERIOR DA DÉCIMA PRIMEIRA E DÉCIMA TERCEIRA TRELIÇA DA BARRA GRANDE DIREITO. ACABAMENTO RUIM NO CABEÇAU DA BARRA GRANDE DIREITO DO LADO INFERIOR. ACABAMENTO RUIM DA PINTURA NA BARRA PRINCIPAL DIREITO PRÓXIMO DA ÚLTIMA TRELIÇA DO LADO INFERIOR. FURO NA SOLDA NO REFORÇO MENOR DA BARRA GRANDE DIREITO DO LADO INFERIOR. | BARRA GRANDE | NÃO
0721B | 120J | Pré Auditoria | Não Conforme | 1208 ¦ PINTURA | 1 ¦ Incidental | RETOCAR OS QUATRO CANTOS DO MOTOR, ONDE FICA APOIADO O CARRINHO DE MONTAGEM. RETOCAR OS DOIS SUPORTES CENTRAIS DO MOTOR, LADO ESQUERDO E DIREITO PARTE DA FRENTE E DE TRÁS. RETOCAR SUPORTE DIANTEIRO DIREITO DO RADIADOR PARTE DE DENTRO. | MOTOR | NÃO
0721B | 120J | Pré Auditoria | Não Conforme | 1211 ¦ CHAPAS DE PROTEÇÃO | 1 ¦ Incidental | FALTANDO CHAPA DE PROTEÇÃO DO RADIADOR. | CHAPA RADIADOR | NÃO
0721B | 120J | Pré Auditoria | Não Conforme | 1802 ¦ APERTO DAS PORCAS DOS TENSORES | 1 ¦ Incidental | RETOCAR TODOS OS TENSORES. RETOCAR TODAS AS RÓTULAS. RETOCAR TODAS AS PORCAS DOS TENSORES. RETOCAR TODAS AS ROSCAS DAS RÓTULAS DOS TENSORES. | TENSORES, PORCAS DOS TENSORES, RÓTULAS DOS TENSORES E ROSCAS DAS RÓTULAS DOS TENSORES. | NÃO
0721B | 120J | Pré Auditoria | Não Conforme | 1805 ¦ AMORTECEDORES | 1 ¦ Incidental | RETOCAR OS QUATRO AMORTECEDORES. | AMORTECEDORES | NÃO
0721B | 120J | Pré Auditoria | Não Conforme | 1806 ¦ PINTURA | 1 ¦ Incidental | RETOCAR OS QUATRO PONTOS, ONDE FICA O CARRINHO DE PINTURA. RETOCAR TUBO TRASEIRO DO CHASSI, PARTE INFERIOR DO GRAMPO DA CINTA DO TANQUE DE PRODUTO. | CHASSI | NÃO
0721B | 120J | Pré Auditoria | Não Conforme | 1808 ¦ ESCADA | 1 ¦ Incidental | RETOCAR PINOS DAS ARTICULAÇÕES DA ESCADA. REFORÇAR PINTURA NOS SEIS DEGRAUS DA ESCADA. RETOCAR CHAPA LATERAL DA ESCADA. | ESCADA | NÃO
0721B | 120J | Pré Auditoria | Não Conforme | 2010 ¦ PINTURA | 1 ¦ Incidental | RETOCAR MARCAS DO CARRINHO DE PINTURA E DO CAVALETE. RETOCAR FORJADOS DAS BAIXADAS DIANTEIRAS, LADO ESQUERDO E DIREITO, PARTE DA FRENTE E PARTE DE TRÁS. EIXO TRASEIRO PELO LADO DE DENTRO, COM PINTURA ESCORRIDA. | EIXOS/BAIXADAS | NÃO
0721B | 120J | Pré Auditoria | Não Conforme | 2011 ¦ REDUTORES | 1 ¦ Incidental | REFORÇAR PINTURA NOS PARAFUSOS DOS REDUTORES. | REDUTORES | NÃO
0713B | 125J | Auditoria | Não Conforme | 1806 ¦ PINTURA | 1 ¦ Incidental | REFORÇAR PINTURA NA SOLDA DO PASSA MANGUEIRAS HIDRÁULICA DO MOTOR DE RODA DIANTEIRO ESQUERDO E DIREITO NO CHASSI. MELHORAR ACABAMENTO DE SOLDA NO TUBO INFERIOR ESQUERDO DO CHASSI PRÓXIMO DO PASSA MANGUEIRAS HIDRÁULICA DA TRANSMISSÃO TRASEIRO ESQUERDO. PINTURA DANIFICADO NO SUPORTE DA BOMBA DE ABASTECIMENTO. PINTURA DESPLACANDO NO REFORÇO DO CHASSI TRASEIRO ESQUERDO SUPERIOR PRÓXIMO DO QUADRO. FURO NA SOLDA DO SUPORTE DO QUADRO FIXO NO CHASSI DO LADO ESQUERDO. | CHASSI | NÃO
0713B | 125J | Auditoria | Não Conforme | 1002 ¦ REGISTROS | 0 ¦ Comentário | REGISTRO CINCO VIAS PERMITINDO DESAGUE AO GIRA O REGISTRO (FOI EFETUADO O APERTO). | REGISTRO CINCO VIAS | NÃO
0713B | 125J | Auditoria | Não Conforme | 1003 ¦ CONEXÕES | 0 ¦ Comentário | VAZAMENTO EM DUAS CONEXÃO "T" DA SEGUNDA E SEXTA SEÇÃO DE PULVERIZAÇÃO, DEVIDO AO TUBO DE INOX MUITO FINO. | CONEXÃO "T" | NÃO
0721B | 120J | Pré Auditoria | Não Conforme | 1701 ¦ CORDÃO DE SOLDA SEM FALHAS | 1 ¦ Incidental | SOLDA COM FALHA NOS SUPORTES ESQUERDO E DIREITO DAS BAIXADAS DIANTEIRAS. SOLDA COM FALHAS NOS DOIS SUPORTES INFERIORES DIANTEIROS DOS AMORTECEDORES. FALHA NA SOLDA LADO DIREITO DO EIXO TRASEIRO, PELO LADO DE DENTRO. SOLDA COM FALHA NO SUPORTE DO TENSOR TRANSVERSAL TRASEIRO SUPERIOR. | SOLDA | NÃO
0721B | 120J | Pré Auditoria | Não Conforme | 1703 ¦ SEM RESPINGOS DE SOLDA | 1 ¦ Incidental | REMOVER RESPINGOS DE SOLDA NO SUPORTE DO TENSOR DIANTEIRO INFERIOR DA BAIXADA. REMOVER RESPINGOS DE SOLDA PARTE LATERAL TRASEIRA DO CHASSI. | RESPINGOS DE SOLDA | NÃO
0721B | 120J | Pré Auditoria | Não Conforme | 1106 ¦ OUTRAS OBSERVAÇÕES | 1 ¦ Incidental | RETOCAR SINALEIRA TRASEIRA ESQUERDA. | SINALEIRA | NÃO
0721B | 120J | Pré Auditoria | Não Conforme | 1507 ¦ OUTRAS OBSERVAÇÕES | 1 ¦ Incidental | RETOCAR PARTE INFERIOR DO SUPORTE DO PINO DO CILINDRO CENTRAL. RETOCAR TUBO ESQUERDO E DIREITO, PARTE INFERIOR. RETOCAR PARTE INFERIOR DO TECNIL INFERIOR DIREITO DO QUADRO. RETOCAR PARTE INFERIOR DO REFORÇO DO SUPORTE DO CILINDRO CENTRAL DO QUADRO. RETOCAR LADO DIREITO INFERIOR DO SUPORTE DA LINHA DE PULVERIZAÇÃO. | QUADRO INFERIOR | NÃO
0721B | 120J | Pré Auditoria | Não Conforme | 1612 ¦ TESTAR DESNUQUE DO ALIN | 1 ¦ Incidental | RETOCAR PARTE INTERNA DO DESNUQUE DO ALIN DIREITO E ALIN ESQUERDO. | DESNUQUE DO ALIN ESQUERDO E DIREITO | NÃO
0721B | 120J | Pré Auditoria | Não Conforme | 1618 ¦ OUTRAS OBSERVAÇÕES | 1 ¦ Incidental | RETOCAR PARTE INFERIOR DA BISAGRA ESQUERDA E DA BISAGRA DIREITA. RETOCAR PARTE INFERIOR DO CABEÇAL DA BARRA DIREITA E DA BARRA ESQUERDA. RETOCAR PONTAS DAS BARRAS ONDE FICA O CARRINHO DE MONTAGEM, BARRA ESQUERDA E DIREITA. | BARRA DIREITA E BARRA ESQUERDA PARTE INFERIOR | NÃO
0713B | 125J | Auditoria | Conforme Com OBS | 0601 ¦ BAIXA COM VELOCIDADE ADEQUADA (120J E HYDRA 12 A 13KM/H E 125J E ORION 16 A 19KM/H) | Não Informada | VELOCIDADE TARTARUGA EM 18 KM/H. |  | NÃO
0713B | 125J | Auditoria | Conforme Com OBS | 0602 ¦ TESTAR ROTAÇÃO DO MOTOR MÍNIMO 680 A 800 RPM E MÁXIMO 2350 A 2400 RPM | Não Informada | ROTAÇÃO MÍNIMA DO MOTOR EM 800 RPM. ROTAÇÃO MÁXIMA DO MOTOR EM 2.350 RPM. |  | NÃO
0713B | 125J | Auditoria | Não Conforme | 1305 ¦ ROTEAMENTO DAS MANGUEIRAS HIDRÁULICAS | 1 ¦ Incidental | MANGUEIRA HIDRÁULICA DO CILINDRO DE DIREÇÃO ESQUERDO EM CONTATO COM GRAXEIRA DO EIXO. MANGUEIRA DO SECADOR DO AR CONDICIONADO EM CONTATO COM CANTO VIVO DO SUPORTE DIANTEIRO DIREITO E CANTO TRASEIRO DIREITO DO BERÇO DA CABINE. MANGUEIRA HIDRÁULICA PRESSIONANDO CABO POSITIVO DA BATERIA. MANGUEIRA HIDRÁULICA DO CILINDRO DE BITOLA TRASEIRA ESQUERDA RASPANDO NO CONECTOR ELÉTRICO DA CIRENE DE MARCHA A RÉ. | MANGUEIRA HIDRÁULICA | NÃO
0713B | 125J | Auditoria | Conforme Com OBS | 0301 ¦ PRESSÃO DA BOMBA DE TRANSMISSÃO DE 370 A 390 BAR | Não Informada | BLOCO DIANTEIRO TPA/TPB: 380/380 BAR. BLOCO TRASEIRO TPA/TPB: 380/390 BAR. |  | NÃO
0713B | 125J | Auditoria | Conforme Com OBS | 0302 ¦ PRESSÃO DA BOMBA DE MOVIMENTOS 140 A 160 BAR | Não Informada | BLOCO 2+1: 160 BAR. |  | NÃO
0713B | 125J | Auditoria | Conforme Com OBS | 0303 ¦ PRESSÃO DA BOMBA DE PULVERIZAÇÃO 140 A 160 BAR | Não Informada | BLOCO PULVERIZAÇÃO: 160 BAR |  | NÃO
0713B | 125J | Auditoria | Não Conforme | 1802 ¦ APERTO DAS PORCAS DOS TENSORES | 0 ¦ Comentário | PORCA DO TENSOR DIANTEIRO DIREITO SUPERIOR PELO LADO DE TRÁS FROUXO. | PORCA DO TENSOR | NÃO
0713B | 125J | Auditoria | Não Conforme | 2001 ¦ APERTO DAS TAMPAS DOS REGISTROS ROSCADOS | 0 ¦ Comentário | REFORÇAR LACRE QUÍMICO NOS REGISTRO ROSCADO NO EIXO DIANTEIRO E TRASEIRO. | REGISTRO ROSCADO | NÃO
0713B | 125J | Auditoria | Não Conforme | 2002 ¦ PRESENÇA DAS TAMPAS DOS MOTORES DE RODA | 0 ¦ Comentário | FALTA AS TAMPAS DE PROTEÇÃO DOS MOTORES DE RODA. | TAMPA DE PROTEÇÃO | NÃO
0713B | 125J | Auditoria | Não Conforme | 1904 ¦ ACABAMENTO GERAL DA CABINE (INTERNO E EXTERNO) | 1 ¦ Incidental | FALTA APERTO NO SUPORTE DE FIXAÇÃO DO MONITOR. | CABINE | NÃO
0713B | 125J | Auditoria | Não Conforme | 2010 ¦ PINTURA | 1 ¦ Incidental | PINTURA DANIFICADO NA ORELHA DE FIXAÇÃO DA RÓTULA DO CILINDRO ABRE E FECHA BITOLA DIANTEIRA ESQUERDO. PINTURA DANIFICADO NO SUPORTE DO ABRIDOR DE LINHA NA BAIXADA DIANTEIRO ESQUERDO. SOLDA INCOMPLETO NO SUPORTE DO TENSOR TRASEIRO DIREITO E ESQUERDO DO LADO SUPERIOR NO EIXO PRÓXIMO DAS GRAXEIRAS. SOLDA INCOMPLETO NA ORELHA DE FIXAÇÃO DA RÓTULA DO CILINDRO ABRE E FECHA BITOLA TRASEIRA DIREITO. PINTURA DANIFICADO NO EIXO TRASEIRO DO LADO SUPERIOR ATRÁS DO BLOCO DE TRANSMISSÃO. | BAIXADA EIXO | NÃO
0713B | 125J | Auditoria | Conforme Com OBS | 2007 ¦ ALTURA DOS PULMÕES DE 230MM A 250MM | Não Informada | PULMÕES COM 240 MM |  | NÃO
0713B | 125J | Auditoria | Não Conforme | 1001 ¦ MANGUEIRAS DE PULVERIZAÇÃO | 10 ¦ Maior | VAZAMENTO NA ABRAÇADEIRA FROUXA DA MANGUEIRA DE SAÍDA DOS COMANDOS DO CONO MISTURADOR. | MANGUEIRA DE PULVERIZAÇÃO | NÃO
0721B | 120J | Pré Auditoria | Conforme Com OBS | 0706 ¦ ABERTURA DE BITOLA DIANTEIRA 2490MM A 2510MM | Não Informada | ABERTURA DE BITOLA DIANTEIRA PELA PARTE DA FRENTE 2.51M ABERTURA DE BITOLA DIANTEIRA PELA PARTE DE TRÁS 2.51M |  | NÃO
0721B | 120J | Pré Auditoria | Conforme Com OBS | 0707 ¦ ABERTURA DE BITOLA TRASEIRA 2490MM A 2510MM | Não Informada | ABERTURA DE BITOLA TRASEIRA PELA PARTE DA FRENTE 2.51M ABERTURA DE BITOLA TRASEIRA PELA PARTE DE TRÁS 2.51M |  | NÃO
0721B | 120J | Pré Auditoria | Conforme Com OBS | 0708 ¦ ABERTURA DE BITOLA DIFERENÇA ENTRE EIXOS MÁXIMO 20MM | Não Informada | SEM DIFERENÇA ENTRE EIXOS. |  | NÃO
0721B | 120J | Pré Auditoria | Conforme Com OBS | 0709 ¦ CONVERGÊNCIA EIXO TRASEIRO DIFERENÇA ENTRE A MEDIÇÃO PARALELA E EM “X” MÁXIMO 20MM. | Não Informada | EM LINHA RETA ARO TRASEIRO PELO LADO DE TRÁS 2.255M EM LINHA RETA ARO TRASEIRO PELO LADO DA FRENTE 2.249M EM XIS ARO TRASEIRO DIREITO PELO LADO DE TRÁS COM ARO TRASEIRO ESQUERDO PELO LADO DA FRENTE 2.450M EM XIS ARO TRASEIRO DIREITO PELO LADO DA FRENTE COM ARO TRASEIRO ESQUERDO PELO LADO DE TRÁS 2.443M |  | NÃO
0721B | 120J | Pré Auditoria | Conforme Com OBS | 0710 ¦ CONVERGÊNCIA EIXO DIANTEIRO DIFERENÇA ENTRE A MEDIÇÃO PARALELA E EM “X” MÁXIMO 15MM. | Não Informada | EM LINHA RETA ARO DIANTEIRO PELA PARTE DE TRÁS 2.246M EM LINHA RETA ARO DIANTEIRO PELA PARTE DA FRENTE 2.247M EM XIS ARO DIANTEIRO DIREITO PELO LADO DE TRÁS COM ARO DIANTEIRO ESQUERDO PELO LADO DA FRENTE 2.443M EM XIS ARO DIANTEIRO DIREITO PELO LADO DA FRENTE COM ARO DIANTEIRO ESQUERDO PELO LADO DE TRÁS 2.446M ESSAS MEDIDAS EU ACREDITO QUE NÃO ESTÃO CERTAS, POIS O CILINDRO DE DIREÇÃO NÃO ESTÁ COM AS MEDIDAS IGUAIS, E ESTÁ FORA DE MEDIDA. |  | NÃO
0721B | 120J | Pré Auditoria | Não Conforme | 1313 ¦ ALINHAMENTO DA DIREÇÃO DEIXAR OS DOIS CILINDROS NA MESMA MEDIDA DE 133MM A 137MM DE HASTE | 0 ¦ Comentário | CILINDRO DE DIREÇÃO ESQUERDO COM 13,1CM CILINDRO DE DIREÇÃO DIREITO COM 13,7CM CILINDROS ESTÃO FORA DE MEDIDA |  | NÃO
0713B | 125J | Auditoria | Conforme Com OBS | 1313 ¦ ALINHAMENTO DA DIREÇÃO DEIXAR OS DOIS CILINDROS NA MESMA MEDIDA DE 133MM A 137MM DE HASTE | Não Informada | HASTE DO CILINDRO DE DIREÇÃO DIREITO/ESQUERDO COM 135MM. |  | NÃO
0713B | 125J | Auditoria | Conforme Com OBS | 0706 ¦ ABERTURA DE BITOLA DIANTEIRA 2790MM A 2810MM | Não Informada | ABERTURA DE BITOLA DIANTEIRA PELA FRENTE DA RODA 2,78MTS, E ATRÁS DA RODA 2,78MTS. |  | NÃO
0713B | 125J | Auditoria | Conforme Com OBS | 0707 ¦ ABERTURA DE BITOLA TRASEIRA 2790MM A 2810MM | Não Informada | ABERTURA DE BITOLA TRASEIRA PELA FRENTE DA RODA 2,81MTS, E ATRÁS DA RODA 2,81MTS. |  | NÃO
0713B | 125J | Auditoria | Conforme Com OBS | 0708 ¦ ABERTURA DE BITOLA DIFERENÇA ENTRE EIXOS MÁXIMO 20MM | Não Informada | ABERTURA DE BITOLA, DIFERENÇA ENTRE EIXOS É DE 3CM. |  | NÃO
0713B | 125J | Auditoria | Não Conforme | 2105 ¦ PRESENÇA ADESIVOS | 0 ¦ Comentário | FALTAM ADESIVOS DE SEGURANÇA NO CAPÔ DO MOTOR, CABINE, TANQUE DE ÁGUA LIMPA, BATERIA, CONO MISTURADOR, PASSARELA, RÉGUA DAS BITOLAS E TANQUE DE COMBUSTÍVEL. | ADESIVOS DE SEGURANÇA | NÃO
0713B | 125J | Auditoria | Não Conforme | 2107 ¦ ABRIDORES DE LINHA E KIT EXTRA SEPARADOS | 0 ¦ Comentário | FALTAM ABRIDORES DE LINHA E KIT EXTRA. | ACESSÓRIOS | NÃO
0713B | 125J | Auditoria | Não Conforme | 2108 ¦ LIMPEZA | 0 ¦ Comentário | ASPIRAR TAPETE DA CABINE | CABINE | NÃO
0721B | 120J | Pré Auditoria | Não Conforme | 1505 ¦ PARTE INTERNA DO QUADRO | 1 ¦ Incidental | LIXAR MARCA DE NÚMEROS NO SUPORTE DAS DUAS CRUZETAS, E RETOCAR. RETOCAR BANDEJA ESQUERDA PRÓXIMO AO APOIO DO QUADRO. RETOCAR AO LADO DO TECNIL INFERIOR LADO DIREITO. RETOCAR AO LADO DO TECNIL SUPERIOR ESQUERDO. RETOCAR REFORÇO DA PARTE DE TRÁS DO SUPORTE DO PINO DO CILINDRO CENTRAL. RETOCAR NOS DOIS LADOS DO SUPORTE DO PINO DO CILINDRO CENTRAL. RETOCAR PINTURA PARTE INFERIOR DO PINO DA TRAVA DO QUADRO, LADO DIREITO. RETOCAR SUPORTE SUPERIOR DIREITO DA BIELA. | QUADRO INTERNO | NÃO
0721B | 120J | Pré Auditoria | Não Conforme | 1506 ¦ PARTE EXTERNA DO QUADRO | 1 ¦ Incidental | RETOCAR SUPORTE SUPERIOR DO PINO DO QUADRO, NOS DOIS LADOS. REFORÇAR PINTURA NOS PARAFUSOS DA CRUZETA, NOS DOIS LADOS. RETOCAR PONTA QUEBRADA NO SUPORTE DO COMANDO CINCO VIAS. REFORÇAR PINTURA NA TRAVA DIREITA DO QUADRO BASCULANTE. RETOCAR LADO ESQUERDO DO QUADRO DESLIZANTE. | QUADRO EXTERNO | NÃO
0721B | 120J | Pré Auditoria | Não Conforme | 1614 ¦ PINTURA | 1 ¦ Incidental | RETOCAR PARTE SUPERIOR DA BISAGRA. RETOCAR LATERAL DA BISAGRA. RETOCAR PÉ DA BISAGRA. | BISAGRA ESQUERDA INTERNA | NÃO
0721B | 120J | Pré Auditoria | Não Conforme | 1615 ¦ PINTURA | 1 ¦ Incidental | RETOCAR PARTE SUPERIOR DA BISAGRA. RETOCAR PÉ DA BISAGRA. | BISAGRA DIREITA INTERNA | NÃO
0721B | 120J | Pré Auditoria | Não Conforme | 1616 ¦ PINTURA | 1 ¦ Incidental | RETOCAR PARTE SUPERIOR DA BISAGRA. RETOCAR PARTE CENTRAL DA BISAGRA. RETOCAR PARTE INFERIOR DO CABEÇAL DA BISAGRA. RETOCAR LATERAL DA BISAGRA. | BISAGRA DIREITA EXTERNA | NÃO
0721B | 120J | Pré Auditoria | Não Conforme | 1617 ¦ PINTURA | 1 ¦ Incidental | RETOCAR PARTE SUPERIOR DA BISAGRA. RETOCAR PARTE CENTRAL DA BISAGRA. RETOCAR CHAPA DE REFORÇO NA PARTE SUPERIOR DA BISAGRA. RETOCAR SUPORTE DA RÓTULA DO CILINDRO ABRE E FECHA DA BISAGRA. | BISAGRA ESQUERDA EXTERNA | NÃO
0721B | 120J | Pré Auditoria | Não Conforme | 1607 ¦ PINTURA BARRA GRANDE ESQUERDA | 1 ¦ Incidental | RETOCAR PINTURA NA ORELHA DO CABEÇAL, LADO DE DENTRO. RETOCAR PINTURA NA CHAPINHA DO PINO DO CABEÇAL. RETOCAR SUPORTE DO PINO DO CILINDRO DE 45°. RETOCAR PINTURA NO CABEÇAL PELO LADO DE DENTRO. RETOCAR TRELIÇA 7 E 13. RETOCAR DESCANSO DE BARRA, PARTE INFERIOR E SUPERIOR. RETOCAR ORELHAS DO PINO QUE PRENDEM O ALIN. | BARRA ESQUERDA | NÃO
0721B | 120J | Pré Auditoria | Não Conforme | 1609 ¦ PINTURA BARRA INTERMEDIÁRIA E ALIN ESQUERDO | 1 ¦ Incidental | RETOCAR TESOURA DO CILINDRO DO ALIN. RETOCAR MARCA DE GANCHO NA BARRA INTERMEDIÁRIA. RETOCAR MARCA DE GANCHO NA PONTEIRA. MELHORAR ACABAMENTO DA PONTEIRA PARA APLICAR O ADESIVO. | BARRA INTERMEDIÁRIA E ALIN ESQUERDO | NÃO
0721B | 120J | Pré Auditoria | Não Conforme | 1608 ¦ PINTURA BARRA GRANDE DIREITA | 1 ¦ Incidental | RETOCAR AS DUAS ORELHAS DO CABEÇAL DA BARRA. RETOCAR TRELIÇA 7 E 15. RETOCAR DESCANSO DE BARRA. RETOCAR ORELHAS QUE PRENDE O ALIN. RETOCAR SUPORTE DO CALÇO DE BORRACHA PEQUENO. | BARRA DIREITA | NÃO
0721B | 120J | Pré Auditoria | Não Conforme | 1610 ¦ PINTURA BARRA INTERMEDIÁRIA E ALIN DIREITO | 1 ¦ Incidental | RETOCAR TESOURA DO CILINDRO DO ALIN. RETOCAR MARCA DE GANCHO NA BARRA INTERMEDIÁRIA. RETOCAR MARCA DE GANCHO NA PONTEIRA. MELHORAR ACABAMENTO DA PONTEIRA PARA APLICAR O ADESIVO. | BARRA INTERMEDIÁRIA E ALIN DIREITO | NÃO
0722B | 125J | Terminação | Conforme Com OBS | 0123 ¦ COLOCAR O ADITIVO REVELADOR (BLACKLIGHT) NOS TANQUES HIDRÁULICOS | Não Informada | DURANTE PRÉ AUDITORIA |  | NÃO
0722B | 125J | Terminação | Não Conforme | 0404 ¦ BLOCO ABERTURA DE BITOLA | 0 ¦ Comentário | VAZAMENTO MANGUEIRAS PRESSÃO 1 E 2 |  | NÃO
0722B | 125J | Terminação | Não Conforme | 0707 ¦ ABERTURA DE BITOLA TRASEIRA 2790MM A 2810MM | 0 ¦ Comentário |  |  | NÃO
0722B | 125J | Terminação | Não Conforme | 1208 ¦ PINTURA | 0 ¦ Comentário |  |  | NÃO
0722B | 125J | Terminação | Conforme Com OBS | 1211 ¦ CHAPAS DE PROTEÇÃO | Não Informada | APÓS PRÉ AUDITORIA |  | NÃO
0722B | 125J | Terminação | Não Conforme | 1313 ¦ ALINHAMENTO DA DIREÇÃO DEIXAR OS DOIS CILINDROS NA MESMA MEDIDA DE 133MM A 137MM DE HASTE | 0 ¦ Comentário |  |  | NÃO
0722B | 125J | Terminação | Não Conforme | 1607 ¦ PINTURA BARRA GRANDE ESQUERDA | 0 ¦ Comentário |  |  | NÃO
0722B | 125J | Terminação | Não Conforme | 1608 ¦ PINTURA BARRA GRANDE DIREITA | 0 ¦ Comentário |  |  | NÃO
0722B | 125J | Terminação | Não Conforme | 1609 ¦ PINTURA BARRA INTERMEDIÁRIA E ALIN ESQUERDO | 0 ¦ Comentário |  |  | NÃO
0722B | 125J | Terminação | Não Conforme | 1610 ¦ PINTURA BARRA INTERMEDIÁRIA E ALIN DIREITO | 0 ¦ Comentário |  |  | NÃO
0722B | 125J | Terminação | Não Conforme | 1613 ¦ APLICAR ADESIVOS | 0 ¦ Comentário | PRESENÇA DE RESPINGO DE SOLDA |  | NÃO
0722B | 125J | Terminação | Não Conforme | 1702 ¦ CORDÃO DE SOLDA COM PENETRAÇÃO | 0 ¦ Comentário |  |  | NÃO
0722B | 125J | Terminação | Não Conforme | 1703 ¦ SEM RESPINGOS DE SOLDA | 0 ¦ Comentário |  |  | NÃO
0722B | 125J | Terminação | Não Conforme | 1805 ¦ AMORTECEDORES | 0 ¦ Comentário | DIANTEIRO DIREITO COM PINTURA DANIFICADA |  | NÃO
0722B | 125J | Terminação | Não Conforme | 1806 ¦ PINTURA | 0 ¦ Comentário |  |  | NÃO
0722B | 125J | Terminação | Não Conforme | 2010 ¦ PINTURA | 0 ¦ Comentário |  |  | NÃO
0722B | 125J | Terminação | Não Conforme | 2106 ¦ PINTURA | 0 ¦ Comentário |  |  | NÃO
0713B | 125J | Auditoria | Conforme Com OBS | 2112 ¦ REALIZAR A EQUALIZAÇÃO DO EQUIPAMENTO | Não Informada | EQUALIZAÇÃO CONFIGURADA EM 405 DE CORRENTE MÍNIMA PARA MARCHA A FRENTE NO EIXO DIANTEIRO E 400 DE CORRENTE MÍNIMA PARA MARCHA A FRENTE NO EIXO TRASEIRO. |  | NÃO
0713B | 125J | Auditoria | Não Conforme | 0410 ¦ BOMBA DE TRANSMISSÃO | 5 ¦ Menor | BOMBA DE TRANSMISSÃO TRASEIRA COM NEUTRO FORA DE CENTRO. | BOMBA DE TRANSMISSÃO | NÃO
0722B | 125J | Pré Auditoria | Conforme Com OBS | 0114 ¦ CAMBAGEM POSITIVA ENTRE 1º A 2º | Não Informada | BAIXADA DIANTEIRA ESQUERDA 88.2 BAIXADA DIANTEIRA DIREITA 88.7 BAIXADA TRASEIRA ESQUERDA 89.0 BAIXADA TRASEIRA DIREITA 89.2 |  | NÃO
0722B | 125J | Pré Auditoria | Não Conforme | 0102 ¦ VERIFICAR ITENS FALTANTES | 1 ¦ Incidental | FALTANDO RÉGUA DA BITOLA, EIXO DIANTEIRO E EIXO TRASEIRO. | RÉGUA DA BITOLA | NÃO
0722B | 125J | Pré Auditoria | Não Conforme | 1103 ¦ ATERRAMENTOS (CHAVE GERAL, MOTOR DE PARTIDA E SUBTETO CABINE) | 1 ¦ Incidental | RETOCAR ATERRAMENTO PARTE SUPERIOR DO MOTOR. RETOCAR ATERRAMENTO TRASEIRO ESQUERDO, PRÓXIMO DO SUPORTE DA SINALEIRA. RETOCAR ATERRAMENTO DIANTEIRO, PRÓXIMO AO TANQUE DE ÁGUA LIMPA. RETOCAR ATERRAMENTO, PARTE SUPERIOR DO BLOCO DIANTEIRO DE TRANSMISSÃO. | ATERRAMENTOS | NÃO
0722B | 125J | Pré Auditoria | Não Conforme | 1211 ¦ CHAPAS DE PROTEÇÃO | 1 ¦ Incidental | COLOCAR CHAPA DE PROTEÇÃO DO RADIADOR. | CHAPAS DE PROTEÇÃO | NÃO
0722B | 125J | Pré Auditoria | Não Conforme | 1212 ¦ PINTURA | 1 ¦ Incidental | RETOCAR OS CANTOS QUE FICAM APOIADOS NO CARRINHO DE MONTAGEM. RETOCAR OS DOIS SUPORTES CENTRAIS DO MOTOR, LADO ESQUERDO E DIREITO PARTE DA FRENTE E DE TRÁS. ESCORRIDO NAS DUAS LATERAIS DO CÁRTER DO MOTOR. RETOCAR PARTE INFERIOR DA BOMBA DO MOTOR. | MOTOR | NÃO
0722B | 125J | Pré Auditoria | Não Conforme | 1807 ¦ ALINHAMENTO DOS CORRIMÃOS | 1 ¦ Incidental | RETOCAR CORRIMÃO DA ESCADA, PARTE INFERIOR DE FIXAÇÃO. RETOCAR CORRIMÃO DA ESCADA, PARTE SUPERIOR DO CALÇO DE BORRACHA. RETOCAR PARTE INFERIOR DO PÉ DO CORRIMÃO CENTRAL. RETOCAR PARTE INFERIOR DO PÉ DO CORRIMÃO CENTRAL, PRÓXIMO A TAMPA DO TANQUE DE DIESEL. | CORRIMÃOS | NÃO
0722B | 125J | Pré Auditoria | Não Conforme | 1805 ¦ AMORTECEDORES | 1 ¦ Incidental | RETOCAR OS DOIS AMORTECEDORES DIANTEIROS. | AMORTECEDORES | NÃO
0722B | 125J | Pré Auditoria | Não Conforme | 1406 ¦ FIXAÇÃO DO CONO MISTURADOR | 1 ¦ Incidental | RETOCAR TRAVA DO SUPORTE DO CONO MISTURADOR. RETOCAR AS ARTICULAÇÕES DO SUPORTE DO CONO MISTURADOR. RETOCAR PARTE TRASEIRA ESQUERDA DO SUPORTE DO CONO MISTURADOR. | CONO MISTURADOR | NÃO
0714B | 125J | Auditoria | Não Conforme | 1505 ¦ PARTE INTERNA DO QUADRO | 1 ¦ Incidental | PINTURA DANIFICADO NO SUPORTE DO CILINDRO 45° ESQUERDO NA BISAGRA. PINTURA DANIFICADO NO SUPORTE DA BIELA DIREITO SUPERIOR DO QUADRO DO LADO INTERNO. REFORÇAR PINTURA NO CILINDRO DA BARRA DIREITO PRÓXIMO DAS CONEXÕES | QUADRO | NÃO
0722B | 125J | Pré Auditoria | Não Conforme | 2104 ¦ TRATAMENTO SUPERFICIAL DOS FIXADORES (ZICAGEM, INOX OU PINTURA) | 1 ¦ Incidental | DOIS PARAFUSOS DA BOMBA DO MOTOR ESTÃO DIFERENTES. | TRATAMENTOS | NÃO
0722B | 125J | Pré Auditoria | Não Conforme | 2105 ¦ PRESENÇA ADESIVOS | 0 ¦ Comentário | COLOCAR ADESIVOS DA PARTE FINAL DEPOIS DO RETOQUE. | ADESIVOS | NÃO
0722B | 125J | Pré Auditoria | Não Conforme | 2106 ¦ PINTURA | 1 ¦ Incidental | RETOCAR A PARTE INFERIOR DO TANQUE DE CIRCUITO PESADO. RETOCAR PARTE INFERIOR DO ELETROVENTILADOR. RETOCAR PARTE INFERIOR DO TANQUE DE CIRCUITO LEVE. RETOCAR SUPORTES DE FIXAÇÃO DO TANQUE DE CIRCUITO LEVE. RETOCAR SUPORTE DA BATERIA. REFORÇAR PINTURA NA PARTE DE TRÁS DO SUPORTE DO TANQUE DE AR. | PINTURA GERAL | NÃO
0722B | 125J | Pré Auditoria | Não Conforme | 2006 ¦ CONDIÇÃO DO AROS | 1 ¦ Incidental | RETOCAR ARO TRASEIRO DIREITO AO LADO DO VENTIL. | AROS | NÃO
0722B | 125J | Pré Auditoria | Não Conforme | 2010 ¦ PINTURA | 1 ¦ Incidental | RETOCAR MARCAS DO CARRINHO DE PINTURA E DO CAVALETE, NO EIXO DIANTEIRO E NO EIXO TRASEIRO. RETOCAR FORJADOS DAS BAIXADAS DIANTEIRAS, LADO ESQUERDO E DIREITO, PARTE DA FRENTE E PARTE DE TRÁS. RETOCAR SUPORTE TRASEIRO DIREITO DO CILINDRO DE BITOLA TRASEIRA. | EIXOS E BAIXADAS | NÃO
0722B | 125J | Pré Auditoria | Não Conforme | 1802 ¦ APERTO DAS PORCAS DOS TENSORES | 1 ¦ Incidental | RETOCAR TODOS OS TENSORES. RETOCAR TODAS AS RÓTULAS DOS TENSORES. RETOCAR TODAS AS ROSCAS DOS TENSORES. RETOCAR TODAS AS PORCAS DOS TENSORES. | TENSORES, PORCA DOS TENSORES, RÓTULAS DOS TENSORES E ROSCAS DAS RÓTULAS DOS TENSORES. | NÃO
0722B | 125J | Pré Auditoria | Não Conforme | 1806 ¦ PINTURA | 1 ¦ Incidental | RETOCAR OS QUATRO CANTOS ONDE FICA APOIADO NO CARRINHO DE PINTURA. RETOCAR LATERAL DIREITA DO CHASSI, PARTE INFERIOR DO ELETROVENTILADOR. RETOCAR TUBO DO CHASSI AO LADO DA RÉGUA DO TANQUE DE PRODUTO. | CHASSI | NÃO
0714B | 125J | Auditoria | Não Conforme | 1607 ¦ PINTURA BARRA GRANDE ESQUERDA | 1 ¦ Incidental | MELHORAR ACABAMENTO NO REFORÇO INTERNO DA BARRA GRANDE ESQUERDO. FALTA O DESNUQUE DA BARRA GRANDE DIREITO. PINTURA DANIFICADO NA BARRA GRANDE DIREITO E ESQUERDO DO LADO INFERIOR PRÓXIMO DO ÚLTIMO SUPORTE DA LINHA DE PULVERIZAÇÃO. | BARRA GRANDE | NÃO
0722B | 125J | Pré Auditoria | Não Conforme | 1404 ¦ FIXAÇÃO DO TANQUE DE PRODUTO (FIXADORES, CINTA E PROTEÇÕES) | 1 ¦ Incidental | RETOCAR CHAPA INFERIOR DO TANQUE DE PRODUTO. | CHAPA INFERIOR TANQUE DE PRODUTO | NÃO
0722B | 125J | Pré Auditoria | Não Conforme | 1213 ¦ OUTRAS OBSERVAÇÕES | 1 ¦ Incidental | REMOVER LACRE AZUL, LADO DIREITO SUPERIOR. | SUPORTE DA BOMBA DO MOTOR | NÃO
0722B | 125J | Pré Auditoria | Não Conforme | 1808 ¦ ESCADA | 1 ¦ Incidental | REFORÇAR PINTURA NOS SEIS DEGRAUS DA ESCADA. RETOCAR PINOS DAS ARTICULAÇÕES DA ESCADA. | ESCADA | NÃO
0722B | 125J | Pré Auditoria | Não Conforme | 1809 ¦ PASSARELA | 1 ¦ Incidental | RETOCAR PASSARELA NA SUBIDA, PRÓXIMO DO SEXTO DEGRAU. RETOCAR LATERAL DA PASSARELA PRÓXIMO A TAMPA DO TANQUE DE DIESEL. RETOCAR PROTEÇÃO DA PASSARELA PELO LADO DE DENTRO. | PASSARELA | NÃO
0722B | 125J | Pré Auditoria | Não Conforme | 1908 ¦ TANQUE DE ÁGUA LIMPA | 1 ¦ Incidental | RETOCAR SUPORTES DO TANQUE DE ÁGUA LIMPA. | TANQUE DE ÁGUA LIMPA | NÃO
0722B | 125J | Pré Auditoria | Não Conforme | 1701 ¦ CORDÃO DE SOLDA SEM FALHAS | 1 ¦ Incidental | SUPORTE DIANTEIRO DIREITO DO PULMÃO ESTÁ FALTANDO CORDÃO DE SOLDA. PARTE SUPERIOR DO SUPORTE DIANTEIRO ESQUERDO DO PULMÃO, ESTÁ COM FALHA NA SOLDA. PARTE INFERIOR DO SUPORTE DO PULMÃO TRASEIRO DIREITO, ESTÁ COM FALHA NA SOLDA. SUPORTE TRASEIRO DE FIXAÇÃO DA BOMBA DO MOTOR, ESTÁ COM FALHA NA SOLDA. | SOLDA COM FALHA | NÃO
0714B | 125J | Auditoria | Não Conforme | 1806 ¦ PINTURA | 1 ¦ Incidental | FURO NA SOLDA ENTRE A BASE SUPERIOR DO PULMÃO DIANTEIRO ESQUERDO COM CHASSI DO LADO DA FRENTE INFERIOR. PINTURA DANIFICADO NA TRAVESSA TRASEIRO DO CHASSI DO LADO EXTERNO ATRÁS DA ECU DAS BARRAS. PINTURA DANIFICADO NA TRAVESSA DO RESERVATÓRIO DE AR DO LADO DIREITO. PINTURA DANIFICADO NO CORRIMÃO MAIOR PELO LADO DA FRENTE INFERIOR PRÓXIMO DO DESCANSO DE BARRA | CHASSI | NÃO
0722B | 125J | Pré Auditoria | Não Conforme | 0416 ¦ MOTOR DIESEL | 10 ¦ Maior | VAZAMENTO NA CONEXÃO TEE, DE RETORNO A TANQUE DE COMBUSTÍVEL. | MOTOR DIESEL | NÃO
0722B | 125J | Pré Auditoria | Não Conforme | 0421 ¦ FILTROS | 10 ¦ Maior | VAZAMENTO HIDRÁULICO NO FILTRO EXTERNO DO CIRCUITO PESADO. | FILTROS | NÃO
0722B | 125J | Pré Auditoria | Não Conforme | 1703 ¦ SEM RESPINGOS DE SOLDA | 1 ¦ Incidental | RESPINGOS DE SOLDA NO EXTENSÍVEL DA BAIXADA TRASEIRA DIREITA. | RESPINGOS DE SOLDA | NÃO
0722B | 125J | Pré Auditoria | Não Conforme | 1612 ¦ TESTAR DESNUQUE DO ALIN | 1 ¦ Incidental | RETOCAR PARTE INTERNA DO DESNUQUE DO ALIN DIREITO E DO ALIN ESQUERDO. | DESNUQUE DO ALIN DIREITO E ALIN ESQUERDO | NÃO
0722B | 125J | Pré Auditoria | Não Conforme | 1507 ¦ OUTRAS OBSERVAÇÕES | 1 ¦ Incidental | RETOCAR TUBO ESQUERDO E DIREITO DO QUADRO DESLIZANTE. RETOCAR PARTE INFERIOR DO SUPORTE DO TECNIL, LADO ESQUERDO E DIREITO. RETOCAR PARTE INFERIOR DO SUPORTE DO PINO DO CILINDRO CENTRAL. RETOCAR LADO ESQUERDO E LADO DIREITO DO SUPORTE DA LINHA DE PULVERIZAÇÃO. | QUADRO INFERIOR | NÃO
0722B | 125J | Pré Auditoria | Não Conforme | 1618 ¦ OUTRAS OBSERVAÇÕES | 1 ¦ Incidental | RETOCAR PARTE INFERIOR DAS DUAS BISAGRAS. RETOCAR PARTE INFERIOR DO CABEÇAL DAS DUAS BARRAS. RETOCAR PONTAS DAS DUAS BARRAS, ONDE FICA APOIADO O CARRINHO DE MONTAGEM. | BISAGRAS DIREITA E ESQUERDA/BARRAS DIREITA E ESQUERDA | NÃO
0714B | 125J | Auditoria | Não Conforme | 2010 ¦ PINTURA | 1 ¦ Incidental | MELHORAR ACABAMENTO DE PINTURA NO SUPORTE DO TENSOR TRASEIRO DIREITO PELO LADO DE TRÁS PRÓXIMO DO REGISTRO ROSCADO INFERIOR. REFORÇAR PINTURA NO SUPORTE DO TENSOR DIANTEIRO ESQUERDO INFERIOR DO LADO INTERNO. | BAIXADA EIXO | NÃO
0722B | 125J | Pré Auditoria | Conforme Com OBS | 0706 ¦ ABERTURA DE BITOLA DIANTEIRA 2790MM A 2810MM | Não Informada | ABERTURA DE BITOLA DIANTEIRA PELA PARTE DA FRENTE 2.79M ABERTURA DE BITOLA DIANTEIRA PELA PARTE DE TRÁS 2.77M |  | NÃO
0722B | 125J | Pré Auditoria | Conforme Com OBS | 0707 ¦ ABERTURA DE BITOLA TRASEIRA 2790MM A 2810MM | Não Informada | ABERTURA DE BITOLA TRASEIRA PELA PARTE DA FRENTE 2.80M ABERTURA DE BITOLA TRASEIRA PELA PARTE DE TRÁS 2.82M |  | NÃO
0722B | 125J | Pré Auditoria | Não Conforme | 0708 ¦ ABERTURA DE BITOLA DIFERENÇA ENTRE EIXOS MÁXIMO 20MM | 1 ¦ Incidental | ABERTURA DE BITOLAS, DIFERENÇA ENTRE EIXOS 5 CM | BITOLA | NÃO
0722B | 125J | Pré Auditoria | Conforme Com OBS | 0709 ¦ CONVERGÊNCIA EIXO TRASEIRO DIFERENÇA ENTRE A MEDIÇÃO PARALELA E EM “X” MÁXIMO 20MM. | Não Informada | EM LINHA RETA ARO TRASEIRO PELO LADO DE TRÁS 2.545M EM LINHA RETA ARO TRASEIRO PELO LADO DA FRENTE 2.539M EM XIS ARO TRASEIRO DIREITO PELO LADO DE TRÁS COM ARO TRASEIRO ESQUERDO PELO LADO DA FRENTE 2.713M EM XIS ARO TRASEIRO DIREITO PELO LADO DA FRENTE COM ARO TRASEIRO ESQUERDO PELO LADO DE TRÁS 2.727M |  | NÃO
0722B | 125J | Pré Auditoria | Conforme Com OBS | 0710 ¦ CONVERGÊNCIA EIXO DIANTEIRO DIFERENÇA ENTRE A MEDIÇÃO PARALELA E EM “X” MÁXIMO 15MM. | Não Informada | EM LINHA RETA ARO DIANTEIRO PELO LADO DE TRÁS 2.503M EM LINHA RETA ARO DIANTEIRO PELO LADO DA FRENTE 2.513M EM XIS ARO DIANTEIRO DIREITO PELO LADO DE TRÁS COM ARO DIANTEIRO ESQUERDO PELO LADO DA FRENTE 2.692M EM XIS ARO DIANTEIRO DIREITO PELO LADO DA FRENTE COM ARO DIANTEIRO ESQUERDO PELO LADO DE TRÁS 2.678M |  | NÃO
0722B | 125J | Pré Auditoria | Conforme Com OBS | 0822 ¦ PRESSURIZAÇÃO DA CABINE | Não Informada | PRESSURIZAÇÃO DA CABINE MARCANDO 12.2 AO PISAR NO FREIO MARCA 7.9 |  | NÃO
0722B | 125J | Pré Auditoria | Não Conforme | 1308 ¦ INTEGRIDADE DOS CILINDROS EM GERAL | 1 ¦ Incidental | PINTAR RÓTULAS DOS CILINDROS DE DIREÇÃO. RETOCAR NA VOLTA DE TODAS AS CONEXÕES HIDRÁULICAS DOS CILINDROS. | INTEGRIDADE DOS CILINDROS EM GERAL | NÃO
0722B | 125J | Pré Auditoria | Não Conforme | 2113 ¦ OUTRAS OBSERVAÇÕES | 1 ¦ Incidental | REMOVER PAPEL DE PROTEÇÃO DO ADESIVO, LADO ESQUERDO E LADO DIREITO DO CAPÔ | CAPÔ | NÃO
0722B | 125J | Pré Auditoria | Não Conforme | 1505 ¦ PARTE INTERNA DO QUADRO | 1 ¦ Incidental | RETOCAR BIELA DIREITA E ESQUERDA. RETOCAR SUPORTES DAS DUAS BIELAS. RETOCAR SUPORTE DO PINO DO CILINDRO CENTRAL. RETOCAR PARTE INFERIOR DA TRAVA DO QUADRO. RETOCAR LADO ESQUERDO DO QUADRO BASCULANTE PRÓXIMO AO TECNIL SUPERIOR. | QUADRO INTERNO | NÃO
0722B | 125J | Pré Auditoria | Não Conforme | 1506 ¦ PARTE EXTERNA DO QUADRO | 1 ¦ Incidental | RETOCAR SUPORTE EXTERNO SUPERIOR DO QUADRO, NO LADO DIREITO E NO LADO ESQUERDO. REFORÇAR PINTURA NOS PARAFUSOS DO SUPORTE DA CRUZETA. REFORÇAR PINTURA NA TRAVA BASCULANTE. | QUADRO EXTERNO | NÃO
0714B | 125J | Auditoria | Não Conforme | 0701 ¦ ABERTURA E FECHAMENTO DAS BARRAS COM FUNCIONAMENTO ADEQUADO | 10 ¦ Maior | FECHAMENTO DA BARRA GRANDE DIREITO NÃO ABRINDO TOTALMENTE, DEVIDO O PROBLEMA NO ACUMULADOR DE PRESSÃO. BARRA GRANDE DIREITO FECHANDO SOZINHO DEVIDO A SUJEIRA NO CARTUCHO DO BLOCO 7 VIAS | BARRA GRANDE | NÃO
0722B | 125J | Pré Auditoria | Não Conforme | 1614 ¦ PINTURA | 1 ¦ Incidental | RETOCAR PARTE SUPERIOR DA BISAGRA. RETOCAR PARTE CENTRAL DA BISAGRA. RETOCAR CHAPINHA DO PINO DA BISAGRA. RETOCAR PÉ DA BISAGRA. RETOCAR LATERAL DA BISAGRA. | BISAGRA DIREITA EXTERNA | NÃO
0714B | 125J | Auditoria | Não Conforme | 1003 ¦ CONEXÕES | 0 ¦ Comentário | VAZAMENTO NA CONEXÃO "T" DA TERCEIRA E QUINTA SEÇÃO DA LINHA DE PULVERIZAÇÃO. |  | NÃO
0714B | 125J | Auditoria | Não Conforme | 2002 ¦ PRESENÇA DAS TAMPAS DOS MOTORES DE RODA | 0 ¦ Comentário | FALTA AS TAMPAS DE PROTEÇÃO DOS MOTORES DE RODA | TAMPA DE PROTEÇÃO | NÃO
0722B | 125J | Pré Auditoria | Não Conforme | 1309 ¦ INTEGRIDADE DAS MANGUEIRAS HIDRÁULICAS | 1 ¦ Incidental | MANGUEIRAS HIDRÁULICAS DA BARRA DIREITA, ESTÃO DANIFICADAS. | INTEGRIDADE DAS MANGUEIRAS HIDRÁULICAS | NÃO
0714B | 125J | Auditoria | Não Conforme | 1213 ¦ OUTRAS OBSERVAÇÕES | 1 ¦ Incidental | PORTA ESQUERDO DO CAPÔ DESALINHADO. | CAPÔ | NÃO
0714B | 125J | Auditoria | Não Conforme | 2107 ¦ ABRIDORES DE LINHA E KIT EXTRA SEPARADOS | 0 ¦ Comentário | FALTA ABRIDORES DE LINHA E KIT EXTRA | KIT EXTRA | NÃO
0722B | 125J | Pré Auditoria | Não Conforme | 1615 ¦ PINTURA | 1 ¦ Incidental | RETOCAR PARTE SUPERIOR DA BISAGRA. RETOCAR ORELHA DO CILINDRO ABRE E FECHA BARRA. RETOCAR PARTE CENTRAL DA BISAGRA. RETOCAR PÉ DA BISAGRA. RETOCAR LATERAL DA BISAGRA. RETOCAR PARTE INFERIOR DA ORELHA DO CILINDRO ABRE E FECHA. | BISAGRA ESQUERDA EXTERNA | NÃO
0723B | 125J | Terminação | Conforme Com OBS | 0123 ¦ COLOCAR O ADITIVO REVELADOR (BLACKLIGHT) NOS TANQUES HIDRÁULICOS | Não Informada | DURANTE PRÉ AUDITORIA |  | NÃO
0723B | 125J | Terminação | Não Conforme | 0408 ¦ MOTORES DE RODA | 0 ¦ Comentário | VAZAMENTO MANGUEIRA RETORNO |  | NÃO
0723B | 125J | Terminação | Não Conforme | 0814 ¦ ESCADA HIDRÁULICA | 0 ¦ Comentário | CONEXÕES ERRADAS |  | NÃO
0723B | 125J | Terminação | Não Conforme | 1208 ¦ PINTURA | 0 ¦ Comentário |  |  | NÃO
0723B | 125J | Terminação | Conforme Com OBS | 1211 ¦ CHAPAS DE PROTEÇÃO | Não Informada | APÓS PRÉ AUDITORIA |  | NÃO
0723B | 125J | Terminação | Não Conforme | 1313 ¦ ALINHAMENTO DA DIREÇÃO DEIXAR OS DOIS CILINDROS NA MESMA MEDIDA DE 133MM A 137MM DE HASTE | 0 ¦ Comentário |  |  | NÃO
0723B | 125J | Terminação | Não Conforme | 1607 ¦ PINTURA BARRA GRANDE ESQUERDA | 0 ¦ Comentário |  |  | NÃO
0723B | 125J | Terminação | Não Conforme | 1608 ¦ PINTURA BARRA GRANDE DIREITA | 0 ¦ Comentário |  |  | NÃO
0723B | 125J | Terminação | Não Conforme | 1609 ¦ PINTURA BARRA INTERMEDIÁRIA E ALIN ESQUERDO | 0 ¦ Comentário |  |  | NÃO
0723B | 125J | Terminação | Não Conforme | 1610 ¦ PINTURA BARRA INTERMEDIÁRIA E ALIN DIREITO | 0 ¦ Comentário |  |  | NÃO
0723B | 125J | Terminação | Não Conforme | 1613 ¦ APLICAR ADESIVOS | 0 ¦ Comentário | ACABAMENTO RUIM |  | NÃO
0723B | 125J | Terminação | Não Conforme | 1702 ¦ CORDÃO DE SOLDA COM PENETRAÇÃO | 0 ¦ Comentário |  |  | NÃO
0723B | 125J | Terminação | Não Conforme | 1703 ¦ SEM RESPINGOS DE SOLDA | 0 ¦ Comentário |  |  | NÃO
0723B | 125J | Terminação | Não Conforme | 1805 ¦ AMORTECEDORES | 0 ¦ Comentário | DIANTEIRO DIREITO COM PINTURA DANIFICADA |  | NÃO
0723B | 125J | Terminação | Não Conforme | 1806 ¦ PINTURA | 0 ¦ Comentário |  |  | NÃO
0723B | 125J | Terminação | Não Conforme | 2010 ¦ PINTURA | 0 ¦ Comentário |  |  | NÃO
0723B | 125J | Terminação | Não Conforme | 2106 ¦ PINTURA | 0 ¦ Comentário |  |  | NÃO
0714B | 125J | Auditoria | Não Conforme | 2001 ¦ APERTO DAS TAMPAS DOS REGISTROS ROSCADOS | 0 ¦ Comentário | REFORÇAR LACRE QUÍMICO NOS REGISTRO ROSCADO NO EIXO DIANTEIRO E TRASEIRO. | REGISTRO ROSCADO | NÃO
0714B | 125J | Auditoria | Não Conforme | 2105 ¦ PRESENÇA ADESIVOS | 0 ¦ Comentário | FALTA ADESIVOS DE SEGURANÇA | ADESIVOS | NÃO
0722B | 125J | Pré Auditoria | Não Conforme | 1616 ¦ PINTURA | 1 ¦ Incidental | RETOCAR PARTE SUPERIOR DA BISAGRA. RETOCAR PÉ DA BISAGRA. RETOCAR PASSA MANGUEIRA SUPERIOR DA BISAGRA. | BISAGRA ESQUERDA INTERNA | NÃO
0722B | 125J | Pré Auditoria | Não Conforme | 1617 ¦ PINTURA | 1 ¦ Incidental | RETOCAR PARTE SUPERIOR DA BISAGRA. | BISAGRA DIREITA INTERNA | NÃO
0722B | 125J | Pré Auditoria | Não Conforme | 1607 ¦ PINTURA BARRA GRANDE ESQUERDA | 1 ¦ Incidental | RETOCAR ORELHAS DO PINO DO CABEÇAL. RETOCAR DESCANSO DE BARRA. RETOCAR TRELIÇA 6 E 13. RETOCAR ORELHAS DO PINO QUE PRENDE O ALIN. | BARRA ESQUERDA | NÃO
0722B | 125J | Pré Auditoria | Não Conforme | 1609 ¦ PINTURA BARRA INTERMEDIÁRIA E ALIN ESQUERDO | 1 ¦ Incidental | RETOCAR TESOURA DO CILINDRO DO ALIN. RETOCAR MARCA DE GANCHO NA BARRA INTERMEDIÁRIA. RETOCAR MARCA DE GANCHO NA PONTEIRA. MELHORAR ACABAMENTO DA PONTEIRA PARA APLICAR O ADESIVO. | BARRA INTERMEDIÁRIA E ALIN ESQUERDO. | NÃO
0722B | 125J | Pré Auditoria | Não Conforme | 1608 ¦ PINTURA BARRA GRANDE DIREITA | 1 ¦ Incidental | RETOCAR TRELIÇA 5 E 14. RETOCAR O DESCANSO DE BARRAS. RETOCAR ORELHAS DO PINO QUE PRENDE O ALIN. | BARRA DIREITA | NÃO
0722B | 125J | Pré Auditoria | Não Conforme | 1610 ¦ PINTURA BARRA INTERMEDIÁRIA E ALIN DIREITO | 1 ¦ Incidental | RETOCAR TESOURA DO CILINDRO. RETOCAR MARCA DE GANCHO NA BARRA INTERMEDIÁRIA. RETOCAR MARCA DE GANCHO NA PONTEIRA. MELHORAR ACABAMENTO DA PONTEIRA PARA APLICAR O ADESIVO. | BARRA INTERMEDIÁRIA E PONTEIRA DIREITA | NÃO
0714B | 125J | Auditoria | Conforme Com OBS | 0301 ¦ PRESSÃO DA BOMBA DE TRANSMISSÃO DE 370 A 390 BAR | Não Informada | BOMBA DE TRANSMISSÃO DIANTEIRO TPA/TPB: 380/380 BOMBA DE TRANSMISSÃO TRASEIRO TPA/TPB: 380/400 |  | NÃO
0714B | 125J | Auditoria | Conforme Com OBS | 0302 ¦ PRESSÃO DA BOMBA DE MOVIMENTOS 140 A 160 BAR | Não Informada | BOMBA 2+1: 170 BAR |  | NÃO
0714B | 125J | Auditoria | Conforme Com OBS | 0303 ¦ PRESSÃO DA BOMBA DE PULVERIZAÇÃO 140 A 160 BAR | Não Informada | BOMBA DE PULVERIZAÇÃO: 150 BAR |  | NÃO
0714B | 125J | Auditoria | Conforme Com OBS | 0601 ¦ BAIXA COM VELOCIDADE ADEQUADA (120J E HYDRA 12 A 13KM/H E 125J E ORION 16 A 19KM/H) | Não Informada | VELOCIDADE TARTARUGA EM 18 KM/H |  | NÃO
0714B | 125J | Auditoria | Conforme Com OBS | 0602 ¦ TESTAR ROTAÇÃO DO MOTOR MÍNIMO 680 A 800 RPM E MÁXIMO 2350 A 2400 RPM | Não Informada | ROTAÇÃO MÍNIMO 800 RPM ROTAÇÃO MÁXIMO 2350 RPM |  | NÃO
0722B | 125J | Pré Auditoria | Conforme Com OBS | 1313 ¦ ALINHAMENTO DA DIREÇÃO DEIXAR OS DOIS CILINDROS NA MESMA MEDIDA DE 133MM A 137MM DE HASTE | Não Informada | OS DOIS CILINDROS DE DIREÇÃO ESTÃO COM 13,5CM |  | NÃO
0714B | 125J | Auditoria | Conforme Com OBS | 0504 ¦ CALIBRAÇÃO DO PILOTO | Não Informada | SEM ESPAÇO IDEAL PARA CALIBRAÇÃO. |  | NÃO
0714B | 125J | Auditoria | Não Conforme | 2108 ¦ LIMPEZA | 0 ¦ Comentário | ASPIRAR TAPETE DA CABINE | CABINE | NÃO
0714B | 125J | Auditoria | Conforme Com OBS | 2007 ¦ ALTURA DOS PULMÕES DE 230MM A 250MM | Não Informada | PULMÕES DIANTEIROS/TRASEIROS COM 240MM DE ALTURA. |  | NÃO
0714B | 125J | Auditoria | Conforme Com OBS | 0706 ¦ ABERTURA DE BITOLA DIANTEIRA 2790MM A 2810MM | Não Informada | ABERTURA DE BITOLA DIANTEIRA PELA FRENTE DA RODA 2,78MTS, E ATRÁS DA RODA 2,78MTS. |  | NÃO
0714B | 125J | Auditoria | Não Conforme | 0823 ¦ OUTRAS OBSERVAÇÕES | 1 ¦ Incidental | MELHOR ROTEAMENTO DO CHICOTE ELÉTRICO AO LADO ESQUERDO DO MOTOR. FIXAR TERMINAL ELÉTRICO DO FUSÍVEL DO MOTOR NA LATERAL ESQUERDA DO MOTOR. | CHICOTEAMENTO ELÉTRICO | NÃO
0720B | 120J | Auditoria | Conforme Com OBS | 0110 ¦ CONFIGURAÇÃO DO PILOTO | Não Informada | SEM ESPAÇO ÚTIL PARA CALIBRAR. |  | NÃO
0720B | 120J | Auditoria | Não Conforme | 0908 ¦ REGISTROS | 1 ¦ Incidental | FALTA APERTO NAS PORCAS DO REGISTRO DE REABASTECIMENTO. | REGISTRO DE REABASTECIMENTO | NÃO
0714B | 125J | Auditoria | Não Conforme | 1305 ¦ ROTEAMENTO DAS MANGUEIRAS HIDRÁULICAS | 0 ¦ Comentário | MANGUEIRA DE COMBUSTÍVEL DO MOTOR EM CONTATO COM CANTO VIVO DO SUPORTE TRASEIRO ESQUERDO DO MOTOR. MANGUEIRA DO SECADOR DO AR CONDICIONADO EM CONTATO COM CANTO VIVO NA PARTE TRASEIRA DIREITA DO BERÇO DA CABINE. | ROTEAMENTO MANGUEIRAS | NÃO
0714B | 125J | Auditoria | Não Conforme | 1802 ¦ APERTO DAS PORCAS DOS TENSORES | 0 ¦ Comentário | PORCA FROUXA DO TENSOR TRANSVERSAL DIANTEIRO PELO LADO DIREITO. PORCA FROUXA DO TENSOR DIANTEIRO DIREITO SUPERIOR PELO LADO DA FRENTE PORCA FROUXA DO TENSOR DIANTEIRO ESQUERDO SUPERIOR E INFERIOR PELO LADO DA FRENTE. | PORCA DO TENSOR | NÃO
0714B | 125J | Auditoria | Não Conforme | 0707 ¦ ABERTURA DE BITOLA TRASEIRA 2790MM A 2810MM | 5 ¦ Menor | BITOLA TRASEIRA ESQUERDA TRAVOU PARA ABRIR E FECHAR. ABERTURA DE BITOLA TRASEIRA PELA FRENTE DA RODA 2,82MTS E ATRÁS DA RODA 2,81MTS. | ABERTURA DE BITOLA | NÃO
0723B | 125J | Pré Auditoria | Não Conforme | 0102 ¦ VERIFICAR ITENS FALTANTES | 1 ¦ Incidental | FALTANDO RÉGUA DA BITOLA, EIXO DIANTEIRO E EIXO TRASEIRO. | RÉGUA DA BITOLA | NÃO
0723B | 125J | Pré Auditoria | Conforme Com OBS | 0114 ¦ CAMBAGEM POSITIVA ENTRE 1º A 2º | Não Informada | BAIXADA DIANTEIRA ESQUERDA 88.0 BAIXADA DIANTEIRA DIREITA 88.6 BAIXADA TRASEIRA ESQUERDA 89.0 BAIXADA TRASEIRA DIREITA 89.3 |  | NÃO
0723B | 125J | Pré Auditoria | Conforme Com OBS | 0822 ¦ PRESSURIZAÇÃO DA CABINE | Não Informada | PRESSURIZAÇÃO DA CABINE MARCANDO 11.1 AO PISAR NO FREIO 7.2 |  | NÃO
0723B | 125J | Pré Auditoria | Não Conforme | 1103 ¦ ATERRAMENTOS (CHAVE GERAL, MOTOR DE PARTIDA E SUBTETO CABINE) | 1 ¦ Incidental | RETOCAR ATERRAMENTO PARTE SUPERIOR DO MOTOR. | ATERRAMENTOS | NÃO
0723B | 125J | Pré Auditoria | Não Conforme | 1208 ¦ PINTURA | 1 ¦ Incidental | RETOCAR OS QUATRO CANTOS DO MOTOR, ONDE FICA APOIADO NO CARRINHO DE MONTAGEM. RETOCAR SUPORTE CENTRAL ESQUERDO E DIREITO DO MOTOR, PARTE DA FRENTE E DE TRÁS. RETOCAR PARTE INFERIOR DO MOTOR. RETOCAR PARTE INFERIOR DIREITA DO SUPORTE TRASEIRO DA BOMBA DO MOTOR. | MOTOR | NÃO
0723B | 125J | Pré Auditoria | Não Conforme | 1209 ¦ CAPÔ E CARENAGENS | 1 ¦ Incidental | FALTANDO BORRACHA DE APOIO DA TAMPA ESQUERDA DO CAPÔ. TAMPA ESQUERDA DO CAPÔ, NA PARTE DIREITA SUPERIOR, ESTÁ PEGANDO. | CAPÔ E CARENAGENS | NÃO
0714B | 125J | Auditoria | Conforme Com OBS | 2112 ¦ REALIZAR A EQUALIZAÇÃO DO EQUIPAMENTO | Não Informada | EQUALIZAÇÃO CONFIGURADA EM 405 DE CORRENTE MÍNIMA PARA MARCHA A FRENTE NO EIXO DIANTEIRO, E 400 DE CORRENTE MÍNIMA PARA MARCHA A FRENTE NO EIXO TRASEIRO. |  | NÃO
0723B | 125J | Pré Auditoria | Não Conforme | 1211 ¦ CHAPAS DE PROTEÇÃO | 1 ¦ Incidental | COLOCAR CHAPA DE PROTEÇÃO DO RADIADOR. | CHAPAS DE PROTEÇÃO | NÃO
0723B | 125J | Pré Auditoria | Não Conforme | 1212 ¦ PINTURA | 1 ¦ Incidental | REFORÇAR PINTURA NOS SUPORTES DE FIXAÇÃO DO RADIADOR, PARTE DA FRENTE E PARTE DE TRÁS. | RADIADOR | NÃO
0723B | 125J | Pré Auditoria | Não Conforme | 1308 ¦ INTEGRIDADE DOS CILINDROS EM GERAL | 1 ¦ Incidental | PINTAR RÓTULAS DOS CILINDROS DE DIREÇÃO. RETOCAR NA VOLTA DE TODAS AS CONEXÕES HIDRÁULICAS DOS CILINDROS. | INTEGRIDADE DOS CILINDROS EM GERAL | NÃO
0723B | 125J | Pré Auditoria | Não Conforme | 1406 ¦ FIXAÇÃO DO CONO MISTURADOR | 1 ¦ Incidental | RETOCAR AS ARTICULAÇÕES DO CONO MISTURADOR. RETOCAR A TRAVA DO SUPORTE DO CONO MISTURADOR. RETOCAR LATERAL ESQUERDA DO CONO MISTURADOR, PARTE DE DENTRO. RETOCAR SUPORTE DO CONO, PARTE DE TRÁS. | CONO MISTURADOR | NÃO
0723B | 125J | Pré Auditoria | Não Conforme | 1802 ¦ APERTO DAS PORCAS DOS TENSORES | 1 ¦ Incidental | RETOCAR TODOS OS TENSORES. RETOCAR TODAS AS RÓTULAS DOS TENSORES. RETOCAR TODAS AS PORCAS DOS TENSORES. RETOCAR TODAS AS ROSCAS DOS TENSORES. | TENSORES, RÓTULAS DOS TENSORES, PORCAS DOS TENSORES E ROSCAS DOS TENSORES. | NÃO
0723B | 125J | Pré Auditoria | Não Conforme | 1805 ¦ AMORTECEDORES | 1 ¦ Incidental | RETOCAR OS QUATRO AMORTECEDORES. | AMORTECEDORES | NÃO
0720B | 120J | Auditoria | Não Conforme | 1806 ¦ PINTURA | 1 ¦ Incidental | FALTA PINTURA NO PASSA MANGUEIRA DE RETORNO DO CONO MISTURADOR. FALHA DE PINTURA NO TENSOR TRASEIRO ESQUERDO SUPERIOR. MELHORAR ACABAMENTO NO APOIO DO QUADRO NO CHASSI DO LADO ESQUERDO INFERIOR. PRÓXIMO DO SUPORTE DA SINALEIRA TRASEIRA ESQUERDA. PINTURA DANIFICADO NO DESCANSO DE BARRA ESQUERDO PRÓXIMO DO SUPORTE DO PINO TRAVA BARRA. | CHASSI | NÃO
0723B | 125J | Pré Auditoria | Não Conforme | 1806 ¦ PINTURA | 1 ¦ Incidental | RETOCAR OS QUATRO CANTOS DO CHASSI, ONDE FICA O CARRINHO DE PINTURA. RETOCAR PINTURA PARTE INFERIOR DA RÉGUA. RETOCAR PARTE SUPERIOR DO PASSA MANGUEIRA, DOS MOTORES DE RODA DIANTEIROS. | CHASSI | NÃO
0723B | 125J | Pré Auditoria | Não Conforme | 1807 ¦ ALINHAMENTO DOS CORRIMÃOS | 1 ¦ Incidental | RETOCAR PINTURA DA PARTE INFERIOR DO PÉ DO CORRIMÃO CENTRAL. | CORRIMÃOS | NÃO
0723B | 125J | Pré Auditoria | Não Conforme | 1808 ¦ ESCADA | 1 ¦ Incidental | RETOCAR PINOS DAS ARTICULAÇÕES DA ESCADA. REFORÇAR PINTURA NOS SEIS DEGRAUS DA ESCADA. RETOCAR PORCA E ROSCA DO CILINDRO DA ESCADA. | ESCADA | NÃO
0723B | 125J | Pré Auditoria | Não Conforme | 1809 ¦ PASSARELA | 1 ¦ Incidental | RETOCAR PASSARELA PRÓXIMO DA TAMPA DO TANQUE DE DIESEL. | PASSARELA | NÃO
0723B | 125J | Pré Auditoria | Não Conforme | 2010 ¦ PINTURA | 1 ¦ Incidental | RETOCAR EIXO DIANTEIRO E EIXO TRASEIRO, ONDE FICA APOIADO O CARRINHO DE PINTURA E OS CAVALETES. RETOCAR OS FORJADOS DOS EXTENSÍVEIS DIANTEIROS. RETOCAR PARTE SUPERIOR E INFERIOR DOS BRAÇOS DOS EXTENSÍVEIS DIANTEIROS. | EIXOS/BAIXADAS | NÃO
0723B | 125J | Pré Auditoria | Não Conforme | 2105 ¦ PRESENÇA ADESIVOS | 1 ¦ Incidental | COLAR ADESIVOS DEPOIS DO RETOQUE. RETIRAR PAPÉIS DE PROTEÇÃO DOS ADESIVOS LATERAIS DO CAPÔ. | ADESIVOS | NÃO
0720B | 120J | Auditoria | Não Conforme | 1607 ¦ PINTURA BARRA GRANDE ESQUERDA | 1 ¦ Incidental | REFORÇAR PINTURA NO PASSA MANGUEIRA NA BISAGRA ESQUERDO. PINTURA DANIFICADO NA BARRA GRANDE ESQUERDO PRÓXIMO DA 15° TRELIÇA PARTINDO DO CABEÇAU. SOLDA INCOMPLETO NA 14° TRELIÇA DA BARRA GRANDE ESQUERDO PARTINDO DO CABEÇAU. REFORÇAR PINTURA NO REFORÇO MENOR DA BARRA GRANDE ESQUERDO DO LADO SUPERIOR. | BARRA GRANDE | NÃO
0723B | 125J | Pré Auditoria | Não Conforme | 2104 ¦ TRATAMENTO SUPERFICIAL DOS FIXADORES (ZICAGEM, INOX OU PINTURA) | 1 ¦ Incidental | DOIS PARAFUSOS DA BOMBA DO MOTOR ESTÃO SEM TRATAMENTO. | BOMBA DO MOTOR | NÃO
0723B | 125J | Pré Auditoria | Não Conforme | 2106 ¦ PINTURA | 1 ¦ Incidental | RETOCAR SUPORTES DO TANQUE DE CIRCUITO LEVE. RETOCAR PARTE INFERIOR DO TANQUE DE CIRCUITO PESADO. RETOCAR SUPORTE DA BATERIA, NAS DUAS LATERAIS. | PINTURA GERAL | NÃO
0720B | 120J | Auditoria | Não Conforme | 1006 ¦ VEDAÇÃO DA TAMPA DO TANQUE DE PRODUTO | 5 ¦ Menor | VAZAMENTO PELO ARO FIXO DO TANQUE DE PRODUTO. | TANQUE DE PRODUTO | NÃO
0720B | 120J | Auditoria | Não Conforme | 1909 ¦ OUTRAS OBSERVAÇÕES | 1 ¦ Incidental | FIXAR CARENAGENS DA COLUNA DE DIREÇÃO. | CABINE | NÃO
0723B | 125J | Pré Auditoria | Não Conforme | 1507 ¦ OUTRAS OBSERVAÇÕES | 1 ¦ Incidental | RETOCAR PARTE INFERIOR DO SUPORTE DO PINO DO CILINDRO CENTRAL. RETOCAR TUBO INFERIOR DO QUADRO DESLIZANTE, LADO ESQUERDO E DIREITO. RETOCAR PARTE INFERIOR DO REFORÇO DO SUPORTE DO PINO DO QUADRO CENTRAL. | QUADRO INFERIOR | NÃO
0723B | 125J | Pré Auditoria | Não Conforme | 1612 ¦ TESTAR DESNUQUE DO ALIN | 1 ¦ Incidental | RETOCAR PARTE INTERNA DO DESNUQUE DO ALIN DIREITO E DO ALIN ESQUERDO. | DESNUQUE DO ALIN DIREITO E ALIN ESQUERDO | NÃO
0723B | 125J | Pré Auditoria | Não Conforme | 1618 ¦ OUTRAS OBSERVAÇÕES | 1 ¦ Incidental | RETOCAR PARTE INFERIOR DA BISAGRA ESQUERDA E DIREITA. RETOCAR CABEÇAIS DA BARRA DIREITA E ESQUERDA, PARTE INFERIOR. RETOCAR PONTA DA BARRA DIREITA E ESQUERDA, ONDE FICA O CARRINHO DE MONTAGEM. | BARRA ESQUERDA/BARRA DIREITA | NÃO
0720B | 120J | Auditoria | Não Conforme | 2010 ¦ PINTURA | 1 ¦ Incidental | FALTA PINTURA NO REFORÇO DA BASE INFERIOR DO PULMÃO DIANTEIRO ESQUERDO PELO LADO DA FRENTE. PRESENÇA DE LIMALHA DE FERRO NAS BAIXADA DIANTEIRO E TRASEIRO DO LADO INTERNO PRÓXIMO DO MOTOR DE RODA. SOLDA INCOMPLETO NO REFORÇO DA BASE INFERIOR DO PULMÃO TRASEIRO ESQUERDO E DIREITO PRÓXIMO DO SUPORTE DO TENSOR. REFORÇAR PINTURA NO EIXO TRASEIRO DO LADO INFERIOR PRÓXIMO DO SUPORTE DO TENSOR DIREITO. | EIXO BAIXADA | NÃO
0720B | 120J | Auditoria | Não Conforme | 2107 ¦ ABRIDORES DE LINHA E KIT EXTRA SEPARADOS | 0 ¦ Comentário | FALTA ABRIDORES DE LINHA E KIT EXTRA | KIT EXTRA | NÃO
0720B | 120J | Auditoria | Não Conforme | 2007 ¦ ALTURA DOS PULMÕES DE 230MM A 250MM | 0 ¦ Comentário | PULMÃO TRASEIRO ESQUERDO COM 247 MM PULMÃO TRASEIRO DIREITO COM 260 MM | PULMÕES | NÃO
0723B | 125J | Pré Auditoria | Conforme Com OBS | 0706 ¦ ABERTURA DE BITOLA DIANTEIRA 2790MM A 2810MM | Não Informada | ABERTURA DE BITOLA DIANTEIRA PELA PARTE DA FRENTE 2,78M ABERTURA DE BITOLA DIANTEIRA PELA PARTE DE TRÁS 2,79M |  | NÃO
0723B | 125J | Pré Auditoria | Conforme Com OBS | 0707 ¦ ABERTURA DE BITOLA TRASEIRA 2790MM A 2810MM | Não Informada | ABERTURA DE BITOLA TRASEIRA PELA PARTE DA FRENTE 2,81M ABERTURA DE BITOLA TRASEIRA PELA PARTE DE TRÁS 2,79M |  | NÃO
0723B | 125J | Pré Auditoria | Conforme Com OBS | 0708 ¦ ABERTURA DE BITOLA DIFERENÇA ENTRE EIXOS MÁXIMO 20MM | Não Informada | ABERTURA DE BITOLA, DIFERENÇA ENTRE EIXOS 3CM |  | NÃO
0723B | 125J | Pré Auditoria | Conforme Com OBS | 0709 ¦ CONVERGÊNCIA EIXO TRASEIRO DIFERENÇA ENTRE A MEDIÇÃO PARALELA E EM “X” MÁXIMO 20MM. | Não Informada | EM LINHA RETA ARO TRASEIRO PELO LADO DE TRÁS 2.523M EM LINHA RETA ARO TRASEIRO PELO LADO DA FRENTE 2.543M EM XIS ARO TRASEIRO DIREITO PELO LADO DE TRÁS COM ARO TRASEIRO ESQUERDO PELO LADO DA FRENTE 2.713M EM XIS ARO TRASEIRO DIREITO PELO LADO DA FRENTE COM ARO TRASEIRO ESQUERDO PELO LADO DE TRÁS 2.709M |  | NÃO
0723B | 125J | Pré Auditoria | Conforme Com OBS | 0710 ¦ CONVERGÊNCIA EIXO DIANTEIRO DIFERENÇA ENTRE A MEDIÇÃO PARALELA E EM “X” MÁXIMO 15MM. | Não Informada | EM LINHA RETA ARO DIANTEIRO PELO LADO DE TRÁS 2.527M EM LINHA RETA ARO DIANTEIRO PELO LADO DA FRENTE 2.513M EM XIS ARO DIANTEIRO DIREITO PELO LADO DE TRÁS COM ARO DIANTEIRO ESQUERDO PELO LADO DA FRENTE 2.699M EM XIS ARO DIANTEIRO DIREITO PELO LADO DA FRENTE COM ARO DIANTEIRO ESQUERDO PELO LADO DE TRÁS 2.699M |  | NÃO
0723B | 125J | Pré Auditoria | Não Conforme | 1701 ¦ CORDÃO DE SOLDA SEM FALHAS | 1 ¦ Incidental | FALTANDO CORDÃO DE SOLDA NO SUPORTE SUPERIOR DIREITO DO PULMÃO DIANTEIRO. FALHA NA SOLDA NO SUPORTE SUPERIOR ESQUERDO DO PULMÃO DIANTEIRO. | SOLDA | NÃO
0723B | 125J | Pré Auditoria | Não Conforme | 1505 ¦ PARTE INTERNA DO QUADRO | 1 ¦ Incidental | RETOCAR SUPORTES DAS BIELAS. RETOCAR PARTE DE TRÁS DO SUPORTE DO PINO DO CILINDRO CENTRAL. RETOCAR OS DOIS LADOS DO SUPORTE DO PINO DO CILINDRO CENTRAL. RETOCAR NA VOLTA DO TECNIL INFERIOR, LADO DIREITO E LADO ESQUERDO. RETOCAR LADO ESQUERDO DO QUADRO BASCULANTE. RETOCAR PARTE INFERIOR DOS PINOS DAS TRAVAS DO QUADRO. RETOCAR BANDEJA LADO ESQUERDO, POR DENTRO. | QUADRO INTERNO | NÃO
0723B | 125J | Pré Auditoria | Não Conforme | 1506 ¦ PARTE EXTERNA DO QUADRO | 1 ¦ Incidental | RETOCAR SUPORTES SUPERIORES DO QUADRO, LADO ESQUERDO E LADO DIREITO. REFORÇAR PINTURA NOS PARAFUSOS DO SUPORTE DA CRUZETA. REFORÇAR PINTURA NA TRAVA BASCULANTE. RETOCAR CILINDROS DO ABRE E FECHA BARRAS. RETOCAR OS DOIS LADOS DO QUADRO BASCULANTE. RETOCAR PARTE INFERIOR DO SUPORTE ESQUERDO INFERIOR DA BIELA. | QUADRO EXTERNO | NÃO
0723B | 125J | Pré Auditoria | Não Conforme | 1614 ¦ PINTURA | 1 ¦ Incidental | RETOCAR PARTE SUPERIOR DA BISAGRA. RETOCAR PARTE CENTRAL DA BISAGRA. RETOCAR PÉ DA BISAGRA. | BISAGRA ESQUERDA EXTERNA | NÃO
0723B | 125J | Pré Auditoria | Não Conforme | 1615 ¦ PINTURA | 1 ¦ Incidental | RETOCAR PARTE SUPERIOR DA BISAGRA. RETOCAR PARTE CENTRAL DA BISAGRA. RETOCAR PÉ DA BISAGRA. RETOCAR RÓTULA DO CILINDRO ABRE E FECHA. RETOCAR PARTE INFERIOR DO SUPORTE DA RÓTULA DO CILINDRO ABRE E FECHA. | BISAGRA DIREITA EXTERNA | NÃO
0723B | 125J | Pré Auditoria | Não Conforme | 1616 ¦ PINTURA | 1 ¦ Incidental | RETOCAR PARTE SUPERIOR DA BISAGRA. RETOCAR PÉ DA BISAGRA. | BISAGRA DIREITA INTERNA | NÃO
0723B | 125J | Pré Auditoria | Não Conforme | 1617 ¦ PINTURA | 1 ¦ Incidental | RETOCAR PARTE SUPERIOR DA BISAGRA. RETOCAR PARTE CENTRAL DA BISAGRA. | BISAGRA ESQUERDA INTERNA | NÃO
0723B | 125J | Pré Auditoria | Não Conforme | 1607 ¦ PINTURA BARRA GRANDE ESQUERDA | 1 ¦ Incidental | RETOCAR ORELHAS DO PINO DO CABEÇAL, POR DENTRO. RETOCAR TRELIÇA 6 E 15. RETOCAR ORELHAS DO PINO QUE PRENDE O ALIN. | BARRA ESQUERDA | NÃO
0723B | 125J | Pré Auditoria | Não Conforme | 1609 ¦ PINTURA BARRA INTERMEDIÁRIA E ALIN ESQUERDO | 1 ¦ Incidental | RETOCAR TESOURA DO CILINDRO DO ALIN. RETOCAR MARCA DE GANCHO NA BARRA INTERMEDIÁRIA. RETOCAR MARCA DE GANCHO NA PONTEIRA. MELHORAR ACABAMENTO DA PONTEIRA PARA APLICAR O ADESIVO. | BARRA INTERMEDIÁRIA E ALIN ESQUERDO | NÃO
0723B | 125J | Pré Auditoria | Não Conforme | 1608 ¦ PINTURA BARRA GRANDE DIREITA | 1 ¦ Incidental | RETOCAR ORELHAS DO PINO DO CABEÇAL, POR DENTRO E POR FORA. RETOCAR TRELIÇA 5 E 14. RETOCAR ORELHAS DO PINO QUE PRENDE O ALIN. RETOCAR DESCANSO DE BARRA. | BARRA DIREITA | NÃO
0723B | 125J | Pré Auditoria | Não Conforme | 1610 ¦ PINTURA BARRA INTERMEDIÁRIA E ALIN DIREITO | 1 ¦ Incidental | RETOCAR TESOURA DO ALIN. RETOCAR MARCA DE GANCHO NA BARRA INTERMEDIÁRIA. RETOCAR MARCA DE GANCHO NA PONTEIRA. MELHORAR ACABAMENTO DA PONTEIRA PARA APLICAR O ADESIVO. | BARRA INTERMEDIÁRIA E ALIN DIREITO | NÃO
0720B | 120J | Auditoria | Conforme Com OBS | 0301 ¦ PRESSÃO DA BOMBA DE TRANSMISSÃO DE 370 A 390 BAR | Não Informada | BLOCO DE TRANSMISSÃO DIANTEIRO TPA/TPB: 430/400 BLOCO DE TRANSMISSÃO TRASEIRO TPA/TPB: 390/380 |  | NÃO
0720B | 120J | Auditoria | Conforme Com OBS | 0302 ¦ PRESSÃO DA BOMBA DE MOVIMENTOS 140 A 160 BAR | Não Informada | BLOCO 2+1: 160 BAR |  | NÃO
0720B | 120J | Auditoria | Conforme Com OBS | 0303 ¦ PRESSÃO DA BOMBA DE PULVERIZAÇÃO 140 A 160 BAR | Não Informada | BLOCO DE PULVERIZAÇÃO: 140 BAR |  | NÃO
0720B | 120J | Auditoria | Conforme Com OBS | 0601 ¦ BAIXA COM VELOCIDADE ADEQUADA (120J E HYDRA 12 A 13KM/H E 125J E ORION 16 A 19KM/H) | Não Informada | VELOCIDADE MÁXIMA NA TARTARUGA 12 KM/H |  | NÃO
0720B | 120J | Auditoria | Conforme Com OBS | 0602 ¦ TESTAR ROTAÇÃO DO MOTOR MÍNIMO 680 A 800 RPM E MÁXIMO 2350 A 2400 RPM | Não Informada | ROTAÇÃO MÍNIMO DO MOTOR 800 RPM ROTAÇÃO MÁXIMO DO MOTOR 2350 RPM |  | NÃO
0720B | 120J | Auditoria | Não Conforme | 1802 ¦ APERTO DAS PORCAS DOS TENSORES | 0 ¦ Comentário | PORCA DO TENSOR DIANTEIRO ESQUERDO INFERIOR PELO LADO DA FRENTE FROUXO. | PORCA DO TENSOR | NÃO
0724B | 120J | Terminação | Não Conforme | 0120 ¦ SOFTWARE LOHR VERSÃO 14 | 0 ¦ Comentário |  |  | NÃO
0724B | 120J | Terminação | Conforme Com OBS | 0123 ¦ COLOCAR O ADITIVO REVELADOR (BLACKLIGHT) NOS TANQUES HIDRÁULICOS | Não Informada | DURANTE PRÉ AUDITORIA |  | NÃO
0720B | 120J | Auditoria | Não Conforme | 1313 ¦ ALINHAMENTO DA DIREÇÃO DEIXAR OS DOIS CILINDROS NA MESMA MEDIDA DE 133MM A 137MM DE HASTE | 0 ¦ Comentário | ALINHAMENTO DO CILINDRO DE DIREÇÃO ESQUERDO COM 131 MM E DIREITO COM 139 MM | CILINDRO DE DIREÇÃO | NÃO
0720B | 120J | Auditoria | Conforme Com OBS | 0706 ¦ ABERTURA DE BITOLA DIANTEIRA 2490MM A 2510MM | Não Informada | ABERTURA DA BITOLA DIANTEIRA PELO LADO DA FRENTE 2510 MM E POR LADO DE TRÁS COM 2510 MM. |  | NÃO
0720B | 120J | Auditoria | Conforme Com OBS | 0707 ¦ ABERTURA DE BITOLA TRASEIRA 2490MM A 2510MM | Não Informada | ABERTURA DE BITOLA TRASEIRA PELO LADO DA FRENTE COM 2500 MM E TRASEIRO 2510 MM |  | NÃO
0720B | 120J | Auditoria | Conforme Com OBS | 0708 ¦ ABERTURA DE BITOLA DIFERENÇA ENTRE EIXOS MÁXIMO 20MM | Não Informada | DIFERENÇA ENTRE EIXO 10 MM |  | NÃO
0723B | 125J | Pré Auditoria | Conforme Com OBS | 1313 ¦ ALINHAMENTO DA DIREÇÃO DEIXAR OS DOIS CILINDROS NA MESMA MEDIDA DE 133MM A 137MM DE HASTE | Não Informada | OS DOIS CILINDROS DE DIREÇÃO FICARAM COM A MESMA MEDIDA DE 13,5CM |  | NÃO
0724B | 120J | Terminação | Não Conforme | 0602 ¦ TESTAR ROTAÇÃO DO MOTOR MÍNIMO 680 A 800 RPM E MÁXIMO 2350 A 2400 RPM | 0 ¦ Comentário | RPM MÁXIMO 2330 |  | NÃO
0724B | 120J | Terminação | Não Conforme | 1208 ¦ PINTURA | 0 ¦ Comentário |  |  | NÃO
0724B | 120J | Terminação | Não Conforme | 1210 ¦ FECHADURA DO CAPÔ | 0 ¦ Comentário | LADO ESQUERDO ESTA COM A TRAVA SOLTA |  | NÃO
0724B | 120J | Terminação | Conforme Com OBS | 1211 ¦ CHAPAS DE PROTEÇÃO | Não Informada | APÓS PRÉ AUDITORIA |  | NÃO
0724B | 120J | Terminação | Não Conforme | 1212 ¦ PINTURA | 0 ¦ Comentário |  |  | NÃO
0724B | 120J | Terminação | Não Conforme | 1313 ¦ ALINHAMENTO DA DIREÇÃO DEIXAR OS DOIS CILINDROS NA MESMA MEDIDA DE 133MM A 137MM DE HASTE | 0 ¦ Comentário |  |  | NÃO
0724B | 120J | Terminação | Não Conforme | 1607 ¦ PINTURA BARRA GRANDE ESQUERDA | 0 ¦ Comentário |  |  | NÃO
0724B | 120J | Terminação | Não Conforme | 1608 ¦ PINTURA BARRA GRANDE DIREITA | 0 ¦ Comentário |  |  | NÃO
0724B | 120J | Terminação | Não Conforme | 1609 ¦ PINTURA BARRA INTERMEDIÁRIA E ALIN ESQUERDO | 0 ¦ Comentário |  |  | NÃO
0724B | 120J | Terminação | Não Conforme | 1610 ¦ PINTURA BARRA INTERMEDIÁRIA E ALIN DIREITO | 0 ¦ Comentário |  |  | NÃO
0724B | 120J | Terminação | Não Conforme | 1613 ¦ APLICAR ADESIVOS | 0 ¦ Comentário | ALIN ESQUERDO COM ACABAMENTO RUIM |  | NÃO
0724B | 120J | Terminação | Não Conforme | 1702 ¦ CORDÃO DE SOLDA COM PENETRAÇÃO | 0 ¦ Comentário |  |  | NÃO
0724B | 120J | Terminação | Não Conforme | 1703 ¦ SEM RESPINGOS DE SOLDA | 0 ¦ Comentário |  |  | NÃO
0724B | 120J | Terminação | Não Conforme | 1704 ¦ OUTRAS OBSERVAÇÕES | 0 ¦ Comentário |  |  | NÃO
0724B | 120J | Terminação | Não Conforme | 1806 ¦ PINTURA | 0 ¦ Comentário |  |  | NÃO
0724B | 120J | Terminação | Não Conforme | 2010 ¦ PINTURA | 0 ¦ Comentário |  |  | NÃO
0724B | 120J | Terminação | Não Conforme | 2106 ¦ PINTURA | 0 ¦ Comentário |  |  | NÃO
0720B | 120J | Auditoria | Conforme Com OBS | 2112 ¦ REALIZAR A EQUALIZAÇÃO DO EQUIPAMENTO | Não Informada | EQUALIZAÇÃO CONFIGURADA EM 30 CORRENTE MÍNIMA PARA MARCHA FRENTE NO EIXO DIANTEIRO E 37 CORRENTE MÍNIMA PARA MARCHA FRENTE NO EIXO TRASEIRO |  | NÃO
0720B | 120J | Auditoria | Não Conforme | 2108 ¦ LIMPEZA | 0 ¦ Comentário | ASPIRAR SUJEIRA DO TAPETE DA CABINE. SUJEIRA NO TANQUE DE PRODUTO DO LADO DA FRENTE PRÓXIMO DO MOTOR. | CABINE | NÃO
0724B | 120J | Pré Auditoria | Não Conforme | 0111 ¦ TESTAR PINO TRAVA DO QUADRO E DAS BARRAS | 1 ¦ Incidental | PINO TRAVA BARRA DIREITA, NÃO ESTÁ ENTRANDO. | PINO TRAVA BARRA | NÃO
0724B | 120J | Pré Auditoria | Conforme Com OBS | 0114 ¦ CAMBAGEM POSITIVA ENTRE 1º A 2º | Não Informada | BAIXADA DIANTEIRA ESQUERDA 88.3 BAIXADA DIANTEIRA DIREITA 88.6 BAIXADA TRASEIRA ESQUERDA 88.7 BAIXADA TRASEIRA DIREITA 88.7 |  | NÃO
0724B | 120J | Pré Auditoria | Não Conforme | 2007 ¦ ALTURA DOS PULMÕES DE 230MM A 250MM | 1 ¦ Incidental | ALTURA DO PULMÃO DIANTEIRO DIREITO 255MM ALTURA DO PULMÃO TRASEIRO DIREITO 262MM | PULMÕES | NÃO
0724B | 120J | Pré Auditoria | Conforme Com OBS | 0706 ¦ ABERTURA DE BITOLA DIANTEIRA 2490MM A 2510MM | Não Informada | ABERTURA DE BITOLA PELO LADO DA FRENTE 2.51M ABERTURA DE BITOLA PELO LADO DE TRÁS 2.51M |  | NÃO
0724B | 120J | Pré Auditoria | Conforme Com OBS | 0707 ¦ ABERTURA DE BITOLA TRASEIRA 2490MM A 2510MM | Não Informada | ABERTURA DE BITOLA PELO LADO DA FRENTE 2.51M ABERTURA DE BITOLA PELO LADO DE TRÁS 2.51M |  | NÃO
0724B | 120J | Pré Auditoria | Conforme Com OBS | 0708 ¦ ABERTURA DE BITOLA DIFERENÇA ENTRE EIXOS MÁXIMO 20MM | Não Informada | ABERTURA DE BITOLA SEM DIFERENÇA ENTRE EIXOS, TODAS MEDIDAS FORAM DE 2.51M |  | NÃO
0724B | 120J | Pré Auditoria | Não Conforme | 0709 ¦ CONVERGÊNCIA EIXO TRASEIRO DIFERENÇA ENTRE A MEDIÇÃO PARALELA E EM “X” MÁXIMO 20MM. | 1 ¦ Incidental | EM LINHA RETA ARO TRASEIRO PELO LADO DE TRÁS 2.252M EM LINHA RETA ARO TRASEIRO PELO LADO DA FRENTE 2.252M EM XIS ARO TRASEIRO DIREITO PELO LADO DE TRÁS COM ARO TRASEIRO ESQUERDO PELO LADO DA FRENTE 2.436M EM XIS ARO TRASEIRO DIREITO PELO LADO DA FRENTE COM ARO TRASEIRO ESQUERDO PELO LADO DE TRÁS 2.462M EM XIS 6MM FORA DA MEDIDA TOLERADA. | CONVERGÊNCIA EIXO TRASEIRO. | NÃO
0724B | 120J | Pré Auditoria | Não Conforme | 0710 ¦ CONVERGÊNCIA EIXO DIANTEIRO DIFERENÇA ENTRE A MEDIÇÃO PARALELA E EM “X” MÁXIMO 15MM. | 1 ¦ Incidental | EM LINHA RETA ARO DIANTEIRO PELO LADO DE TRÁS 2.258M EM LINHA RETA ARO DIANTEIRO PELO LADO DA FRENTE 2.248M EM XIS ARO DIANTEIRO DIREITO PELO LADO DE TRÁS COM ARO DIANTEIRO ESQUERDO PELO LADO DA FRENTE 2.466M EM XIS ARO DIANTEIRO DIREITO PELO LADO DA FRENTE COM ARO DIANTEIRO ESQUERDO PELO LADO DE TRÁS 2.438M EM XIS 13MM FORA DA MEDIDA TOLERADA. | CONVERGÊNCIA EIXO DIANTEIRO. | NÃO
0724B | 120J | Pré Auditoria | Não Conforme | 1103 ¦ ATERRAMENTOS (CHAVE GERAL, MOTOR DE PARTIDA E SUBTETO CABINE) | 1 ¦ Incidental | RETOCAR ATERRAMENTO PARTE SUPERIOR DA BOMBA DO MOTOR. | ATERRAMENTOS | NÃO
0724B | 120J | Pré Auditoria | Não Conforme | 1106 ¦ OUTRAS OBSERVAÇÕES | 1 ¦ Incidental | RETOCAR PARTE DE DENTRO DO SUPORTE DA SINALEIRA TRASEIRA ESQUERDA. | SUPORTE SINALEIRA TRASEIRA | NÃO
0724B | 120J | Pré Auditoria | Não Conforme | 1208 ¦ PINTURA | 1 ¦ Incidental | RETOCAR OS QUATRO PONTOS DE FALHAS, ONDE FICA APOIADO NO CARRINHO DE MONTAGEM. RETOCAR OS SUPORTES CENTRAIS DO MOTOR. | MOTOR | NÃO
0724B | 120J | Pré Auditoria | Conforme Com OBS | 0822 ¦ PRESSURIZAÇÃO DA CABINE | Não Informada | PRESSURIZAÇÃO DA CABINE MARCANDO 11.8 AO PISAR NO FREIO MARCA 7.5 |  | NÃO
0724B | 120J | Pré Auditoria | Não Conforme | 1209 ¦ CAPÔ E CARENAGENS | 1 ¦ Incidental | TAMPA ESQUERDA DO CAPÔ, NÃO FICA CHAVEADA. | CAPÔ E CARENAGENS | NÃO
0724B | 120J | Pré Auditoria | Não Conforme | 1212 ¦ PINTURA | 1 ¦ Incidental | RETOCAR PINTURA DO ESCAPAMENTO. RETOCAR PINTURA NA CHAPA PRETA SUPERIOR DO CAPÔ. | PINTURA CAPÔ | NÃO
0724B | 120J | Pré Auditoria | Não Conforme | 1211 ¦ CHAPAS DE PROTEÇÃO | 1 ¦ Incidental | COLOCAR CHAPA DE PROTEÇÃO DO RADIADOR. | CHAPAS DE PROTEÇÃO | NÃO
0724B | 120J | Pré Auditoria | Não Conforme | 1409 ¦ OUTRAS OBSERVAÇÕES | 1 ¦ Incidental | REMOVER LACRE AZUL DO TANQUE, NA PARTE INFERIOR DE ACESSO A TAMPA. | TANQUE DE PRODUTO | NÃO
0724B | 120J | Pré Auditoria | Não Conforme | 1308 ¦ INTEGRIDADE DOS CILINDROS EM GERAL | 1 ¦ Incidental | RETOCAR RÓTULAS DOS CILINDROS DE DIREÇÃO. RETOCAR NA VOLTA DE TODAS AS CONEXÕES HIDRÁULICAS DOS CILINDROS. | INTEGRIDADE DOS CILINDROS EM GERAL | NÃO
0724B | 120J | Pré Auditoria | Não Conforme | 1406 ¦ FIXAÇÃO DO CONO MISTURADOR | 1 ¦ Incidental | RETOCAR TRAVA DO SUPORTE DO CONO MISTURADOR. RETOCAR AS ARTICULAÇÕES DO SUPORTE DO CONO MISTURADOR. RETOCAR TRASEIRA DO SUPORTE DO CONO. | CONO MISTURADOR | NÃO
0724B | 120J | Pré Auditoria | Não Conforme | 2011 ¦ REDUTORES | 1 ¦ Incidental | RETOCAR QUEBRADOS NOS REDUTORES. | REDUTORES | NÃO
0724B | 120J | Pré Auditoria | Não Conforme | 2105 ¦ PRESENÇA ADESIVOS | 1 ¦ Incidental | COLOCAR ADESIVOS DA PARTE FINAL, DEPOIS DO RETOQUE. REMOVER PAPEL DE PROTEÇÃO DOS ADESIVOS LATERAIS DO CAPÔ. ADESIVO DA PONTA DO ALIN DIREITO ESTÁ COM BOLHAS. | ADESIVOS | NÃO
0724B | 120J | Pré Auditoria | Não Conforme | 2010 ¦ PINTURA | 1 ¦ Incidental | RETOCAR AS FALHAS NO EIXO DIANTEIRO E EIXO TRASEIRO DO CARRINHO DE PINTURA E DO CAVALETE. RETOCAR FORJADOS DOS EXTENSÍVEIS DAS BAIXADAS DIANTEIRAS. | EIXOS/BAIXADAS | NÃO
0724B | 120J | Pré Auditoria | Não Conforme | 2104 ¦ TRATAMENTO SUPERFICIAL DOS FIXADORES (ZICAGEM, INOX OU PINTURA) | 1 ¦ Incidental | DOIS PARAFUSOS DA BOMBA ESTÃO SEM TRATAMENTO. | BOMBA DO MOTOR | NÃO
0724B | 120J | Pré Auditoria | Não Conforme | 2106 ¦ PINTURA | 1 ¦ Incidental | RETOCAR PARTE INFERIOR DO SUPORTE DO TANQUE DE CIRCUITO LEVE. RETOCAR OS DOIS SUPORTES DE FIXAÇÃO DO TANQUE DE CIRCUITO LEVE. RETOCAR CANTO ESQUERDO DO ELETROVENTILADOR, ESTÁ COM MARCA DE NÚMEROS POR BAIXO DA PINTURA. RETOCAR PARTE INFERIOR DO TANQUE DE CIRCUITO PESADO. RETOCAR OS RETROVISORES, LADO ESQUERDO E LADO DIREITO. | PINTURA GERAL | NÃO
0724B | 120J | Pré Auditoria | Não Conforme | 1701 ¦ CORDÃO DE SOLDA SEM FALHAS | 1 ¦ Incidental | CORDÃO DE SOLDA COM FALHAS NO SUPORTE TRASEIRO DIREITO DO AMORTECEDOR. CORDÃO DE SOLDA COM FALHA NO SUPORTE DIANTEIRO INFERIOR DO TENSOR DA BAIXADA. | SOLDA | NÃO
0724B | 120J | Pré Auditoria | Não Conforme | 1703 ¦ SEM RESPINGOS DE SOLDA | 1 ¦ Incidental | RESPINGOS DE SOLDA NO SUPORTE DIANTEIRO DIREITO DO TENSOR INFERIOR DA BAIXADA. RESPINGOS DE SOLDA NOS SUPORTES DOS PULMÕES. REMOVER RESPINGOS DE SOLDA NA TRELIÇA 12, DA BARRA DIREITA. | RESPINGOS DE SOLDA | NÃO
0724B | 120J | Pré Auditoria | Não Conforme | 1802 ¦ APERTO DAS PORCAS DOS TENSORES | 1 ¦ Incidental | RETOCAR TODOS OS TENSORES. RETOCAR TODAS AS PORCAS DOS TENSORES. RETOCAR TODAS AS RÓTULAS DOS TENSORES. RETOCAR TODAS AS ROSCAS DAS RÓTULAS DOS TENSORES. | TENSORES, PORCAS DOS TENSORES, RÓTULAS DOS TENSORES E ROSCAS DOS TENSORES. | NÃO
0724B | 120J | Pré Auditoria | Não Conforme | 1908 ¦ TANQUE DE ÁGUA LIMPA | 1 ¦ Incidental | RETOCAR SUPORTE DIREITO DO TANQUE DE ÁGUA LIMPA. | TANQUE DE ÁGUA LIMPA | NÃO
0724B | 120J | Pré Auditoria | Não Conforme | 1805 ¦ AMORTECEDORES | 1 ¦ Incidental | RETOCAR OS QUATRO AMORTECEDORES. | AMORTECEDORES | NÃO
0724B | 120J | Pré Auditoria | Não Conforme | 1806 ¦ PINTURA | 1 ¦ Incidental | RETOCAR OS QUATRO PONTOS DAS FALHAS, ONDE FICA O CARRINHO DE PINTURA. RETOCAR PARTE SUPERIOR DO PASSA MANGUEIRA DIREITO E DO PASSA MANGUEIRA ESQUERDO DOS MOTORES DE RODAS DIANTEIROS. RETOCAR LATERAL ESQUERDA DO CHASSI, PARTE SUPERIOR DO AMORTECEDOR TRASEIRO ESQUERDO. REMOVER ADESIVO NA LATERAL ESQUERDA DO CHASSI, E PINTAR. PINTAR TRASEIRA SUPERIOR DIREITA DO CHASSI. | CHASSI | NÃO
0724B | 120J | Pré Auditoria | Não Conforme | 1807 ¦ ALINHAMENTO DOS CORRIMÃOS | 1 ¦ Incidental | RETOCAR PARTES INFERIORES DOS PÉS DOS CORRIMÃOS. RETOCAR CORRIMÃO DA ESCADA. RETOCAR PEGA MÃO DA ESCADA. RETOCAR PARTE SUPERIOR DO CORRIMÃO DA ESCADA, PRÓXIMO DO CALÇO DE BORRACHA. | CORRIMÃOS | NÃO
0724B | 120J | Pré Auditoria | Não Conforme | 1808 ¦ ESCADA | 1 ¦ Incidental | RETOCAR PINOS DAS ARTICULAÇÕES DA ESCADA. RETOCAR LATERAL DIREITA DA ESCADA, PARTE DA ARTICULAÇÃO. RETOCAR PORCA E A ROSCA DO CILINDRO DA ESCADA. | ESCADA | NÃO
0724B | 120J | Pré Auditoria | Não Conforme | 1404 ¦ FIXAÇÃO DO TANQUE DE PRODUTO (FIXADORES, CINTA E PROTEÇÕES) | 1 ¦ Incidental | RETOCAR PARTE INFERIOR DA CHAPA DO TANQUE DE PRODUTO, PRÓXIMO DO SENSOR DE NÍVEL DO TANQUE. | CHAPA INFERIOR TANQUE DE PRODUTO | NÃO
0724B | 120J | Pré Auditoria | Não Conforme | 1809 ¦ PASSARELA | 1 ¦ Incidental | RETOCAR PARTE INFERIOR DA PASSARELA, AO LADO DO TANQUE DE DIESEL. RETOCAR PASSARELA AO LADO DA TAMPA DO TANQUE DE DIESEL. | PASSARELA | NÃO
0724B | 120J | Pré Auditoria | Não Conforme | 1505 ¦ PARTE INTERNA DO QUADRO | 1 ¦ Incidental | RETOCAR SUPORTE DA BIELA DIREITA PARTE INFERIOR E SUPERIOR. RETOCAR BIELA DIREITA. RETOCAR REFORÇO DO SUPORTE DO PINO DO QUADRO CENTRAL. RETOCAR SUPORTE DO PINO DO CILINDRO CENTRAL. RETOCAR TUBO DO QUADRO DESLIZANTE, LADO DIREITO. RETOCAR NA VOLTA DO TECNIL INFERIOR DO LADO DIREITO E ESQUERDO. RETOCAR OS DOIS LADOS DO QUADRO BASCULANTE. | QUADRO INTERNO | NÃO
0724B | 120J | Pré Auditoria | Não Conforme | 1506 ¦ PARTE EXTERNA DO QUADRO | 1 ¦ Incidental | RETOCAR SUPORTE SUPERIOR DO QUADRO, LADO ESQUERDO E DIREITO DO QUADRO. REFORÇAR PINTURA NOS PARAFUSOS DO SUPORTE DA CRUZETA. RETOCAR LADO DIREITO DO SUPORTE DA LINHA DE PULVERIZAÇÃO. RETOCAR TRAVA BASCULANTE NAS DUAS PONTAS. | QUADRO EXTERNO | NÃO
0724B | 120J | Pré Auditoria | Não Conforme | 1607 ¦ PINTURA BARRA GRANDE ESQUERDA | 1 ¦ Incidental | RETOCAR ORELHAS DO PINO DO CABEÇAL, LADO DE DENTRO E DE FORA. RETOCAR TRELIÇA 8, 10, 12 E 15. RETOCAR PARTE SUPERIOR E INFERIOR DO DESCANSO DE BARRA. RETOCAR ORELHAS DO PINO QUE PRENDE O ALIN. RETOCAR REFORÇOS. | BARRA ESQUERDA | NÃO
0724B | 120J | Pré Auditoria | Não Conforme | 1609 ¦ PINTURA BARRA INTERMEDIÁRIA E ALIN ESQUERDO | 1 ¦ Incidental | RETOCAR TESOURA DA BARRA INTERMEDIÁRIA. RETOCAR MARCA DE GANCHO NA BARRA INTERMEDIÁRIA. RETOCAR MARCA DE GANCHO NA PONTEIRA. MELHORAR ACABAMENTO DA PONTEIRA PARA APLICAR O ADESIVO. | BARRA INTERMEDIÁRIA E ALIN ESQUERDO | NÃO
0724B | 120J | Pré Auditoria | Não Conforme | 1608 ¦ PINTURA BARRA GRANDE DIREITA | 1 ¦ Incidental | RETOCAR ORELHAS DO PINO DO CABEÇAL, PARTE DE DENTRO E DE FORA. RETOCAR TRELIÇA 5, 8 E 15. RETOCAR DESCANSO DE BARRA PARTE SUPERIOR. RETOCAR ORELHAS DO PINO QUE PRENDE O ALIN. RETOCAR QUEBRADOS AO LADO DA TRELIÇA 15. RETOCAR PINTURA DOS REFORÇOS. | BARRA DIREITA | NÃO
0724B | 120J | Pré Auditoria | Não Conforme | 1610 ¦ PINTURA BARRA INTERMEDIÁRIA E ALIN DIREITO | 1 ¦ Incidental | RETOCAR TESOURA DO CILINDRO DO ALIN. RETOCAR MARCA DE GANCHO NA BARRA INTERMEDIÁRIA. RETOCAR MARCA DE GANCHO NA PONTEIRA. | BARRA INTERMEDIÁRIA E ALIN DIREITO | NÃO
0724B | 120J | Pré Auditoria | Não Conforme | 1612 ¦ TESTAR DESNUQUE DO ALIN | 1 ¦ Incidental | RETOCAR PARTE INTERNA DO DESNUQUE DO ALIN DIREITO E ESQUERDO. | DESNUQUE DO ALIN DIREITO/DESNUQUE DO ALIN ESQUERDO | NÃO
0724B | 120J | Pré Auditoria | Não Conforme | 1614 ¦ PINTURA | 1 ¦ Incidental | RETOCAR PARTE SUPERIOR DA BISAGRA. RETOCAR PARTE INFERIOR DO CABEÇAL DA BISAGRA. RETOCAR PARTE CENTRAL DA BISAGRA. RETOCAR PÉ DA BISAGRA. | BISAGRA DIREITA INTERNA | NÃO
0724B | 120J | Pré Auditoria | Não Conforme | 1615 ¦ PINTURA | 1 ¦ Incidental | RETOCAR PARTE SUPERIOR DA BISAGRA. RETOCAR PARTE INFERIOR DO CABEÇAL DA BISAGRA. RETOCAR PARTE CENTRAL DA BISAGRA. RETOCAR PÉ DA BISAGRA. RETOCAR LATERAL DA BISAGRA. | BISAGRA ESQUERDA INTERNA | NÃO
0724B | 120J | Pré Auditoria | Não Conforme | 1616 ¦ PINTURA | 1 ¦ Incidental | RETOCAR PARTE SUPERIOR DA BISAGRA. RETOCAR PARTE CENTRAL DA BISAGRA. RETOCAR PÉ DA BISAGRA. RETOCAR REFORÇO DA PARTE SUPERIOR DA BISAGRA. RETOCAR PARTE INFERIOR DO CABEÇAL DA BISAGRA. | BISAGRA ESQUERDA EXTERNA | NÃO
0724B | 120J | Pré Auditoria | Não Conforme | 1617 ¦ PINTURA | 1 ¦ Incidental | RETOCAR PARTE SUPERIOR DA BISAGRA. RETOCAR PARTE CENTRAL DA BISAGRA. RETOCAR PÉ DA BISAGRA. RETOCAR LATERAL DA BISAGRA. RETOCAR PARTE INFERIOR DO CABEÇAL DA BISAGRA. RETOCAR SUPORTE DA RÓTULA DO CILINDRO, PARTE INFERIOR. | BISAGRA DIREITA EXTERNA | NÃO
0724B | 120J | Pré Auditoria | Não Conforme | 1507 ¦ OUTRAS OBSERVAÇÕES | 1 ¦ Incidental | RETOCAR PARTE INFERIOR DO SUPORTE DO PINO DO CILINDRO CENTRAL. RETOCAR PARTE INFERIOR DOS DOIS TUBOS DO QUADRO DESLIZANTE, LADO ESQUERDO E DIREITO. RETOCAR PARTE INFERIOR DO SUPORTE DO TECNIL INFERIOR. RETOCAR PARTE INFERIOR DO REFORÇO DO SUPORTE DO PINO DO CILINDRO CENTRAL. RETOCAR PINTURA EM QUEBRADOS NA PARTE INFERIOR DO SUPORTE DA LINHA DE PULVERIZAÇÃO, LADO ESQUERDO E DIREITO. | QUADRO INFERIOR | NÃO
0724B | 120J | Pré Auditoria | Não Conforme | 1618 ¦ OUTRAS OBSERVAÇÕES | 1 ¦ Incidental | RETOCAR PONTA DA BARRA DIREITA E ESQUERDA, ONDE FICA APOIADO O CARRINHO DE MONTAGEM. RETOCAR PARTE INFERIORES DOS CABEÇAIS, BARRA DIREITA E ESQUERDA. RETOCAR PARTE INFERIOR DA BISAGRA ESQUERDA E DIREITA. | BARRA DIREITA E ESQUERDA INFERIOR | NÃO
0724B | 120J | Pré Auditoria | Não Conforme | 0420 ¦ REGISTROS | 10 ¦ Maior | VAZAMENTO HIDRÁULICO NO REGISTRO DO TANQUE DE CIRCUITO PESADO. | REGISTRO TANQUE CIRCUITO PESADO | NÃO
0724B | 120J | Pré Auditoria | Conforme Com OBS | 1313 ¦ ALINHAMENTO DA DIREÇÃO DEIXAR OS DOIS CILINDROS NA MESMA MEDIDA DE 133MM A 137MM DE HASTE | Não Informada | CILINDROS DE DIREÇÃO ESQUERDO E DIREITO COM A MESMA MEDIDA DE 13,6CM |  | NÃO
0721B | 120J | Auditoria | Conforme Com OBS | 0505 ¦ OUTRAS OBSERVAÇÕES | Não Informada | SEM ESPAÇO IDEAL PARA CALIBRAÇÃO DO PILOTO |  | NÃO
0721B | 120J | Auditoria | Não Conforme | 0823 ¦ OUTRAS OBSERVAÇÕES | 5 ¦ Menor | TRILHO DIREITO DO BANCO DO OPERADOR COM INTERFERÊNCIA AO MOVIMENTAR. AR CONDICIONADO NÃO FUNCIONA. | CABINE | NÃO
0721B | 120J | Auditoria | Não Conforme | 1003 ¦ CONEXÕES | 10 ¦ Maior | VAZAMENTO NA CONEXÃO DA MANGUEIRA DE RETORNO DA VÁLVULA REGULADORA. VAZAMENTO NA CONEXÃO TEE DA SEGUNDA SEÇÃO DE PULVERIZAÇÃO. | CONEXÃO | NÃO
0721B | 120J | Auditoria | Não Conforme | 1010 ¦ OUTRAS OBSERVAÇÕES | 5 ¦ Menor | MANGUEIRA DOBRADA DO REGISTRO VERMELHO DO CONO MISTURADOR. | CONO MISTURADOR | NÃO
0721B | 120J | Auditoria | Não Conforme | 1607 ¦ PINTURA BARRA GRANDE ESQUERDA | 1 ¦ Incidental | OXIDAÇÃO NA SOLDA DA 13° E 14° TRELIÇA DA BARRA GRANDE ESQUERDO DO LADO INFERIOR PARTINDO DO CABEÇAU. PINTURA DANIFICADO NA BARRA GRANDE ESQUERDO E DIREITO PRÓXIMO DA 15° TRELIÇA ONDE FICAVA OS APOIOS DO CARRINHO DE PINTURA. | BARRA GRANDE | NÃO
0721B | 120J | Auditoria | Não Conforme | 1609 ¦ PINTURA BARRA INTERMEDIÁRIA E ALIN ESQUERDO | 1 ¦ Incidental | PINTURA DANIFICADO NA BARRA INTERMEDIÁRIO ESQUERDO PRÓXIMO DO PATIN. PINTURA DANIFICADO NA DOBRADIÇAS DA PONTEIRA COM A BARRA INTERMEDIÁRIO ESQUERDO. PINTURA DANIFICADO NA PONTEIRA DIREITO PRÓXIMO DO ÚLTIMO SUPORTE DA LINHA DE PULVERIZAÇÃO. | PONTEIRA E BARRA INTERMEDIÁRIO ESQUERDO | NÃO
0721B | 120J | Auditoria | Não Conforme | 1506 ¦ PARTE EXTERNA DO QUADRO | 1 ¦ Incidental | PINTURA DANIFICADO NO CILINDRO SOBE E DESCE QUADRO DO LADO SUPERIOR DIREITO. | QUADRO | NÃO
0725B | 120J | Terminação | Não Conforme | 0102 ¦ VERIFICAR ITENS FALTANTES | 0 ¦ Comentário | LOGO PLA TROMPA |  | NÃO
0725B | 120J | Terminação | Não Conforme | 1208 ¦ PINTURA | 0 ¦ Comentário |  |  | NÃO
0725B | 120J | Terminação | Conforme Com OBS | 1211 ¦ CHAPAS DE PROTEÇÃO | Não Informada | APÓS PRÉ AUDITORIA |  | NÃO
0725B | 120J | Terminação | Não Conforme | 1212 ¦ PINTURA | 0 ¦ Comentário |  |  | NÃO
0725B | 120J | Terminação | Não Conforme | 1313 ¦ ALINHAMENTO DA DIREÇÃO DEIXAR OS DOIS CILINDROS NA MESMA MEDIDA DE 133MM A 137MM DE HASTE | 0 ¦ Comentário |  |  | NÃO
0725B | 120J | Terminação | Não Conforme | 1607 ¦ PINTURA BARRA GRANDE ESQUERDA | 0 ¦ Comentário |  |  | NÃO
0725B | 120J | Terminação | Não Conforme | 1608 ¦ PINTURA BARRA GRANDE DIREITA | 0 ¦ Comentário |  |  | NÃO
0725B | 120J | Terminação | Não Conforme | 1609 ¦ PINTURA BARRA INTERMEDIÁRIA E ALIN ESQUERDO | 0 ¦ Comentário |  |  | NÃO
0725B | 120J | Terminação | Não Conforme | 1610 ¦ PINTURA BARRA INTERMEDIÁRIA E ALIN DIREITO | 0 ¦ Comentário |  |  | NÃO
0725B | 120J | Terminação | Não Conforme | 1702 ¦ CORDÃO DE SOLDA COM PENETRAÇÃO | 0 ¦ Comentário |  |  | NÃO
0725B | 120J | Terminação | Não Conforme | 1703 ¦ SEM RESPINGOS DE SOLDA | 0 ¦ Comentário |  |  | NÃO
0725B | 120J | Terminação | Não Conforme | 1806 ¦ PINTURA | 0 ¦ Comentário |  |  | NÃO
0725B | 120J | Terminação | Não Conforme | 1908 ¦ TANQUE DE ÁGUA LIMPA | 0 ¦ Comentário | SEM CORRENTE DE PROTEÇÃO |  | NÃO
0725B | 120J | Terminação | Não Conforme | 2006 ¦ CONDIÇÃO DO AROS | 0 ¦ Comentário | DIANTEIRO DIREITO COM PINTURA ESCORRIDA |  | NÃO
0725B | 120J | Terminação | Não Conforme | 2010 ¦ PINTURA | 0 ¦ Comentário |  |  | NÃO
0725B | 120J | Terminação | Não Conforme | 2106 ¦ PINTURA | 0 ¦ Comentário |  |  | NÃO
0714B | 125J | Auditoria | Conforme Com OBS | 1313 ¦ ALINHAMENTO DA DIREÇÃO DEIXAR OS DOIS CILINDROS NA MESMA MEDIDA DE 133MM A 137MM DE HASTE | Não Informada | HASTE DO CILINDRO DE DIREÇÃO DIREITO/ESQUERDO COM 135MM. |  | NÃO
0721B | 120J | Auditoria | Não Conforme | 2010 ¦ PINTURA | 1 ¦ Incidental | PRESENÇA DE FURO NA SOLDA NO SUPORTE DO AMORTECEDOR DIANTEIRO DIREITO INFERIOR DO LADO INTERNO. SOLDA INCOMPLETO NO SUPORTE DO PULMÃO TRASEIRO ESQUERDO E DIREITO PRÓXIMO DO SUPORTE DO TENSOR. PRESENÇA DE LIMALHA DE FERRO NAS BAIXADA DIANTEIRO E TRASEIRO. PINTURA DANIFICADO NO SUPORTE DO TENSOR TRASEIRO DIREITO INFERIOR. ACABAMENTO RUIM NA SOLDA NO SUPORTE DA RÓTULA DO TENSOR DIANTEIRO DIREITO SUPERIOR DO LADO INTERNO PELO LADO DE TRÁS. | BAIXADA EIXO | NÃO
0714B | 125J | Auditoria | Conforme Com OBS | 0708 ¦ ABERTURA DE BITOLA DIFERENÇA ENTRE EIXOS MÁXIMO 20MM | Não Informada | ABERTURA DE BITOLA DIFERENÇA ENTRE EIXOS DE 4CM. (DESVIO) |  | NÃO
0721B | 120J | Auditoria | Não Conforme | 1806 ¦ PINTURA | 1 ¦ Incidental | PINTURA DANIFICADO NO CHASSI DO LADO INTERNO PRÓXIMO DO SUPORTE TRASEIRO DO TANQUE DE COMBUSTÍVEL. | CHASSI PINTURA | NÃO
0721B | 120J | Auditoria | Conforme Com OBS | 0301 ¦ PRESSÃO DA BOMBA DE TRANSMISSÃO DE 370 A 390 BAR | Não Informada | BLOCO DE TRANSMISSÃO DIANTEIRO: TPA/TPB 410/400 BLOCO DE TRANSMISSÃO TRASEIRO: TPA/TPB 400/390 |  | NÃO
0721B | 120J | Auditoria | Conforme Com OBS | 0302 ¦ PRESSÃO DA BOMBA DE MOVIMENTOS 140 A 160 BAR | Não Informada | BLOCO 2+1: 170 BAR |  | NÃO
0721B | 120J | Auditoria | Conforme Com OBS | 0303 ¦ PRESSÃO DA BOMBA DE PULVERIZAÇÃO 140 A 160 BAR | Não Informada | BLOCO DA PULVERIZAÇÃO: 150 BAR |  | NÃO
0721B | 120J | Auditoria | Conforme Com OBS | 0601 ¦ BAIXA COM VELOCIDADE ADEQUADA (120J E HYDRA 12 A 13KM/H E 125J E ORION 16 A 19KM/H) | Não Informada | VELOCIDADE MÁXIMA NA TARTARUGA 12 KM/H |  | NÃO
0721B | 120J | Auditoria | Conforme Com OBS | 0602 ¦ TESTAR ROTAÇÃO DO MOTOR MÍNIMO 680 A 800 RPM E MÁXIMO 2350 A 2400 RPM | Não Informada | ROTAÇÃO MÍNIMO DO MOTOR 800 RPM ROTAÇÃO MÁXIMO DO MOTOR 2350 RPM |  | NÃO
0721B | 120J | Auditoria | Não Conforme | 2107 ¦ ABRIDORES DE LINHA E KIT EXTRA SEPARADOS | 0 ¦ Comentário | FALTA ABRIDORES DE LINHA E KIT EXTRA | KIT EXTRA | NÃO
0721B | 120J | Auditoria | Não Conforme | 2105 ¦ PRESENÇA ADESIVOS | 0 ¦ Comentário | FALTA ADESIVOS DE SEGURANÇA | ADESIVOS | NÃO
0721B | 120J | Auditoria | Não Conforme | 1802 ¦ APERTO DAS PORCAS DOS TENSORES | 0 ¦ Comentário | PORCA DO TENSOR DIANTEIRO ESQUERDO INFERIOR PELO LADO DA FRENTE E ATRÁS FROUXO. | PORCA DO TENSOR | NÃO
0721B | 120J | Auditoria | Não Conforme | 2007 ¦ ALTURA DOS PULMÕES DE 230MM A 250MM | 0 ¦ Comentário | PULMÃO DIANTEIRO ESQUERDO COM 218 MM PULMÃO DIANTEIRO DIREITO COM 204 MM | PULMÕES | NÃO
0721B | 120J | Auditoria | Não Conforme | 0419 ¦ CILINDROS | 10 ¦ Maior | VAZAMENTO NO ACUMULADOR DE PRESSÃO DO CILINDRO 45° DO MOVIMENTO DA BARRA ESQUERDO. | CILINDRO | NÃO
0721B | 120J | Auditoria | Conforme Com OBS | 1313 ¦ ALINHAMENTO DA DIREÇÃO DEIXAR OS DOIS CILINDROS NA MESMA MEDIDA DE 133MM A 137MM DE HASTE | Não Informada | CILINDRO DE DIREÇÃO DIREITO E ESQUERDO 134 MM |  | NÃO
0721B | 120J | Auditoria | Não Conforme | 1213 ¦ OUTRAS OBSERVAÇÕES | 5 ¦ Menor | HÉLICE DO MOTOR RASPANDO NA CARENAGEM FRONTAL DE PROTEÇÃO. ESCAPAMENTO DO MOTOR FROUXO. | MOTOR | NÃO
0721B | 120J | Auditoria | Conforme Com OBS | 0706 ¦ ABERTURA DE BITOLA DIANTEIRA 2490MM A 2510MM | Não Informada | ABERTURA DE BITOLA PELO LADO DA FRENTE COM 2510 MM ABERTURA DE BITOLA PELO LADO DE TRÁS COM 2510 MM |  | NÃO
0721B | 120J | Auditoria | Conforme Com OBS | 0707 ¦ ABERTURA DE BITOLA TRASEIRA 2490MM A 2510MM | Não Informada | ABERTURA DE BITOLA TRASEIRA PELO LADO DA FRENTE COM 2510 MM ABERTURA DE BITOLA TRASEIRA PELO LADO DE TRÁS COM 2520 MM |  | NÃO
0721B | 120J | Auditoria | Conforme Com OBS | 2112 ¦ REALIZAR A EQUALIZAÇÃO DO EQUIPAMENTO | Não Informada | EQUALIZAÇÃO CONFIGURADA EM 36 CORRENTE MÍNIMA PARA MARCHA FRENTE NO EIXO DIANTEIRO E 30 CORRENTE MÍNIMA PARA MARCHA FRENTE NO EIXO TRASEIRO. |  | NÃO
0721B | 120J | Auditoria | Não Conforme | 2108 ¦ LIMPEZA | 0 ¦ Comentário | ASPIRAR SUJEIRA DO TAPETE DA CABINE | CABINE | NÃO
0721B | 120J | Auditoria | Não Conforme | 0410 ¦ BOMBA DE TRANSMISSÃO | 10 ¦ Maior | VAZAMENTO NA PORCA DA LATERAL DIREITO DO PORTICO DA BOMBA DE TRANSMISSÃO TRASEIRO. | BOMBA DE TRANSMISSÃO | NÃO
0725B | 120J | Pré Auditoria | Conforme Com OBS | 0822 ¦ PRESSURIZAÇÃO DA CABINE | Não Informada | PRESSURIZAÇÃO DA CABINE MARCANDO 10.9 AO PISAR NO FREIO MARCA 6.7 |  | NÃO
0725B | 120J | Pré Auditoria | Não Conforme | 0101 ¦ MÁQUINA DE ACORDO COM O SISTEMA SIGA (CHASSI E MODELO) | 1 ¦ Incidental | ACABAMENTO INADEQUADO, TROCAR. | PLACA DE IDENTIFICAÇÃO | NÃO
0725B | 120J | Pré Auditoria | Conforme Com OBS | 0114 ¦ CAMBAGEM POSITIVA ENTRE 1º A 2º | Não Informada | BAIXADA DIANTEIRA ESQUERDA 88.1 BAIXADA DIANTEIRA DIREITA 88.2 BAIXADA TRASEIRA ESQUERDA 88.7 BAIXADA TRASEIRA DIREITA 88.7 |  | NÃO
0725B | 120J | Pré Auditoria | Conforme Com OBS | 0706 ¦ ABERTURA DE BITOLA DIANTEIRA 2490MM A 2510MM | Não Informada | ABERTURA DE BITOLA DIANTEIRA PELA PARTE DA FRENTE 2,50M ABERTURA DE BITOLA DIANTEIRA PELA PARTE DE TRÁS 2,50M |  | NÃO
0725B | 120J | Pré Auditoria | Conforme Com OBS | 0707 ¦ ABERTURA DE BITOLA TRASEIRA 2490MM A 2510MM | Não Informada | ABERTURA DE BITOLA TRASEIRA PELA PARTE DA FRENTE 2,50M ABERTURA DE BITOLA TRASEIRA PELA PARTE DE TRÁS 2,51M |  | NÃO
0725B | 120J | Pré Auditoria | Conforme Com OBS | 0708 ¦ ABERTURA DE BITOLA DIFERENÇA ENTRE EIXOS MÁXIMO 20MM | Não Informada | ABERTURA DE BITOLA DIFERENÇA ENTRE EIXOS 1CM |  | NÃO
0725B | 120J | Pré Auditoria | Conforme Com OBS | 0709 ¦ CONVERGÊNCIA EIXO TRASEIRO DIFERENÇA ENTRE A MEDIÇÃO PARALELA E EM “X” MÁXIMO 20MM. | Não Informada | EM LINHA RETA ARO TRASEIRO PELO LADO DE TRÁS 2.238M EM LINHA RETA ARO TRASEIRO PELO LADO DA FRENTE 2.251M EM XIS ARO TRASEIRO DIREITO PELO LADO DE TRÁS COM ARO TRASEIRO ESQUERDO PELO LADO DA FRENTE 2.442M EM XIS ARO TRASEIRO DIREITO PELO LADO DA FRENTE COM ARO TRASEIRO ESQUERDO PELO LADO DE TRÁS 2.445M |  | NÃO
0725B | 120J | Pré Auditoria | Não Conforme | 0710 ¦ CONVERGÊNCIA EIXO DIANTEIRO DIFERENÇA ENTRE A MEDIÇÃO PARALELA E EM “X” MÁXIMO 15MM. | 1 ¦ Incidental | EM LINHA RETA ARO DIANTEIRO DIREITO PELO LADO DE TRÁS 2.228M EM LINHA RETA ARO DIANTEIRO DIREITO PELO LADO DA FRENTE 2.226M EM XIS ARO DIANTEIRO DIREITO PELO LADO DE TRÁS COM ARO DIANTEIRO ESQUERDO PELO LADO DA FRENTE 2.439M EM XIS ARO DIANTEIRO DIREITO PELO LADO DA FRENTE COM ARO DIANTEIRO ESQUERDO PELO LADO DE TRÁS 2.418M ESTÁ 6 MILÍMETROS ACIMA DA TOLERÂNCIA NA MEDIDA EM XIS. | CONVERGÊNCIA EIXO DIANTEIRO | NÃO
0725B | 120J | Pré Auditoria | Não Conforme | 2105 ¦ PRESENÇA ADESIVOS | 1 ¦ Incidental | COLOCAR ADESIVOS DA PARTE FINAL, DEPOIS DO RETOQUE. REMOVER PROTEÇÃO DO ADESIVO DO CAPÔ, NO LADO DIREITO. ADESIVOS DAS DUAS PONTEIRAS ESTÃO COM BOLHAS. | ADESIVOS | NÃO
0725B | 120J | Pré Auditoria | Não Conforme | 0421 ¦ FILTROS | 10 ¦ Maior | VAZAMENTO HIDRÁULICO NO FILTRO DO TANQUE DE CIRCUITO PESADO, PARTE INFERIOR DO ELETROVENTILADOR. | FILTRO | NÃO
0725B | 120J | Pré Auditoria | Não Conforme | 0408 ¦ MOTORES DE RODA | 10 ¦ Maior | VAZAMENTO HIDRÁULICO MOTOR DE RODA DIANTEIRO ESQUERDO. | MOTOR DE RODA DIANTEIRO | NÃO
0725B | 120J | Pré Auditoria | Não Conforme | 1103 ¦ ATERRAMENTOS (CHAVE GERAL, MOTOR DE PARTIDA E SUBTETO CABINE) | 1 ¦ Incidental | RETOCAR ATERRAMENTO PARTE SUPERIOR DA BOMBA DO MOTOR. RETOCAR ATERRAMENTO PARTE SUPERIOR DO BLOCO DE TRANSMISSÃO DIANTEIRO. RETOCAR ATERRAMENTO PARTE DIANTEIRA ESQUERDA, PARTE INFERIOR DO SUPORTE DA CABINE. | ATERRAMENTOS | NÃO
0725B | 120J | Pré Auditoria | Não Conforme | 1208 ¦ PINTURA | 1 ¦ Incidental | RETOCAR OS QUATRO CANTOS COM FALHA, ONDE FICA APOIADO O CARRINHO DE MONTAGEM. REFORÇAR PINTURA NO SUPORTE DA BOMBA DO MOTOR. RETOCAR PARTE INFERIOR DA CHAPA DO RADIADOR, NOS DOIS LADOS. REFORÇAR PINTURA NOS QUATRO SUPORTES DE FIXAÇÃO DO RADIADOR. RETOCAR OS SUPORTES CENTRAIS DO MOTOR, ESQUERDO E DIREITO NA PARTE DA FRENTE E DE TRÁS. | MOTOR/RADIADOR | NÃO
0725B | 120J | Pré Auditoria | Não Conforme | 1211 ¦ CHAPAS DE PROTEÇÃO | 1 ¦ Incidental | COLOCAR CHAPA DE PROTEÇÃO DO RADIADOR. | CHAPAS DE PROTEÇÃO | NÃO
0725B | 120J | Pré Auditoria | Não Conforme | 1308 ¦ INTEGRIDADE DOS CILINDROS EM GERAL | 1 ¦ Incidental | RETOCAR NA VOLTA DE TODAS AS CONEXÕES HIDRÁULICAS DOS CILINDROS. PINTAR RÓTULAS DOS CILINDROS DE DIREÇÃO. RETOCAR CILINDROS DO ABRE E FECHA BARRAS, DO QUADRO. | INTEGRIDADE DOS CILINDROS EM GERAL | NÃO
0725B | 120J | Pré Auditoria | Não Conforme | 1212 ¦ PINTURA | 1 ¦ Incidental | RETOCAR CHAPA PRETA SUPERIOR DO CAPÔ. RETOCAR CANTOS DAS CHAPAS PRETAS DE PROTEÇÃO DO CAPÔ. | CAPÔ | NÃO
0725B | 120J | Pré Auditoria | Não Conforme | 1406 ¦ FIXAÇÃO DO CONO MISTURADOR | 1 ¦ Incidental | RETOCAR TRAVA DO SUPORTE DO CONO MISTURADOR. RETOCAR AS ARTICULAÇÕES DO CONO MISTURADOR. RETOCAR TRASEIRA DO SUPORTE DO CONO MISTURADOR. | CONO MISTURADOR | NÃO
0725B | 120J | Pré Auditoria | Não Conforme | 2104 ¦ TRATAMENTO SUPERFICIAL DOS FIXADORES (ZICAGEM, INOX OU PINTURA) | 1 ¦ Incidental | DOIS PARAFUSOS DA BOMBA DO MOTOR ESTÃO SEM TRATAMENTO. | TRATAMENTOS DOS PARAFUSOS | NÃO
0725B | 120J | Pré Auditoria | Não Conforme | 2106 ¦ PINTURA | 1 ¦ Incidental | RETOCAR SUPORTES INFERIORES DO TANQUE DE CIRCUITO LEVE. RETOCAR PARTE INFERIOR DO TANQUE DE CIRCUITO LEVE. RETOCAR PARTE INFERIOR DO TANQUE DE CIRCUITO PESADO. RETOCAR SUPORTE DO TANQUE DE DIESEL. RETOCAR RETROVISORES. | PINTURA GERAL | NÃO
0722B | 125J | Auditoria | Conforme Com OBS | 0504 ¦ CALIBRAÇÃO DO PILOTO | Não Informada | SEM ESPAÇO IDEAL PARA CALIBRAÇÃO. |  | NÃO
0722B | 125J | Auditoria | Não Conforme | 0910 ¦ OUTRAS OBSERVAÇÕES | 5 ¦ Menor | PINO RACUADO NO TERMINAL ELÉTRICO DA VÁLVULA GERAL. | VÁLVULA GERAL | NÃO
0722B | 125J | Auditoria | Não Conforme | 1002 ¦ REGISTROS | 0 ¦ Comentário | REGISTRO CINCO VIAS PERMITINDO DESAGUE AO GIRA (EFETUADO REAPERTO). | REGISTRO CINCO VIAS | NÃO
0722B | 125J | Auditoria | Não Conforme | 1009 ¦ EDUTOR QUÍMICO (CONO MISTURADOR) | 5 ¦ Menor | MANGUEIRA DOBRADA DO REGISTRO PRETO DO CONO MISTURADOR. | CONO MISTURADOR | NÃO
0725B | 120J | Pré Auditoria | Não Conforme | 1703 ¦ SEM RESPINGOS DE SOLDA | 1 ¦ Incidental | REMOVER RESPINGOS DE SOLDA, SUPORTE INFERIOR DIANTEIRO DO TENSOR INFERIOR. RESPINGOS DE SOLDA NO EIXO TRASEIRO, LADO DIREITO PELA PARTE DE DENTRO. RESPINGOS DE SOLDA NO SUPORTE TRASEIRO DIREITO DO PULMÃO. | RESPINGOS DE SOLDA | NÃO
0721B | 120J | Auditoria |  | 0106 ¦ VEDAÇÃO DO TETO E PORTA DA CABINE (TESTE COM ÁGUA) | Não Informada |  |  | NÃO
0722B | 125J | Auditoria | Não Conforme | 0706 ¦ ABERTURA DE BITOLA DIANTEIRA 2790MM A 2810MM | 0 ¦ Comentário | ABERTURA DE BITOLA DIANTEIRA PELA FRENTE DA RODA 2,77MTS E ATRÁS DA RODA 2,77MTS. | BITOLA DIANTEIRA | NÃO
0722B | 125J | Auditoria | Conforme Com OBS | 0707 ¦ ABERTURA DE BITOLA TRASEIRA 2790MM A 2810MM | Não Informada | ABERTURA DE BITOLA TRASEIRA PELA FRENTE DA RODA 2,81MTS E ATRÁS DA RODA 2,81MTS. |  | NÃO
0725B | 120J | Pré Auditoria | Não Conforme | 1802 ¦ APERTO DAS PORCAS DOS TENSORES | 1 ¦ Incidental | RETOCAR TODOS OS TENSORES. RETOCAR TODAS AS PORCAS DOS TENSORES. RETOCAR TODAS AS RÓTULAS DOS TENSORES. RETOCAR TODAS AS ROSCAS DAS RÓTULAS DOS TENSORES. | TENSORES, PORCAS DOS TENSORES, RÓTULAS DOS TENSORES E ROSCAS DAS RÓTULAS DOS TENSORES. | NÃO
0725B | 120J | Pré Auditoria | Não Conforme | 1805 ¦ AMORTECEDORES | 1 ¦ Incidental | RETOCAR OS QUATRO AMORTECEDORES. | AMORTECEDORES | NÃO
0725B | 120J | Pré Auditoria | Não Conforme | 1806 ¦ PINTURA | 1 ¦ Incidental | RETOCAR AS FALHAS NOS QUATRO PONTOS, ONDE FICA O CARRINHO DE PINTURA. RETOCAR ARRANHÃO AO LADO DO TANQUE DE CIRCUITO PESADO. RETOCAR APOIOS DO QUADRO, NOS DOIS LADOS. REMOVER COLA DO ADESIVO PARTE INFERIOR DA PASSARELA PEQUENA, RETOCAR. RETOCAR PARTE SUPERIOR DO PASSA MANGUEIRA DIANTEIRO, DOS MOTORES DE RODA, NO LADO DIREITO E ESQUERDO. RETOCAR PARTE INFERIOR DO SUPORTE ESQUERDO DO TENSOR DO CHASSI, DIANTEIRA. | CHASSI | NÃO
0722B | 125J | Auditoria | Não Conforme | 1505 ¦ PARTE INTERNA DO QUADRO | 1 ¦ Incidental | SOLDA INCOMPLETO NO CANTO SUPERIOR DIREITO DO QUADRO BASCULANTE DO LADO INTERNO. | QUADRO | NÃO
0722B | 125J | Auditoria | Não Conforme | 1607 ¦ PINTURA BARRA GRANDE ESQUERDA | 1 ¦ Incidental | PINTURA DANIFICADO NA BARRA GRANDE ESQUERDO PRÓXIMO DO ÚLTIMO SUPORTE DA LINHA DE PULVERIZAÇÃO PARTINDO DO CABEÇAU. MELHORAR PINTURA NA SOLDA DA 10° TRELIÇA DA BARRA GRANDE DIREITO. FURO NA SOLDA DO CABEÇAU INFERIOR DA BARRA GRANDE DIREITO/ESQUERDO DO LADO EXTERNO. | BARRA GRANDE | NÃO
0722B | 125J | Auditoria | Não Conforme | 1609 ¦ PINTURA BARRA INTERMEDIÁRIA E ALIN ESQUERDO | 1 ¦ Incidental | PINTURA DANIFICADO NA DOBRADIÇA DA PONTEIRA COM A BARRA INTERMEDIÁRIO ESQUERDO. MELHORAR ACABAMENTO DE PINTURA NA PONTEIRA DIREITO PRÓXIMO DO REFORÇO MENOR. | BARRA INTERMEDIÁRIO E PONTEIRA | NÃO
0725B | 120J | Pré Auditoria | Não Conforme | 1807 ¦ ALINHAMENTO DOS CORRIMÃOS | 1 ¦ Incidental | RETOCAR CORRIMÃO DA ESCADA PARTE DA FIXAÇÃO. RETOCAR PÉ ESQUERDO E DIREITO DO CORRIMÃO CENTRAL, PARTE INFERIOR. RETOCAR CORRIMÃO CENTRAL, PARTE INFERIOR DO SEPARADOR SUPERIOR. RETOCAR PARTE SUPERIOR DO CORRIMÃO PEQUENO. RETOCAR CORRIMÃO CENTRAL, NA PARTE DO MEIO, PARTE SUPERIOR DA TAMPA DO TANQUE DE DIESEL. | CORRIMÃOS | NÃO
0722B | 125J | Auditoria | Não Conforme | 2010 ¦ PINTURA | 1 ¦ Incidental | FALHA DE PINTURA NA RÓTULA DO TENSOR DIANTEIRO ESQUERDO SUPERIOR PELO LADO DA FRENTE. REFORÇAR PINTURA NO SUPORTE DO CILINDRO DA BITOLA DIANTEIRA ESQUERDO DO LADO INFERIOR FIXO NO EIXO. PRESENÇA DE LIMALHA DE FERRO NAS BAIXADA DIANTEIRO E TRASEIRO. PINTURA ESCORRIDO NO REGISTRO ROSCADO TRASEIRO DIREITO PRÓXIMO DA RÓTULA DO TENSOR. FALHA DE PINTURA NO CILINDRO DA BITOLA TRASEIRA ESQUERDA. | BAIXADA EIXO | NÃO
0725B | 120J | Pré Auditoria | Não Conforme | 1808 ¦ ESCADA | 1 ¦ Incidental | RETOCAR PINOS DAS ARTICULAÇÕES DA ESCADA. RETOCAR ROSCA DO CILINDRO DA ESCADA. REFORÇAR PINTURA NOS SEIS DEGRAUS DA ESCADA. | ESCADA | NÃO
0722B | 125J | Auditoria | Não Conforme | 2012 ¦ OUTRAS OBSERVAÇÕES | 1 ¦ Incidental | FURO NA SOLDA NA ORELHA SUPERIOR DA RÓTULA DO CILINDRO DE ABERTURA DE BITOLA TRASEIRA ESQUERDO. FURO NA SOLDA NO REFORÇO DA BAIXADA TRASEIRO ESQUERDO PELO LADO DE TRÁS PRÓXIMO DA ORELHA DA RÓTULA DO CILINDRO DE ABERTURA DE BITOLA. FURO NA SOLDA DO SUPORTE INFERIOR DO AMORTECEDOR TRASEIRO ESQUERDO NO LADO DENTRO. FALHA DE PINTURA NA SOLDA INFERIOR DA PONTEIRA DIREITA NO EIXO DIANTEIRO. | BAIXADA EIXO | NÃO
0725B | 120J | Pré Auditoria | Não Conforme | 1809 ¦ PASSARELA | 1 ¦ Incidental | RETOCAR PASSARELA, PARTE SUPERIOR DO TANQUE DE DIESEL, NA FIXAÇÃO DO PARAFUSO. | PASSARELA | NÃO
0725B | 120J | Pré Auditoria | Não Conforme | 1908 ¦ TANQUE DE ÁGUA LIMPA | 1 ¦ Incidental | RETOCAR OS DOIS SUPORTE DO TANQUE DE ÁGUA LIMPA. |  | NÃO
0725B | 120J | Pré Auditoria | Não Conforme | 2006 ¦ CONDIÇÃO DO AROS | 1 ¦ Incidental | RETOCAR QUEBRADOS PEQUENOS QUE SEMPRE TEM NA VOLTA DOS AROS. RETOCAR SEPARADORES. | AROS | NÃO
0722B | 125J | Auditoria | Não Conforme | 1806 ¦ PINTURA | 1 ¦ Incidental | FURO NA SOLDA NO REFORÇO DO CHASSI DIANTEIRO ESQUERDO DO LADO INTERNO. FALHA DE PINTURA NO SUPORTE DO TENSOR DIANTEIRO ESQUERDO INFERIOR PELO LADO DE TRÁS. REFORÇAR PINTURA PRÓXIMO DA SOLDA DO PASSA MANGUEIRAS DO MOTOR DE RODA DIANTEIRO DIREITO NO CHASSI DO LADO INTERNO. PRESENÇA DE TINTA NO CONECTOR ELÉTRICO DA VÁLVULA GERAL. PINTURA DANIFICADA NO APOIO ESQUERDO DO QUADRO TRASEIRO. | CHASSI | NÃO
0725B | 120J | Pré Auditoria | Não Conforme | 2007 ¦ ALTURA DOS PULMÕES DE 230MM A 250MM | 1 ¦ Incidental | PULMÕES ESTÃO FORA DA MEDIDA TOLERADA. PULMÃO DIANTEIRO DIREITO 285MM PULMÃO DIANTEIRO ESQUERDO 258MM PULMÃO TRASEIRO DIREITO 257MM | PULMÕES | NÃO
0725B | 120J | Pré Auditoria | Não Conforme | 2010 ¦ PINTURA | 1 ¦ Incidental | RETOCAR MARCA DE FALHAS, ONDE FICA O CARRINHO DE PINTURA, EIXO DIANTEIRO E EIXO TRASEIRO. RETOCAR FORJADOS DOS EXTENSÍVEIS DAS BAIXADAS DIANTEIRAS. | EIXOS/BAIXADAS | NÃO
0725B | 120J | Pré Auditoria | Não Conforme | 2011 ¦ REDUTORES | 1 ¦ Incidental | REVISAR REDUTORES, RETOCAR QUEBRADOS NOS REDUTORES. | REDUTORES | NÃO
0725B | 120J | Pré Auditoria | Não Conforme | 1701 ¦ CORDÃO DE SOLDA SEM FALHAS | 1 ¦ Incidental | CORDÃO DE SOLDA COM FALHA, NO SUPORTE SUPERIOR ESQUERDO DO PULMÃO DIANTEIRO. | SOLDA | NÃO
0725B | 120J | Pré Auditoria | Não Conforme | 1702 ¦ CORDÃO DE SOLDA COM PENETRAÇÃO | 1 ¦ Incidental | CORDÃO DE SOLDA SEM PENETRAÇÃO, SUPORTE SUPERIOR DIREITO DO PULMÃO DIANTEIRO. | SOLDA | NÃO
0727B | 120J | Terminação | Não Conforme | 0102 ¦ VERIFICAR ITENS FALTANTES | 0 ¦ Comentário | LOGO PLA TROMPA |  | NÃO
0727B | 120J | Terminação | Não Conforme | 0707 ¦ ABERTURA DE BITOLA TRASEIRA 2490MM A 2510MM | 0 ¦ Comentário |  |  | NÃO
0727B | 120J | Terminação | Não Conforme | 1208 ¦ PINTURA | 0 ¦ Comentário |  |  | NÃO
0727B | 120J | Terminação | Não Conforme | 1210 ¦ FECHADURA DO CAPÔ | 0 ¦ Comentário | LADO ESQUERDO NAO FECHA |  | NÃO
0727B | 120J | Terminação | Conforme Com OBS | 1211 ¦ CHAPAS DE PROTEÇÃO | Não Informada | APÓS PRÉ AUDITORIA |  | NÃO
0727B | 120J | Terminação | Não Conforme | 1313 ¦ ALINHAMENTO DA DIREÇÃO DEIXAR OS DOIS CILINDROS NA MESMA MEDIDA DE 133MM A 137MM DE HASTE | 0 ¦ Comentário |  |  | NÃO
0727B | 120J | Terminação | Não Conforme | 1607 ¦ PINTURA BARRA GRANDE ESQUERDA | 0 ¦ Comentário |  |  | NÃO
0727B | 120J | Terminação | Não Conforme | 1608 ¦ PINTURA BARRA GRANDE DIREITA | 0 ¦ Comentário |  |  | NÃO
0727B | 120J | Terminação | Não Conforme | 1609 ¦ PINTURA BARRA INTERMEDIÁRIA E ALIN ESQUERDO | 0 ¦ Comentário |  |  | NÃO
0727B | 120J | Terminação | Não Conforme | 1610 ¦ PINTURA BARRA INTERMEDIÁRIA E ALIN DIREITO | 0 ¦ Comentário |  |  | NÃO
0727B | 120J | Terminação | Não Conforme | 1702 ¦ CORDÃO DE SOLDA COM PENETRAÇÃO | 0 ¦ Comentário |  |  | NÃO
0727B | 120J | Terminação | Não Conforme | 1703 ¦ SEM RESPINGOS DE SOLDA | 0 ¦ Comentário |  |  | NÃO
0727B | 120J | Terminação | Não Conforme | 1806 ¦ PINTURA | 0 ¦ Comentário |  |  | NÃO
0727B | 120J | Terminação | Não Conforme | 2010 ¦ PINTURA | 0 ¦ Comentário |  |  | NÃO
0727B | 120J | Terminação | Não Conforme | 2106 ¦ PINTURA | 0 ¦ Comentário |  |  | NÃO
0722B | 125J | Auditoria | Não Conforme | 0708 ¦ ABERTURA DE BITOLA DIFERENÇA ENTRE EIXOS MÁXIMO 20MM | 0 ¦ Comentário | ABERTURA DE BITOLA, DIFERENÇA ENTRE EIXOS 4CM. | DIFERENÇA ENTRE BITOLAS | NÃO
0725B | 120J | Pré Auditoria | Não Conforme | 1507 ¦ OUTRAS OBSERVAÇÕES | 1 ¦ Incidental | RETOCAR SUPORTE DO PINO DO CILINDRO CENTRAL, PARTE INFERIOR. RETOCAR TUBO ESQUERDO E DIREITO DO QUADRO DESLIZANTE, PARTE INFERIOR. RETOCAR PARTE INFERIOR DO SUPORTE ESQUERDO E DIREITO DO TECNIL INFERIOR DO QUADRO. RETOCAR LADO DIREITO INFERIOR DO SUPORTE DA LINHA DE PULVERIZAÇÃO. RETOCAR REFORÇO DO SUPORTE DO PINO DO CILINDRO CENTRAL. RETOCAR PARTE INFERIOR DO TUBO DO QUADRO FIXO. | QUADRO INFERIOR | NÃO
0725B | 120J | Pré Auditoria | Não Conforme | 1618 ¦ OUTRAS OBSERVAÇÕES | 1 ¦ Incidental | RETOCAR PARTE INFERIOR DA BISAGRA ESQUERDA E DIREITA. RETOCAR PARTE INFERIOR DO CABEÇAL DIREITO E ESQUERDO. RETOCAR PONTA DAS BARRAS ONDE FICA APOIADO O CARRINHO DE MONTAGEM. | BARRA ESQUERDA E BARRA DIREITA INFERIOR | NÃO
0722B | 125J | Auditoria | Não Conforme | 1305 ¦ ROTEAMENTO DAS MANGUEIRAS HIDRÁULICAS | 1 ¦ Incidental | MELHORAR ROTEAMENTO DA MANGUEIRA HIDRÁULICA DO CILINDRO DE DIREÇÃO ESQUERDO. MANGUEIRA HIDRÁULICA PRESSIONANDO CABO ELÉTRICO ACIMA DO TENSOR DIANTEIRO ESQUERDO. MANGUEIRA HIDRÁULICA DA BOMBA DE TRANSMISSÃO EM CONTATO COM CANTO VIVO DA CHAPA DE FIXAÇÃO DA BATERIA. | MANGUEIRA HIDRÁULICA | NÃO
0722B | 125J | Auditoria | Conforme Com OBS | 1313 ¦ ALINHAMENTO DA DIREÇÃO DEIXAR OS DOIS CILINDROS NA MESMA MEDIDA DE 133MM A 137MM DE HASTE | Não Informada | HASTE DO CILINDRO DE DIREÇÃO DIREITO/ESQUERDO COM 135MM. |  | NÃO
0725B | 120J | Pré Auditoria | Não Conforme | 1505 ¦ PARTE INTERNA DO QUADRO | 1 ¦ Incidental | RETOCAR BANDEJA ESQUERDA PELO LADO DE DENTRO. RETOCAR PARTE INFERIOR DOS PINOS QUE PRENDEM AS TRAVAS DO QUADRO. RETOCAR OS DOIS LADOS DO SUPORTE DO PINO DO CILINDRO CENTRAL. RETOCAR PARTE DE TRÁS DO REFORÇO DO SUPORTE DO PINO DO CILINDRO CENTRAL. RETOCAR PARTE CENTRAL DA BIELA ESQUERDA. RETOCAR PARTE INFERIOR DA TRAVA ESQUERDA DO QUADRO. RETOCAR LADO ESQUERDO DO QUADRO BASCULANTE, PRÓXIMO DO TECNIL SUPERIOR E INFERIOR. | QUADRO INTERNO | NÃO
0725B | 120J | Pré Auditoria | Não Conforme | 1506 ¦ PARTE EXTERNA DO QUADRO | 1 ¦ Incidental | RETOCAR SUPORTES SUPERIORES DO PINO DO QUADRO, LADO ESQUERDO E DIREITO. REFORÇAR PINTURA NOS PARAFUSOS DO SUPORTE DA CRUZETA. RETOCAR ESPAÇADOR ESQUERDO, DO SUPORTE DO COMANDO 5 VIAS DE PULVERIZAÇÃO. RETOCAR TUBO ESQUERDO E DIREITO DO QUADRO FIXO. REFORÇAR PINTURA NA TRAVA BASCULANTE. | QUADRO EXTERNO | NÃO
0722B | 125J | Auditoria | Não Conforme | 2001 ¦ APERTO DAS TAMPAS DOS REGISTROS ROSCADOS | 0 ¦ Comentário | REFORÇAR LACRE QUÍMICO COBERTO POR TINTA NO EIXO DIANTEIRO/TRASEIRO. | REGISTRO ROSCADO | NÃO
0722B | 125J | Auditoria | Não Conforme | 2002 ¦ PRESENÇA DAS TAMPAS DOS MOTORES DE RODA | 0 ¦ Comentário | FALTA TAMPA DE PROTEÇÃO DOS MOTORES DE RODA. | TAMPA MOTOR DE RODA | NÃO
0722B | 125J | Auditoria | Não Conforme | 2007 ¦ ALTURA DOS PULMÕES DE 230MM A 250MM | 0 ¦ Comentário | PULMÃO DIANTEIRO ESQUERDO COM 200MM E DIREITO COM 195MM DE ALTURA. PULMÃO TRASEIRO ESQUERDO/DIREITO COM 205MM DE ALTURA. | PULMÃO | NÃO
0722B | 125J | Auditoria | Não Conforme | 2011 ¦ REDUTORES | 1 ¦ Incidental | PINTURA DANIFICADA NO REDUTOR TRASEIRO DIREITO. | REDUTOR | NÃO
0722B | 125J | Auditoria | Não Conforme | 2105 ¦ PRESENÇA ADESIVOS | 0 ¦ Comentário | FALTAM ADESIVOS DE SEGURANÇA E ADESIVO REFLETIVO NA PONTEIRA DAS BARRAS. | ADESIVOS | NÃO
0722B | 125J | Auditoria | Não Conforme | 2107 ¦ ABRIDORES DE LINHA E KIT EXTRA SEPARADOS | 0 ¦ Comentário | FALTAM ABRIDORES DE LINHA E KIT EXTRA. | ACESSÓRIOS | NÃO
0722B | 125J | Auditoria | Conforme Com OBS | 0601 ¦ BAIXA COM VELOCIDADE ADEQUADA (120J E HYDRA 12 A 13KM/H E 125J E ORION 16 A 19KM/H) | Não Informada | VELOCIDADE TARTARUGA EM 19KM/H. |  | NÃO
0722B | 125J | Auditoria | Não Conforme | 0715 ¦ CILINDRO DE ABERTURA DE BITOLA COM FUNCIONAMENTO ADEQUADO | 5 ¦ Menor | BITOLA DIANTEIRA ESQUERDA TRAVOU. | ABERTURA DE BITOLA | NÃO
0725B | 120J | Pré Auditoria | Não Conforme | 1614 ¦ PINTURA | 1 ¦ Incidental | RETOCAR BISAGRA NA PARTE SUPERIOR. RETOCAR BISAGRA NA PARTE CENTRAL. RETOCAR PÉ DA BISAGRA. RETOCAR LATERAIS DA BISAGRA. | BISAGRA ESQUERDA INTERNA | NÃO
0725B | 120J | Pré Auditoria | Não Conforme | 1615 ¦ PINTURA | 1 ¦ Incidental | RETOCAR PARTE SUPERIOR DA BISAGRA. RETOCAR PARTE CENTRAL DA BISAGRA. RETOCAR PÉ DA BISAGRA. | BISAGRA DIREITA INTERNA | NÃO
0725B | 120J | Pré Auditoria | Não Conforme | 1616 ¦ PINTURA | 1 ¦ Incidental | RETOCAR PARTE SUPERIOR DA BISAGRA. RETOCAR PARTE CENTRAL DA BISAGRA. RETOCAR PÉ DA BISAGRA. RETOCAR LATERAL DA BISAGRA. | BISAGRA DIREITA EXTERNA | NÃO
0725B | 120J | Pré Auditoria | Não Conforme | 1617 ¦ PINTURA | 1 ¦ Incidental | RETOCAR PARTE SUPERIOR DA BISAGRA. RETOCAR PARTE CENTRAL DA BISAGRA. RETOCAR PÉ DA BISAGRA. RETOCAR PARTE INFERIOR DO SUPORTE DA RÓTULA. | BISAGRA ESQUERDA EXTERNA | NÃO
0725B | 120J | Pré Auditoria | Não Conforme | 1612 ¦ TESTAR DESNUQUE DO ALIN | 1 ¦ Incidental | RETOCAR PARTE INTERNA DOS DOIS DESNUQUES DOS ALINS. | DESNUQUE DO ALIN ESQUERDO E DIREITO | NÃO
0725B | 120J | Pré Auditoria | Não Conforme | 1607 ¦ PINTURA BARRA GRANDE ESQUERDA | 1 ¦ Incidental | RETOCAR ORELHAS DO CABEÇAL LADO DE DENTRO E DE FORA. RETOCAR TRELIÇA 6, 12 E AO LADO DA TRELIÇA 15. RETOCAR SUPORTE DO CILINDRO DE 45°. RETOCAR ORELHAS DO PINO QUE PRENDE O ALIN. RETOCAR REFORÇO DA BARRA. | BARRA ESQUERDA | NÃO
0725B | 120J | Pré Auditoria | Não Conforme | 1609 ¦ PINTURA BARRA INTERMEDIÁRIA E ALIN ESQUERDO | 1 ¦ Incidental | RETOCAR TESOURA DO CILINDRO DO ALIN. RETOCAR MARCA DE GANCHO NA BARRA INTERMEDIÁRIA. RETOCAR MARCA DE GANCHO NA PONTEIRA | BARRA INTERMEDIÁRIA E ALIN ESQUERDO | NÃO
0722B | 125J | Auditoria | Conforme Com OBS | 0301 ¦ PRESSÃO DA BOMBA DE TRANSMISSÃO DE 370 A 390 BAR | Não Informada | BLOCO DIANTEIRO TPA/TPB: 380/380 BAR. BLOCO TRASEIRO TPA/TPB: 380/390 BAR. |  | NÃO
0722B | 125J | Auditoria | Conforme Com OBS | 0302 ¦ PRESSÃO DA BOMBA DE MOVIMENTOS 140 A 160 BAR | Não Informada | BLOCO 2+1: 170 BAR. |  | NÃO
0722B | 125J | Auditoria | Não Conforme | 0303 ¦ PRESSÃO DA BOMBA DE PULVERIZAÇÃO 140 A 160 BAR | 5 ¦ Menor | BLOCO PULVERIZAÇÃO: 200 BAR. (FOI AJUSTADO A PRESSÃO PARA 150 BAR) | BLOCO PULVERIZAÇÃO | NÃO
0722B | 125J | Auditoria | Não Conforme | 2108 ¦ LIMPEZA | 0 ¦ Comentário | ASPIRAR TAPETE DA CABINE. | CABINE | NÃO
0722B | 125J | Auditoria | Conforme Com OBS | 2112 ¦ REALIZAR A EQUALIZAÇÃO DO EQUIPAMENTO | Não Informada | EQUALIZAÇÃO CONFIGURADA EM 450 DE CORRENTE MÍNIMA PARA MARCHA A FRENTE NO EIXO DIANTEIRO E 400 DE CORRENTE MÍNIMA PARA MARCHA A FRENTE NO EIXO TRASEIRO. |  | NÃO
0722B | 125J | Auditoria | Conforme Com OBS | 0602 ¦ TESTAR ROTAÇÃO DO MOTOR MÍNIMO 680 A 800 RPM E MÁXIMO 2350 A 2400 RPM | Não Informada | ROTAÇÃO MÍNIMA DO MOTOR EM 800 RPM. ROTAÇÃO MÁXIMA DO MOTOR EM 2.350 RPM. |  | NÃO
0725B | 120J | Pré Auditoria | Não Conforme | 1608 ¦ PINTURA BARRA GRANDE DIREITA | 1 ¦ Incidental | RETOCAR ORELHAS DO CABEÇAL, POR DENTRO E POR FORA. RETOCAR TRELIÇA 6 E 11. RETOCAR PARTE SUPERIOR DA TRELIÇA 1 E 2. RETOCAR ORELHAS DO PINO QUE PRENDE O ALIN. | BARRA DIREITA | NÃO
0725B | 120J | Pré Auditoria | Não Conforme | 1610 ¦ PINTURA BARRA INTERMEDIÁRIA E ALIN DIREITO | 1 ¦ Incidental | RETOCAR TESOURA DO CILINDRO DO ALIN. RETOCAR MARCA DE GANCHO NA BARRA INTERMEDIÁRIA. RETOCAR MARCA DE GANCHO NA PONTEIRA. RETOCAR REFORÇO. | BARRA INTERMEDIÁRIA E PONTEIRA DIREITA | NÃO
0725B | 120J | Pré Auditoria | Conforme Com OBS | 1313 ¦ ALINHAMENTO DA DIREÇÃO DEIXAR OS DOIS CILINDROS NA MESMA MEDIDA DE 133MM A 137MM DE HASTE | Não Informada | OS DOIS CILINDROS DA DIREÇÃO ESTÃO COM A MEDIDA DE 13,5CM |  | NÃO
0727B | 120J | Pré Auditoria | Não Conforme | 0102 ¦ VERIFICAR ITENS FALTANTES | 1 ¦ Incidental | FALTANDO PLA DO TANQUE DE ÁGUA LIMPA. | FALTANTES | NÃO
0727B | 120J | Pré Auditoria | Conforme Com OBS | 0114 ¦ CAMBAGEM POSITIVA ENTRE 1º A 2º | Não Informada | BAIXADA DIANTEIRA DIREITA 88.1 BAIXADA DIANTEIRA ESQUERDA 88.3 BAIXADA TRASEIRA DIREITA 88.9 BAIXADA TRASEIRA ESQUERDA 88.3 |  | NÃO
0727B | 120J | Pré Auditoria | Não Conforme | 1103 ¦ ATERRAMENTOS (CHAVE GERAL, MOTOR DE PARTIDA E SUBTETO CABINE) | 1 ¦ Incidental | RETOCAR ATERRAMENTO PARTE SUPERIOR DO MOTOR, PARTE DIANTEIRA ESQUERDA, PARTE SUPERIOR DO BLOCO DE TRANSMISSÃO DIANTEIRO E ATERRAMENTO PARTE DA TRASEIRA ESQUERDA. | ATERRAMENTOS | NÃO
0723B | 125J | Auditoria | Conforme Com OBS | 0504 ¦ CALIBRAÇÃO DO PILOTO | Não Informada | SEM ESPAÇO IDEAL PARA CALIBRAÇÃO. |  | NÃO
0723B | 125J | Auditoria | Não Conforme | 1506 ¦ PARTE EXTERNA DO QUADRO | 1 ¦ Incidental | PINTURA ESCORRIDA NO TERCEIRO, SEXTO E SÉTIMO PASSA MANGUEIRA DE PULVERIZAÇÃO DO QUADRO BASCULANTE. | QUADRO | NÃO
0723B | 125J | Auditoria | Não Conforme | 1607 ¦ PINTURA BARRA GRANDE ESQUERDA | 1 ¦ Incidental | FUROS NA SOLDA DA UNIÃO DE TUBOS DA BARRA GRANDE AO LADO DA PRIMEIRA TRELIÇA E NA FRENTE DA TERCEIRA TRELIÇA. QUINTA TRELIÇA TORTA DA BARRA GRANDE DIREITA. PINTURA DANIFICADA NA DOBRADIÇA DA PONTEIRA DIREITA. | BARRA GRANDE | NÃO
0723B | 125J | Auditoria | Não Conforme | 1806 ¦ PINTURA | 1 ¦ Incidental | REFORÇAR PINTURA NA PARTE INFERIOR DO SUPORTE DIANTEIRO DIREITO DO BERÇO DA CABINE. FURO NA SOLDA DO SUPORTE SUPERIOR DO AMORTECEDOR DIANTEIRO DIREITO. FURO NA SOLDA DO SUPORTE DIANTEIRO DO BERÇO DO TANQUE DE PRODUTO PELO LADO DIREITO DO CHASSIS AO LADO DO TROCADOR DE CALOR. FURO NA SOLDA DO SUPORTE DIREITO DO QUADRO FIXO PELO LADO DE TRÁS DE CHASSIS. | CHASSI | NÃO
0723B | 125J | Auditoria | Não Conforme | 2001 ¦ APERTO DAS TAMPAS DOS REGISTROS ROSCADOS | 0 ¦ Comentário | REFORÇAR LACRE QUÍMICO COBERTO POR TINTA NO REGISTRO ROSCADO NO EIXO DIANTEIRO E TRASEIRO. | REGISTRO ROSCADO | NÃO
0723B | 125J | Auditoria | Não Conforme | 2002 ¦ PRESENÇA DAS TAMPAS DOS MOTORES DE RODA | 0 ¦ Comentário | FALTA AS TAMPAS DE PROTEÇÃO DO MOTOR DE RODA. | TAMPAS DE PROTEÇÃO | NÃO
0723B | 125J | Auditoria | Não Conforme | 2010 ¦ PINTURA | 1 ¦ Incidental | SOLDA INCOMPLETO NO REFORÇO CENTRAL DA BASE INFERIOR DO PULMÃO DIANTEIRO DIREITO PELO LADO DA FRENTE. PRÓXIMO DO REGISTRO ROSCADO DIANTEIRO DIREITO FRONTAL. PINTURA DANIFICADO NA BASE DO BLOCO DE TRANSMISSÃO TRASEIRO PELO LADO DIREITO. PRESENÇA DE LIMALHA DE FERRO NAS BAIXADA DIANTEIRO E TRASEIRO DO LADO INTERNO PRÓXIMO DO MOTOR DE RODA. | BAIXADA EIXO | NÃO
0723B | 125J | Auditoria | Conforme Com OBS | 2007 ¦ ALTURA DOS PULMÕES DE 230MM A 250MM | Não Informada | PULMÃO DIANTEIRO E TRASEIRO COM 235 MM |  | NÃO
0723B | 125J | Auditoria | Não Conforme | 2105 ¦ PRESENÇA ADESIVOS | 0 ¦ Comentário | FALTAM ADESIVOS DE SEGURANÇA E REFLETIVO NAS PONTEIRAS DAS BARRAS. | ADESIVOS | NÃO
0723B | 125J | Auditoria | Não Conforme | 2107 ¦ ABRIDORES DE LINHA E KIT EXTRA SEPARADOS | 0 ¦ Comentário | FALTA ABRIDORES DE LINHA E KIT EXTRA. | KIT EXTRA | NÃO
0723B | 125J | Auditoria | Não Conforme | 2108 ¦ LIMPEZA | 0 ¦ Comentário | ASPIRAR TAPETE DA CABINE. | CABINE | NÃO
0727B | 120J | Pré Auditoria | Não Conforme | 1203 ¦ ESCAPAMENTO POSICIONADO CORRETAMENTE | 1 ¦ Incidental | ESCAPAMENTO CAÍDO PARA A DIREITA | ESCAPAMENTO | NÃO
0727B | 120J | Pré Auditoria | Não Conforme | 1212 ¦ PINTURA | 1 ¦ Incidental | RETOCAR PONTA DA SAÍDA DO ESCAPAMENTO. RETOCAR CANTO DIREITO SUPERIOR DA TAMPA ESQUERDA DO CAPÔ. | CAPÔ | NÃO
0727B | 120J | Pré Auditoria | Não Conforme | 1209 ¦ CAPÔ E CARENAGENS | 1 ¦ Incidental | TAMPA ESQUERDA DO CAPÔ, AO ABRIR ESTÁ PEGANDO NO CANTO SUPERIOR DIREITO, PARTE INFERIOR NÃO TEM COMO CHAVEAR, POR ESTAR DESREGULADA. | TAMPA DO CAPÔ | NÃO
0727B | 120J | Pré Auditoria | Não Conforme | 1208 ¦ PINTURA | 1 ¦ Incidental | RETOCAR OS QUATRO CANTOS COM FALHA, ONDE FICA APOIADO O CARRINHO DE MONTAGEM. REFORÇAR PINTURA NOS QUATRO SUPORTES DE FIXAÇÃO DO RADIADOR. RETOCAR SUPORTES CENTRAIS DO MOTOR, LADO ESQUERDO E DIREITO, PARTE DA FRENTE E PARTE DE TRÁS. REFORÇAR PINTURA NO SUPORTE DA BOMBA DO MOTOR. LIXAR E REMOVER O ADESIVO POR BAIXO DA PINTURA, NO SUPORTE DIANTEIRO DIREITO DO RADIADOR, RETOCAR. | MOTOR/RADIADOR | NÃO
0727B | 120J | Pré Auditoria | Não Conforme | 1211 ¦ CHAPAS DE PROTEÇÃO | 1 ¦ Incidental | COLOCAR CHAPA DE PROTEÇÃO DO RADIADOR. | CHAPAS DE PROTEÇÃO | NÃO
0727B | 120J | Pré Auditoria | Conforme Com OBS | 0822 ¦ PRESSURIZAÇÃO DA CABINE | Não Informada | PRESSURIZAÇÃO DA CABINE MARCANDO 10.5 AO PISAR NO FREIO MARCA 6.7 |  | NÃO
0727B | 120J | Pré Auditoria | Não Conforme | 1401 ¦ FIXAÇÃO DAS MANGUEIRAS DO INTERIOR DO TANQUE | 1 ¦ Incidental | SUJEIRA NO INTERIOR DO TANQUE. | TANQUE DE PRODUTO | NÃO
0727B | 120J | Pré Auditoria | Não Conforme | 1406 ¦ FIXAÇÃO DO CONO MISTURADOR | 1 ¦ Incidental | RETOCAR TRAVA DO SUPORTE DO CONO MISTURADOR. RETOCAR ARTICULAÇÕES DO SUPORTE DO CONO MISTURADOR. RETOCAR PARTE DE TRÁS DO SUPORTE DO CONO MISTURADOR. | CONO MISTURADOR | NÃO
0723B | 125J | Auditoria | Conforme Com OBS | 0301 ¦ PRESSÃO DA BOMBA DE TRANSMISSÃO DE 370 A 390 BAR | Não Informada | BLOCO DE TRANSMISSÃO DIANTEIRO TPA/TPB: 380/380 BLOCO DE TRANSMISSÃO TRASEIRO TPA/TPB: 375/370 |  | NÃO
0723B | 125J | Auditoria | Conforme Com OBS | 0302 ¦ PRESSÃO DA BOMBA DE MOVIMENTOS 140 A 160 BAR | Não Informada | BLOCO 2+1: 160 BAR |  | NÃO
0723B | 125J | Auditoria | Conforme Com OBS | 0303 ¦ PRESSÃO DA BOMBA DE PULVERIZAÇÃO 140 A 160 BAR | Não Informada | BLOCO DE PULVERIZAÇÃO: 150 BAR |  | NÃO
0723B | 125J | Auditoria | Conforme Com OBS | 0601 ¦ BAIXA COM VELOCIDADE ADEQUADA (120J E HYDRA 12 A 13KM/H E 125J E ORION 16 A 19KM/H) | Não Informada | VELOCIDADE MÁXIMA NA TARTARUGA 18 KM/H |  | NÃO
0723B | 125J | Auditoria | Conforme Com OBS | 0602 ¦ TESTAR ROTAÇÃO DO MOTOR MÍNIMO 680 A 800 RPM E MÁXIMO 2350 A 2400 RPM | Não Informada | ROTAÇÃO MÍNIMO DO MOTOR 800 RPM ROTAÇÃO MÁXIMO DO MOTOR 2355 RPM |  | NÃO
0727B | 120J | Pré Auditoria | Não Conforme | 1701 ¦ CORDÃO DE SOLDA SEM FALHAS | 1 ¦ Incidental | APLICAR SELANTE EM FALHA DE SOLDA, NO SUPORTE DIANTEIRO ESQUERDO DO AMORTECEDOR. APLICAR SELANTE, CORDÃO DE SOLDA COM FALHA, SUPORTE TRASEIRO DIREITO DO PULMÃO, PARTE SUPERIOR. | SOLDA | NÃO
0727B | 120J | Pré Auditoria | Não Conforme | 1702 ¦ CORDÃO DE SOLDA COM PENETRAÇÃO | 1 ¦ Incidental | SOLDA NO EIXO TRASEIRO ESTÁ SEM PENETRAÇÃO NO LADO ESQUERDO, SUPORTE DO TENSOR. | SOLDA DO EIXO | NÃO
0723B | 125J | Auditoria | Conforme Com OBS | 1313 ¦ ALINHAMENTO DA DIREÇÃO DEIXAR OS DOIS CILINDROS NA MESMA MEDIDA DE 133MM A 137MM DE HASTE | Não Informada | HASTE DO CILINDRO DE DIREÇÃO DIREITO/ESQUERDO COM 135MM. |  | NÃO
0727B | 120J | Pré Auditoria | Não Conforme | 1703 ¦ SEM RESPINGOS DE SOLDA | 1 ¦ Incidental | RESPINGOS DE SOLDA, NO SUPORTE TRASEIRO DIREITO DO PULMÃO. RESPINGOS DE SOLDA NA TRASEIRA DO SUPORTE DA BATERIA. RESPINGOS DE SOLDA NO SUPORTE DIANTEIRO DIREITO INFERIOR, DO TENSOR DO EIXO. | RESPINGOS DE SOLDA | NÃO
0727B | 120J | Pré Auditoria | Não Conforme | 1308 ¦ INTEGRIDADE DOS CILINDROS EM GERAL | 1 ¦ Incidental | PINTAR RÓTULAS DOS CILINDROS DE DIREÇÃO. RETOCAR NA VOLTA DE TODAS AS CONEXÕES HIDRÁULICAS DOS CILINDROS. RETOCAR ROSCA E PORCA DO CILINDRO DA ESCADA. RETOCAR HASTES DOS CILINDROS, ONDE DANIFICOU FAZENDO REGULAGENS. | INTEGRIDADE DOS CILINDROS EM GERAL | NÃO
0727B | 120J | Pré Auditoria | Não Conforme | 1802 ¦ APERTO DAS PORCAS DOS TENSORES | 1 ¦ Incidental | RETOCAR TODOS OS TENSORES. RETOCAR TODAS AS PORCAS DOS TENSORES. RETOCAR TODAS AS RÓTULAS DOS TENSORES. RETOCAR TODAS AS ROSCAS DAS RÓTULAS DOS TENSORES. | TENSORES, PORCA DOS TENSORES, RÓTULAS DOS TENSORES E ROSCAS DAS RÓTULAS DOS TENSORES. | NÃO
0723B | 125J | Auditoria | Conforme Com OBS | 0706 ¦ ABERTURA DE BITOLA DIANTEIRA 2790MM A 2810MM | Não Informada | ABERTURA DE BITOLA DIANTEIRA PELA FRENTE DA RODA 2,79MTS, E ATRÁS DA RODA 2,79MTS. |  | NÃO
0723B | 125J | Auditoria | Conforme Com OBS | 0707 ¦ ABERTURA DE BITOLA TRASEIRA 2790MM A 2810MM | 0 ¦ Comentário | ABERTURA DE BITOLA TRASEIRA PELA FRENTE DA RODA 2,82MTS, E ATRÁS DA RODA 2,80MTS. |  | NÃO
0727B | 120J | Pré Auditoria | Não Conforme | 1805 ¦ AMORTECEDORES | 1 ¦ Incidental | RETOCAR OS DOIS AMORTECEDORES DIANTEIROS. RETOCAR AMORTECEDOR TRASEIRO ESQUERDO. | AMORTECEDORES | NÃO
0727B | 120J | Pré Auditoria | Não Conforme | 1806 ¦ PINTURA | 1 ¦ Incidental | RETOCAR AS QUATRO FALHAS ONDE FICA O CARRINHO DE PINTURA. REMOVER LIXANDO, MARCA DE NÚMEROS POR BAIXO DA PINTURA, SUPORTE DO CHASSI, PARTE INFERIOR DA VÁLVULA DE ESCOAMENTO DO TANQUE. RETOCAR CHAPA DO TANQUE, PARTE INFERIOR. RETOCAR PARTE SUPERIOR DO TENSOR TRASEIRO, TUBO DO CHASSI TEM UM QUEBRADO. LIXAR E RETOCAR, MARCA DE NÚMEROS LADO DIREITO E ESQUERDO DO SUPORTE DIANTEIRO DO RADIADOR, PARTE DA FRENTE E PARTE DE TRÁS. RETOCAR SUPORTE DIANTEIRO DIREITO E ESQUERDO DO TENSOR INFERIOR DO CHASSI. | CHASSI | NÃO
0723B | 125J | Auditoria | Conforme Com OBS | 0708 ¦ ABERTURA DE BITOLA DIFERENÇA ENTRE EIXOS MÁXIMO 20MM | 0 ¦ Comentário | ABERTURA DE BITOLA DIFERENÇA ENTRE EIXOS COM 3CM. |  | NÃO
0723B | 125J | Auditoria | Não Conforme | 1802 ¦ APERTO DAS PORCAS DOS TENSORES | 0 ¦ Comentário | PORCA FROUXA DO TENSOR DIANTEIRO SUPERIOR ESQUERDO PELO LADO DE TRÁS. PORCA FROUXA DO TENSOR DIANTEIRO SUPERIOR DIREITO PELO LADO DA FRENTE. | PORCA DO TENSOR | NÃO
0723B | 125J | Auditoria | Conforme Com OBS | 2112 ¦ REALIZAR A EQUALIZAÇÃO DO EQUIPAMENTO | Não Informada | EQUALIZAÇÃO CONFIGURADA EM 430 DE CORRENTE MÍNIMA PARA MARCHA A FRENTE NO EIXO DIANTEIRO E 400 DE CORRENTE MÍNIMA PARA MARCHA A FRENTE NO EIXO TRASEIRO. |  | NÃO
0723B | 125J | Auditoria | Não Conforme | 0418 ¦ TANQUE CIRCUITO PESADO | 10 ¦ Maior | VAZAMENTO DE ÓLEO HIDRÁULICO NA SOLDA DO SUPORTE DIREITO DO TANQUE CIRCUITO PESADO ABAIXO DO REGISTRO SUPERIOR. | TANQUE CIRCUITO PESADO | NÃO
0723B | 125J | Auditoria | Não Conforme | 0421 ¦ FILTROS | 10 ¦ Maior | VAZAMENTO NA CONEXÃO DA MANGUEIRA HIDRÁULICA COM O FILTRO PESADO PRÓXIMO DO CHASSIS, PELO LADO DA FRENTE. | FILTRO PESADO | NÃO
0723B | 125J | Auditoria | Não Conforme | 0610 ¦ OUTRAS OBSERVAÇÕES | 10 ¦ Maior | RODA DIANTEIRA DIREITA ZUNINDO. | RODA | NÃO
0727B | 120J | Pré Auditoria | Não Conforme | 1807 ¦ ALINHAMENTO DOS CORRIMÃOS | 1 ¦ Incidental | RETOCAR CORRIMÃO CENTRAL, PARTE SUPERIOR SENTINDO A TAMPA DO TANQUE DE DIESEL. RETOCAR CORRIMÃO DA ESCADA, PARTE DE FIXAÇÃO. RETOCAR PARTE INFERIOR DO PÉ DO CORRIMÃO CENTRAL. RETOCAR SEPARADOR INFERIOR DO CORRIMÃO PEQUENO. | CORRIMÃOS | NÃO
0727B | 120J | Pré Auditoria | Não Conforme | 1808 ¦ ESCADA | 1 ¦ Incidental | RETOCAR PINOS DAS ARTICULAÇÕES DA ESCADA. RETOCAR LATERAL DA ESCADA FIXA. | ESCADA | NÃO
0727B | 120J | Pré Auditoria | Não Conforme | 1810 ¦ OUTRAS OBSERVAÇÕES | 1 ¦ Incidental | CALÇO DE BORRACHA DA ESCADA, ESTÁ MUITO PRÓXIMO DO CORRIMÃO. CALÇO DE BORRACHA ESTÁ COM POUCO APERTO. RETROVISOR ESQUERDO NÃO SEGURA APERTO. | ESCADA/RETROVISORES | NÃO
0723B | 125J | Auditoria | Conforme Com OBS | 0607 ¦ VOLANTE GIRANDO LIVRE PARA AMBOS OS LADOS | Não Informada |  |  | NÃO
0727B | 120J | Pré Auditoria | Não Conforme | 1809 ¦ PASSARELA | 1 ¦ Incidental | RETOCAR PASSARELA NA PARTE SUPERIOR DO TANQUE DE DIESEL. RETOCAR PASSARELA PEQUENA PARTE INFERIOR. | PASSARELA | NÃO
0727B | 120J | Pré Auditoria | Não Conforme | 1908 ¦ TANQUE DE ÁGUA LIMPA | 1 ¦ Incidental | RETOCAR OS DOIS SUPORTES DO TANQUE DE ÁGUA LIMPA. | SUPORTE DO TANQUE DE ÁGUA LIMPA | NÃO
0727B | 120J | Pré Auditoria | Não Conforme | 2006 ¦ CONDIÇÃO DO AROS | 1 ¦ Incidental | REFORÇAR PINTURA NOS QUEBRADOS DOS QUATRO AROS. | AROS | NÃO
0727B | 120J | Pré Auditoria | Não Conforme | 2011 ¦ REDUTORES | 1 ¦ Incidental | RETOCAR QUEBRADOS E ARANHÕES NOS REDUTORES. | REDUTORES | NÃO
0727B | 120J | Pré Auditoria | Não Conforme | 2105 ¦ PRESENÇA ADESIVOS | 1 ¦ Incidental | COLOCAR ADESIVOS DA PARTE FINAL DEPOIS DO RETOQUE. REMOVER PROTEÇÃO DOS ADESIVOS DO CAPÔ, NOS DOIS LADOS. | ADESIVOS | NÃO
0727B | 120J | Pré Auditoria | Não Conforme | 2010 ¦ PINTURA | 1 ¦ Incidental | RETOCAR MARCAS DO CARRINHO DE PINTURA E DO CAVALETE, NO EIXO DIANTEIRO E EIXO TRASEIRO. | EIXOS/BAIXADAS | NÃO
0727B | 120J | Pré Auditoria | Não Conforme | 2104 ¦ TRATAMENTO SUPERFICIAL DOS FIXADORES (ZICAGEM, INOX OU PINTURA) | 1 ¦ Incidental | DOIS PARAFUSOS DA BOMBA DO MOTOR ESTÃO SEM TRATAMENTO | TRATAMENTOS SUPERFICIAIS DOS FIXADORES | NÃO
0727B | 120J | Pré Auditoria | Não Conforme | 2113 ¦ OUTRAS OBSERVAÇÕES | 1 ¦ Incidental | ARRUELA DE PRESSÃO DO SUPORTE TRASEIRO DO CHASSI, ESTÁ DANIFICADA LADO ESQUERDO. | OUTRAS OBSERVAÇÕES | NÃO
0727B | 120J | Pré Auditoria | Não Conforme | 2106 ¦ PINTURA | 1 ¦ Incidental | RETOCAR SUPORTE DAS BATERIAS, PARTE INFERIOR. RETOCAR OS DOIS SUPORTES DE FIXAÇÃO DO TANQUE DE CIRCUITO LEVE. REFORÇAR PINTURA NA PARTE INFERIOR DOS DOIS SUPORTES DO TANQUE DE CIRCUITO LEVE. RETOCAR PARTE INFERIOR DO ELETROVENTILADOR. RETOCAR LATERAL ESQUERDA DO ELETROVENTILADOR. RETOCAR PARTE INFERIOR DO TANQUE DE CIRCUITO PESADO. RETOCAR RETROVISORES ESQUERDO E DIREITO. | PINTURA GERAL | NÃO
0727B | 120J | Pré Auditoria | Não Conforme | 1505 ¦ PARTE INTERNA DO QUADRO | 1 ¦ Incidental | RETOCAR BANDEJA LADO ESQUERDO POR DENTRO. RETOCAR BANDEJA LADO ESQUERDO PARTE INFERIOR DO SUPORTE DA SINALEIRA. RETOCAR PARTE INFERIOR DOS DOIS PINOS QUE PRENDEM AS TRAVAS DO QUADRO. RETOCAR SUPORTE DO PINO DO CILINDRO CENTRAL NOS DOIS LADOS. RETOCAR SUPORTE SUPERIOR DA BIELA ESQUERDA. LIXAR E REMOVER ADESIVO POR BAIXO DA PINTURA, RETOCAR SUPORTE ESQUERDO DA TRAVA DO QUADRO. RETOCAR LADO ESQUERDO INFERIOR DO QUADRO BASCULANTE. RETOCAR NA VOLTA DO TECNIL INFERIOR, LADO ESQUERDO E LADO DIREITO DO QUADRO. | QUADRO INTERNO | NÃO
0727B | 120J | Pré Auditoria | Não Conforme | 1506 ¦ PARTE EXTERNA DO QUADRO | 1 ¦ Incidental | RETOCAR SUPORTE SUPERIOR DO PINO DO QUADRO, LADO DIREITO E ESQUERDO DO QUADRO. REFORÇAR PINTURA NOS PARAFUSOS DO SUPORTE DA CRUZETA. RETOCAR TRAVA BASCULANTE, NAS DUAS PONTAS. | QUADRO EXTERNO | NÃO
0727B | 120J | Pré Auditoria | Não Conforme | 1409 ¦ OUTRAS OBSERVAÇÕES | 1 ¦ Incidental | RETOCAR SUPORTE DO COMANDO 5 VIAS. | SUPORTE DO COMANDO 5 VIAS | NÃO
0727B | 120J | Pré Auditoria | Não Conforme | 1614 ¦ PINTURA | 1 ¦ Incidental | RETOCAR PARTE SUPERIOR DA BISAGRA. RETOCAR PARTE CENTRAL DA BISAGRA. RETOCAR PÉ DA BISAGRA. RETOCAR AS DUAS LATERAIS DA BISAGRA. | BISAGRA ESQUERDA INTERNA | NÃO
0727B | 120J | Pré Auditoria | Não Conforme | 1615 ¦ PINTURA | 1 ¦ Incidental | RETOCAR PARTE SUPERIOR DA BISAGRA. RETOCAR PÉ DA BISAGRA. RETOCAR PARTE INFERIOR DO CABEÇAL DA BISAGRA. | BISAGRA DIREITA INTERNA | NÃO
0727B | 120J | Pré Auditoria | Não Conforme | 1616 ¦ PINTURA | 1 ¦ Incidental | RETOCAR PARTE SUPERIOR DA BISAGRA. RETOCAR PARTE CENTRAL DA BISAGRA. RETOCAR PÉ DA BISAGRA. | BISAGRA DIREITA EXTERNA | NÃO
0727B | 120J | Pré Auditoria | Não Conforme | 1617 ¦ PINTURA | 1 ¦ Incidental | RETOCAR PARTE SUPERIOR DA BISAGRA. RETOCAR PARTE CENTRAL DA BISAGRA. RETOCAR PÉ DA BISAGRA. RETOCAR SUPORTE DA RÓTULA DA BISAGRA. RETOCAR LATERAL DIREITA DA BISAGRA POR DENTRO. | BISAGRA ESQUERDA EXTERNA | NÃO
0727B | 120J | Pré Auditoria | Não Conforme | 1607 ¦ PINTURA BARRA GRANDE ESQUERDA | 1 ¦ Incidental | RETOCAR ORELHAS DO PINO DO CABEÇAL POR DENTRO E POR FORA. RETOCAR TRELIÇA 4, 8, 11 E 15. REFORÇAR PINTURA NAS ORELHAS DO PINO QUE PRENDE O ALIN. RETOCAR PARTE SUPERIOR DO DESCANSO DE BARRA. | BARRA ESQUERDA | NÃO
0727B | 120J | Pré Auditoria | Não Conforme | 1609 ¦ PINTURA BARRA INTERMEDIÁRIA E ALIN ESQUERDO | 1 ¦ Incidental | RETOCAR TESOURA DO CILINDRO DO ALIN. RETOCAR MARCA DE GANCHO NA BARRA INTERMEDIÁRIA. RETOCAR MARCA DE GANCHO NA PONTEIRA. | BARRA INTERMEDIÁRIA E ALIN ESQUERDO. | NÃO
0727B | 120J | Pré Auditoria | Não Conforme | 1608 ¦ PINTURA BARRA GRANDE DIREITA | 1 ¦ Incidental | RETOCAR ORELHAS DO PINO DO CABEÇAL, POR DENTRO E POR FORA. RETOCAR TRELIÇA 6 E 11. RETOCAR QUEBRADO AO LADO DA TRELIÇA 15. RETOCAR ORELHAS DO PINO QUE PRENDE O ALIN. | BARRA DIREITA | NÃO
0727B | 120J | Pré Auditoria | Não Conforme | 1610 ¦ PINTURA BARRA INTERMEDIÁRIA E ALIN DIREITO | 1 ¦ Incidental | RETOCAR TESOURA DO CILINDRO DO ALIN. RETOCAR MARCA DE GANCHO NA BARRA INTERMEDIÁRIA. RETOCAR MARCA DE GANCHO NA PONTEIRA. | BARRA INTERMEDIÁRIA E ALIN DIREITO | NÃO
0727B | 120J | Pré Auditoria | Não Conforme | 1612 ¦ TESTAR DESNUQUE DO ALIN | 1 ¦ Incidental | RETOCAR PARTE INTERNA DOS DESNUQUES DOS ALINS. | DESNUQUE DO ALIN DIREITO E ALIN ESQUERDO | NÃO
0727B | 120J | Pré Auditoria | Não Conforme | 1507 ¦ OUTRAS OBSERVAÇÕES | 1 ¦ Incidental | RETOCAR SUPORTE DO PINO DO CILINDRO CENTRAL. RETOCAR TUBO DIREITO E TUBO ESQUERDO DO QUADRO DESLIZANTE. RETOCAR SUPORTE ESQUERDO DO TECNIL. RETOCAR PARTE INFERIOR DIREITA DO SUPORTE DA LINHA DE PULVERIZAÇÃO. | QUADRO INFERIOR | NÃO
0727B | 120J | Pré Auditoria | Não Conforme | 1618 ¦ OUTRAS OBSERVAÇÕES | 1 ¦ Incidental | RETOCAR PARTE INFERIOR DAS DUAS BISAGRAS. RETOCAR PARTE INFERIOR DO CABEÇAL DIREITO E DO CABEÇAL ESQUERDO. RETOCAR PARTE INFERIOR DAS PONTAS DAS BARRAS, ONDE FICA APOIADO O CARRINHO DE MONTAGEM. | BARRA DIREITA E BARRA ESQUERDA INFERIOR | NÃO
0727B | 120J | Pré Auditoria | Conforme Com OBS | 0706 ¦ ABERTURA DE BITOLA DIANTEIRA 2490MM A 2510MM | Não Informada | ABERTURA DE BITOLA DIANTEIRA PELA PARTE DA FRENTE 2.50M ABERTURA DE BITOLA DIANTEIRA PELA PARTE DE TRÁS 2.49M |  | NÃO
0727B | 120J | Pré Auditoria | Conforme Com OBS | 0707 ¦ ABERTURA DE BITOLA TRASEIRA 2490MM A 2510MM | Não Informada | ABERTURA DE BITOLA TRASEIRA PELA PARTE DA FRENTE 2.51M ABERTURA DE BITOLA TRASEIRA PELA PARTE DE TRÁS 2.51M |  | NÃO
0727B | 120J | Pré Auditoria | Conforme Com OBS | 0708 ¦ ABERTURA DE BITOLA DIFERENÇA ENTRE EIXOS MÁXIMO 20MM | Não Informada | ABERTURA DE BITOLA DIFERENÇA ENTRE EIXOS 2CM |  | NÃO
0727B | 120J | Pré Auditoria | Conforme Com OBS | 0709 ¦ CONVERGÊNCIA EIXO TRASEIRO DIFERENÇA ENTRE A MEDIÇÃO PARALELA E EM “X” MÁXIMO 20MM. | Não Informada | EM LINHA RETA ARO TRASEIRO PELO LADO DE TRÁS 2.248M EM LINHA RETA ARO TRASEIRO PELO LADO DA FRENTE 2.251M EM XIS ARO TRASEIRO DIREITO PELO LADO DE TRÁS COM ARO TRASEIRO ESQUERDO PELO LADO DA FRENTE 2.441M EM XIS ARO TRASEIRO DIREITO PELO LADO DA FRENTE COM ARO TRASEIRO ESQUERDO PELO LADO DE TRÁS 2.454M |  | NÃO
0727B | 120J | Pré Auditoria | Conforme Com OBS | 0710 ¦ CONVERGÊNCIA EIXO DIANTEIRO DIFERENÇA ENTRE A MEDIÇÃO PARALELA E EM “X” MÁXIMO 15MM. | Não Informada | EM LINHA RETA ARO DIANTEIRO PELO LADO DE TRÁS 2.235M EM LINHA RETA ARO DIANTEIRO PELO LADO DA FRENTE 2.245M EM XIS ARO DIANTEIRO DIREITO PELO LADO DE TRÁS COM ARO DIANTEIRO ESQUERDO PELO LADO DA FRENTE 2.445M EM XIS ARO DIANTEIRO DIREITO PELO LADO DA FRENTE COM ARO DIANTEIRO ESQUERDO PELO LADO DE TRÁS 2.437M |  | NÃO
0727B | 120J | Pré Auditoria | Não Conforme | 1313 ¦ ALINHAMENTO DA DIREÇÃO DEIXAR OS DOIS CILINDROS NA MESMA MEDIDA DE 133MM A 137MM DE HASTE | 1 ¦ Incidental | CILINDROS DE DIREÇÃO FORA DA MEDIDA: ESQUERDO COM 13,2CM DIREITO COM 13,8CM | CILINDROS DE DIREÇÃO | NÃO
0727B | 120J | Pré Auditoria | Não Conforme | 2007 ¦ ALTURA DOS PULMÕES DE 230MM A 250MM | 1 ¦ Incidental | PULMÃO DIANTEIRO DIREITO, FORA DA MEDIDA COM 212MM PULMÃO TRASEIRO ESQUERDO, FORA DE MEDIDA COM 253MM | PULMÃO | NÃO
0728B | 120J | Terminação | Não Conforme | 0102 ¦ VERIFICAR ITENS FALTANTES | 0 ¦ Comentário | TROMPA |  | NÃO
0728B | 120J | Terminação | Não Conforme | 0807 ¦ ACIONAMENTO DOS FARÓIS (TANQUE DE ÁGUA LIMPA E CABINE FRONTAIS E TRASEIROS) | 0 ¦ Comentário |  |  | NÃO
0728B | 120J | Terminação | Não Conforme | 1208 ¦ PINTURA | 0 ¦ Comentário |  |  | NÃO
0728B | 120J | Terminação | Conforme Com OBS | 1211 ¦ CHAPAS DE PROTEÇÃO | Não Informada | APÓS PRÉ AUDITORIA |  | NÃO
0728B | 120J | Terminação | Não Conforme | 1313 ¦ ALINHAMENTO DA DIREÇÃO DEIXAR OS DOIS CILINDROS NA MESMA MEDIDA DE 133MM A 137MM DE HASTE | 0 ¦ Comentário |  |  | NÃO
0728B | 120J | Terminação | Não Conforme | 1607 ¦ PINTURA BARRA GRANDE ESQUERDA | 0 ¦ Comentário |  |  | NÃO
0728B | 120J | Terminação | Não Conforme | 1608 ¦ PINTURA BARRA GRANDE DIREITA | 0 ¦ Comentário |  |  | NÃO
0728B | 120J | Terminação | Não Conforme | 1609 ¦ PINTURA BARRA INTERMEDIÁRIA E ALIN ESQUERDO | 0 ¦ Comentário |  |  | NÃO
0728B | 120J | Terminação | Não Conforme | 1610 ¦ PINTURA BARRA INTERMEDIÁRIA E ALIN DIREITO | 0 ¦ Comentário |  |  | NÃO
0728B | 120J | Terminação | Não Conforme | 1613 ¦ APLICAR ADESIVOS | 0 ¦ Comentário | ALIN ESQUERDO COM PRESENÇA DE RESPINGO DE SOLDA |  | NÃO
0728B | 120J | Terminação | Não Conforme | 1702 ¦ CORDÃO DE SOLDA COM PENETRAÇÃO | 0 ¦ Comentário |  |  | NÃO
0728B | 120J | Terminação | Não Conforme | 1703 ¦ SEM RESPINGOS DE SOLDA | 0 ¦ Comentário |  |  | NÃO
0728B | 120J | Terminação | Não Conforme | 1806 ¦ PINTURA | 0 ¦ Comentário |  |  | NÃO
0728B | 120J | Terminação | Não Conforme | 1903 ¦ FIXAÇÃO DOS FARÓIS DO TANQUE DE ÁGUA LIMPA | 0 ¦ Comentário |  |  | NÃO
0728B | 120J | Terminação | Não Conforme | 1908 ¦ TANQUE DE ÁGUA LIMPA | 0 ¦ Comentário |  |  | NÃO
0728B | 120J | Terminação | Não Conforme | 2010 ¦ PINTURA | 0 ¦ Comentário |  |  | NÃO
0728B | 120J | Terminação | Não Conforme | 2106 ¦ PINTURA | 0 ¦ Comentário |  |  | NÃO
0728B | 120J | Terminação | Não Conforme | 0123 ¦ COLOCAR O ADITIVO REVELADOR (BLACKLIGHT) NOS TANQUES HIDRÁULICOS | Não Informada |  |  | NÃO
0728B | 120J | Pré Auditoria | Não Conforme | 0102 ¦ VERIFICAR ITENS FALTANTES | 1 ¦ Incidental | FALTANDO TANQUE DE ÁGUA LIMPA. FALTANDO ANTENA DA CABINE. | FALTANTES | NÃO
0728B | 120J | Pré Auditoria | Conforme Com OBS | 0114 ¦ CAMBAGEM POSITIVA ENTRE 1º A 2º | Não Informada | BAIXADA DIANTEIRA ESQUERDA 88.3 BAIXADA DIANTEIRA DIREITA 88.1 BAIXADA TRASEIRA ESQUERDA 88.7 BAIXADA TRASEIRA DIREITA 89.0 |  | NÃO
0728B | 120J | Pré Auditoria | Conforme Com OBS | 0822 ¦ PRESSURIZAÇÃO DA CABINE | Não Informada | PRESSURIZAÇÃO DA CABINE MARCANDO 9.0 AO PISAR NO FREIO MARCA 6.1 |  | NÃO
0728B | 120J | Pré Auditoria | Não Conforme | 1101 ¦ VERIFICAR CONECTORES E CHICOTES (ROTEAMENTO) EM GERAL | 1 ¦ Incidental | LIGAR NO TANQUE DE ÁGUA LIMPA, OS CHICOTES QUE FALTARAM. LIGAR CHICOTE QUE FALTOU NA ANTENA DA CABINE. | CHICOTES ELÉTRICOS | NÃO
0728B | 120J | Pré Auditoria | Não Conforme | 1103 ¦ ATERRAMENTOS (CHAVE GERAL, MOTOR DE PARTIDA E SUBTETO CABINE) | 1 ¦ Incidental | RETOCAR ATERRAMENTO TRASEIRO ESQUERDO. RETOCAR ATERRAMENTO PARTE SUPERIOR DO MOTOR. RETOCAR ATERRAMENTO PARTE SUPERIOR DO BLOCO DE TRANSMISSÃO DIANTEIRO, LADO DIREITO. RETOCAR ATERRAMENTO DIANTEIRO NO LADO ESQUERDO. | ATERRAMENTOS | NÃO
0728B | 120J | Pré Auditoria | Não Conforme | 1203 ¦ ESCAPAMENTO POSICIONADO CORRETAMENTE | 1 ¦ Incidental | ESCAPAMENTO CAÍDO PARA A DIREITA. ESCAPAMENTO SEM APERTO. | ESCAPAMENTO | NÃO
0728B | 120J | Pré Auditoria | Não Conforme | 1208 ¦ PINTURA | 1 ¦ Incidental | RETOCAR OS QUATRO CANTOS ONDE FICA APOIADO O CARRINHO DE MONTAGEM. RETOCAR SUPORTE CENTRAL DO MOTOR, LADO ESQUERDO E DIREITO, PARTE DA FRENTE E DE TRÁS. LIXAR E RETOCAR PARTE INFERIOR DO CÁRTER, COM PINTURA ESCORRIDA. | MOTOR | NÃO
0728B | 120J | Pré Auditoria | Não Conforme | 1211 ¦ CHAPAS DE PROTEÇÃO | 1 ¦ Incidental | COLOCAR CHAPA DE PROTEÇÃO DO RADIADOR. | CHAPAS DE PROTEÇÃO | NÃO
0724B | 120J | Auditoria | Conforme Com OBS | 0505 ¦ OUTRAS OBSERVAÇÕES | Não Informada | SEM ESPAÇO IDEAL PARA CALIBRAÇÃO. |  | NÃO
0728B | 120J | Pré Auditoria | Não Conforme | 1212 ¦ PINTURA | 1 ¦ Incidental | REFORÇAR PINTURA NOS QUATRO SUPORTES DO RADIADOR. | RADIADOR | NÃO
0728B | 120J | Pré Auditoria | Não Conforme | 1402 ¦ ROTEAMENTO DAS MANGUEIRAS DE PULVERIZAÇÃO | 1 ¦ Incidental | MANGUEIRA DA RÉGUA PEGANDO EM CANTO VIVO, REFORÇO SUPERIOR INTERNO DA RÉGUA. | RÉGUA TANQUE DE PRODUTO | NÃO
0728B | 120J | Pré Auditoria | Não Conforme | 1406 ¦ FIXAÇÃO DO CONO MISTURADOR | 1 ¦ Incidental | RETOCAR TRAVA DO CONO MISTURADOR. RETOCAR ARTICULAÇÕES DO CONO MISTURADOR. RETOCAR PARTE TRASEIRA ESQUERDA DO SUPORTE DO CONO MISTURADOR. | CONO MISTURADOR | NÃO
0728B | 120J | Pré Auditoria | Não Conforme | 1802 ¦ APERTO DAS PORCAS DOS TENSORES | 1 ¦ Incidental | RETOCAR TODOS OS TENSORES. RETOCAR TODAS AS PORCAS DOS TENSORES. RETOCAR TODAS AS RÓTULAS DOS TENSORES. RETOCAR TODAS AS ROSCAS DOS TENSORES. | TENSORES, PORCA DOS TENSORES, RÓTULAS DOS TENSORES E ROSCAS DAS RÓTULAS DOS TENSORES. | NÃO
0728B | 120J | Pré Auditoria | Não Conforme | 1805 ¦ AMORTECEDORES | 1 ¦ Incidental | RETOCAR OS DOIS AMORTECEDORES TRASEIROS. | AMORTECEDORES | NÃO
0728B | 120J | Pré Auditoria | Não Conforme | 1806 ¦ PINTURA | 1 ¦ Incidental | RETOCAR OS QUATRO PONTOS QUE FICAM APOIADO NO CARRINHO DE PINTURA. RETOCAR DIANTEIRA DIREITA DO CHASSI, AO LADO DA PLACA DE IDENTIFICAÇÃO DO CHASSI. RETOCAR PARTE SUPERIOR DO PASSA MANGUEIRA ESQUERDO E DIREITO, DOS MOTORES DE RODA DIANTEIROS. | CHASSI | NÃO
0728B | 120J | Pré Auditoria | Não Conforme | 1807 ¦ ALINHAMENTO DOS CORRIMÃOS | 1 ¦ Incidental | RETOCAR CORRIMÃO DA ESCADA, PARTE INFERIOR DO CALÇO DE BORRACHA. RETOCAR PARTE INFERIOR DOS PÉS DO CORRIMÃO CENTRAL. RETOCAR CORRIMÃO DA ESCADA, PARTE SUPERIOR DO SEPARADOR. | CORRIMÃOS | NÃO
0728B | 120J | Pré Auditoria | Não Conforme | 1810 ¦ OUTRAS OBSERVAÇÕES | 1 ¦ Incidental | REFORÇAR APERTO NO PARAFUSO DO SEPARADOR INFERIOR, DO CORRIMÃO PEQUENO DA PASSARELA PEQUENA. | OUTRAS OBSERVAÇÕES | NÃO
0728B | 120J | Pré Auditoria | Não Conforme | 1808 ¦ ESCADA | 1 ¦ Incidental | REFORÇAR PINTURA NOS SEIS DEGRAUS DA ESCADA. RETOCAR OS PINOS DAS ARTICULAÇÕES DA ESCADA. RETOCAR PARTE INFERIOR DO PEGAMÃO DA ESCADA. | ESCADA | NÃO
0728B | 120J | Pré Auditoria | Não Conforme | 1809 ¦ PASSARELA | 1 ¦ Incidental | RETOCAR LATERAL DA PASSARELA, PARTE SUPERIOR DA ESCADA FIXA. RETOCAR PASSARELA, PARTE SUPERIOR DO TANQUE DE DIESEL. RETOCAR PONTA DA PASSARELA, PELA LATERAL. | PASSARELA | NÃO
0728B | 120J | Pré Auditoria | Não Conforme | 2006 ¦ CONDIÇÃO DO AROS | 1 ¦ Incidental | REFORÇAR PINTURA NOS QUEBRADOS PEQUENOS DOS AROS. | AROS | NÃO
0728B | 120J | Pré Auditoria | Não Conforme | 2007 ¦ ALTURA DOS PULMÕES DE 230MM A 250MM | 1 ¦ Incidental | PULMÃO FORA DE MEDIDA: TRASEIRO ESQUERDO COM 258MM DIANTEIRO DIREITO COM 221MM | PULMÃO | NÃO
0728B | 120J | Pré Auditoria | Não Conforme | 2105 ¦ PRESENÇA ADESIVOS | 1 ¦ Incidental | COLOCAR ADESIVOS DA PARTE FINAL DEPOIS DO RETOQUE. | ADESIVOS | NÃO
0728B | 120J | Pré Auditoria | Não Conforme | 2010 ¦ PINTURA | 1 ¦ Incidental | RETOCAR MARCAS DO CARRINHO DE PINTURA E DO CAVALETE. RETOCAR FORJADOS DOS EXTENSÍVEIS DIANTEIROS. RETOCAR BAIXADA TRASEIRA DIREITA E ESQUERDA, SUPORTES DAS RÓTULAS DOS TENSORES. | EIXOS/BAIXADAS | NÃO
0728B | 120J | Pré Auditoria | Não Conforme | 2011 ¦ REDUTORES | 1 ¦ Incidental | RETOCAR QUEBRADOS NOS REDUTORES. | REDUTORES | NÃO
0724B | 120J | Auditoria | Não Conforme | 1505 ¦ PARTE INTERNA DO QUADRO | 1 ¦ Incidental | REFORÇAR PINTURA NÓS CANTOS INTERNOS DAS BANDEJAS DESLIZANTE. PINTURA DANIFICADA NA PARTE SUPERIOR DA BISAGRA ESQUERDA PELO LADO DE BAIXO. FALHA DE PINTURA NA LATERAL DA BISAGRA ESQUERDA AO LADO DO PASSA MANGUEIRA. PINTURA DANIFICADA NA QUINA DO SUPORTE DO CILINDRO 45° DIREITO FIXO NA BISAGRA. | QUADRO | NÃO
0724B | 120J | Auditoria | Não Conforme | 1607 ¦ PINTURA BARRA GRANDE ESQUERDA | 1 ¦ Incidental | FURO NA SOLDA DA UNIÃO DE TUBOS DA BARRA GRANDE ESQUERDA PRÓXIMO DA TERCEIRA TRELIÇA. PINTURA DANIFICADA NA DOBRADIÇA DA PONTEIRA ESQUERDA. PRESENÇA DE TINTA NO TUBO DE INOX DO FINAL DA QUARTA SEÇÃO DE PULVERIZAÇÃO. ADESIVO REFLETIVO DA PONTEIRA DIREITA COM BOLHAS. FALTA ADESIVO REFLETIVO NA PONTEIRA ESQUERDA. | BARRA GRANDE | NÃO
0728B | 120J | Pré Auditoria | Não Conforme | 2104 ¦ TRATAMENTO SUPERFICIAL DOS FIXADORES (ZICAGEM, INOX OU PINTURA) | 1 ¦ Incidental | DOIS PARAFUSOS DA BOMBA DO MOTOR ESTÃO SEM TRATAMENTO. | MOTOR | NÃO
0728B | 120J | Pré Auditoria | Não Conforme | 2106 ¦ PINTURA | 1 ¦ Incidental | RETOCAR PARTE INFERIOR DO TANQUE DE CIRCUITO PESADO. RETOCAR SUPORTES DE FIXAÇÃO DO TANQUE DE CIRCUITO LEVE. RETOCAR RETROVISORES. RETOCAR PARTE INFERIOR DO TANQUE DE CIRCUITO LEVE. | PINTURA GERAL | NÃO
0728B | 120J | Pré Auditoria | Não Conforme | 1612 ¦ TESTAR DESNUQUE DO ALIN | 1 ¦ Incidental | RETOCAR PARTE INTERNA DO DESNUQUE DO ALIN DIREITO E DESNUQUE DO ALIN ESQUERDO. | DESNUQUE ALIN ESQUERDO E DIREITO | NÃO
0728B | 120J | Pré Auditoria | Não Conforme | 1618 ¦ OUTRAS OBSERVAÇÕES | 1 ¦ Incidental | RETOCAR PARTE INFERIOR DO CABEÇAL BARRA DIREITA E ESQUERDA. RETOCAR PONTA DAS BARRAS ONDE FICA O CARRINHO DE MONTAGEM. RETOCAR PARTE INFERIOR DAS BISAGRAS ESQUERDA E DIREITA. | BARRA DIREITA E ESQUERDA INFERIOR | NÃO
0728B | 120J | Pré Auditoria | Não Conforme | 1405 ¦ INTEGRIDADE DAS MANGUEIRAS DE PULVERIZAÇÃO | 1 ¦ Incidental | LIGAR MANGUEIRA NO TANQUE DE ÁGUA LIMPA, QUANDO CHEGAR. | MANGUEIRA DO TANQUE DE ÁGUA LIMPA | NÃO
0728B | 120J | Pré Auditoria | Não Conforme | 1507 ¦ OUTRAS OBSERVAÇÕES | 1 ¦ Incidental | RETOCAR SUPORTE DO PINO DO CILINDRO CENTRAL, PARTE INFERIOR. RETOCAR TUBO DIREITO E ESQUERDO DO QUADRO DESLIZANTE. RETOCAR LADO ESQUERDO DO SUPORTE DA LINHA DE PULVERIZAÇÃO. RETOCAR OS DOIS SUPORTES INFERIORES DO TECNIL. RETOCAR REFORÇO DO SUPORTE DO CILINDRO CENTRAL. RETOCAR APOIO ESQUERDO DO QUADRO. | QUADRO INFERIOR | NÃO
0728B | 120J | Pré Auditoria | Não Conforme | 1308 ¦ INTEGRIDADE DOS CILINDROS EM GERAL | 1 ¦ Incidental | PINTAR RÓTULAS DOS CILINDROS DE DIREÇÃO. RETOCAR ROSCA E PORCA DO CILINDRO DA ESCADA. RETOCAR NA VOLTA DAS CONEXÕES HIDRÁULICAS DE TODOS OS CILINDROS. RETOCAR CILINDROS DO ABRE E FECHA BARRA DO QUADRO. | INTEGRIDADE DOS CILINDROS EM GERAL | NÃO
0728B | 120J | Pré Auditoria | Não Conforme | 1505 ¦ PARTE INTERNA DO QUADRO | 1 ¦ Incidental | RETOCAR SUPORTE DO PINO DO CILINDRO CENTRAL, NOS DOIS LADOS. RETOCAR ARRANHÕES NA BANDEJA ESQUERDA. RETOCAR LADO ESQUERDO DO QUADRO BASCULANTE. RETOCAR PARTE DE TRÁS DO SUPORTE DO PINO DO CILINDRO CENTRAL. RETOCAR PARTE INFERIOR DO PINO DAS TRAVAS DO QUADRO, LADO ESQUERDO E DIREITO. | QUADRO INTERNO | NÃO
0728B | 120J | Pré Auditoria | Não Conforme | 1506 ¦ PARTE EXTERNA DO QUADRO | 1 ¦ Incidental | RETOCAR SUPORTE SUPERIOR DO PINO DO QUADRO, NOS DOIS LADOS. REFORÇAR PINTURA NOS PARAFUSOS DO SUPORTE DA CRUZETA. RETOCAR QUEBRADOS NA TRAVA BASCULANTE. RETOCAR LADO ESQUERDO DO QUADRO BASCULANTE. | QUADRO EXTERNO | NÃO
0724B | 120J | Auditoria | Conforme Com OBS | 0301 ¦ PRESSÃO DA BOMBA DE TRANSMISSÃO DE 370 A 390 BAR | Não Informada | BLOCO DIANTEIRO TPA/TPB: 410/390 BAR. BLOCO TRASEIRO TPA/TPB: 390/380 BAR. |  | NÃO
0724B | 120J | Auditoria | Conforme Com OBS | 0302 ¦ PRESSÃO DA BOMBA DE MOVIMENTOS 140 A 160 BAR | Não Informada | BLOCO 2+1: 160 BAR. |  | NÃO
0724B | 120J | Auditoria | Conforme Com OBS | 0303 ¦ PRESSÃO DA BOMBA DE PULVERIZAÇÃO 140 A 160 BAR | Não Informada | BLOCO PULVERIZAÇÃO: 170 BAR. |  | NÃO
0724B | 120J | Auditoria | Conforme Com OBS | 0601 ¦ BAIXA COM VELOCIDADE ADEQUADA (120J E HYDRA 12 A 13KM/H E 125J E ORION 16 A 19KM/H) | Não Informada | VELOCIDADE TARTARUGA, MÁXIMA DE 12 KM/H. |  | NÃO
0724B | 120J | Auditoria | Conforme Com OBS | 0602 ¦ TESTAR ROTAÇÃO DO MOTOR MÍNIMO 680 A 800 RPM E MÁXIMO 2350 A 2400 RPM | Não Informada | ROTAÇÃO MÍNIMA DO MOTOR EM 800 RPM. ROTAÇÃO MÁXIMA DO MOTOR EM 2.350 RPM. |  | NÃO
0724B | 120J | Auditoria | Não Conforme | 1802 ¦ APERTO DAS PORCAS DOS TENSORES | 0 ¦ Comentário | PORCA FROUXA DO TENSOR DIANTEIRO SUPERIOR ESQUERDO PELO LADO DA FRENTE. PORCA FROUXA DO TENSOR TRANSVERSAL DIANTEIRO PELO LADO DIREITO. | PORCA DO TENSOR | NÃO
0728B | 120J | Pré Auditoria | Não Conforme | 1614 ¦ PINTURA | 1 ¦ Incidental | RETOCAR PARTE SUPERIOR DA BISAGRA. RETOCAR PÉ DA BISAGRA. RETOCAR LATERAL DA BISAGRA. | BISAGRA ESQUERDA INTERNA | NÃO
0728B | 120J | Pré Auditoria | Não Conforme | 1615 ¦ PINTURA | 1 ¦ Incidental | RETOCAR PARTE SUPERIOR DA BISAGRA. RETOCAR PARTE CENTRAL DA BISAGRA. RETOCAR PÉ DA BISAGRA. | BISAGRA DIREITA INTERNA | NÃO
0728B | 120J | Pré Auditoria | Não Conforme | 1616 ¦ PINTURA | 1 ¦ Incidental | RETOCAR PARTE SUPERIOR DA BISAGRA. RETOCAR PARTE CENTRAL DA BISAGRA. RETOCAR PÉ DA BISAGRA. RETOCAR LATERAL DA BISAGRA. RETOCAR PARTE INFERIOR DO CABEÇAL DA BISAGRA. RETOCAR PASSA MANGUEIRA DA BISAGRA. | BISAGRA DIREITA EXTERNA | NÃO
0728B | 120J | Pré Auditoria | Não Conforme | 1617 ¦ PINTURA | 1 ¦ Incidental | RETOCAR PARTE SUPERIOR DA BISAGRA. RETOCAR PARTE CENTRAL DA BISAGRA. RETOCAR LATERAL DO CABEÇAL. RETOCAR ORELHA QUE PRENDE A RÓTULA DA BISAGRA. | BISAGRA ESQUERDA EXTERNA | NÃO
0728B | 120J | Pré Auditoria | Não Conforme | 1607 ¦ PINTURA BARRA GRANDE ESQUERDA | 1 ¦ Incidental | RETOCAR ORELHAS DO PINO DO CABEÇA, POR DENTRO E POR FORA. RETOCAR TRELIÇA 6, 11 E 16. RETOCAR QUEBRADOS AO LADO DA TRELIÇA 16. RETOCAR ORELHAS DO PINO QUE PRENDE O ALIN. RETOCAR REFORÇO DA BARRA | BARRA ESQUERDA | NÃO
0724B | 120J | Auditoria | Não Conforme | 1806 ¦ PINTURA | 1 ¦ Incidental | FURO NA SOLDA DO REFORÇO DA LATERAL ESQUERDA DO CHASSIS PELA FRENTE DO TANQUE DE COMBUSTÍVEL. SOBRA DE ARAME E FURO NA SOLDA DO REFORÇO DA LATERAL DIREITA DO CHASSIS ABAIXO DA PLACA DE IDENTIFICAÇÃO DA MÁQUINA. SOBRA DE ARAME DE SOLDA NA PARTE INFERIOR DO DESCANSO DE BARRA DIREITO NA FRENTE DO PULMÃO. SOLDA INCOMPLETA NO SUPORTE DO REGISTRO DE REABASTECIMENTO PELO LADO DE INTERNO. FURO NA SOLDA DO SUPORTE DO TENSOR TRASEIRO ESQUERDO INFERIOR PELO LADO INTERNO. FURO NA SOLDA DO SUPORTE ESQUERDO DO QUADRO FIXO PELO LADO INTERNO. | CHASSIS | NÃO
0728B | 120J | Pré Auditoria | Não Conforme | 1609 ¦ PINTURA BARRA INTERMEDIÁRIA E ALIN ESQUERDO | 1 ¦ Incidental | RETOCAR TESOURA DO CILINDRO DO ALIN. RETOCAR MARCA DE GANCHO NA BARRA INTERMEDIÁRIA. RETOCAR MARCA DE GANCHO NA PONTEIRA. PARTE SUPERIOR DO CALÇO DE BORRACHA DO ALIN, MELHORAR ACABAMENTO. MELHORAR ACABAMENTO DA PONTEIRA PARA APLICAR O ADESIVO. | BARRA INTERMEDIÁRIA E ALIN ESQUERDO | NÃO
0728B | 120J | Pré Auditoria | Não Conforme | 1608 ¦ PINTURA BARRA GRANDE DIREITA | 1 ¦ Incidental | RETOCAR ORELHAS DO CABEÇAL, POR DENTRO E POR FORA. RETOCAR CHAPINHA DA CABEÇA DO PINO DO CABEÇAL. RETOCAR PARTE CENTRAL DO TUBO DO CABEÇAL. RETOCAR TRELIÇA 6, 8, 13 E 15. RETOCAR QUEBRADOS NA PINTURA ENTRE A TRELIÇA 15 E 16. RETOCAR ORELHAS DO PINO QUE PRENDE O ALIN. RETOCAR REFORÇO DA BARRA. RETOCAR OS DOIS SUPORTES DOS CALÇOS DE BORRACHA. | BARRA DIREITA | NÃO
0724B | 120J | Auditoria | Conforme Com OBS | 2007 ¦ ALTURA DOS PULMÕES DE 230MM A 250MM | Não Informada | PULMÕES DIANTEIROS E TRASEIROS COM 240MM DE ALTURA. |  | NÃO
0724B | 120J | Auditoria | Não Conforme | 2010 ¦ PINTURA | 1 ¦ Incidental | FURO NA SOLDA DE FIXAÇÃO DA PONTEIRA DO EIXO DIANTEIRO ATRÁS DO CILINDRO DE DIREÇÃO. SOLDA INCOMPLETA NO SUPORTE INFERIOR DO PULMÃO TRASEIRO DIREITO/ESQUERDO AO LADO DO SUPORTE DO TENSOR. PRESENÇA DE LIMALHA DE FERRO NA PARTE INFERIOR DAS BAIXADAS DIANTEIRA/TRASEIRA. | EIXO E BAIXADA | NÃO
0728B | 120J | Pré Auditoria | Não Conforme | 1610 ¦ PINTURA BARRA INTERMEDIÁRIA E ALIN DIREITO | 1 ¦ Incidental | RETOCAR TESOURA DO CILINDRO DO ALIN. RETOCAR MARCA DE GANCHO NA BARRA INTERMEDIÁRIA. RETOCAR MARCA DE GANCHO NA PONTEIRA. RETOCAR OS SUPORTES DOS CALÇOS DE BORRACHA. | BARRA INTERMEDIÁRIA E ALIN DIREITO | NÃO
0724B | 120J | Auditoria | Conforme Com OBS | 0706 ¦ ABERTURA DE BITOLA DIANTEIRA 2490MM A 2510MM | Não Informada | ABERTURA DE BITOLA DIANTEIRA PELA FRENTE DA RODA 2,51MTS E ATRÁS DA RODA 2,51MTS. |  | NÃO
0724B | 120J | Auditoria | Conforme Com OBS | 0707 ¦ ABERTURA DE BITOLA TRASEIRA 2490MM A 2510MM | Não Informada | ABERTURA DE BITOLA TRASEIRA PELA FRENTE DA RODA 2,51MTS E ATRÁS DA RODA 2,51MTS. |  | NÃO
0724B | 120J | Auditoria | Conforme Com OBS | 0708 ¦ ABERTURA DE BITOLA DIFERENÇA ENTRE EIXOS MÁXIMO 20MM | Não Informada | ABERTURA DE BITOLA DIFERENÇA "0" ENTRE EIXOS. |  | NÃO
0724B | 120J | Auditoria | Não Conforme | 1305 ¦ ROTEAMENTO DAS MANGUEIRAS HIDRÁULICAS | 1 ¦ Incidental | MELHORAR ROTEAMENTO DAS MANGUEIRAS DO CILINDRO DE DIREÇÃO. MANGUEIRA DO SECADOR DO AR CONDICIONADO EM CONTATO COM CANTO VIVO DO SUPORTE DIANTEIRO DIREITO DO BERÇO DA CABINE. | MANGUEIRA HIDRÁULICA | NÃO
0724B | 120J | Auditoria | Não Conforme | 1810 ¦ OUTRAS OBSERVAÇÕES | 1 ¦ Incidental | MELHORAR ACABAMENTO NA SOLDA DO FECHAMENTO DO TUBO DO DESCANSO DE BARRA ESQUERDO. | DESCANSO DE BARRA | NÃO
0724B | 120J | Auditoria | Não Conforme | 2105 ¦ PRESENÇA ADESIVOS | 0 ¦ Comentário | FALTAM ADESIVOS DE SEGURANÇA. | ADESIVOS | NÃO
0724B | 120J | Auditoria | Não Conforme | 2107 ¦ ABRIDORES DE LINHA E KIT EXTRA SEPARADOS | 0 ¦ Comentário | FALTAM ABRIDORES DE LINHA E KIT EXTRA. | ACESSÓRIOS | NÃO
0724B | 120J | Auditoria | Conforme Com OBS | 1313 ¦ ALINHAMENTO DA DIREÇÃO DEIXAR OS DOIS CILINDROS NA MESMA MEDIDA DE 133MM A 137MM DE HASTE | Não Informada | HASTE DO CILINDRO DE DIREÇÃO DIREITO/ESQUERDO COM 135MM. |  | NÃO
0728B | 120J | Pré Auditoria | Conforme Com OBS | 0706 ¦ ABERTURA DE BITOLA DIANTEIRA 2490MM A 2510MM | Não Informada | ABERTURA DE BITOLA DIANTEIRA PELA PARTE DA FRENTE 2.50M ABERTURA DE BITOLA DIANTEIRA PELA PARTE DE TRÁS 2.51M |  | NÃO
0728B | 120J | Pré Auditoria | Conforme Com OBS | 0707 ¦ ABERTURA DE BITOLA TRASEIRA 2490MM A 2510MM | Não Informada | ABERTURA DE BITOLA TRASEIRA PELA PARTE DA FRENTE 2.51M ABERTURA DE BITOLA TRASEIRA PELA PARTE DE TRÁS 2.51M |  | NÃO
0728B | 120J | Pré Auditoria | Conforme Com OBS | 0708 ¦ ABERTURA DE BITOLA DIFERENÇA ENTRE EIXOS MÁXIMO 20MM | Não Informada | ABERTURA DE BITOLA DIFERENÇA ENTRE EIXOS 1CM |  | NÃO
0728B | 120J | Pré Auditoria | Conforme Com OBS | 0709 ¦ CONVERGÊNCIA EIXO TRASEIRO DIFERENÇA ENTRE A MEDIÇÃO PARALELA E EM “X” MÁXIMO 20MM. | Não Informada | EM LINHA RETA ARO TRASEIRO PELO LADO DE TRÁS 2.249M EM LINHA RETA ARO TRASEIRO PELO LADO DA FRENTE 2.251M EM XIS ARO TRASEIRO DIREITO PELO LADO DE TRÁS COM ARO TRASEIRO ESQUERDO PELO LADO DA FRENTE 2.452M EM XIS ARO TRASEIRO DIREITO PELO LADO DA FRENTE COM ARO TRASEIRO ESQUERDO PELO LADO DE TRÁS 2.440M |  | NÃO
0728B | 120J | Pré Auditoria | Conforme Com OBS | 0710 ¦ CONVERGÊNCIA EIXO DIANTEIRO DIFERENÇA ENTRE A MEDIÇÃO PARALELA E EM “X” MÁXIMO 15MM. | Não Informada | EM LINHA RETA ARO DIANTEIRO PELO LADO DE TRÁS 2.250M EM LINHA RETA ARO DIANTEIRO PELO LADO DA FRENTE 2.241M EM XIS ARO DIANTEIRO DIREITO PELO LADO DE TRÁS COM ARO DIANTEIRO ESQUERDO PELO LADO DA FRENTE 2.453M EM XIS ARO DIANTEIRO DIREITO PELO LADO DA FRENTE COM ARO DIANTEIRO ESQUERDO PELO LADO DE TRÁS 2.438M |  | NÃO
0728B | 120J | Pré Auditoria | Conforme Com OBS | 1313 ¦ ALINHAMENTO DA DIREÇÃO DEIXAR OS DOIS CILINDROS NA MESMA MEDIDA DE 133MM A 137MM DE HASTE | Não Informada | CILINDROS DE DIREÇÃO COM A MESMA MEDIDA DE 13,5CM |  | NÃO
0724B | 120J | Auditoria | Conforme Com OBS | 2112 ¦ REALIZAR A EQUALIZAÇÃO DO EQUIPAMENTO | Não Informada | EQUALIZAÇÃO CONFIGURADA EM 33 DE CORRENTE MÍNIMA PARA MARCHA A FRENTE NO EIXO DIANTEIRO E 30 DE CORRENTE MÍNIMA PARA MARCHA A FRENTE NO EIXO TRASEIRO. |  | NÃO
0728B | 120J | Pré Auditoria | Não Conforme | 1701 ¦ CORDÃO DE SOLDA SEM FALHAS | 1 ¦ Incidental | CORDÃO DE SOLDA COM FALHA NO SUPORTE DIANTEIRO DO PULMÃO DIREITO. CORDÃO DE SOLDA COM FALHA NO PASSA MANGUEIRA TRASEIRO ESQUERDO DOS MOTORES DE RODA. | SOLDA | NÃO
0728B | 120J | Pré Auditoria | Não Conforme | 1703 ¦ SEM RESPINGOS DE SOLDA | 1 ¦ Incidental | RESPINGOS DE SOLDA NO SUPORTE DIANTEIRO DIREITO DO PULMÃO. RESPINGOS DE SOLDA NO SUPORTE DIANTEIRO DIREITO INFERIOR DO TENSOR. RESPINGOS DE SOLDA NOS DOIS SUPORTE DOS PULMÕES TRASEIROS. | RESPINGOS DE SOLDA | NÃO
0726B | 125J | Terminação | Não Conforme | 0102 ¦ VERIFICAR ITENS FALTANTES | 0 ¦ Comentário | TROMPA ACUMULADOR DE PRESSÃO |  | NÃO
0726B | 125J | Terminação | Não Conforme | 0123 ¦ COLOCAR O ADITIVO REVELADOR (BLACKLIGHT) NOS TANQUES HIDRÁULICOS | 0 ¦ Comentário |  |  | NÃO
0726B | 125J | Terminação | Não Conforme | 0712 ¦ BARRAS POSICIONADAS PERFEITAMENTE NO DESCANSO DE BARRAS | 0 ¦ Comentário |  |  | NÃO
0726B | 125J | Terminação | Não Conforme | 0807 ¦ ACIONAMENTO DOS FARÓIS (TANQUE DE ÁGUA LIMPA E CABINE FRONTAIS E TRASEIROS) | 0 ¦ Comentário |  |  | NÃO
0726B | 125J | Terminação | Não Conforme | 0808 ¦ ACIONAMENTO DAS SINALEIRAS | 0 ¦ Comentário |  |  | NÃO
0726B | 125J | Terminação | Não Conforme | 1208 ¦ PINTURA | 0 ¦ Comentário |  |  | NÃO
0726B | 125J | Terminação | Conforme Com OBS | 1211 ¦ CHAPAS DE PROTEÇÃO | Não Informada | APÓS PRÉ AUDITORIA |  | NÃO
0726B | 125J | Terminação | Não Conforme | 1313 ¦ ALINHAMENTO DA DIREÇÃO DEIXAR OS DOIS CILINDROS NA MESMA MEDIDA DE 133MM A 137MM DE HASTE | 0 ¦ Comentário |  |  | NÃO
0726B | 125J | Terminação | Não Conforme | 1607 ¦ PINTURA BARRA GRANDE ESQUERDA | 0 ¦ Comentário |  |  | NÃO
0726B | 125J | Terminação | Não Conforme | 1608 ¦ PINTURA BARRA GRANDE DIREITA | 0 ¦ Comentário |  |  | NÃO
0726B | 125J | Terminação | Não Conforme | 1609 ¦ PINTURA BARRA INTERMEDIÁRIA E ALIN ESQUERDO | 0 ¦ Comentário |  |  | NÃO
0726B | 125J | Terminação | Não Conforme | 1610 ¦ PINTURA BARRA INTERMEDIÁRIA E ALIN DIREITO | 0 ¦ Comentário |  |  | NÃO
0726B | 125J | Terminação | Não Conforme | 1613 ¦ APLICAR ADESIVOS | 0 ¦ Comentário | ACABAMENTO DAS PONTEIRAS RUIM |  | NÃO
0726B | 125J | Terminação | Não Conforme | 1702 ¦ CORDÃO DE SOLDA COM PENETRAÇÃO | 0 ¦ Comentário |  |  | NÃO
0726B | 125J | Terminação | Não Conforme | 1703 ¦ SEM RESPINGOS DE SOLDA | 0 ¦ Comentário |  |  | NÃO
0726B | 125J | Terminação | Não Conforme | 1903 ¦ FIXAÇÃO DOS FARÓIS DO TANQUE DE ÁGUA LIMPA | 0 ¦ Comentário |  |  | NÃO
0726B | 125J | Terminação | Não Conforme | 1908 ¦ TANQUE DE ÁGUA LIMPA | 0 ¦ Comentário |  |  | NÃO
0726B | 125J | Terminação | Não Conforme | 2010 ¦ PINTURA | 0 ¦ Comentário |  |  | NÃO
0726B | 125J | Terminação | Não Conforme | 2106 ¦ PINTURA | 0 ¦ Comentário |  |  | NÃO
0726B | 125J | Pré Auditoria | Não Conforme | 0102 ¦ VERIFICAR ITENS FALTANTES | 1 ¦ Incidental | FALTA TANQUE DE ÁGUA LIMPA. FALTA ANTENA FALTA O SUPORTE DA RÉGUA DE ESCALA DA BITOLA NO EIXO DIANTEIRO E OS INDICADORES DA RÉGUA DA BITOLA TRASEIRA. FALTANDO ACUMULADOR DE PRESSÃO NOS CILINDROS DO QUADRO. | ITENS FALTANTES | NÃO
0726B | 125J | Pré Auditoria | Conforme Com OBS | 1903 ¦ FIXAÇÃO DOS FARÓIS DO TANQUE DE ÁGUA LIMPA | Não Informada | FALTA TANQUE DE ÁGUA LIMPA. |  | NÃO
0726B | 125J | Pré Auditoria | Conforme Com OBS | 1908 ¦ TANQUE DE ÁGUA LIMPA | Não Informada | FALTA TANQUE DE ÁGUA LIMPA. |  | NÃO
0726B | 125J | Pré Auditoria | Não Conforme | 1209 ¦ CAPÔ E CARENAGENS | 1 ¦ Incidental | PORTA ESQUERDO DO CAPÔ DESALINHADO PARA TRÁS. TAMPA DIREITA DO CAPÔ ESTÁ MUITO ABERTA, MELHORAR REGULAGEM. | CAPÔ | NÃO
0726B | 125J | Pré Auditoria | Conforme Com OBS | 0114 ¦ CAMBAGEM POSITIVA ENTRE 1º A 2º | Não Informada | BAIXADA DIANTEIRA ESQUERDA 88.7 BAIXADA DIANTEIRA DIREITA 88.6 BAIXADA TRASEIRA ESQUERDA 88.5 BAIXADA TRASEIRA DIREITA 89.0 |  | NÃO
0726B | 125J | Pré Auditoria | Não Conforme | 0712 ¦ BARRAS POSICIONADAS PERFEITAMENTE NO DESCANSO DE BARRAS | 1 ¦ Incidental | DESCANSO DE BARRAS ESTÁ SOLTO LADO DIREITO E ESQUERDO, NÃO TEM COMO APERTAR, ESTÁ FALTANDO ACUMULADOR DE PRESSÃO. | DESCANSO DE BARRAS | NÃO
0726B | 125J | Pré Auditoria | Não Conforme | 1101 ¦ VERIFICAR CONECTORES E CHICOTES (ROTEAMENTO) EM GERAL | 1 ¦ Incidental | LIGAR CHICOTES QUE FALTARAM NO TANQUE DE ÁGUA LIMPA. LIGAR CHICOTE DA ANTENA. | CHICOTES E ROTEAMENTO | NÃO
0726B | 125J | Pré Auditoria | Não Conforme | 1103 ¦ ATERRAMENTOS (CHAVE GERAL, MOTOR DE PARTIDA E SUBTETO CABINE) | 1 ¦ Incidental | RETOCAR ATERRAMENTO PARTE SUPERIOR DO MOTOR. | ATERRAMENTOS | NÃO
0726B | 125J | Pré Auditoria | Não Conforme | 1208 ¦ PINTURA | 1 ¦ Incidental | RETOCAR PINTURA NA PARTE SUPERIOR DO CAPÔ, CHAPA PRETA E CARENAGEM CINZA. RETOCAR SUPORTE DA TAMPA ESQUERDA DO CAPÔ, LADO DE DENTRO. | CAPÔ | NÃO
0725B | 120J | Auditoria | Conforme Com OBS | 0505 ¦ OUTRAS OBSERVAÇÕES | Não Informada | SEM ESPAÇO IDEAL PARA CALIBRAÇÃO. |  | NÃO
0726B | 125J | Pré Auditoria | Não Conforme | 1211 ¦ CHAPAS DE PROTEÇÃO | 1 ¦ Incidental | COLOCAR CHAPA DE PROTEÇÃO DO RADIADOR. | CHAPAS DE PROTEÇÃO | NÃO
0726B | 125J | Pré Auditoria | Não Conforme | 1212 ¦ PINTURA | 1 ¦ Incidental | RETOCAR OS QUATRO CANTOS DO MOTOR, ONDE FICA COM MARCAS DO CARRINHO DE PINTURA. RETOCAR PARTE INFERIOR DA BOMBA. RETOCAR SUPORTES CENTRAIS DO MOTOR, PARTE DA FRENTE E DE TRÁS. | MOTOR | NÃO
0726B | 125J | Pré Auditoria | Não Conforme | 1402 ¦ ROTEAMENTO DAS MANGUEIRAS DE PULVERIZAÇÃO | 1 ¦ Incidental | LIGAR MANGUEIRA DO TANQUE DE ÁGUA LIMPA, QUANDO CHEGAR O TANQUE. | ROTEAMENTO DAS MANGUEIRAS HIDRÁULICAS. OBSERVAÇÃO: LEMBRETE | NÃO
0726B | 125J | Pré Auditoria | Não Conforme | 1406 ¦ FIXAÇÃO DO CONO MISTURADOR | 1 ¦ Incidental | RETOCAR TRAVA DO SUPORTE DO CONO MISTURADOR. RETOCAR AS ARTICULAÇÕES DO SUPORTE DO CONO MISTURADOR. RETOCAR PARTE DE TRÁS DO SUPORTE DO CONO MISTURADOR, LADO DIREITO. RETOCAR LATERAL ESQUERDA DO SUPORTE DO CONO MISTURADOR PARTE DE TRÁS. | CONO MISTURADOR | NÃO
0726B | 125J | Pré Auditoria | Não Conforme | 1701 ¦ CORDÃO DE SOLDA SEM FALHAS | 1 ¦ Incidental | CORDÃO DE SOLDA COM FALHA NO SUPORTE DIANTEIRO DIREITO DO PULMÃO. CORDÃO DE SOLDA COM FALHA, NA QUINA DIANTEIRA DO CHASSI, PARTE INFERIOR DO SUPORTE DO RETROVISOR DIREITO. CORDÃO DE SOLDA COM FALHA NO APOIO INFERIOR DIREITO DO QUADRO. | SOLDA | NÃO
0726B | 125J | Pré Auditoria | Não Conforme | 1703 ¦ SEM RESPINGOS DE SOLDA | 1 ¦ Incidental | RESPINGOS DE SOLDA NOS QUATRO SUPORTES DOS PULMÕES. | RESPINGOS DE SOLDA | NÃO
0726B | 125J | Pré Auditoria | Não Conforme | 1802 ¦ APERTO DAS PORCAS DOS TENSORES | 1 ¦ Incidental | RETOCAR TODOS OS TENSORES. RETOCAR TODAS AS PORCAS DOS TENSORES. RETOCAR TODAS AS RÓTULAS DOS TENSORES. RETOCAR TODAS AS ROSCAS DAS RÓTULAS DOS TENSORES. | TENSORES, PORCAS DOS TENSORES, RÓTULAS DOS TENSORES E ROSCAS DAS RÓTULAS DOS TENSORES. | NÃO
0726B | 125J | Pré Auditoria | Não Conforme | 1805 ¦ AMORTECEDORES | 1 ¦ Incidental | RETOCAR OS QUATRO AMORTECEDORES. | AMORTECEDORES | NÃO
0726B | 125J | Pré Auditoria | Não Conforme | 1806 ¦ PINTURA | 1 ¦ Incidental | RETOCAR AS QUATRO FALHAS ONDE FICA APOIADO O CARRINHO DE PINTURA. RETOCAR APOIO DIREITO DO QUADRO. | CHASSI | NÃO
0726B | 125J | Pré Auditoria | Não Conforme | 1702 ¦ CORDÃO DE SOLDA COM PENETRAÇÃO | 1 ¦ Incidental | CORDÃO DE SOLDA SEM PENETRAÇÃO, APOIO DIREITO E ESQUERDO DO QUADRO. | SOLDA | NÃO
0725B | 120J | Auditoria | Não Conforme | 1607 ¦ PINTURA BARRA GRANDE ESQUERDA | 1 ¦ Incidental | PINTURA DANIFICADA NOS DOIS PINOS DA TESOURA DA BARRA ESQUERDA PELO LADO DE CIMA. REFORÇAR PINTURA AO LADO DA GRAXEIRA CENTRAL DO PINO DA TESOURA NA BARRA ESQUERDA PELO LADO DA PONTEIRA. FURO NA SOLDA DO REFORÇO MAIOR DA BARRA INTERMEDIÁRIA ESQUERDA AO LADO DO PINO DA TESOURA. FURO NA SOLDA DA TRELIÇA SUPERIOR DA PONTEIRA ESQUERDA AO LADO DO PRIMEIRO PORTA BICOS. SOBRA DE ARAME DE SOLDA NA PARTE INFERIOR DO REFORÇO DA PONTEIRA ESQUERDA PELO LADO DE BAIXO. | BARRAS | NÃO
0726B | 125J | Pré Auditoria | Não Conforme | 1807 ¦ ALINHAMENTO DOS CORRIMÃOS | 1 ¦ Incidental | RETOCAR CORRIMÃO DA ESCADA PARTE DA FIXAÇÃO. RETOCAR CORRIMÃO PEQUENO, PARTE SUPERIOR DO SEPARADOR SUPERIOR. RETOCAR PÉ DIREITO E ESQUERDO DO CORRIMÃO CENTRAL. RETOCAR PÉ DO CORRIMÃO PEQUENO, DA PASSARELA PEQUENA. | CORRIMÃOS | NÃO
0725B | 120J | Auditoria | Não Conforme | 1806 ¦ PINTURA | 1 ¦ Incidental | PINTURA DANIFICADA NA PARTE DE TRÁS DO TANQUE CIRCUITO PESADO. PINTURA DANIFICADO NO TENSOR DIANTEIRO ESQUERDO DO LADO SUPERIOR. PINTURA DANIFICADA NO PONTO DE FIXAÇÃO ESQUERDO DO BERÇO DO TANQUE DE PRODUTO ACIMA DO FILTRO PRINCIPAL DA PULVERIZAÇÃO. | TANQUE CIRCUITO PESADO/TENSOR | NÃO
0725B | 120J | Auditoria | Não Conforme | 1810 ¦ OUTRAS OBSERVAÇÕES | 1 ¦ Incidental | FALTA CORDÃO DE SOLDA NA BASE DE FIXAÇÃO DA ESCADA AO LADO DO PULMÃO ESQUERDO. FURO NA SOLDA DO SUPORTE INFERIOR DIANTEIRO ESQUERDO DO TENSOR PELO LADO DE TRÁS. FURO NA SOLDA INFERIOR DO REFORÇO DA LATERAL ESQUERDA DO CHASSIS AO LADO DO TANQUE DE COMBUSTÍVEL. FURO NA SOLDA DO SUPORTE SUPERIOR DO PULMÃO DIANTEIRO DIREITO PELO LADO DO DESCANSO DE BARRA E PRÓXIMO DO AMORTECEDOR. | CHASSIS | NÃO
0725B | 120J | Auditoria | Não Conforme | 2010 ¦ PINTURA | 1 ¦ Incidental | REFORÇAR PINTURA NA PARTE INFERIOR DO REFORÇO DA BAIXADA DIANTEIRA/ESQUERDA NO EIXO TRASEIRO. ACABAMENTO RUIM DO MATERIAL NA PARTE INFERIOR DO EIXO DIANTEIRO PRÓXIMO DA BASE DO BLOCO DE TRANSMISSÃO. | EIXO | NÃO
0725B | 120J | Auditoria | Não Conforme | 2012 ¦ OUTRAS OBSERVAÇÕES | 1 ¦ Incidental | SOLDA INCOMPLETA NO REFORÇO DA BASE DO PULMÃO DIANTEIRO DIREITO/ESQUERDO ABAIXO DO SUPORTE DA ESLINGA. SOLDA INCOMPLETA NA BASE INFERIOR DIREITA/ESQUERDA DO PULMÃO TRASEIRO AO LADO DO SUPORTE DO TENSOR. | EIXO | NÃO
0726B | 125J | Pré Auditoria | Não Conforme | 1808 ¦ ESCADA | 1 ¦ Incidental | REFORÇAR PINTURA NOS SEIS DEGRAUS DA ESCADA. RETOCAR PINOS DE ARTICULAÇÕES. RETOCAR FALHA NO PEGA MÃO DA ESCADA. REFORÇAR PINTURA NAS ARTICULAÇÕES DA ESCADA. | ESCADA | NÃO
0725B | 120J | Auditoria | Não Conforme | 0702 ¦ CILINDRO DE 45º RÁPIDO PARA SUBIR E LENTO PARA DESCER | 1 ¦ Incidental | CILINDRO 45° DIREITO MUITO LENTO PARA BAIXAR. | CILINDRO 45° | NÃO
0726B | 125J | Pré Auditoria | Não Conforme | 0719 ¦ ALINHAMENTO DAS BARRAS - VERIFICAR NO CILINDRO MEDIDA DE 10MM A 13MM (EM 1400RPM) | 1 ¦ Incidental | FALTA ALINHAR, MAS ESTÁ FALTANDO ACUMULADOR DE PRESSÃO. | ALINHAMENTO DAS BARRAS | NÃO
0726B | 125J | Pré Auditoria | Conforme Com OBS | 0807 ¦ ACIONAMENTO DOS FARÓIS (TANQUE DE ÁGUA LIMPA E CABINE FRONTAIS E TRASEIROS) | Não Informada | ESTÁ FALTANDO O TANQUE DE ÁGUA LIMPA. |  | NÃO
0726B | 125J | Pré Auditoria | Não Conforme | 1308 ¦ INTEGRIDADE DOS CILINDROS EM GERAL | 1 ¦ Incidental | RETOCAR NA VOLTA DAS CONEXÕES HIDRÁULICAS DE TODOS OS CILINDROS. PINTAR RÓTULAS DOS CILINDROS DE DIREÇÃO. PINTAR PORCA E ROSCA DO CILINDRO DA ESCADA. RETOCAR HASTES DOS CILINDROS QUE FORAM DANIFICADAS EM REGULAGENS. | INTEGRIDADE DOS CILINDROS EM GERAL | NÃO
0726B | 125J | Pré Auditoria | Conforme Com OBS | 0706 ¦ ABERTURA DE BITOLA DIANTEIRA 2790MM A 2810MM | Não Informada | ABERTURA DE BITOLA DIANTEIRA PELA PARTE DA FRENTE 2.78M ABERTURA DE BITOLA DIANTEIRA PELA PARTE DE TRÁS 2.78M |  | NÃO
0726B | 125J | Pré Auditoria | Conforme Com OBS | 0707 ¦ ABERTURA DE BITOLA TRASEIRA 2790MM A 2810MM | Não Informada | ABERTURA DE BITOLA TRASEIRA PELA PARTE DA FRENTE 2.78M ABERTURA DE BITOLA TRASEIRA PELA PARTE DE TRÁS 2.77M |  | NÃO
0726B | 125J | Pré Auditoria | Conforme Com OBS | 0708 ¦ ABERTURA DE BITOLA DIFERENÇA ENTRE EIXOS MÁXIMO 20MM | Não Informada | ABERTURA DE BITOLA DIFERENÇA ENTRE EIXOS 1CM |  | NÃO
0726B | 125J | Pré Auditoria | Conforme Com OBS | 0709 ¦ CONVERGÊNCIA EIXO TRASEIRO DIFERENÇA ENTRE A MEDIÇÃO PARALELA E EM “X” MÁXIMO 20MM. | Não Informada | EM LINHA RETA ARO TRASEIRO PELO LADO DE TRÁS 2.498M EM LINHA RETA ARO TRASEIRO PELO LADO DA FRENTE 2.495M EM XIS ARO TRASEIRO DIREITO PELO LADO DE TRÁS COM ARO TRASEIRO ESQUERDO PELO LADO DA FRENTE 2.668M EM XIS ARO TRASEIRO DIREITO PELO LADO DA FRENTE COM ARO TRASEIRO ESQUERDO PELO LADO DE TRÁS 2.686M |  | NÃO
0726B | 125J | Pré Auditoria | Conforme Com OBS | 0710 ¦ CONVERGÊNCIA EIXO DIANTEIRO DIFERENÇA ENTRE A MEDIÇÃO PARALELA E EM “X” MÁXIMO 15MM. | Não Informada | EM LINHA RETA ARO DIANTEIRO PELO LADO DE TRÁS 2.522M EM LINHA RETA ARO DIANTEIRO PELO LADO DA FRENTE 2.507M EM XIS ARO DIANTEIRO DIREITO PELO LADO DE TRÁS COM ARO DIANTEIRO ESQUERDO PELO LADO DA FRENTE 2.699M EM XIS ARO DIANTEIRO DIREITO PELO LADO DA FRENTE COM ARO DIANTEIRO ESQUERDO PELO LADO DE TRÁS 2.688M |  | NÃO
0726B | 125J | Pré Auditoria | Conforme Com OBS | 0822 ¦ PRESSURIZAÇÃO DA CABINE | Não Informada | PRESSURIZAÇÃO DA CABINE MARCANDO 10.3 AO PISAR NO FREIO MARCA 6.4 |  | NÃO
0725B | 120J | Auditoria | Não Conforme | 1802 ¦ APERTO DAS PORCAS DOS TENSORES | 0 ¦ Comentário | PORCA DO TENSOR DIANTEIRO ESQUERDO SUPERIOR FROUXO PELO LADO DA FRENTE E ATRÁS. | PORCA DO TENSOR | NÃO
0725B | 120J | Auditoria | Não Conforme | 2107 ¦ ABRIDORES DE LINHA E KIT EXTRA SEPARADOS | 0 ¦ Comentário | FALTA ABRIDORES DE LINHA E KIT EXTRA. | KIT EXTRA | NÃO
0725B | 120J | Auditoria | Conforme Com OBS | 0601 ¦ BAIXA COM VELOCIDADE ADEQUADA (120J E HYDRA 12 A 13KM/H E 125J E ORION 16 A 19KM/H) | Não Informada | VELOCIDADE MÁXIMA NA TARTARUGA 12 KM/H |  | NÃO
0725B | 120J | Auditoria | Conforme Com OBS | 0602 ¦ TESTAR ROTAÇÃO DO MOTOR MÍNIMO 680 A 800 RPM E MÁXIMO 2350 A 2400 RPM | Não Informada | ROTAÇÃO MÍNIMO DO MOTOR 800 RPM ROTAÇÃO MÁXIMO DO MOTOR 2350 RPM |  | NÃO
0725B | 120J | Auditoria | Conforme Com OBS | 0706 ¦ ABERTURA DE BITOLA DIANTEIRA 2490MM A 2510MM | Não Informada | ABERTURA DE BITOLA DIANTEIRA PELA FRENTE DA RODA 2,49MTS E ATRÁS DA RODA 2,49MTS. |  | NÃO
0725B | 120J | Auditoria | Não Conforme | 1003 ¦ CONEXÕES | 10 ¦ Maior | VAZAMENTO NA CONEXÃO METÁLICA DE 90° DA ARTICULAÇÃO DA PRIMEIRA SEÇÃO DE PULVERIZAÇÃO. | CONEXÃO | NÃO
0725B | 120J | Auditoria | Conforme Com OBS | 0707 ¦ ABERTURA DE BITOLA TRASEIRA 2490MM A 2510MM | Não Informada | ABERTURA DE BITOLA TRASEIRA PELA FRENTE DA RODA 2,51MTS E ATRÁS DA RODA 2,51MTS. |  | NÃO
0725B | 120J | Auditoria | Conforme Com OBS | 0301 ¦ PRESSÃO DA BOMBA DE TRANSMISSÃO DE 370 A 390 BAR | Não Informada | BLOCO DIANTEIRO TPA/TPB: 410/390 BAR. BLOCO TRASEIRO TPA/TPB: 380/390 BAR. |  | NÃO
0725B | 120J | Auditoria | Conforme Com OBS | 0302 ¦ PRESSÃO DA BOMBA DE MOVIMENTOS 140 A 160 BAR | Não Informada | BLOCO 2+1: 160 BAR. |  | NÃO
0725B | 120J | Auditoria | Conforme Com OBS | 0303 ¦ PRESSÃO DA BOMBA DE PULVERIZAÇÃO 140 A 160 BAR | Não Informada | BLOCO PULVERIZAÇÃO: 160 BAR. |  | NÃO
0725B | 120J | Auditoria | Conforme Com OBS | 0708 ¦ ABERTURA DE BITOLA DIFERENÇA ENTRE EIXOS MÁXIMO 20MM | Não Informada | ABERTURA DE BITOLA DIFERENÇA ENTRE EIXOS EM 2CM. |  | NÃO
0725B | 120J | Auditoria | Não Conforme | 1213 ¦ OUTRAS OBSERVAÇÕES | 5 ¦ Menor | HÉLICE DO MOTOR RASPANDO NA CARENAGEM DE PROTEÇÃO DIANTEIRA. | HÉLICE DO MOTOR | NÃO
0725B | 120J | Auditoria | Conforme Com OBS | 1313 ¦ ALINHAMENTO DA DIREÇÃO DEIXAR OS DOIS CILINDROS NA MESMA MEDIDA DE 133MM A 137MM DE HASTE | Não Informada | HASTE DO CILINDRO DE DIREÇÃO DIREITO/ESQUERDO COM 135MM. |  | NÃO
0725B | 120J | Auditoria | Conforme Com OBS | 2007 ¦ ALTURA DOS PULMÕES DE 230MM A 250MM | Não Informada | PULMÕES DIANTEIROS/TRASEIROS COM 240MM DE ALTURA. |  | NÃO
0725B | 120J | Auditoria | Não Conforme | 2105 ¦ PRESENÇA ADESIVOS | 0 ¦ Comentário | FALTAM ADESIVOS DE SEGURANÇA. | ADESIVOS | NÃO
0725B | 120J | Auditoria | Não Conforme | 1305 ¦ ROTEAMENTO DAS MANGUEIRAS HIDRÁULICAS | 1 ¦ Incidental | MANGUEIRA HIDRÁULICA EM CONTATO COM CANTO VIVO DO SUPORTE DO FILTRO HIDRÁULICO DO SISTEMA LEVE. | MANGUEIRA HIDRÁULICA | NÃO
0725B | 120J | Auditoria | Conforme Com OBS | 2112 ¦ REALIZAR A EQUALIZAÇÃO DO EQUIPAMENTO | Não Informada | EQUALIZAÇÃO CONFIGURADA EM 30 DE CORRENTE MÍNIMA PARA MARCHA A FRENTE NO EIXO DIANTEIRO E 32 DE CORRENTE MÍNIMA PARA MARCHA A FRENTE NO EIXO DIANTEIRO. |  | NÃO
0726B | 125J | Pré Auditoria | Não Conforme | 2101 ¦ INTEGRIDADE DOS PNEUS E PRESENÇA DAS TAMPAS DE VENTÍS | 1 ¦ Incidental | RODA DIANTEIRA ESQUERDA E RODA TRASEIRA ESQUERDA COM TAMPA DE PLÁSTICO DO VENTIL. | INTEGRIDADE DOS PNEUS E TAMPAS DE VENTÍL | NÃO
0726B | 125J | Pré Auditoria | Não Conforme | 2104 ¦ TRATAMENTO SUPERFICIAL DOS FIXADORES (ZICAGEM, INOX OU PINTURA) | 1 ¦ Incidental | DOIS PARAFUSOS DA BOMBA DO MOTOR, ESTÃO COM O TRATAMENTO DIFERENTE. | BOMBA DO MOTOR | NÃO
0726B | 125J | Pré Auditoria | Não Conforme | 2105 ¦ PRESENÇA ADESIVOS | 1 ¦ Incidental | APLICAR ADESIVOS DA PARTE FINAL DEPOIS DO RECHECK. | ADESIVOS | NÃO
0726B | 125J | Pré Auditoria | Não Conforme | 2106 ¦ PINTURA | 1 ¦ Incidental | RETOCAR PARTE INFERIOR DO TANQUE DE CIRCUITO PESADO. RETOCAR SUPORTES DE FIXAÇÃO DO TANQUE DE CIRCUITO LEVE. RETOCAR SUPORTE DA BATERIA. RETOCAR PARTE INFERIOR DO ELETROVENTILADOR. RETOCAR RETROVISORES. | PINTURA GERAL | NÃO
0726B | 125J | Pré Auditoria | Não Conforme | 2010 ¦ PINTURA | 1 ¦ Incidental | RETOCAR FALHAS DA MARCA DO CAVALETE E DO CARRINHO DE PINTURA, EIXO DIANTEIRO E TRASEIRO. RETOCAR OS DOIS BRAÇOS DOS EXTENSÍVEIS DAS BAIXADAS DIANTEIRAS. RETOCAR OS DOIS FORJADOS DOS EXTENSÍVEIS DAS BAIXADAS DIANTEIRAS. | EIXOS/BAIXADAS | NÃO
0726B | 125J | Pré Auditoria | Não Conforme | 1505 ¦ PARTE INTERNA DO QUADRO | 1 ¦ Incidental | RETOCAR LADO ESQUERDO DO QUADRO BASCULANTE. RETOCAR OS DOIS LADOS DO SUPORTE DO PINO DO CILINDRO CENTRAL. RETOCAR BANDEJA ESQUERDA POR DENTRO. RETOCAR PARTE INFERIOR DO PINO QUE PRENDE A TRAVA DIREITA DO QUADRO. PINTURA ESCORRIDA PARTE INFERIOR DO CILINDRO DAS TRAVAS DO QUADRO. RETOCAR PARTE INFERIOR DA BANDEJA ESQUERDA. | QUADRO INTERNO | NÃO
0726B | 125J | Pré Auditoria | Não Conforme | 1506 ¦ PARTE EXTERNA DO QUADRO | 1 ¦ Incidental | RETOCAR SUPORTE SUPERIOR DO PINO DO QUADRO. REFORÇAR PINTURA NOS PARAFUSOS DO SUPORTE DA CRUZETA. REFORÇAR PINTURA NO SEPARADOR DO COMANDO 7 VIAS. REFORÇAR PINTURA NA TRAVA BASCULANTE NAS DUAS PONTAS. | QUADRO EXTERNO | NÃO
0726B | 125J | Pré Auditoria | Não Conforme | 1614 ¦ PINTURA | 1 ¦ Incidental | RETOCAR PARTE SUPERIOR DA BISAGRA. RETOCAR PARTE CENTRAL DA BISAGRA. RETOCAR PÉ DA BISAGRA. | BISAGRA ESQUERDA EXTERNA | NÃO
0726B | 125J | Pré Auditoria | Não Conforme | 1615 ¦ PINTURA | 1 ¦ Incidental | RETOCAR PARTE SUPERIOR DA BISAGRA. RETOCAR PARTE CENTRAL DA BISAGRA. RETOCAR PÉ DA BISAGRA. | BISAGRA DIREITA EXTERNA | NÃO
0726B | 125J | Pré Auditoria | Não Conforme | 1616 ¦ PINTURA | 1 ¦ Incidental | RETOCAR PARTE SUPERIOR DA BISAGRA. RETOCAR PARTE CENTRAL DA BISAGRA. | BISAGRA DIREITA INTERNA | NÃO
0726B | 125J | Pré Auditoria | Não Conforme | 1617 ¦ PINTURA | 1 ¦ Incidental | RETOCAR PARTE SUPERIOR DA BISAGRA. RETOCAR PARTE CENTRAL DA BISAGRA. RETOCAR PÉ DA BISAGRA. | BISAGRA ESQUERDA INTERNA | NÃO
0726B | 125J | Pré Auditoria | Não Conforme | 1607 ¦ PINTURA BARRA GRANDE ESQUERDA | 1 ¦ Incidental | RETOCAR TRELIÇA 5 E12. RETOCAR QUEBRADO AO LADO DA TRELIÇA 16. RETOCAR ORELHAS DO PINO QUE PRENDE O ALIN. REFORÇAR PINTURA NAS DUAS ORELHAS DO CABEÇAL, POR DENTRO E POR FORA. | BARRA ESQUERDA | NÃO
0726B | 125J | Pré Auditoria | Não Conforme | 1612 ¦ TESTAR DESNUQUE DO ALIN | 1 ¦ Incidental | RETOCAR PARTE INTERNA DO DESNUQUE DO ALIN, NAS DUAS BARRAS. | DESNUQUE DO ALIN DIREITO E ALIN ESQUERDO | NÃO
0726B | 125J | Pré Auditoria | Não Conforme | 1609 ¦ PINTURA BARRA INTERMEDIÁRIA E ALIN ESQUERDO | 1 ¦ Incidental | RETOCAR TESOURA DO CILINDRO DO ALIN. RETOCAR MARCA DE GANCHO NA BARRA INTERMEDIÁRIA. RETOCAR MARCA DE GANCHO NA PONTEIRA. MELHORAR ACABAMENTO DA PONTEIRA PARA APLICAR O ADESIVO. | BARRA INTERMEDIÁRIA E ALIN ESQUERDO | NÃO
0726B | 125J | Pré Auditoria | Não Conforme | 1608 ¦ PINTURA BARRA GRANDE DIREITA | 1 ¦ Incidental | RETOCAR TRELIÇA 5 E 13. RETOCAR ORELHAS DO PINO QUE PRENDE O ALIN. RETOCAR QUEBRADO AO LADO DA TRELIÇA 16. RETOCAR ORELHAS DO PINO DO CABEÇAL, POR DENTRO E POR FORA. | BARRA DIREITA | NÃO
0726B | 125J | Pré Auditoria | Não Conforme | 1610 ¦ PINTURA BARRA INTERMEDIÁRIA E ALIN DIREITO | 1 ¦ Incidental | RETOCAR TESOURA DO CILINDRO DO ALIN. RETOCAR MARCA DE GANCHO NA BARRA INTERMEDIÁRIA. RETOCAR MARCA DE GANCHO NA PONTEIRA. MELHORAR ACABAMENTO DA PONTEIRA PARA APLICAR O ADESIVO. | BARRA INTERMEDIÁRIA E ALIN DIREITO | NÃO
0726B | 125J | Pré Auditoria | Não Conforme | 1507 ¦ OUTRAS OBSERVAÇÕES | 1 ¦ Incidental | RETOCAR TUBO DIREITO E ESQUERDO INFERIOR. RETOCAR SUPORTE DO TECNIL INFERIOR. RETOCAR SUPORTE INFERIOR DO PINO DO CILINDRO CENTRAL. RETOCAR REFORÇO DO SUPORTE DO PINO DO CILINDRO CENTRAL. | QUADRO INFERIOR | NÃO
0726B | 125J | Pré Auditoria | Não Conforme | 1618 ¦ OUTRAS OBSERVAÇÕES | 1 ¦ Incidental | RETOCAR PARTE INFERIOR DAS DUAS BISAGRAS. RETOCAR PARTE INFERIOR DOS DOIS CABEÇAIS DAS BARRAS. RETOCAR PARTE INFERIOR DAS DUAS PONTAS DAS BARRAS, ONDE FICA O CARRINHO DE MONTAGEM. | BARRA DIREITA E ESQUERDA INFERIOR | NÃO
0726B | 125J | Pré Auditoria | Conforme Com OBS | 1313 ¦ ALINHAMENTO DA DIREÇÃO DEIXAR OS DOIS CILINDROS NA MESMA MEDIDA DE 133MM A 137MM DE HASTE | Não Informada | OS DOIS CILINDROS DA DIREÇÃO ESTÃO COM 13,5CM |  | NÃO
0729B | 125J | Terminação | Não Conforme | 0102 ¦ VERIFICAR ITENS FALTANTES | 0 ¦ Comentário | TROMPA ACUMULADOR DE PRESSAO |  | NÃO
0729B | 125J | Terminação | Não Conforme | 0123 ¦ COLOCAR O ADITIVO REVELADOR (BLACKLIGHT) NOS TANQUES HIDRÁULICOS | 0 ¦ Comentário |  |  | NÃO
0729B | 125J | Terminação | Não Conforme | 0712 ¦ BARRAS POSICIONADAS PERFEITAMENTE NO DESCANSO DE BARRAS | 0 ¦ Comentário |  |  | NÃO
0729B | 125J | Terminação | Não Conforme | 0807 ¦ ACIONAMENTO DOS FARÓIS (TANQUE DE ÁGUA LIMPA E CABINE FRONTAIS E TRASEIROS) | 0 ¦ Comentário |  |  | NÃO
0729B | 125J | Terminação | Não Conforme | 1208 ¦ PINTURA | 0 ¦ Comentário |  |  | NÃO
0729B | 125J | Terminação | Conforme Com OBS | 1211 ¦ CHAPAS DE PROTEÇÃO | Não Informada | APÓS PRÉ AUDITORIA |  | NÃO
0729B | 125J | Terminação | Não Conforme | 1313 ¦ ALINHAMENTO DA DIREÇÃO DEIXAR OS DOIS CILINDROS NA MESMA MEDIDA DE 133MM A 137MM DE HASTE | 0 ¦ Comentário |  |  | NÃO
0729B | 125J | Terminação | Não Conforme | 1607 ¦ PINTURA BARRA GRANDE ESQUERDA | 0 ¦ Comentário |  |  | NÃO
0729B | 125J | Terminação | Não Conforme | 1608 ¦ PINTURA BARRA GRANDE DIREITA | 0 ¦ Comentário |  |  | NÃO
0729B | 125J | Terminação | Não Conforme | 1609 ¦ PINTURA BARRA INTERMEDIÁRIA E ALIN ESQUERDO | 0 ¦ Comentário |  |  | NÃO
0729B | 125J | Terminação | Não Conforme | 1610 ¦ PINTURA BARRA INTERMEDIÁRIA E ALIN DIREITO | 0 ¦ Comentário |  |  | NÃO
0729B | 125J | Terminação | Não Conforme | 1613 ¦ APLICAR ADESIVOS | 0 ¦ Comentário | ACABAMENTO RUIM |  | NÃO
0729B | 125J | Terminação | Não Conforme | 1702 ¦ CORDÃO DE SOLDA COM PENETRAÇÃO | 0 ¦ Comentário |  |  | NÃO
0729B | 125J | Terminação | Não Conforme | 1703 ¦ SEM RESPINGOS DE SOLDA | 0 ¦ Comentário |  |  | NÃO
0729B | 125J | Terminação | Não Conforme | 1806 ¦ PINTURA | 0 ¦ Comentário |  |  | NÃO
0729B | 125J | Terminação | Não Conforme | 1903 ¦ FIXAÇÃO DOS FARÓIS DO TANQUE DE ÁGUA LIMPA | 0 ¦ Comentário |  |  | NÃO
0729B | 125J | Terminação | Não Conforme | 1908 ¦ TANQUE DE ÁGUA LIMPA | 0 ¦ Comentário |  |  | NÃO
0729B | 125J | Terminação | Não Conforme | 2106 ¦ PINTURA | 0 ¦ Comentário |  |  | NÃO
0727B | 120J | Auditoria | Conforme Com OBS | 0505 ¦ OUTRAS OBSERVAÇÕES | Não Informada | SEM ESPAÇO IDEAL PARA CALIBRAÇÃO. |  | NÃO
0727B | 120J | Auditoria | Não Conforme | 0720 ¦ RÓTULAS DO CILINDROS ABRE/FECHA BARRAS DIREITA E ESQUERDA SEM FOLGA | 5 ¦ Menor | FOLGA NA CRUZETA DO LADO FIXO DO CILINDRO ABRE BARRA ESQUERDA. | CILINDRO | NÃO
0727B | 120J | Auditoria | Não Conforme | 0909 ¦ EDUTOR QUÍMICO (CONO MISTURADOR) | 5 ¦ Menor | MANGUEIRA QUEBRADA DO REGISTRO AMARELO DO CONO MISTURADOR. | CONO MISTURADOR | NÃO
0727B | 120J | Auditoria | Não Conforme | 1213 ¦ OUTRAS OBSERVAÇÕES | 1 ¦ Incidental | ESCAPAMENTO DO MOTOR FROUXO. | ESCAPAMENTO | NÃO
0727B | 120J | Auditoria | Não Conforme | 1506 ¦ PARTE EXTERNA DO QUADRO | 1 ¦ Incidental | PINTURA DANIFICADA NO LADO DIREITO DA TRAVESSA SUPERIOR DO QUADRO DESLIZANTE PELO LADO DE CIMA. PINTURA DANIFICADA NA PARTE SUPERIOR ESQUERDA DO QUADRO BASCULANTE AO LADO DO PINO DA BISAGRA. PINTURA DANIFICADA NA ORELHA DA BISAGRA ESQUERDA PELO LADO SUPERIOR. | QUADRO | NÃO
0727B | 120J | Auditoria | Não Conforme | 1607 ¦ PINTURA BARRA GRANDE ESQUERDA | 1 ¦ Incidental | PINTURA DANIFICADA NO TUBO QUADRADO INFERIOR DA BARRA GRANDE ESQUERDA ABAIXO DO CILINDRO DO ALIN. PINTURA DANIFICADA NA DOBRADIÇA DA PONTEIRA COM A BARRA INTERMEDIÁRIA ESQUERDA. FURO NA SOLDA INFERIOR DO CABEÇAU DA BARRA GRANDE DIREITA. | BARRA GRANDE | NÃO
0727B | 120J | Auditoria | Conforme Com OBS | 1313 ¦ ALINHAMENTO DA DIREÇÃO DEIXAR OS DOIS CILINDROS NA MESMA MEDIDA DE 133MM A 137MM DE HASTE | Não Informada | HASTE DO CILINDRO DE DIREÇÃO DIREITO/ESQUERDO COM 135MM. |  | NÃO
0729B | 125J | Pré Auditoria | Não Conforme | 0102 ¦ VERIFICAR ITENS FALTANTES | 1 ¦ Incidental | FALTANDO TANQUE DE ÁGUA LIMPA. FALTANDO ANTENA DA CABINE. FALTANDO ACUMULADORES DE PRESSÃO, DOS CILINDROS DE 45° E DOS CILINDROS ABRE E FECHA BARRA. | FALTANTES | NÃO
0727B | 120J | Auditoria | Conforme Com OBS | 0706 ¦ ABERTURA DE BITOLA DIANTEIRA 2490MM A 2510MM | Não Informada | ABERTURA DE BITOLA DIANTEIRA PELA FRENTE DA RODA 2,50MTS E ATRÁS DA RODA 2,50MTS. |  | NÃO
0727B | 120J | Auditoria | Conforme Com OBS | 0707 ¦ ABERTURA DE BITOLA TRASEIRA 2490MM A 2510MM | Não Informada | ABERTURA DE BITOLA TRASEIRA PELA FRENTE DA RODA 2,51MTS E ATRÁS DA RODA 2,51MTS. |  | NÃO
0727B | 120J | Auditoria | Não Conforme | 0111 ¦ TESTAR PINO TRAVA DO QUADRO E DAS BARRAS | 1 ¦ Incidental | PINO TRAVA BARRA DIREITA NÃO PASSA NO FURO DA ORELHA EXTERNA. | PINO TRAVA BARRA | NÃO
0727B | 120J | Auditoria | Conforme Com OBS | 0708 ¦ ABERTURA DE BITOLA DIFERENÇA ENTRE EIXOS MÁXIMO 20MM | Não Informada | ABERTURA DE BITOLA DIFERENÇA ENTRE EIXOS EM 1CM. |  | NÃO
0729B | 125J | Pré Auditoria | Conforme Com OBS | 0114 ¦ CAMBAGEM POSITIVA ENTRE 1º A 2º | Não Informada | BAIXADA DIANTEIRA ESQUERDA 88.6 BAIXADA DIANTEIRA DIREITA 88.5 BAIXADA TRASEIRA ESQUERDA 88.5 BAIXADA TRASEIRA DIREITA 88.8 |  | NÃO
0729B | 125J | Pré Auditoria | Conforme Com OBS | 0807 ¦ ACIONAMENTO DOS FARÓIS (TANQUE DE ÁGUA LIMPA E CABINE FRONTAIS E TRASEIROS) | Não Informada | ESTÁ FALTANDO O TANQUE DE ÁGUA LIMPA. |  | NÃO
0729B | 125J | Pré Auditoria | Não Conforme | 1101 ¦ VERIFICAR CONECTORES E CHICOTES (ROTEAMENTO) EM GERAL | 1 ¦ Incidental | LIGAR CHICOTES QUANDO CHEGAR O TANQUE DE ÁGUA LIMPA. LIGAR ANTENA QUANDO CHEGAR O TANQUE DE ÁGUA LIMPA | CHICOTES ELÉTRICOS | NÃO
0729B | 125J | Pré Auditoria | Não Conforme | 2104 ¦ TRATAMENTO SUPERFICIAL DOS FIXADORES (ZICAGEM, INOX OU PINTURA) | 1 ¦ Incidental | DOIS PARAFUSOS DA BOMBA DO MOTOR ESTÃO SEM TRATAMENTO. | BOMBA DO MOTOR | NÃO
0729B | 125J | Pré Auditoria | Não Conforme | 2105 ¦ PRESENÇA ADESIVOS | 1 ¦ Incidental | REMOVER PAPEL DE PROTEÇÃO DOS ADESIVOS DA TAMPA DO CAPÔ DIREITA E ESQUERDA. APLICAR ADESIVOS DA PARTE FINAL, DEPOIS DO RETOQUE. APLICAR ADESIVOS DO TANQUE DE ÁGUA LIMPA, QUANDO CHEGAR. | ADESIVOS | NÃO
0729B | 125J | Pré Auditoria | Não Conforme | 2106 ¦ PINTURA | 1 ¦ Incidental | RETOCAR PARTE INFERIOR DO TANQUE DE CIRCUITO LEVE. RETOCAR SUPORTES DE FIXAÇÃO DO TANQUE DE CIRCUITO LEVE. RETOCAR CANTO DIREITO DO SUPORTE DO ELETROVENTILADOR. RETOCAR PARTE INFERIOR DO TANQUE DE CIRCUITO PESADO. RETOCAR RETROVISORES. | PINTURA GERAL | NÃO
0729B | 125J | Pré Auditoria | Não Conforme | 1103 ¦ ATERRAMENTOS (CHAVE GERAL, MOTOR DE PARTIDA E SUBTETO CABINE) | 1 ¦ Incidental | RETOCAR ATERRAMENTO PARTE SUPERIOR DO MOTOR. RETOCAR ATERRAMENTO PARTE SUPERIOR DIREITA, DO BLOCO DE TRANSMISSÃO DIANTEIRO. | ATERRAMENTOS | NÃO
0729B | 125J | Pré Auditoria | Não Conforme | 1212 ¦ PINTURA | 1 ¦ Incidental | RETOCAR OS QUATRO CANTOS QUE FICAM APOIADOS NO CARRINHO DE MONTAGEM. RETOCAR PARTE INFERIOR DA BOMBA DO MOTOR. RETOCAR OS DOIS SUPORTES CENTRAIS DO MOTOR. | MOTOR | NÃO
0727B | 120J | Auditoria | Conforme Com OBS | 0301 ¦ PRESSÃO DA BOMBA DE TRANSMISSÃO DE 370 A 390 BAR | Não Informada | BLOCO DIANTEIRO TPA/TPB: 410/390 BAR. BLOCO TRASEIRO TPA/TPB: 390/380 BAR. |  | NÃO
0727B | 120J | Auditoria | Conforme Com OBS | 0302 ¦ PRESSÃO DA BOMBA DE MOVIMENTOS 140 A 160 BAR | Não Informada | BLOCO 2+1: 160 BAR. |  | NÃO
0727B | 120J | Auditoria | Conforme Com OBS | 0303 ¦ PRESSÃO DA BOMBA DE PULVERIZAÇÃO 140 A 160 BAR | Não Informada | BLOCO PULVERIZAÇÃO: 160 BAR. |  | NÃO
0727B | 120J | Auditoria | Conforme Com OBS | 0601 ¦ BAIXA COM VELOCIDADE ADEQUADA (120J E HYDRA 12 A 13KM/H E 125J E ORION 16 A 19KM/H) | Não Informada | VELOCIDADE MÁXIMA TARTARUGA EM 12 KM/H. |  | NÃO
0727B | 120J | Auditoria | Conforme Com OBS | 0602 ¦ TESTAR ROTAÇÃO DO MOTOR MÍNIMO 680 A 800 RPM E MÁXIMO 2350 A 2400 RPM | Não Informada | ROTAÇÃO MÍNIMA DO MOTOR EM 800 RPM. ROTAÇÃO MÁXIMA DO MOTOR EM 2.350 RPM. |  | NÃO
0729B | 125J | Pré Auditoria | Não Conforme | 1209 ¦ CAPÔ E CARENAGENS | 1 ¦ Incidental | TAMPA ESQUERDA DO CAPÔ NÃO ESTÁ FICANDO PRESA AO CHAVEAR. | CAPÔ | NÃO
0729B | 125J | Pré Auditoria | Não Conforme | 1211 ¦ CHAPAS DE PROTEÇÃO | 1 ¦ Incidental | COLOCAR CHAPARIA DE PROTEÇÃO DO RADIADOR. | CHAPAS DE PROTEÇÃO | NÃO
0729B | 125J | Pré Auditoria | Não Conforme | 1305 ¦ ROTEAMENTO DAS MANGUEIRAS HIDRÁULICAS | 1 ¦ Incidental | MANGUEIRAS HIDRÁULICAS PEGANDO NO CANTO VIVO DO SUPORTE DO FILTRO. | ROTEAMENTO MANGUEIRAS HIDRÁULICAS | NÃO
0729B | 125J | Pré Auditoria | Não Conforme | 1909 ¦ OUTRAS OBSERVAÇÕES | 1 ¦ Incidental | RETOCAR SUPORTE DE FIXAÇÃO DA CABINE, PARTE SUPERIOR AO LADO DO CAPÔ. | OUTRAS OBSERVAÇÕES | NÃO
0727B | 120J | Auditoria | Não Conforme | 1806 ¦ PINTURA | 1 ¦ Incidental | FURO NA SOLDA DO SUPORTE DO REGISTRO DE REABASTECIMENTO PELA LATERAL E PARTE DE TRÁS. FURO NA SOLDA DO TUBO INFERIOR ESQUERDO DO CHASSIS ACIMA DO PASSA MANGUEIRA DA TRAÇÃO TRASEIRA PELO LADO INTERNO. PINTURA DANIFICADA NO APOIO INFERIOR ESQUERDO DO QUADRO FIXO PELO LADO DE TRÁS. | CHASSIS | NÃO
0727B | 120J | Auditoria | Não Conforme | 1802 ¦ APERTO DAS PORCAS DOS TENSORES | 0 ¦ Comentário | PORCA FROUXA DO TENSOR DIANTEIRO SUPERIOR DIREITO PELO LADO DE TRÁS. | PORCA DO TENSOR | NÃO
0727B | 120J | Auditoria | Não Conforme | 0910 ¦ OUTRAS OBSERVAÇÕES | 5 ¦ Menor | PINO RECUADO NO CONECTOR ELÉTRICO DA VÁLVULA GERAL DE PULVERIZAÇÃO. | VÁLVULA GERAL | NÃO
0729B | 125J | Pré Auditoria | Não Conforme | 1406 ¦ FIXAÇÃO DO CONO MISTURADOR | 1 ¦ Incidental | RETOCAR TRAVA DO SUPORTE DO CONO MISTURADOR. RETOCAR AS ARTICULAÇÕES DO CONO MISTURADOR. RETOCAR PARTE DE TRÁS DO SUPORTE DO CONO MISTURADOR. | CONO MISTURADOR | NÃO
0729B | 125J | Pré Auditoria | Não Conforme | 1802 ¦ APERTO DAS PORCAS DOS TENSORES | 1 ¦ Incidental | RETOCAR TODOS OS TENSORES. RETOCAR TODAS AS PORCAS DOS TENSORES. RETOCAR TODAS AS RÓTULAS DOS TENSORES. RETOCAR TODAS AS ROSCAS DAS RÓTULAS DOS TENSORES. | TENSORES, PORCAS DOS TENSORES, RÓTULAS DOS TENSORES E ROSCAS DAS RÓTULAS DOS TENSORES. | NÃO
0727B | 120J | Auditoria | Não Conforme | 1909 ¦ OUTRAS OBSERVAÇÕES | 1 ¦ Incidental | MELHORAR POSICIONAMENTO DA PROTEÇÃO ASPIRAL DA MANGUEIRA DO SECADOR DO AR CONDICIONADO EM CONTATO COM CANTO VIVO DO BERÇO DA CABINE PELO LADO TRASEIRO DIREITO. | MANGUEIRA DO AR CONDICIONADO | NÃO
0727B | 120J | Auditoria | Não Conforme | 2010 ¦ PINTURA | 1 ¦ Incidental | PINTURA ESCORRIDA NA BAIXADA DIANTEIRA DIREITA PELO LADO INTERNO. REFORÇAR PINTURA NA PARTE INFERIOR DO SUPORTE DO PULMÃO DIANTEIRO DIREITO/ESQUERDO. SOLDA INCOMPLETA NO REFORÇO INFERIOR DA BASE DO PULMÃO DIANTEIRO DIREITO ABAIXO DO SUPORTE DA ESLINGA. REFORÇAR PINTURA NA PARTE INFERIOR DO REFORÇO DA BAIXADA TRASEIRA DIREITA/ESQUERDA NO EIXO TRASEIRO. PRESENÇA DE LIMALHA DE FERRO NA PARTE INFERIOR INTERNA DAS BAIXADAS DIANTEIRA/TRASEIRA. SOLDA INCOMPLETA NA BASE DO PULMÃO TRASEIRO DIREITO/ESQUERDO AO LADO DO SUPORTE DO TENSOR PELO LADO DA FRENTE. | EIXO E BAIXADA | NÃO
0727B | 120J | Auditoria | Conforme Com OBS | 2007 ¦ ALTURA DOS PULMÕES DE 230MM A 250MM | Não Informada | PULMÕES DIANTEIROS COM 230MM DE ALTURA. PULMÕES TRASEIROS COM 240MM DE ALTURA. |  | NÃO
0727B | 120J | Auditoria | Não Conforme | 2105 ¦ PRESENÇA ADESIVOS | 0 ¦ Comentário | FALTAM ADESIVOS DE SEGURANÇA. | ADESIVOS | NÃO
0727B | 120J | Auditoria | Não Conforme | 2107 ¦ ABRIDORES DE LINHA E KIT EXTRA SEPARADOS | 0 ¦ Comentário | FALTAM ABRIDORES DE LINHA E KIT EXTRA. | ACESSÓRIOS | NÃO
0729B | 125J | Pré Auditoria | Conforme Com OBS | 0822 ¦ PRESSURIZAÇÃO DA CABINE | Não Informada | PRESSURIZAÇÃO DA CABINE MARCANDO 9.5 AÍ PISAR NO FREIO MARCA 6.2 |  | NÃO
0729B | 125J | Pré Auditoria | Conforme Com OBS | 0706 ¦ ABERTURA DE BITOLA DIANTEIRA 2790MM A 2810MM | Não Informada | ABERTURA DE BITOLA DIANTEIRA PELA PARTE DA FRENTE 2.79M ABERTURA DE BITOLA DIANTEIRA PELA PARTE DE TRÁS 2.79M |  | NÃO
0729B | 125J | Pré Auditoria | Conforme Com OBS | 0707 ¦ ABERTURA DE BITOLA TRASEIRA 2790MM A 2810MM | Não Informada | ABERTURA DE BITOLA TRASEIRA PELA PARTE DA FRENTE 2.80M ABERTURA DE BITOLA TRASEIRA PELA PARTE DE TRÁS 2.80M |  | NÃO
0729B | 125J | Pré Auditoria | Conforme Com OBS | 0708 ¦ ABERTURA DE BITOLA DIFERENÇA ENTRE EIXOS MÁXIMO 20MM | Não Informada | ABERTURA DE BITOLA, DIFERENÇA ENTRE EIXOS 1CM |  | NÃO
0729B | 125J | Pré Auditoria | Conforme Com OBS | 0709 ¦ CONVERGÊNCIA EIXO TRASEIRO DIFERENÇA ENTRE A MEDIÇÃO PARALELA E EM “X” MÁXIMO 20MM. | Não Informada | EM LINHA RETA ARO TRASEIRO PELO LADO DE TRÁS 2.534M EM LINHA RETA ARO TRASEIRO PELO LADO DA FRENTE 2.539M EM XIS ARO TRASEIRO DIREITO PELO LADO DE TRÁS COM ARO TRASEIRO ESQUERDO PELO LADO DA FRENTE 2.720M EM XIS ARO TRASEIRO DIREITO PELO LADO DA FRENTE COM ARO TRASEIRO ESQUERDO PELO LADO DE TRÁS 2.707M |  | NÃO
0729B | 125J | Pré Auditoria | Conforme Com OBS | 0710 ¦ CONVERGÊNCIA EIXO DIANTEIRO DIFERENÇA ENTRE A MEDIÇÃO PARALELA E EM “X” MÁXIMO 15MM. | Não Informada | EM LINHA RETA ARO DIANTEIRO PELO LADO DE TRÁS 2.526M EM LINHA RETA ARO DIANTEIRO PELO LADO DA FRENTE 2.515M EM XIS ARO DIANTEIRO DIREITO PELO LADO DE TRÁS COM ARO DIANTEIRO ESQUERDO PELO LADO DA FRENTE 2.706M EM XIS ARO DIANTEIRO DIREITO PELO LADO DA FRENTE COM ARO DIANTEIRO ESQUERDO PELO LADO DE TRÁS 2.693M |  | NÃO
0729B | 125J | Pré Auditoria | Não Conforme | 0712 ¦ BARRAS POSICIONADAS PERFEITAMENTE NO DESCANSO DE BARRAS | 1 ¦ Incidental | DESCANSO DE BARRAS ESTÁ SOLTO, APERTAR QUANDO REGULAR A BARRA. | DESCANSO DE BARRAS | NÃO
0729B | 125J | Pré Auditoria | Não Conforme | 0719 ¦ ALINHAMENTO DAS BARRAS - VERIFICAR NO CILINDRO MEDIDA DE 10MM A 13MM (EM 1400RPM) | 1 ¦ Incidental | BARRA NÃO ESTÁ ALINHADA, POR PROBLEMA DE FALTANTE DO ACUMULADOR. | ALINHAMENTO DAS BARRAS | NÃO
0727B | 120J | Auditoria | Conforme Com OBS | 2112 ¦ REALIZAR A EQUALIZAÇÃO DO EQUIPAMENTO | Não Informada | EQUALIZAÇÃO CONFIGURADA EM 30 DE CORRENTE MÍNIMA PARA MARCHA A FRENTE NO EIXO DIANTEIRO E 35 DE CORRENTE MÍNIMA PARA MARCHA A FRENTE NO EIXO TRASEIRO. |  | NÃO
0729B | 125J | Pré Auditoria | Não Conforme | 1308 ¦ INTEGRIDADE DOS CILINDROS EM GERAL | 1 ¦ Incidental | PINTAR RÓTULAS DOS CILINDROS DA DIREÇÃO. RETOCAR NA VOLTA DE TODAS CONEXÕES HIDRÁULICAS DOS CILINDROS. RETOCAR PORCA E ROSCA DO CILINDRO DA ESCADA. | INTEGRIDADE DOS CILINDROS | NÃO
0729B | 125J | Pré Auditoria | Não Conforme | 1805 ¦ AMORTECEDORES | 1 ¦ Incidental | RETOCAR OS QUATRO AMORTECEDORES. | AMORTECEDORES | NÃO
0729B | 125J | Pré Auditoria | Não Conforme | 1806 ¦ PINTURA | 1 ¦ Incidental | RETOCAR OS QUATRO PONTOS ONDE FICA O CARRINHO DE PINTURA. RETOCAR PASSA MANGUEIRA ESQUERDO TRASEIRO, DO MOTOR DE RODA. RETOCAR SUPORTE TRASEIRO DA BOMBA DO MOTOR, LADO DIREITO. | CHASSI | NÃO
0729B | 125J | Pré Auditoria | Não Conforme | 1807 ¦ ALINHAMENTO DOS CORRIMÃOS | 1 ¦ Incidental | RETOCAR CORRIMÃO DA ESCADA PARTE DE FIXAÇÃO. RETOCAR PARTE SUPERIOR DO CORRIMÃO DA ESCADA. RETOCAR PÉ ESQUERDO E DIREITO DO CORRIMÃO CENTRAL. | CORRIMÃOS | NÃO
0729B | 125J | Pré Auditoria | Conforme Com OBS | 1903 ¦ FIXAÇÃO DOS FARÓIS DO TANQUE DE ÁGUA LIMPA | Não Informada | ESTÁ FALTANDO TANQUE DE ÁGUA LIMPA. |  | NÃO
0729B | 125J | Pré Auditoria | Conforme Com OBS | 1908 ¦ TANQUE DE ÁGUA LIMPA | Não Informada | MÁQUINA ESTÁ SEM O TANQUE DE ÁGUA LIMPA. |  | NÃO
0729B | 125J | Pré Auditoria | Não Conforme | 1808 ¦ ESCADA | 1 ¦ Incidental | RETOCAR PINOS DAS ARTICULAÇÕES DA ESCADA. REFORÇAR PINTURA NOS SEIS DEGRAUS DA ESCADA. | ESCADA | NÃO
0729B | 125J | Pré Auditoria | Não Conforme | 2010 ¦ PINTURA | 1 ¦ Incidental | RETOCAR EIXO DIANTEIRO E EIXO TRASEIRO, MARCAS DO CARRINHO DE PINTURA E DO CAVALETE. RETOCAR FORJADO DOS EXTENSÍVEIS DAS BAIXADAS DIANTEIRAS. LIXAR E REMOVER ADESIVO POR BAIXO DA PINTURA, NO BRAÇO DIANTEIRO DIREITO DO EXTENSÍVEL DA BAIXADA DIANTEIRA, RETOCAR. | EIXOS/BAIXADAS | NÃO
0729B | 125J | Pré Auditoria | Não Conforme | 2011 ¦ REDUTORES | 1 ¦ Incidental | RETOCAR QUEBRADOS NOS REDUTORES. | REDUTORES | NÃO
0729B | 125J | Pré Auditoria | Não Conforme | 1703 ¦ SEM RESPINGOS DE SOLDA | 1 ¦ Incidental | RESPINGOS DE SOLDA NOS QUATRO SUPORTES DOS PULMÕES. | SOLDA | NÃO
0729B | 125J | Pré Auditoria | Não Conforme | 1505 ¦ PARTE INTERNA DO QUADRO | 1 ¦ Incidental | RETOCAR SUPORTE DO PINO DO CILINDRO CENTRAL. RETOCAR PARTE DE TRÁS DO SUPORTE DO PINO DO CILINDRO CENTRAL. RETOCAR BANDEJA ESQUERDA, PELO LADO DE DENTRO. RETOCAR SUPORTE DA SINALEIRA DIREITA. RETOCAR SUPORTE SUPERIOR ESQUERDO DA BIELA. | QUADRO INTERNO | NÃO
0729B | 125J | Pré Auditoria | Não Conforme | 1506 ¦ PARTE EXTERNA DO QUADRO | 1 ¦ Incidental | RETOCAR SUPORTE SUPERIOR DO PINO DO QUADRO, NOS DOIS LADOS DO QUADRO. REFORÇAR PINTURA NOS PARAFUSOS DO SUPORTE DA CRUZETA. REFORÇAR PINTURA NA TRAVA BASCULANTE NAS DUAS PONTAS. RETOCAR TUBO DIREITO E ESQUERDO DO QUADRO DESLIZANTE, TECNIL INFERIOR. | QUADRO EXTERNO | NÃO
0729B | 125J | Pré Auditoria | Não Conforme | 1614 ¦ PINTURA | 1 ¦ Incidental | RETOCAR PARTE SUPERIOR DA BISAGRA. RETOCAR PARTE INFERIOR DO CABEÇAL. RETOCAR PÉ DA BISAGRA. RETOCAR LATERAL DA BISAGRA. | BISAGRA DIREITA INTERNA | NÃO
0729B | 125J | Pré Auditoria | Não Conforme | 1615 ¦ PINTURA | 1 ¦ Incidental | RETOCAR PARTE SUPERIOR DA BISAGRA. RETOCAR PARTE CENTRAL DA BISAGRA. RETOCAR PÉ DA BISAGRA. | BISAGRA ESQUERDA INTERNA | NÃO
0729B | 125J | Pré Auditoria | Não Conforme | 1616 ¦ PINTURA | 1 ¦ Incidental | RETOCAR PARTE SUPERIOR DA BISAGRA. RETOCAR PARTE CENTRAL DA BISAGRA. RETOCAR PARTE INFERIOR DO SUPORTE DA RÓTULA DA BISAGRA. | BISAGRA DIREITA EXTERNA | NÃO
0729B | 125J | Pré Auditoria | Não Conforme | 1617 ¦ PINTURA | 1 ¦ Incidental | RETOCAR PARTE SUPERIOR DA BISAGRA. RETOCAR PARTE CENTRAL DA BISAGRA. RETOCAR SUPORTE DA RÓTULA DA BISAGRA. | BISAGRA ESQUERDA EXTERNA | NÃO
0729B | 125J | Pré Auditoria | Não Conforme | 1608 ¦ PINTURA BARRA GRANDE DIREITA | 1 ¦ Incidental | RETOCAR TRELIÇA 6. RETOCAR TUBO DA BARRA ENTRE TRELIÇA 12 E 13. RETOCAR ORELHAS DO CABEÇAL, POR DENTRO E POR FORA. RETOCAR ORELHAS DO PINO QUE PRENDE O ALIN. RETOCAR QUEBRADOS AO LADO DA TRELIÇA 16. | BARRA DIREITA | NÃO
0729B | 125J | Pré Auditoria | Não Conforme | 1610 ¦ PINTURA BARRA INTERMEDIÁRIA E ALIN DIREITO | 1 ¦ Incidental | RETOCAR TESOURA DO CILINDRO DO ALIN. RETOCAR MARCA DE GANCHO DA BARRA INTERMEDIÁRIA. RETOCAR MARCA DE GANCHO NA PONTEIRA. MELHORAR ACABAMENTO DA PONTEIRA PARA APLICAR O ADESIVO. | BARRA INTERMEDIÁRIA E ALIN DIREITO | NÃO
0729B | 125J | Pré Auditoria | Não Conforme | 1607 ¦ PINTURA BARRA GRANDE ESQUERDA | 1 ¦ Incidental | RETOCAR AO LADO DA TRELIÇA 4. RETOCAR TRELIÇA 13. RETOCAR QUEBRADOS AO LADO DA TRELIÇA 16. RETOCAR ORELHAS DO PINO QUE PRENDE O ALIN. RETOCAR ORELHAS DO PINO DO CABEÇAL, POR DENTRO E POR FORA. | BARRA ESQUERDA | NÃO
0729B | 125J | Pré Auditoria | Não Conforme | 1609 ¦ PINTURA BARRA INTERMEDIÁRIA E ALIN ESQUERDO | 1 ¦ Incidental | RETOCAR TESOURA DO CILINDRO DO ALIN. RETOCAR MARCA DE GANCHO NA BARRA INTERMEDIÁRIA. RETOCAR MARCA DE GANCHO NA PONTEIRA. MELHORAR ACABAMENTO DA PONTEIRA PARA APLICAR O ADESIVO. | BARRA INTERMEDIÁRIA E ALIN ESQUERDO. | NÃO
0729B | 125J | Pré Auditoria | Não Conforme | 1507 ¦ OUTRAS OBSERVAÇÕES | 1 ¦ Incidental | RETOCAR PARTE INFERIOR DO SUPORTE DO PINO DO CILINDRO CENTRAL. RETOCAR TUBO DIREITO E ESQUERDO DO QUADRO DESLIZANTE. RETOCAR PARTE INFERIOR DO REFORÇO DO SUPORTE DO PINO DO CILINDRO CENTRAL. RETOCAR PARTE INFERIOR DO SUPORTE DO TECNIL. RETOCAR CANTO ESQUERDO INFERIOR DO SUPORTE DA LINHA DE PULVERIZAÇÃO. | QUADRO INFERIOR | NÃO
0729B | 125J | Pré Auditoria | Não Conforme | 1618 ¦ OUTRAS OBSERVAÇÕES | 1 ¦ Incidental | RETOCAR AS DUAS PARTES INFERIORES DAS BISAGRAS. RETOCAR AS DUAS PARTES INFERIORES DOS CABEÇAIS. RETOCAR AS DUAS PONTAS DAS DUAS BARRAS, ONDE FICA APOIADO NO CARRINHO DE MONTAGEM. | BARRAS PARTE INFERIOR | NÃO
0729B | 125J | Pré Auditoria | Conforme Com OBS | 1313 ¦ ALINHAMENTO DA DIREÇÃO DEIXAR OS DOIS CILINDROS NA MESMA MEDIDA DE 133MM A 137MM DE HASTE | Não Informada | OS DOIS CILINDROS DE DIREÇÃO ESTÃO COM 13,5CM |  | NÃO
0729B | 125J | Pré Auditoria | Não Conforme | 1612 ¦ TESTAR DESNUQUE DO ALIN | 1 ¦ Incidental | RETOCAR PARTE INTERNA DO DESNUQUE DO ALIN ESQUERDO E DIREITO. | DESNUQUE DO ALIN DIREITO E ESQUERDO | NÃO
0726B | 125J | Auditoria | Conforme Com OBS | 0504 ¦ CALIBRAÇÃO DO PILOTO | Não Informada | SEM ESPAÇO IDEAL PARA CALIBRAÇÃO. |  | NÃO
0726B | 125J | Auditoria | Não Conforme | 0702 ¦ CILINDRO DE 45º RÁPIDO PARA SUBIR E LENTO PARA DESCER | 1 ¦ Incidental | CILINDRO 45° DIREITO MUITO RÁPIDO PARA BAIXAR. | CILINDRO 45° | NÃO
0726B | 125J | Auditoria | Não Conforme | 1003 ¦ CONEXÕES | 10 ¦ Maior | VAZAMENTO EM TRÊS CONEXÃO TEE DA LINHA DE PULVERIZAÇÃO DEVIDO A POUCO APERTO NA BANCADA DE FIXAÇÃO DO TUBO DE INOX E NO EASYFIT DA CONEXÃO TEE. | CONEXÃO | NÃO
0726B | 125J | Auditoria | Conforme Com OBS | 0601 ¦ BAIXA COM VELOCIDADE ADEQUADA (120J E HYDRA 12 A 13KM/H E 125J E ORION 16 A 19KM/H) | Não Informada | VELOCIDADE MÁXIMA TARTARUGA EM 18 KM/H. |  | NÃO
0726B | 125J | Auditoria | Conforme Com OBS | 0602 ¦ TESTAR ROTAÇÃO DO MOTOR MÍNIMO 680 A 800 RPM E MÁXIMO 2350 A 2400 RPM | Não Informada | ROTAÇÃO MÍNIMA DO MOTOR EM 800RPM. ROTAÇÃO MÁXIMA DO MOTOR EM 2.355RPM. |  | NÃO
0726B | 125J | Auditoria | Conforme Com OBS | 0706 ¦ ABERTURA DE BITOLA DIANTEIRA 2790MM A 2810MM | Não Informada | ABERTURA DE BITOLA DIANTEIRA PELA FRENTE DA RODA 2,78MTS E ATRÁS DA RODA 2,78MTS. |  | NÃO
0726B | 125J | Auditoria | Conforme Com OBS | 0707 ¦ ABERTURA DE BITOLA TRASEIRA 2790MM A 2810MM | Não Informada | ABERTURA DE BITOLA TRASEIRA PELA FRENTE DA RODA 2,77MTS E ATRÁS DA RODA 2,77MTS. |  | NÃO
0726B | 125J | Auditoria | Conforme Com OBS | 0708 ¦ ABERTURA DE BITOLA DIFERENÇA ENTRE EIXOS MÁXIMO 20MM | Não Informada | ABERTURA DE BITOLA DIFERENÇA ENTRE EIXOS EM 1CM. |  | NÃO
0726B | 125J | Auditoria | Conforme Com OBS | 0301 ¦ PRESSÃO DA BOMBA DE TRANSMISSÃO DE 370 A 390 BAR | Não Informada | BLOCO DIANTEIRO TPA/TPB: 380/380 BAR. BLOCO TRASEIRO TPA/TPB: 380/380 BAR. |  | NÃO
0726B | 125J | Auditoria | Conforme Com OBS | 0302 ¦ PRESSÃO DA BOMBA DE MOVIMENTOS 140 A 160 BAR | Não Informada | BLOCO 2+1: 165 BAR. |  | NÃO
0726B | 125J | Auditoria | Conforme Com OBS | 0303 ¦ PRESSÃO DA BOMBA DE PULVERIZAÇÃO 140 A 160 BAR | Não Informada | BLOCO PULVERIZAÇÃO: 155 BAR. |  | NÃO
0726B | 125J | Auditoria | Conforme Com OBS | 1313 ¦ ALINHAMENTO DA DIREÇÃO DEIXAR OS DOIS CILINDROS NA MESMA MEDIDA DE 133MM A 137MM DE HASTE | Não Informada | HASTE DO CILINDRO DE DIREÇÃO DIREITO/ESQUERDO COM 136MM. |  | NÃO
0726B | 125J | Auditoria | Não Conforme | 1506 ¦ PARTE EXTERNA DO QUADRO | 1 ¦ Incidental | TAMPA DO ACUMULADOR DE PRESSÃO DO CILINDRO ABRE BARRA ESQUERDO SEM PINTURA. PINTURA DANIFICADO NO CILINDRO DO QUADRO DESLIZANTE DO LADO DIREITO. PINTURA ESCORRIDO NO QUINTO PASSA MANGUEIRA DA PULVERIZAÇÃO NO QUADRO | ACUMULADOR DE PRESSÃO | NÃO
0726B | 125J | Auditoria | Não Conforme | 1305 ¦ ROTEAMENTO DAS MANGUEIRAS HIDRÁULICAS | 1 ¦ Incidental | MANGUEIRA HIDRÁULICA DA BOMBA DE TRANSMISSÃO OBSTRUINDO A BATERIA. MANGUEIRA DO SECADOR DO AR CONDICIONADO EM CONTATO COM CANTO VIVO DO SUPORTE DIANTEIRO DIREITO DO BERÇO DA CABINE. | MANGUEIRA HIDRÁULICA | NÃO
0726B | 125J | Auditoria | Não Conforme | 1607 ¦ PINTURA BARRA GRANDE ESQUERDA | 1 ¦ Incidental | PINTURA DANIFICADA NO CILINDRO 45° PELO LADO FIXO. FURO NA SOLDA DA UNIÃO DE TUBOS DA BARRA GRANDE ESQUERDA PRÓXIMO DA TERCEIRA TRELIÇA. FURO NA SOLDA INFERIOR DA SÉTIMA TRELIÇA DA BARRA GRANDE ESQUERDA. PINTURA DANIFICADA NA PARTE INFERIOR DA BARRA GRANDE DIREITA PRÓXIMO DO REFORÇO. FURO NA SOLDA DO PASSA MANGUEIRA DA BISAGRA ESQUERDA. | BARRA GRANDE | NÃO
0726B | 125J | Auditoria | Não Conforme | 1609 ¦ PINTURA BARRA INTERMEDIÁRIA E ALIN ESQUERDO | 1 ¦ Incidental | FURO NA SOLDA DO REFORÇO DO TUBO QUADRADO NA PARTE INFERIOR DO REFORÇO DA PONTEIRA ESQUERDA. PINTURA DANIFICADA NA DOBRADIÇA DA PONTEIRA COM A BARRA INTERMEDIÁRIA ESQUERDA. FALTA ADESIVO REFLETIVO NA PONTEIRA DA BARRA DIREITA/ESQUERDA. | BARRA INTERMEDIÁRIA E PONTEIRA | NÃO
0726B | 125J | Auditoria | Não Conforme | 1806 ¦ PINTURA | 1 ¦ Incidental | OXIDAÇÃO NA SOLDA INFERIOR DO REFORÇO DA LATERAL ESQUERDA DO CHASSIS AO LADO DA RÉGUA DO TANQUE DE PRODUTO. REFORÇAR PINTURA NO PONTO DE FIXAÇÃO DO PASSA MANGUEIRA DIREITO/ESQUERDO DA TRANSMISSÃO DIANTEIRA FALHA DE PINTURA NO SUPORTE DO FILTRO HIDRÁULICO LEVE PELO LADO DE TRÁS. FURO NA SOLDA DO CRUZEIRO DA BOMBA PELO LADO INFERIOR DIREITO E NO SUPORTE DA BOMBA. | CHASSIS | NÃO
0726B | 125J | Auditoria | Não Conforme | 1810 ¦ OUTRAS OBSERVAÇÕES | 1 ¦ Incidental | SOLDA SEM PENETRAÇÃO NO SUPORTE ESQUERDO DO QUADRO FIXO PELO LADO DA FRENTE. SOLDA SEM PENETRAÇÃO NA LATERAL ESQUERDA DO CHASSIS AO LADO DA RÉGUA DO TANQUE DE PRODUTO. FURO NA SOLDA DO SUPORTE SUPERIOR DO PULMÃO DIANTEIRO ESQUERDO. SOLDA QUEBRADA NO PASSA MANGUEIRA HIDRÁULICA DA TRAÇÃO TRASEIRA DIREITA. FURO NA SOLDA DO SUPORTE DIANTEIRO DO PULMÃO TRASEIRO DIREITO PELO LADO DA FRENTE. | CHASSIS | NÃO
0726B | 125J | Auditoria | Não Conforme | 2002 ¦ PRESENÇA DAS TAMPAS DOS MOTORES DE RODA | 0 ¦ Comentário | FALTA AS TAMPAS DE PROTEÇÃO DOS MOTORES DE RODA | TAMPA DE PROTEÇÃO | NÃO
0726B | 125J | Auditoria | Não Conforme | 2010 ¦ PINTURA | 1 ¦ Incidental | PRESENÇA DE ADESIVO NO SUPORTE DO BLOCO DE TRANSMISSÃO TRASEIRO PELO LADO INFERIOR. PRESENÇA DE LIMALHA DE FERRO NAS BAIXADA INTERNO DIANTEIRO E TRASEIRO | EIXO BAIXADA | NÃO
0726B | 125J | Auditoria | Conforme Com OBS | 2003 ¦ ALINHAMENTO DA BAIXADA | Não Informada | ALINHAMENTO DA BAIXADA DIANTEIRO DIREITO COM 1,9° |  | NÃO
0726B | 125J | Auditoria | Não Conforme | 2107 ¦ ABRIDORES DE LINHA E KIT EXTRA SEPARADOS | 0 ¦ Comentário | FALTA ABRIDORES DE LINHA E KIT EXTRA | KIT EXTRA | NÃO
0726B | 125J | Auditoria | Não Conforme | 2108 ¦ LIMPEZA | 0 ¦ Comentário | ASPIRAR TAPETE DA CABINE | CABINE | NÃO
0726B | 125J | Auditoria | Conforme Com OBS | 2007 ¦ ALTURA DOS PULMÕES DE 230MM A 250MM | Não Informada | ALTURA DOS PULMÕES COM 245 MM |  | NÃO
0730B | 125J | Terminação | Não Conforme | 0102 ¦ VERIFICAR ITENS FALTANTES | 0 ¦ Comentário | TROMPA ACUMULADOR DE PRESSAO |  | NÃO
0730B | 125J | Terminação | Não Conforme | 0706 ¦ ABERTURA DE BITOLA DIANTEIRA 2790MM A 2810MM | 0 ¦ Comentário |  |  | NÃO
0730B | 125J | Terminação | Não Conforme | 0712 ¦ BARRAS POSICIONADAS PERFEITAMENTE NO DESCANSO DE BARRAS | 0 ¦ Comentário |  |  | NÃO
0730B | 125J | Terminação | Não Conforme | 0807 ¦ ACIONAMENTO DOS FARÓIS (TANQUE DE ÁGUA LIMPA E CABINE FRONTAIS E TRASEIROS) | 0 ¦ Comentário |  |  | NÃO
0730B | 125J | Terminação | Não Conforme | 0814 ¦ ESCADA HIDRÁULICA | 0 ¦ Comentário | CONEXÕES ERRADAS |  | NÃO
0730B | 125J | Terminação | Não Conforme | 1208 ¦ PINTURA | 0 ¦ Comentário |  |  | NÃO
0730B | 125J | Terminação | Conforme Com OBS | 1211 ¦ CHAPAS DE PROTEÇÃO | Não Informada | APÓS PRÉ AUDITORIA |  | NÃO
0730B | 125J | Terminação | Não Conforme | 1313 ¦ ALINHAMENTO DA DIREÇÃO DEIXAR OS DOIS CILINDROS NA MESMA MEDIDA DE 133MM A 137MM DE HASTE | 0 ¦ Comentário |  |  | NÃO
0730B | 125J | Terminação | Não Conforme | 1607 ¦ PINTURA BARRA GRANDE ESQUERDA | 0 ¦ Comentário |  |  | NÃO
0730B | 125J | Terminação | Não Conforme | 1608 ¦ PINTURA BARRA GRANDE DIREITA | 0 ¦ Comentário |  |  | NÃO
0730B | 125J | Terminação | Não Conforme | 1609 ¦ PINTURA BARRA INTERMEDIÁRIA E ALIN ESQUERDO | 0 ¦ Comentário |  |  | NÃO
0730B | 125J | Terminação | Não Conforme | 1610 ¦ PINTURA BARRA INTERMEDIÁRIA E ALIN DIREITO | 0 ¦ Comentário |  |  | NÃO
0730B | 125J | Terminação | Não Conforme | 1702 ¦ CORDÃO DE SOLDA COM PENETRAÇÃO | 0 ¦ Comentário |  |  | NÃO
0730B | 125J | Terminação | Não Conforme | 1703 ¦ SEM RESPINGOS DE SOLDA | 0 ¦ Comentário |  |  | NÃO
0730B | 125J | Terminação | Não Conforme | 1806 ¦ PINTURA | 0 ¦ Comentário |  |  | NÃO
0730B | 125J | Terminação | Não Conforme | 1903 ¦ FIXAÇÃO DOS FARÓIS DO TANQUE DE ÁGUA LIMPA | 0 ¦ Comentário |  |  | NÃO
0730B | 125J | Terminação | Não Conforme | 1908 ¦ TANQUE DE ÁGUA LIMPA | 0 ¦ Comentário |  |  | NÃO
0730B | 125J | Terminação | Não Conforme | 2010 ¦ PINTURA | 0 ¦ Comentário |  |  | NÃO
0730B | 125J | Terminação | Não Conforme | 2106 ¦ PINTURA | 0 ¦ Comentário |  |  | NÃO
0726B | 125J | Auditoria | Conforme Com OBS | 2112 ¦ REALIZAR A EQUALIZAÇÃO DO EQUIPAMENTO | Não Informada | EQUALIZAÇÃO CONFIGURADA EM 400 CORRENTE MÍNIMA PARA MARCHA FRENTE NO EIXO DIANTEIRO E 400 CORRENTE MÍNIMA PARA MARCHA FRENTE NO EIXO TRASEIRO. |  | NÃO
0730B | 125J | Pré Auditoria | Não Conforme | 0102 ¦ VERIFICAR ITENS FALTANTES | 1 ¦ Incidental | FALTANDO TANQUE DE ÁGUA LIMPA. FALTANDO RÉGUA DA BITOLA, EIXO DIANTEIRO E EIXO TRASEIRO. FALTANDO ACUMULADORES DE PRESSÃO, CILINDROS DE 45° E CILINDROS ABRE E FECHA BARRAS. | FALTANTES | NÃO
0730B | 125J | Pré Auditoria | Não Conforme | 0712 ¦ BARRAS POSICIONADAS PERFEITAMENTE NO DESCANSO DE BARRAS | 1 ¦ Incidental | DESCANSO DE BARRAS ESTÃO SOLTOS. | DESCANSO DE BARRAS | NÃO
0730B | 125J | Pré Auditoria | Não Conforme | 0719 ¦ ALINHAMENTO DAS BARRAS - VERIFICAR NO CILINDRO MEDIDA DE 10MM A 13MM (EM 1400RPM) | 1 ¦ Incidental | BARRAS NÃO ESTÃO ALINHADAS POR MOTIVO DE FALTANTES DOS ACUMULADORES DE PRESSÃO. | ALINHAMENTO DAS BARRAS | NÃO
0730B | 125J | Pré Auditoria | Conforme Com OBS | 0807 ¦ ACIONAMENTO DOS FARÓIS (TANQUE DE ÁGUA LIMPA E CABINE FRONTAIS E TRASEIROS) | Não Informada | ESTÁ FALTANDO O TANQUE DE ÁGUA LIMPA. |  | NÃO
0730B | 125J | Pré Auditoria | Não Conforme | 1101 ¦ VERIFICAR CONECTORES E CHICOTES (ROTEAMENTO) EM GERAL | 1 ¦ Incidental | LIGAR A ELÉTRICA NO TANQUE DE ÁGUA LIMPA, QUANDO INSTALAR. | CONECTORES E CHICOTES ELÉTRICOS | NÃO
0730B | 125J | Pré Auditoria | Não Conforme | 1103 ¦ ATERRAMENTOS (CHAVE GERAL, MOTOR DE PARTIDA E SUBTETO CABINE) | 1 ¦ Incidental | RETOCAR ATERRAMENTO TRASEIRO ESQUERDO. RETOCAR ATERRAMENTO PARTE SUPERIOR DA BOMBA DO MOTOR. RETOCAR ATERRAMENTO DIANTEIRO DIREITO, PARTE SUPERIOR DO BLOCO DE TRANSMISSÃO. | ATERRAMENTOS | NÃO
0730B | 125J | Pré Auditoria | Não Conforme | 1106 ¦ OUTRAS OBSERVAÇÕES | 1 ¦ Incidental | RETOCAR SUPORTE DA SINALEIRA TRASEIRA DIREITA. | SINALEIRA TRASEIRA DIREITA | NÃO
0730B | 125J | Pré Auditoria | Não Conforme | 1208 ¦ PINTURA | 1 ¦ Incidental | RETOCAR OS QUATRO PONTOS DE MARCAS DO CARRINHO DE MONTAGEM. RETOCAR SUPORTES CENTRAIS DO MOTOR, LADO ESQUERDO E DIREITO, PARTE DA FRENTE E DE TRÁS. RETOCAR PARTE INFERIOR DO CÁRTER, ESCORRIDO NA PINTURA. | MOTOR | NÃO
0730B | 125J | Pré Auditoria | Não Conforme | 1211 ¦ CHAPAS DE PROTEÇÃO | 1 ¦ Incidental | COLOCAR CHAPA DE PROTEÇÃO DO RADIADOR. | CHAPAS DE PROTEÇÃO | NÃO
0730B | 125J | Pré Auditoria | Não Conforme | 1212 ¦ PINTURA | 1 ¦ Incidental | RETOCAR OS QUATRO PONTOS DE FIXAÇÃO DO SUPORTE DO RADIADOR. | RADIADOR | NÃO
0730B | 125J | Pré Auditoria | Não Conforme | 1406 ¦ FIXAÇÃO DO CONO MISTURADOR | 1 ¦ Incidental | RETOCAR TRAVA DO SUPORTE DO CONO MISTURADOR. RETOCAR AS ARTICULAÇÕES DO CONO MISTURADOR. RETOCAR PARTE DE TRÁS DO SUPORTE DO CONO MISTURADOR. | CONO MISTURADOR | NÃO
0730B | 125J | Pré Auditoria | Não Conforme | 1802 ¦ APERTO DAS PORCAS DOS TENSORES | 1 ¦ Incidental | RETOCAR TODOS OS TENSORES. RETOCAR TODAS AS RÓTULAS. RETOCAR TODAS AS PORCAS DOS TENSORES. RETOCAR TODAS AS ROSCAS DAS RÓTULAS DOS TENSORES. | TENSORES, PORCAS DOS TENSORES, RÓTULAS DOS TENSORES E ROSCAS DAS RÓTULAS DOS TENSORES. | NÃO
0730B | 125J | Pré Auditoria | Conforme Com OBS | 0706 ¦ ABERTURA DE BITOLA DIANTEIRA 2790MM A 2810MM | Não Informada | ABERTURA DE BITOLA DIANTEIRA PELA PARTE DA FRENTE 2.78M ABERTURA DE BITOLA DIANTEIRA PELA PARTE DE TRÁS 2.79M |  | NÃO
0730B | 125J | Pré Auditoria | Conforme Com OBS | 0707 ¦ ABERTURA DE BITOLA TRASEIRA 2790MM A 2810MM | Não Informada | ABERTURA DE BITOLA TRASEIRA PELA PARTE DA FRENTE 2.80M ABERTURA DE BITOLA TRASEIRA PELA PARTE DE TRÁS 2.80M |  | NÃO
0730B | 125J | Pré Auditoria | Conforme Com OBS | 0708 ¦ ABERTURA DE BITOLA DIFERENÇA ENTRE EIXOS MÁXIMO 20MM | Não Informada | ABERTURA DE BITOLA DIFERENÇA ENTRE EIXOS 2CM |  | NÃO
0730B | 125J | Pré Auditoria | Conforme Com OBS | 0709 ¦ CONVERGÊNCIA EIXO TRASEIRO DIFERENÇA ENTRE A MEDIÇÃO PARALELA E EM “X” MÁXIMO 20MM. | Não Informada | EM LINHA RETA ARO TRASEIRO PELO LADO DE TRÁS 2.537M EM LINHA RETA ARO TRASEIRO PELO LADO DA FRENTE 2.540M EM XIS ARO TRASEIRO DIREITO PELO LADO DE TRÁS COM ARO TRASEIRO ESQUERDO PELO LADO DA FRENTE 2.714M EM XIS ARO TRASEIRO DIREITO PELO LADO DA FRENTE COM ARO TRASEIRO ESQUERDO PELO LADO DE TRÁS 2.716M |  | NÃO
0730B | 125J | Pré Auditoria | Não Conforme | 0710 ¦ CONVERGÊNCIA EIXO DIANTEIRO DIFERENÇA ENTRE A MEDIÇÃO PARALELA E EM “X” MÁXIMO 15MM. | 1 ¦ Incidental | EM LINHA RETA ARO DIANTEIRO PELO LADO DE TRÁS 2.513M EM LINHA RETA ARO DIANTEIRO PELO LADO DA FRENTE 2.506M EM XIS ARO DIANTEIRO DIREITO PELO LADO DE TRÁS COM ARO DIANTEIRO ESQUERDO PELO LADO DA FRENTE 2.698M EM XIS ARO DIANTEIRO DIREITO PELO LADO DA FRENTE COM ARO DIANTEIRO ESQUERDO PELO LADO DE TRÁS 2.679M MEDIDA ESTÁ 0.4MM FORA | EIXO DIANTEIRO | NÃO
0730B | 125J | Pré Auditoria | Não Conforme | 1308 ¦ INTEGRIDADE DOS CILINDROS EM GERAL | 1 ¦ Incidental | PINTAR RÓTULAS DOS CILINDROS DE DIREÇÃO. RETOCAR NA VOLTA DAS CONEXÕES HIDRÁULICAS DE TODOS OS CILINDROS. RETOCAR ROSCA E PORCA, DO CILINDRO DA ESCADA. | INTEGRIDADE DOS CILINDROS EM GERAL | NÃO
0730B | 125J | Pré Auditoria | Não Conforme | 1805 ¦ AMORTECEDORES | 1 ¦ Incidental | REFORÇAR PINTURA NOS QUATRO AMORTECEDORES. | AMORTECEDORES | NÃO
0730B | 125J | Pré Auditoria | Não Conforme | 1806 ¦ PINTURA | 1 ¦ Incidental | REFORÇAR PINTURA NOS QUATRO PONTOS ONDE FICA O CARRINHO DE PINTURA. REFORÇAR PINTURA NOS PASSA MANGUEIRAS DOS MOTORES DE RODAS DIANTEIROS, PARTE SUPERIOR DO CHASSI. RETOCAR AO LADO DA CAPA PROTETORA VERMELHA DOS CABOS POSITIVO, QUEBRADOS NO CHASSI. RETOCAR SUPORTE DO PINO QUE TRAVA A BARRA, FOI RETIFICADO OS FUROS, LADO DIREITO. REFORÇAR PINTURA NA VOLTA DOS PARAFUSOS DOS TENSORES. RETOCAR APOIOS DO QUADRO ESQUERDO E DIREITO. | CHASSI | NÃO
0730B | 125J | Pré Auditoria | Não Conforme | 1807 ¦ ALINHAMENTO DOS CORRIMÃOS | 1 ¦ Incidental | RETOCAR CORRIMÃO DA ESCADA, PARTE DE FIXAÇÃO INFERIOR. RETOCAR PÉ ESQUERDO E PÉ DIREITO DO CORRIMÃO CENTRAL. RETOCAR PÉ DO CORRIMÃO PEQUENO, DE ACESSO A TAMPA DO TANQUE. RETOCAR CORRIMÃO DA ESCADA, PARTE SUPERIOR. RETOCAR CORRIMÃO DA ESCADA, PARTE SUPERIOR DO SEPARADOR. RETOCAR CORRIMÃO PEQUENO, LATERAL ESQUERDA, CORRIMÃO DE ACESSO A TAMPA DO TANQUE DE PRODUTO. | CORRIMÃOS | NÃO
0730B | 125J | Pré Auditoria | Não Conforme | 1505 ¦ PARTE INTERNA DO QUADRO | 1 ¦ Incidental | PINTURA DANIFICADO NO QUADRO INFERIOR INTERNO PRÓXIMO DO REFORÇO DO CILINDRO DO QUADRO. PINTURA DANIFICADO NO QUADRO INTERNO PRÓXIMO DO PINO DO CILINDRO TRAVA QUADRO DO LADO ESQUERDO. PINTURA DANIFICADO NA LATERAL ESQUERDO DO SUPORTE INFERIOR DO CILINDRO DO QUADRO. | QUADRO INTERNO | NÃO
0730B | 125J | Pré Auditoria | Não Conforme | 1506 ¦ PARTE EXTERNA DO QUADRO | 1 ¦ Incidental | PINTURA DANIFICADO NA TRAVESSA DO TECNIL DO QUADRO DO LADO ESQUERDO E DIREITO. REFORÇAR PINTURA NOS PARAFUSOS DO SUPORTE DA CRUZETA DO QUADRO. PINTURA DANIFICADO NO QUADRO DO LADO DIREITO PRÓXIMO DA BISAGRA. REFORÇAR PINTURA NO TUBO ESQUERDO DO QUADRO PRÓXIMO DO TECNIL INFERIOR. | QUADRO | NÃO
0730B | 125J | Pré Auditoria | Não Conforme | 1507 ¦ OUTRAS OBSERVAÇÕES | 1 ¦ Incidental | PINTURA DANIFICADO NO QUADRO INFERIOR PRÓXIMO DO 1° E 4° SUPORTE DA LINHA DE PULVERIZAÇÃO. PINTURA DANIFICADO NO REFORÇO DA BASE INFERIOR DO CILINDRO DO QUADRO. PINTURA DANIFICADO NO SUPORTE INFERIOR DO TECNIL ESQUERDO E DIREITO. PINTURA DANIFICADO NO TUBO DO QUADRO DO LADO INFERIOR ESQUERDO E DIREITO | QUADRO INFERIOR | NÃO
0730B | 125J | Pré Auditoria | Não Conforme | 1614 ¦ PINTURA | 1 ¦ Incidental | PINTURA DANIFICADO NA ORELHA DA RÓTULA DO CILINDRO ABERTURA DE BARRA NA BISAGRA ESQUERDO. PINTURA DANIFICADO NO SUPORTE DO CILINDRO 45° ESQUERDO NA BISAGRA. REFORÇAR PINTURA NA SOLDA INFERIOR DO PASSA MANGUEIRAS NA BISAGRA ESQUERDO. PINTURA DANIFICADO NA BISAGRA ESQUERDO PELO LADO DA FRENTE. PINTURA DANIFICADO NA BISAGRA ESQUERDO DO LADO SUPERIOR PRÓXIMO DO PASSA MANGUEIRAS. PINTURA DANIFICADO NA BISAGRA ESQUERDO SUPERIOR PRÓXIMO DO CABEÇAU DA BARRA GRANDE. | BISAGRA ESQUERDO EXTERNO | NÃO
0730B | 125J | Pré Auditoria | Não Conforme | 1615 ¦ PINTURA | 1 ¦ Incidental | PINTURA COM VÁRIAS MARCA NA BISAGRA DIREITO SUPERIOR. MELHORAR PINTURA NA BISAGRA DIREITO PRÓXIMO DO PASSA MANGUEIRAS INFERIOR. REFORÇAR PINTURA NO SUPORTE DO CILINDRO 45° DIREITO DO LADO EXTERNO. | BISAGRA DIREITO EXTERNO | NÃO
0730B | 125J | Pré Auditoria | Não Conforme | 1808 ¦ ESCADA | 1 ¦ Incidental | RETOCAR ARTICULAÇÕES DA ESCADA. REFORÇAR PINTURA NOS SEIS DEGRAUS DA ESCADA. RETOCAR PARTE INFERIOR DA ESCADA FIXA. | ESCADA | NÃO
0730B | 125J | Pré Auditoria | Não Conforme | 1809 ¦ PASSARELA | 1 ¦ Incidental | RETOCAR PARTE INFERIOR DA PASSARELA, PRÓXIMO A TAMPA DO TANQUE DE DIESEL. RETOCAR PONTA ESQUERDA, DA PASSARELA PEQUENA. | PASSARELA | NÃO
0730B | 125J | Pré Auditoria | Conforme Com OBS | 1903 ¦ FIXAÇÃO DOS FARÓIS DO TANQUE DE ÁGUA LIMPA | Não Informada | ESTÁ FALTANDO O TANQUE DE ÁGUA LIMPA. |  | NÃO
0730B | 125J | Pré Auditoria | Não Conforme | 1908 ¦ TANQUE DE ÁGUA LIMPA | 1 ¦ Incidental | FALTANDO TANQUE DE ÁGUA LIMPA. | TANQUE DE ÁGUA LIMPA | NÃO
0730B | 125J | Pré Auditoria | Não Conforme | 2010 ¦ PINTURA | 1 ¦ Incidental | RETOCAR MARCAS DO CAVALETE E DO CARRINHO DE PINTURA. LIXAR E REMOVER NÚMEROS POR BAIXO DA PINTURA, NO EIXO DIANTEIRO E RETOCAR. LIXAR E REMOVER ADESIVO NO EIXO TRASEIRO DO LADO DIREITO, PARTE INFERIOR DO REFORÇO, RETOCAR. LIXAR E REMOVER ADESIVO DO SUPORTE DA VÁLVULA REGULADORA, RETOCAR. RETOCAR FORJADOS DOS EXTENSÍVEIS DIANTEIROS, LADO DIREITO E ESQUERDO, PARTE DA FRENTE E DE TRÁS. REFORÇAR PINTURA NAS EXTREMIDADES DOS SUPORTES DOS QUATRO PULMÕES. | EIXOS/BAIXADAS | NÃO
0730B | 125J | Pré Auditoria | Não Conforme | 2006 ¦ CONDIÇÃO DO AROS | 1 ¦ Incidental | REFORÇAR PINTURA NOS QUEBRADOS DOS QUATRO AROS. | AROS | NÃO
0730B | 125J | Pré Auditoria | Não Conforme | 2011 ¦ REDUTORES | 1 ¦ Incidental | RETOCAR QUEBRADOS NOS REDUTORES. | REDUTORES | NÃO
0730B | 125J | Pré Auditoria | Não Conforme | 2104 ¦ TRATAMENTO SUPERFICIAL DOS FIXADORES (ZICAGEM, INOX OU PINTURA) | 1 ¦ Incidental | DOIS PARAFUSOS DA BOMBA DO MOTOR ESTÃO SEM TRATAMENTO. | TRATAMENTOS | NÃO
0730B | 125J | Pré Auditoria | Conforme Com OBS | 0114 ¦ CAMBAGEM POSITIVA ENTRE 1º A 2º | Não Informada | BAIXADA DIANTEIRA DIREITA 88.7 BAIXADA DIANTEIRA ESQUERDA 88.5 BAIXADA TRASEIRA DIREITA 88.6 BAIXADA TRASEIRA ESQUERDA 88.8 |  | NÃO
0730B | 125J | Pré Auditoria | Não Conforme | 1607 ¦ PINTURA BARRA GRANDE ESQUERDA | 1 ¦ Incidental | RETOCAR ORELHAS DO PINO DO CABEÇAL, POR DENTRO E POR FORA. RETOCAR TRELIÇA 4. RETOCAR PINTURA ENTRE A TRELIÇA 12 E 13. RETOCAR DESCANSO DE BARRA PARTE SUPERIOR E LATERAL. RETOCAR ORELHAS DO PINO QUE PRENDE O ALIN. | BARRA ESQUERDA | NÃO
0728B | 120J | Auditoria | Conforme Com OBS | 0505 ¦ OUTRAS OBSERVAÇÕES | Não Informada | SEM ESPAÇO IDEAL PARA CALIBRAÇÃO. |  | NÃO
0730B | 125J | Pré Auditoria | Não Conforme | 1609 ¦ PINTURA BARRA INTERMEDIÁRIA E ALIN ESQUERDO | 1 ¦ Incidental | RETOCAR TESOURA DO CILINDRO. RETOCAR MARCA DE GANCHO NA BARRA INTERMEDIÁRIA. RETOCAR MARCA DE GANCHO NA PONTEIRA. | BARRA INTERMEDIÁRIA E ALIN ESQUERDO | NÃO
0730B | 125J | Pré Auditoria | Não Conforme | 1610 ¦ PINTURA BARRA INTERMEDIÁRIA E ALIN DIREITO | 1 ¦ Incidental | RETOCAR TESOURA DO CILINDRO DO ALIN. RETOCAR MARCA DE GANCHO NA BARRA INTERMEDIÁRIA. RETOCAR MARCA DE GANCHO NA PONTEIRA. | BARRA INTERMEDIÁRIA E ALIN DIREITO | NÃO
0730B | 125J | Pré Auditoria | Não Conforme | 1612 ¦ TESTAR DESNUQUE DO ALIN | 1 ¦ Incidental | RETOCAR PARTE INTERNA DO DESNUQUE DOS DOIS ALINS | DESNUQUE DO ALIN ESQUERDO E ALIN DIREITO | NÃO
0730B | 125J | Pré Auditoria | Não Conforme | 1608 ¦ PINTURA BARRA GRANDE DIREITA | 1 ¦ Incidental | RETOCAR ORELHAS DO PINO DO CABEÇAL, POR DENTRO E POR FORA. RETOCAR TRELIÇA 14 RETOCAR ENTRE TRELIÇA 4 E 5. RETOCAR DESCANSO DE BARRA, PARTE SUPERIOR E INFERIOR. RETOCAR ORELHAS DO PINO QUE PRENDE O ALIN. | BARRA DIREITA | NÃO
0730B | 125J | Pré Auditoria | Não Conforme | 1616 ¦ PINTURA | 1 ¦ Incidental | RETOCAR CABEÇAIS PARTE INFERIOR, BARRA DIREITA E ESQUERDA. RETOCAR PONTA DAS DUAS BARRAS, ONDE FICA APOIADO O CARRINHO DE MONTAGEM. RETOCAR PARTE INFERIOR DAS DUAS BISAGRAS. RETOCAR PARTE INFERIOR DOS DESCANSOS DE BARRAS. | BARRA ESQUERDA E DIREITA INFERIOR | NÃO
0730B | 125J | Pré Auditoria | Não Conforme | 1701 ¦ CORDÃO DE SOLDA SEM FALHAS | 1 ¦ Incidental | SOLDA COM FALHA NO APOIO ESQUERDO INFERIOR DO QUADRO. | SOLDA | NÃO
0730B | 125J | Pré Auditoria | Não Conforme | 1703 ¦ SEM RESPINGOS DE SOLDA | 1 ¦ Incidental | RESPINGOS DE SOLDA NA BAIXADA TRASEIRA DIREITA. RESPINGOS DE SOLDA NO BRAÇO DIANTEIRO DIREITO DO EXTENSÍVEL, DO EIXO DIANTEIRO. RESPINGOS DE SOLDA NOS QUATRO SUPORTES DOS PULMÕES. RESPINGOS DE SOLDA NOS DOIS SUPORTES LATERAIS DIREITOS INFERIORES, DOS TENSORES. | RESPINGOS DE SOLDA | NÃO
0730B | 125J | Pré Auditoria | Não Conforme | 2105 ¦ PRESENÇA ADESIVOS | 1 ¦ Incidental | COLAR ADESIVOS DA PARTE FINAL, DEPOIS DO RETOQUE. REMOVER PAPEL DE PROTEÇÃO DOS ADESIVOS DO CAPÔ. | ADESIVOS | NÃO
0730B | 125J | Pré Auditoria | Não Conforme | 2106 ¦ PINTURA | 1 ¦ Incidental | RETOCAR SUPORTES DE FIXAÇÃO DO TANQUE DE CIRCUITO LEVE. RETOCAR PARTE INFERIOR DO TANQUE DE CIRCUITO PESADO. RETOCAR RETROVISORES. RETOCAR LATERAL DO TANQUE DE CIRCUITO LEVE. | PINTURA GERAL | NÃO
0730B | 125J | Pré Auditoria | Não Conforme | 0419 ¦ CILINDROS | 10 ¦ Maior | VAZAMENTO NA SOLDA DA CONEXÃO SUPERIOR DO CILINDRO DA ESCADA. | CILINDRO DA ESCADA HIDRÁULICA | NÃO
0730B | 125J | Pré Auditoria | Conforme Com OBS | 1313 ¦ ALINHAMENTO DA DIREÇÃO DEIXAR OS DOIS CILINDROS NA MESMA MEDIDA DE 133MM A 137MM DE HASTE | Não Informada | OS CILINDROS DE DIREÇÃO FICARAM COM A MESMA MEDIDA DE 13,5CM |  | NÃO
0730B | 125J | Pré Auditoria | Conforme Com OBS | 0822 ¦ PRESSURIZAÇÃO DA CABINE | Não Informada | PRESSURIZAÇÃO DA CABINE MARCANDO 11.5 AO PISAR NO FREIO MARCA 8.0 |  | NÃO
0728B | 120J | Auditoria | Conforme Com OBS | 0301 ¦ PRESSÃO DA BOMBA DE TRANSMISSÃO DE 370 A 390 BAR | Não Informada | BLOCO DIANTEIRO TPA/TPB: 400/390 BAR. BLOCO TRASEIRO TPA/TPB: 380/370 BAR. |  | NÃO
0728B | 120J | Auditoria | Conforme Com OBS | 0302 ¦ PRESSÃO DA BOMBA DE MOVIMENTOS 140 A 160 BAR | Não Informada | BLOCO 2+1: 160 BAR. |  | NÃO
0728B | 120J | Auditoria | Conforme Com OBS | 0303 ¦ PRESSÃO DA BOMBA DE PULVERIZAÇÃO 140 A 160 BAR | Não Informada | BLOCO PULVERIZAÇÃO: 150 BAR. |  | NÃO
0730B | 125J | Auditoria | Conforme Com OBS | 2112 ¦ REALIZAR A EQUALIZAÇÃO DO EQUIPAMENTO | Não Informada | EQUALIZAÇÃO CONFIGURADA EM 400 DE CORRENTE MÍNIMA PARA MARCHA A FRENTE NO EIXO DIANTEIRO E 400 DE CORRENTE MÍNIMA PARA MARCHA A FRENTE NO EIXO TRASEIRO. |  | NÃO
0728B | 120J | Auditoria | Conforme Com OBS | 0601 ¦ BAIXA COM VELOCIDADE ADEQUADA (120J E HYDRA 12 A 13KM/H E 125J E ORION 16 A 19KM/H) | Não Informada | VELOCIDADE MÁXIMA TARTARUGA EM 12KM/H. |  | NÃO
0728B | 120J | Auditoria | Conforme Com OBS | 0602 ¦ TESTAR ROTAÇÃO DO MOTOR MÍNIMO 680 A 800 RPM E MÁXIMO 2350 A 2400 RPM | Não Informada | ROTAÇÃO MÍNIMA DO MOTOR EM 800 RPM. ROTAÇÃO MÁXIMA DO MOTOR EM 2.350 RPM. |  | NÃO
0728B | 120J | Auditoria | Não Conforme | 1607 ¦ PINTURA BARRA GRANDE ESQUERDA | 1 ¦ Incidental | PRIMEIRA TRELIÇA TORTA DA BARRA GRANDE ESQUERDA. REFORÇAR PINTURA NA SOLDA INFERIOR DE ALGUMAS TRELIÇAS DA BARRA GRANDE DIREITA/ESQUERDA. FURO NA SOLDA DO PASSA MANGUEIRA DA BISAGRA DIREITA PELOS DOIS LADOS. FURO EM DIVERSAS SOLDAS DAS TRELIÇAS SUPERIORES DA BARRA GRANDE DIREITA PELO LADO DE CIMA. | BARRA GRANDE | NÃO
0730B | 125J | Auditoria |  | 0110 ¦ CONFIGURAÇÃO DO PILOTO | Não Informada | SEM ESPAÇO ÚTIL PARA REALIZAR O TESTE. |  | NÃO
0730B | 125J | Auditoria | Conforme Com OBS | 0504 ¦ CALIBRAÇÃO DO PILOTO | Não Informada | SEM ESPAÇO ÚTIL PARA REALIZAR O TESTE COM SEGURANÇA. |  | NÃO
0730B | 125J | Auditoria | Conforme Com OBS | 0601 ¦ BAIXA COM VELOCIDADE ADEQUADA (120J E HYDRA 12 A 13KM/H E 125J E ORION 16 A 19KM/H) | Não Informada | VELOCIDADE MÁXIMA NA TARTARUGA 18 KM/H |  | NÃO
0730B | 125J | Auditoria | Conforme Com OBS | 0602 ¦ TESTAR ROTAÇÃO DO MOTOR MÍNIMO 680 A 800 RPM E MÁXIMO 2350 A 2400 RPM | Não Informada | ROTAÇÃO MÍNIMO DO MOTOR 800 RPM ROTAÇÃO MÁXIMO DO MOTOR 2355 RPM |  | NÃO
0730B | 125J | Auditoria | Conforme Com OBS | 0822 ¦ PRESSURIZAÇÃO DA CABINE | Não Informada | PRESSURIZAÇÃO 11 MMH2O |  | NÃO
0730B | 125J | Auditoria | Conforme Com OBS | 1313 ¦ ALINHAMENTO DA DIREÇÃO DEIXAR OS DOIS CILINDROS NA MESMA MEDIDA DE 133MM A 137MM DE HASTE | Não Informada | ALINHAMENTO DO CILINDRO DE DIREÇÃO COM 135 MM |  | NÃO
0730B | 125J | Auditoria | Não Conforme | 2107 ¦ ABRIDORES DE LINHA E KIT EXTRA SEPARADOS | 0 ¦ Comentário | FALTA ABRIDORES DE LINHA E KIT EXTRA. | KIT EXTRA | NÃO
0730B | 125J | Auditoria | Conforme Com OBS | 0301 ¦ PRESSÃO DA BOMBA DE TRANSMISSÃO DE 370 A 390 BAR | Não Informada | BLOCO DE TRANSMISSÃO DIANTEIRO TPA/TPB: 380/380. BLOCO DE TRANSMISSÃO TRASEIRO TPA/TPB: 380/380. |  | NÃO
0730B | 125J | Auditoria | Conforme Com OBS | 0302 ¦ PRESSÃO DA BOMBA DE MOVIMENTOS 140 A 160 BAR | Não Informada | BLOCO 2+1: 160 BAR |  | NÃO
0730B | 125J | Auditoria | Conforme Com OBS | 0303 ¦ PRESSÃO DA BOMBA DE PULVERIZAÇÃO 140 A 160 BAR | Não Informada | BLOCO DE PULVERIZAÇÃO: 150 BAR |  | NÃO
0730B | 125J | Auditoria | Não Conforme | 0607 ¦ VOLANTE GIRANDO LIVRE PARA AMBOS OS LADOS | 1 ¦ Incidental | DIREÇÃO UM POUCO PESADO PARA GIRAR. | COLUNA DE DIREÇÃO | NÃO
0730B | 125J | Auditoria | Não Conforme | 1003 ¦ CONEXÕES | 10 ¦ Maior | VAZAMENTO NO TERMINAL DE PLÁSTICO DA SEGUNDA E SÉTIMA SEÇÃO DE PULVERIZAÇÃO | TERMINAL DE PLÁSTICO | NÃO
0730B | 125J | Auditoria | Não Conforme | 1409 ¦ OUTRAS OBSERVAÇÕES | 1 ¦ Incidental | VAZAMENTO NA VÁLVULA DO PULMÃO TRASEIRO ESQUERDO. | VÁLVULA DO PULMÃO | NÃO
0730B | 125J | Auditoria | Não Conforme | 1802 ¦ APERTO DAS PORCAS DOS TENSORES | 0 ¦ Comentário | PORCA DO TENSOR DIANTEIRO ESQUERDO SUPERIOR PELO LADO DE TRÁS FROUXO. | PORCA DO TENSOR | NÃO
0730B | 125J | Auditoria | Não Conforme | 2002 ¦ PRESENÇA DAS TAMPAS DOS MOTORES DE RODA | 0 ¦ Comentário | FALTA AS TAMPA DE PROTEÇÃO DOS MOTORES DE RODA. | TAMPAS DE PROTEÇÃO | NÃO
0730B | 125J | Auditoria | Não Conforme | 2105 ¦ PRESENÇA ADESIVOS | 0 ¦ Comentário | FALTA ADESIVOS DE SEGURANÇA. | ADESIVOS | NÃO
0730B | 125J | Auditoria | Não Conforme | 2108 ¦ LIMPEZA | 0 ¦ Comentário | ASPIRAR TAPETE DA CABINE. | CABINE | NÃO
0730B | 125J | Auditoria | Conforme Com OBS | 2007 ¦ ALTURA DOS PULMÕES DE 230MM A 250MM | Não Informada | PULMÕES COM 235 MM |  | NÃO
0728B | 120J | Auditoria | Conforme Com OBS | 0706 ¦ ABERTURA DE BITOLA DIANTEIRA 2490MM A 2510MM | Não Informada | ABERTURA DE BITOLA DIANTEIRA PELA FRENTE DA RODA 2,50MTS E ATRÁS DA RODA 2,50MTS. |  | NÃO
0728B | 120J | Auditoria | Conforme Com OBS | 0707 ¦ ABERTURA DE BITOLA TRASEIRA 2490MM A 2510MM | Não Informada | ABERTURA DE BITOLA TRASEIRA PELA FRENTE DA RODA 2,52MTS E ATRÁS DA RODA 2,51MTS. |  | NÃO
0728B | 120J | Auditoria | Conforme Com OBS | 0708 ¦ ABERTURA DE BITOLA DIFERENÇA ENTRE EIXOS MÁXIMO 20MM | Não Informada | ABERTURA DE BITOLA DIFERENÇA ENTRE EIXOS EM 2CM. |  | NÃO
0728B | 120J | Auditoria | Conforme Com OBS | 1313 ¦ ALINHAMENTO DA DIREÇÃO DEIXAR OS DOIS CILINDROS NA MESMA MEDIDA DE 133MM A 137MM DE HASTE | Não Informada | ALINHAMENTO DOS CILINDROS DE DIREÇÃO COM 135MM DE HASTE. |  | NÃO
0730B | 125J | Auditoria | Conforme Com OBS | 0706 ¦ ABERTURA DE BITOLA DIANTEIRA 2790MM A 2810MM | Não Informada | ABERTURA DE BITOLA DIANTEIRA PELA PARTE DA FRENTE 2.78 M ABERTURA DE BITOLA DIANTEIRA PELA PARTE DE TRÁS 2.79 M |  | NÃO
0730B | 125J | Auditoria | Conforme Com OBS | 0707 ¦ ABERTURA DE BITOLA TRASEIRA 2790MM A 2810MM | Não Informada | ABERTURA DE BITOLA TRASEIRA PELO LADO DA FRENTE 2.80 M ABERTURA DE BITOLA TRASEIRA PELO LADO DE TRÁS 2.80 M |  | NÃO
0730B | 125J | Auditoria | Conforme Com OBS | 0708 ¦ ABERTURA DE BITOLA DIFERENÇA ENTRE EIXOS MÁXIMO 20MM | Não Informada | ABERTURA DE BITOLA DIFERENÇA ENTRE EIXOS 20 MM |  | NÃO
0728B | 120J | Auditoria | Não Conforme | 1609 ¦ PINTURA BARRA INTERMEDIÁRIA E ALIN ESQUERDO | 1 ¦ Incidental | FURO NA SOLDA DO REFORÇO DA PARTE INFERIOR DA PONTEIRA DIREITA/ESQUERDA NA ARTICULAÇÃO COM A INTERMEDIÁRIA. REFORÇAR PINTURA NA PARTE INTERNA DO REFORÇO MAIOR DA BARRA INTERMEDIÁRIA DIREITA/ESQUERDA. | BARRA INTERMEDIÁRIA E ALIN | NÃO
0728B | 120J | Auditoria | Não Conforme | 1802 ¦ APERTO DAS PORCAS DOS TENSORES | 0 ¦ Comentário | PORCA FROUXA DO TENSOR TRANSVERSAL DIANTEIRO PELO LADO ESQUERDO. | PORCA DO TENSOR | NÃO
0728B | 120J | Auditoria | Não Conforme | 1806 ¦ PINTURA | 1 ¦ Incidental | SOLDA INCOMPLETA NO SUPORTE DO REGISTRO DE REABASTECIMENTO PELO LADO DE TRÁS. FALHA DE PINTURA NA LATERAL DIREITA DO CHASSIS PELO LADO INTERNO PRÓXIMO DO FILTRO HIDRÁULICO. FURO NA SOLDA DO SUPORTE DO TENSOR TRASEIRO DIREITO PELO LADO DA FRENTE. FURO NA SOLDA DO TENSOR TRASEIRO DIREITO SUPERIOR PELO LADO DA FRENTE. FURO NA SOLDA DO REFORÇO DA LATERAL DIREITA DO CHASSIS PELO LADO SUPERIOR. FURO NA SOLDA DO SUPORTE SUPERIOR DO PULMÃO DIANTEIRO DIREITO. FALTA CORDÃO DE SOLDA PELOS DOIS LADOS DO SUPORTE INFERIOR DA BATERIA. | CHASSIS | NÃO
0728B | 120J | Auditoria | Não Conforme | 2010 ¦ PINTURA | 1 ¦ Incidental | PINTURA ESCORRIDA NA BAIXADA DIANTEIRA DIREITA PELO LADO INTERNO. REFORÇAR PINTURA NA PARTE INFERIOR DO REFORÇO DA BAIXADA TRASEIRA DIREITA/ESQUERDA. MELHORAR ACABAMENTO DE PINTURA NO SUPORTE DO TENSOR TRANSVERSAL TRASEIRO PELO LADO DIREITO. FURO NA SOLDA INTERNA DO SUPORTE DO TENSOR TRASEIRO ESQUERDO PELO LADO DA FRENTE. | EIXO E BAIXADA | NÃO
0728B | 120J | Auditoria | Não Conforme | 2105 ¦ PRESENÇA ADESIVOS | 1 ¦ Incidental | FALTAM ADESIVOS DE SEGURANÇA NO TANQUE DE ÁGUA LIMPA | ADESIVOS DE SEGURANÇA | NÃO
0728B | 120J | Auditoria | Não Conforme | 2107 ¦ ABRIDORES DE LINHA E KIT EXTRA SEPARADOS | 0 ¦ Comentário | FALTAM ABRIDORES DE LINHA E KIT EXTRA. | ACESSÓRIOS | NÃO
0728B | 120J | Auditoria | Não Conforme | 2108 ¦ LIMPEZA | 0 ¦ Comentário | ASPIRAR TAPETE DA CABINE. | CABINE | NÃO
0731B | 120J | Terminação |  | 0712 ¦ BARRAS POSICIONADAS PERFEITAMENTE NO DESCANSO DE BARRAS | Não Informada |  |  | NÃO
0731B | 120J | Terminação | Não Conforme | 1208 ¦ PINTURA | 0 ¦ Comentário |  |  | NÃO
0731B | 120J | Terminação | Conforme Com OBS | 1211 ¦ CHAPAS DE PROTEÇÃO | Não Informada | APÓS PRÉ AUDITORIA |  | NÃO
0731B | 120J | Terminação | Não Conforme | 1313 ¦ ALINHAMENTO DA DIREÇÃO DEIXAR OS DOIS CILINDROS NA MESMA MEDIDA DE 133MM A 137MM DE HASTE | 0 ¦ Comentário |  |  | NÃO
0731B | 120J | Terminação | Não Conforme | 1607 ¦ PINTURA BARRA GRANDE ESQUERDA | 0 ¦ Comentário |  |  | NÃO
0731B | 120J | Terminação | Não Conforme | 1608 ¦ PINTURA BARRA GRANDE DIREITA | 0 ¦ Comentário |  |  | NÃO
0731B | 120J | Terminação | Não Conforme | 1609 ¦ PINTURA BARRA INTERMEDIÁRIA E ALIN ESQUERDO | 0 ¦ Comentário |  |  | NÃO
0731B | 120J | Terminação | Não Conforme | 1610 ¦ PINTURA BARRA INTERMEDIÁRIA E ALIN DIREITO | 0 ¦ Comentário |  |  | NÃO
0731B | 120J | Terminação | Não Conforme | 1702 ¦ CORDÃO DE SOLDA COM PENETRAÇÃO | 0 ¦ Comentário |  |  | NÃO
0731B | 120J | Terminação | Não Conforme | 1703 ¦ SEM RESPINGOS DE SOLDA | 0 ¦ Comentário |  |  | NÃO
0731B | 120J | Terminação | Não Conforme | 1806 ¦ PINTURA | 0 ¦ Comentário |  |  | NÃO
0731B | 120J | Terminação | Não Conforme | 1906 ¦ PINTURA | 0 ¦ Comentário |  |  | NÃO
0731B | 120J | Terminação | Não Conforme | 2010 ¦ PINTURA | 0 ¦ Comentário |  |  | NÃO
0731B | 120J | Terminação | Não Conforme | 2106 ¦ PINTURA | 0 ¦ Comentário |  |  | NÃO
0728B | 120J | Auditoria | Não Conforme | 2007 ¦ ALTURA DOS PULMÕES DE 230MM A 250MM | 0 ¦ Comentário | PULMÃO DIANTEIRO DIREITO COM 200MM E ESQUERDO COM 225MM. | PULMÃO | NÃO
0728B | 120J | Auditoria | Conforme Com OBS | 2112 ¦ REALIZAR A EQUALIZAÇÃO DO EQUIPAMENTO | Não Informada | EQUALIZAÇÃO CONFIGURADA EM 32 DE CORRENTE MÍNIMA PARA MARCHA A FRENTE NO EIXO DIANTEIRO E 30 DE CORRENTE MÍNIMA PARA MARCHA A FRENTE NO EIXO TRASEIRO. |  | NÃO
0731B | 120J | Pré Auditoria | Conforme Com OBS | 0114 ¦ CAMBAGEM POSITIVA ENTRE 1º A 2º | Não Informada | BAIXADA DIANTEIRA ESQUERDA 88.6 BAIXADA DIANTEIRA DIREITA 88.6 BAIXADA TRASEIRA ESQUERDA 88.7 BAIXADA TRASEIRA DIREITA 88.9 |  | NÃO
0731B | 120J | Pré Auditoria | Conforme Com OBS | 0706 ¦ ABERTURA DE BITOLA DIANTEIRA 2490MM A 2510MM | Não Informada | ABERTURA DE BITOLA DIANTEIRA PELA PARTE DA FRENTE 2.51M ABERTURA DE BITOLA DIANTEIRA PELA PARTE DE TRÁS 2.50 M |  | NÃO
0731B | 120J | Pré Auditoria | Conforme Com OBS | 0707 ¦ ABERTURA DE BITOLA TRASEIRA 2490MM A 2510MM | Não Informada | ABERTURA DE BITOLA TRASEIRA PELA PARTE DA FRENTE 2.51M ABERTURA DE BITOLA TRASEIRA PELA PARTE DE TRÁS 2.51M |  | NÃO
0731B | 120J | Pré Auditoria | Conforme Com OBS | 0708 ¦ ABERTURA DE BITOLA DIFERENÇA ENTRE EIXOS MÁXIMO 20MM | Não Informada | ABERTURA DE BITOLA DIFERENÇA ENTRE EIXOS 1CM |  | NÃO
0731B | 120J | Pré Auditoria | Conforme Com OBS | 0709 ¦ CONVERGÊNCIA EIXO TRASEIRO DIFERENÇA ENTRE A MEDIÇÃO PARALELA E EM “X” MÁXIMO 20MM. | Não Informada | EM LINHA RETA ARO TRASEIRO PELO LADO DE TRÁS 2.244M EM LINHA RETA ARO TRASEIRO PELO LADO DA FRENTE 2.249M EM XIS ARO TRASEIRO DIREITO PELO LADO DE TRÁS COM ARO TRASEIRO ESQUERDO PELO LADO DA FRENTE 2.440M EM XIS ARO TRASEIRO DIREITO PELO LADO DA FRENTE COM ARO TRASEIRO ESQUERDO PELO LADO DE TRÁS 2.449M |  | NÃO
0731B | 120J | Pré Auditoria | Conforme Com OBS | 0710 ¦ CONVERGÊNCIA EIXO DIANTEIRO DIFERENÇA ENTRE A MEDIÇÃO PARALELA E EM “X” MÁXIMO 15MM. | Não Informada | EM LINHA RETA ARO DIANTEIRO PELO LADO DE TRÁS 2.235M EM LINHA RETA ARO DIANTEIRO PELO LADO DA FRENTE 2.243M EM XIS ARO DIANTEIRO DIREITO PELO LADO DE TRÁS COM ARO DIANTEIRO ESQUERDO PELO LADO DA FRENTE 2.459M EM XIS ARO DIANTEIRO DIREITO PELO LADO DA FRENTE COM ARO DIANTEIRO ESQUERDO PELO LADO DE TRÁS 2.416M |  | NÃO
0731B | 120J | Pré Auditoria | Não Conforme | 1507 ¦ OUTRAS OBSERVAÇÕES | 1 ¦ Incidental | RETOCAR PARTE INFERIOR DO SUPORTE DO PINO DO CILINDRO CENTRAL. RETOCAR TUBO DIREITO E ESQUERDO DO QUADRO DESLIZANTE. RETOCAR REFORÇO DO SUPORTE DO PINO DO CILINDRO CENTRAL. RETOCAR SUPORTE DO TECNIL INFERIOR, LADO ESQUERDO E DIREITO. | QUADRO INFERIOR | NÃO
0731B | 120J | Pré Auditoria | Não Conforme | 1612 ¦ TESTAR DESNUQUE DO ALIN | 1 ¦ Incidental | RETOCAR PARTE INTERNA DO DESNUQUE DO ALIN DIREITO E ESQUERDO. | DESNUQUE DO ALIN ESQUERDO E DIREITO | NÃO
0731B | 120J | Pré Auditoria | Não Conforme | 1618 ¦ OUTRAS OBSERVAÇÕES | 1 ¦ Incidental | RETOCAR PARTE INFERIOR DAS BISAGRAS, ESQUERDA E DIREITA. RETOCAR PARTE INFERIOR DO CABEÇAL DA BARRA DIREITA E ESQUERDA. RETOCAR PARTE INFERIOR DA PONTA DA BARRA DIREITA E ESQUERDA, ONDE FICA APOIADO O CARRINHO DE MONTAGEM. | BARRA DIREITA E ESQUERDA INFERIOR | NÃO
0731B | 120J | Pré Auditoria | Não Conforme | 2106 ¦ PINTURA | 1 ¦ Incidental | RETOCAR PARTE INFERIOR DO TANQUE DE CIRCUITO PESADO. RETOCAR SUPORTES DE FIXAÇÃO DO TANQUE DE CIRCUITO LEVE. RETOCAR RETROVISORES. RETOCAR PARTE INFERIOR DO ELETROVENTILADOR. RETOCAR PARTE INFERIOR DO TANQUE DE CIRCUITO LEVE. LIXAR SUPORTE DO TANQUE DE DIESEL, PARTE DE TRÁS, RETOCAR. | PINTURA GERAL | NÃO
0731B | 120J | Pré Auditoria | Não Conforme | 2104 ¦ TRATAMENTO SUPERFICIAL DOS FIXADORES (ZICAGEM, INOX OU PINTURA) | 1 ¦ Incidental | DOIS PARAFUSOS DA BOMBA DO MOTOR ESTÃO SEM TRATAMENTO. | TRATAMENTOS FIXADORES | NÃO
0731B | 120J | Pré Auditoria | Não Conforme | 2105 ¦ PRESENÇA ADESIVOS | 1 ¦ Incidental | APLICAR ADESIVOS DA PARTE FINAL DEPOIS DO RETOQUE. | ADESIVOS | NÃO
0729B | 125J | Auditoria | Não Conforme | 1806 ¦ PINTURA | 1 ¦ Incidental | SOLDA INCOMPLETO NO SUPORTE DO REGISTRO DE REABASTECIMENTO. SOLDA INCOMPLETO NO CHASSI PRÓXIMO DO SUPORTE DA SINALEIRA TRASEIRA ESQUERDO PELO LADO DE TRÁS. SOLDA INCOMPLETO NO TUBO INFERIOR ESQUERDO DO CHASSI PELO LADO DE TRÁS | CHASSI | NÃO
0729B | 125J | Auditoria | Não Conforme | 2010 ¦ PINTURA | 1 ¦ Incidental | FURO NA SOLDA DO REGISTRO ROSCADO DO LADO ESQUERDO NO EIXO DIANTEIRO. FURO NO CORDÃO DE SOLDA NA TAMPA INTERNA DA BAIXADA DIANTEIRO DIREITO PRÓXIMO DO SUPORTE DO PARALAMA. FURO NA SOLDA INTERNO DO SUPORTE DO TENSOR TRASEIRO ESQUERDO SUPERIOR PELO LADO DA FRENTE. PINTURA DANIFICADO NO SUPORTE DO MACACO NA BAIXADA TRASEIRO ESQUERDO. | EIXO BAIXADA | NÃO
0731B | 120J | Pré Auditoria | Conforme Com OBS | 0822 ¦ PRESSURIZAÇÃO DA CABINE | Não Informada | PRESSURIZAÇÃO DA CABINE MARCANDO 10.2 AO PISAR NO FREIO MARCA 6.7 |  | NÃO
0729B | 125J | Auditoria | Conforme Com OBS | 0504 ¦ CALIBRAÇÃO DO PILOTO | Não Informada | SEM ESPAÇO ÚTIL PARA REALIZAR O TESTE. |  | NÃO
0729B | 125J | Auditoria | Não Conforme | 1607 ¦ PINTURA BARRA GRANDE ESQUERDA | 1 ¦ Incidental | PINTURA DANIFICADO NA BARRA GRANDE ESQUERDO DO LADO INFERIOR PRÓXIMO DO REFORÇO MENOR. PINTURA DANIFICADA NO CILINDRO DO ALIN ESQUERDO PRÓXIMO DO LADO FIXO. FURO NA SOLDA DO SUPORTE LADO FIXO DO CILINDRO 45° DIREITO. REFORÇAR PINTURA NA SOLDA INFERIOR DAS TRELIÇAS DA BARRA GRANDE DIREITA/ESQUERDA. FURO NA SOLDA DO REFORÇO CENTRAL DA SAFE ESQUERDA. PINTURA DANIFICADA NO TUBO SUPERIOR DA BARRA INTERMEDIÁRIA DIREITA PRÓXIMO DA MOLA DA ARTICULAÇÃO COM A PONTEIRA. | BARRA GRANDE | NÃO
0729B | 125J | Auditoria | Não Conforme | 2001 ¦ APERTO DAS TAMPAS DOS REGISTROS ROSCADOS | 0 ¦ Comentário | REFORÇAR LACRE QUÍMICO NOS REGISTRO ROSCADO. | REGISTRO ROSCADO | NÃO
0729B | 125J | Auditoria | Não Conforme | 2002 ¦ PRESENÇA DAS TAMPAS DOS MOTORES DE RODA | 0 ¦ Comentário | FALTA AS TAMPAS DE PROTEÇÃO DOS MOTORES DE RODA. | TAMPA DE PROTEÇÃO | NÃO
0731B | 120J | Pré Auditoria | Não Conforme | 2011 ¦ REDUTORES | 1 ¦ Incidental | RETOCAR QUEBRADOS NOS REDUTORES. | REDUTORES | NÃO
0729B | 125J | Auditoria | Não Conforme | 0419 ¦ CILINDROS | 10 ¦ Maior | FURO NA SOLDA DA CONEXÃO HIDRÁULICA NO CILINDRO TRAVA QUADRO PELO LADO FIXO. | CILINDRO | NÃO
0731B | 120J | Pré Auditoria | Não Conforme | 1103 ¦ ATERRAMENTOS (CHAVE GERAL, MOTOR DE PARTIDA E SUBTETO CABINE) | 1 ¦ Incidental | RETOCAR ATERRAMENTO TRASEIRO. RETOCAR ATERRAMENTO PARTE SUPERIOR DO MOTOR. RETOCAR ATERRAMENTO DIANTEIRO ESQUERDO. | ATERRAMENTOS | NÃO
0729B | 125J | Auditoria | Não Conforme | 2105 ¦ PRESENÇA ADESIVOS | 0 ¦ Comentário | FALTAM ADESIVOS DE SEGURANÇA E REFLETIVO DAS PONTEIRAS DAS BARRAS | ADESIVOS | NÃO
0729B | 125J | Auditoria | Não Conforme | 2107 ¦ ABRIDORES DE LINHA E KIT EXTRA SEPARADOS | 0 ¦ Comentário | FALTAM ABRIDORES DE LINHA | ACESSÓRIOS | NÃO
0729B | 125J | Auditoria | Não Conforme | 2108 ¦ LIMPEZA | 0 ¦ Comentário | ASPIRAR TAPETE DA CABINE. | CABINE | NÃO
0729B | 125J | Auditoria | Conforme Com OBS | 0601 ¦ BAIXA COM VELOCIDADE ADEQUADA (120J E HYDRA 12 A 13KM/H E 125J E ORION 16 A 19KM/H) | Não Informada | VELOCIDADE MÁXIMA TARTARUGA EM 18 KM/H. |  | NÃO
0729B | 125J | Auditoria | Conforme Com OBS | 0602 ¦ TESTAR ROTAÇÃO DO MOTOR MÍNIMO 680 A 800 RPM E MÁXIMO 2350 A 2400 RPM | Não Informada | ROTAÇÃO MÍNIMA DO MOTOR EM 800 RPM. ROTAÇÃO MÁXIMA DO MOTOR EM 2.355 RPM. |  | NÃO
0729B | 125J | Auditoria | Não Conforme | 1305 ¦ ROTEAMENTO DAS MANGUEIRAS HIDRÁULICAS | 1 ¦ Incidental | MANGUEIRA HIDRÁULICA DO CILINDRO DE BITOLA DIANTEIRA DIREITA FORA DE ROTEAMENTO. MANGUEIRA HIDRÁULICA DA BOMBA DE TRANSMISSÃO OBSTRUINDO BATERIA E CABO POSITIVO DA BATERIA. MANGUEIRA HIDRÁULICA DO CILINDRO DE BITOLA TRASEIRA ESQUERDA EM CONTATO COM CONECTOR ELÉTRICO DA CIRENE DE MARCHA A RÉ. | MANGUEIRA HIDRÁULICA | NÃO
0729B | 125J | Auditoria | Não Conforme | 1802 ¦ APERTO DAS PORCAS DOS TENSORES | 0 ¦ Comentário | PORCA FROUXA DO TENSOR TRANSVERSAL TRASEIRO PELO LADO ESQUERDO. | PORCA DO TENSOR | NÃO
0729B | 125J | Auditoria | Não Conforme | 0823 ¦ OUTRAS OBSERVAÇÕES | 5 ¦ Menor | TERMINAL ELÉTRICO DA VÁLVULA GERAL DE PULVERIZAÇÃO QUEBRADO. | VÁLVULA GERAL DE PULVERIZAÇÃO | NÃO
0729B | 125J | Auditoria | Não Conforme | 0908 ¦ REGISTROS | 10 ¦ Maior | REGISTRO TRÊS VIAS MONTADO INVERTIDO. | REGISTRO TRÊS VIAS | NÃO
0729B | 125J | Auditoria | Não Conforme | 1003 ¦ CONEXÕES | 10 ¦ Maior | VAZAMENTO NO TAMPÃO PLÁSTICO DO TUBO DE INOX DA LINHA DE PULVERIZAÇÃO. | TAMPÃO PLÁSTICO | NÃO
0729B | 125J | Auditoria | Conforme Com OBS | 0706 ¦ ABERTURA DE BITOLA DIANTEIRA 2790MM A 2810MM | Não Informada | ABERTURA DE BITOLA DIANTEIRA PELA FRENTE DA RODA 2,79MTS E ATRÁS DA RODA 2,79MTS. |  | NÃO
0729B | 125J | Auditoria | Conforme Com OBS | 0707 ¦ ABERTURA DE BITOLA TRASEIRA 2790MM A 2810MM | Não Informada | ABERTURA DE BITOLA TRASEIRA PELA FRENTE DA RODA 2,81MTS E ATRÁS DA RODA 2,81MTS. |  | NÃO
0729B | 125J | Auditoria | Conforme Com OBS | 0708 ¦ ABERTURA DE BITOLA DIFERENÇA ENTRE EIXOS MÁXIMO 20MM | Não Informada | ABERTURA DE BITOLA DIFERENÇA ENTRE EIXOS EM 2CM. |  | NÃO
0729B | 125J | Auditoria | Conforme Com OBS | 1313 ¦ ALINHAMENTO DA DIREÇÃO DEIXAR OS DOIS CILINDROS NA MESMA MEDIDA DE 133MM A 137MM DE HASTE | Não Informada | ALINHAMENTO DE DIREÇÃO COM 135MM DE HASTE DO CILINDRO. |  | NÃO
0729B | 125J | Auditoria | Não Conforme | 1010 ¦ OUTRAS OBSERVAÇÕES | 1 ¦ Incidental | ALGUMAS BANCADA DE FIXAÇÃO DO TUBO DE INOX DA PULVERIZAÇÃO FROUXAS. | BANCADA DE FIXAÇÃO TUBO PULVERIZAÇÃO | NÃO
0729B | 125J | Auditoria | Conforme Com OBS | 0301 ¦ PRESSÃO DA BOMBA DE TRANSMISSÃO DE 370 A 390 BAR | Não Informada | BLOCO DIANTEIRO TPA/TPB: 380/380 BAR. BLOCO TRASEIRO TPA/TPB: 375/380 BAR. |  | NÃO
0729B | 125J | Auditoria | Conforme Com OBS | 0302 ¦ PRESSÃO DA BOMBA DE MOVIMENTOS 140 A 160 BAR | Não Informada | BLOCO 2+1: 170 BAR. |  | NÃO
0729B | 125J | Auditoria | Conforme Com OBS | 0303 ¦ PRESSÃO DA BOMBA DE PULVERIZAÇÃO 140 A 160 BAR | Não Informada | BLOCO PULVERIZAÇÃO: 150 BAR. |  | NÃO
0729B | 125J | Auditoria | Conforme Com OBS | 2007 ¦ ALTURA DOS PULMÕES DE 230MM A 250MM | Não Informada | PULMÕES DIANTEIROS E TRASEIROS COM 240MM DE ALTURA. |  | NÃO
0729B | 125J | Auditoria | Conforme Com OBS | 2112 ¦ REALIZAR A EQUALIZAÇÃO DO EQUIPAMENTO | Não Informada | EQUALIZAÇÃO CONFIGURADA EM 400 DE CORRENTE MÍNIMA PARA MARCHA A FRENTE NO EIXO DIANTEIRO E 400 DE CORRENTE MÍNIMA PARA MARCHA A FRENTE NO EIXO TRASEIRO. |  | NÃO
0731B | 120J | Pré Auditoria | Não Conforme | 1802 ¦ APERTO DAS PORCAS DOS TENSORES | 1 ¦ Incidental | RETOCAR TODOS OS TENSORES. RETOCAR TODAS AS PORCAS DOS TENSORES. RETOCAR TODAS AS RÓTULAS DOS TENSORES. RETOCAR TODAS AS ROSCAS DOS TENSORES. | TENSORES, PORCA DOS TENSORES, RÓTULAS DOS TENSORES E ROSCAS DOS TENSORES. | NÃO
0731B | 120J | Pré Auditoria | Não Conforme | 1805 ¦ AMORTECEDORES | 1 ¦ Incidental | RETOCAR OS QUATRO AMORTECEDORES. | AMORTECEDORES. | NÃO
0731B | 120J | Pré Auditoria | Não Conforme | 1807 ¦ ALINHAMENTO DOS CORRIMÃOS | 1 ¦ Incidental | RETOCAR CORRIMÃO PEQUENO DE ACESSO AO TANQUE DE PRODUTO, PARTE SUPERIOR E CENTRAL. RETOCAR CORRIMÃO DA ESCADA, PARTE DE FIXAÇÃO. RETOCAR PÉ DO CORRIMÃO CENTRAL, ESQUERDO E DIREITO. | CORRIMÃOS | NÃO
0731B | 120J | Pré Auditoria | Não Conforme | 1806 ¦ PINTURA | 1 ¦ Incidental | RETOCAR OS QUATRO PONTOS DE MARCAS DO CARRINHO DE PINTURA. RETOCAR PARTE INFERIOR DO TANQUE DE PRODUTO. RETOCAR PARTE INFERIOR DA PASSARELA PEQUENA, TUBO DO CHASSI. RETOCAR SUPORTE DA CAIXA DE DISTRIBUIÇÃO ELÉTRICA. RETOCAR PASSA MANGUEIRAS, DOS MOTORES DE RODAS DIANTEIROS, LADO ESQUERDO E DIREITO, INFERIOR E SUPERIOR. RETOCAR TUBO TRASEIRO DO QUADRO, AO LADO DO SUPORTE DA SINALEIRA DIREITA, NA PARTE INFERIOR. | CHASSI | NÃO
0731B | 120J | Pré Auditoria | Não Conforme | 1808 ¦ ESCADA | 1 ¦ Incidental | RETOCAR PINOS DE ARTICULAÇÃO DA ESCADA. RETOCAR PARTE SUPERIOR DA ESCADA FIXA. | ESCADA | NÃO
0731B | 120J | Pré Auditoria | Não Conforme | 1809 ¦ PASSARELA | 1 ¦ Incidental | RETOCAR LATERAL DA PASSARELA PEQUENA, NA PONTA. RETOCAR PARTE INFERIOR DE FIXAÇÃO DA PASSARELA, PRÓXIMO AO TANQUE DE DIESEL. | PASSARELA | NÃO
0731B | 120J | Pré Auditoria | Não Conforme | 1208 ¦ PINTURA | 1 ¦ Incidental | RETOCAR OS QUATRO CANTOS DO MOTOR, ONDE FICA APOIADO O CARRINHO DE MONTAGEM. RETOCAR SUPORTE CENTRAL DO MOTOR. | MOTOR | NÃO
0731B | 120J | Pré Auditoria | Não Conforme | 1212 ¦ PINTURA | 1 ¦ Incidental | RETOCAR SUPORTES DE FIXAÇÃO DO RADIADOR. | SUPORTE DE FIXAÇÃO DO RADIADOR | NÃO
0731B | 120J | Pré Auditoria | Não Conforme | 1409 ¦ OUTRAS OBSERVAÇÕES | 1 ¦ Incidental | RETOCAR SUPORTE DA BOMBA DE PULVERIZAÇÃO. | SUPORTE DA BOMBA DE PULVERIZAÇÃO | NÃO
0731B | 120J | Pré Auditoria | Não Conforme | 1908 ¦ TANQUE DE ÁGUA LIMPA | 1 ¦ Incidental | ANALISAR MARCA NO TANQUE DE ÁGUA LIMPA, PARTE INFERIOR ESQUERDA. RETOCAR OS DOIS SUPORTES DO TANQUE DE ÁGUA LIMPA. | TANQUE DE ÁGUA LIMPA | NÃO
0731B | 120J | Pré Auditoria | Não Conforme | 1406 ¦ FIXAÇÃO DO CONO MISTURADOR | 1 ¦ Incidental | RETOCAR TRAVA DO SUPORTE DO CONO MISTURADOR. RETOCAR ARTICULAÇÕES DO SUPORTE DO CONO MISTURADOR. RETOCAR PARTE DE TRÁS DO SUPORTE DO CONO MISTURADOR. | CONO MISTURADOR | NÃO
0731B | 120J | Pré Auditoria | Não Conforme | 2010 ¦ PINTURA | 1 ¦ Incidental | RETOCAR MARCAS DO CAVALETE E DO CARRINHO DE PINTURA, NO EIXO DIANTEIRO E EIXO TRASEIRO. RETOCAR FORJADOS DOS EXTENSÍVEIS DAS BAIXADAS DIANTEIRAS, PARTE DA FRENTE E DE TRÁS. MELHORAR ACABAMENTO NO EIXO TRASEIRO, LADO ESQUERDO, PINTURA ESCORRIDA. PINTURA DOS DOIS SUPORTES DOS PULMÕES DIANTEIROS, ESTÁ ESCORRIDA. | BAIXADAS/EIXOS | NÃO
0731B | 120J | Pré Auditoria | Não Conforme | 1505 ¦ PARTE INTERNA DO QUADRO | 1 ¦ Incidental | RETOCAR SUPORTE SUPERIOR ESQUERDO DA BIELA. RETOCAR SUPORTE INFERIOR DIREITO DA BIELA. PINTURA ESCORRIDA NA BANDEJA ESQUERDA. RETOCAR BANDEJA ESQUERDA E DIREITA PELO LADO DE DENTRO. RETOCAR LADO ESQUERDO E LADO DIREITO DO QUADRO BASCULANTE. RETOCAR PARTE INFERIOR DOS PINOS DAS TRAVAS DO QUADRO. | QUADRO INTERNO | NÃO
0731B | 120J | Pré Auditoria | Não Conforme | 1701 ¦ CORDÃO DE SOLDA SEM FALHAS | 1 ¦ Incidental | CORDÃO DE SOLDA COM FALHA NO CABEÇAL DA BARRA DIREITA, PARTE SUPERIOR. | SOLDA | NÃO
0731B | 120J | Pré Auditoria | Não Conforme | 1703 ¦ SEM RESPINGOS DE SOLDA | 1 ¦ Incidental | RESPINGOS DE SOLDA NO SUPORTE DO AMORTECEDOR DIANTEIRO DIREITO. RESPINGOS DE SOLDA NO SUPORTE DIANTEIRO DIREITO DO TENSOR INFERIOR DA BAIXADA. | RESPINGOS DE SOLDA | NÃO
0731B | 120J | Pré Auditoria | Não Conforme | 1506 ¦ PARTE EXTERNA DO QUADRO | 1 ¦ Incidental | RETOCAR SUPORTES SUPERIORES DOS PINOS QUE PRENDEM O QUADRO NO CARRINHO, LADO ESQUERDO E DIREITO. REFORÇAR PINTURA NOS PARAFUSOS DO SUPORTE DA CRUZETA. RETOCAR TRAVA BASCULANTE. RETOCAR LADO DIREITO DO SUPORTE DA LINHA DE PULVERIZAÇÃO. | QUADRO EXTERNO | NÃO
0731B | 120J | Pré Auditoria | Não Conforme | 1308 ¦ INTEGRIDADE DOS CILINDROS EM GERAL | 1 ¦ Incidental | RETOCAR NA VOLTA DE TODAS AS CONEXÕES HIDRÁULICAS DOS CILINDROS. PINTAR RÓTULAS DOS CILINDROS DE DIREÇÃO. RETOCAR ROSCA E PORCA DO CILINDRO DA ESCADA. | INTEGRIDADE DOS CILINDROS EM GERAL | NÃO
0731B | 120J | Pré Auditoria | Não Conforme | 1614 ¦ PINTURA | 1 ¦ Incidental | RETOCAR PARTE SUPERIOR DA BISAGRA. RETOCAR PARTE CENTRAL DA BISAGRA. RETOCAR PÉ DA BISAGRA. RETOCAR SUPORTE DA RÓTULA DA BISAGRA. RETOCAR LATERAL DA BISAGRA. | BISAGRA EXTERNA ESQUERDA | NÃO
0731B | 120J | Pré Auditoria | Não Conforme | 1615 ¦ PINTURA | 1 ¦ Incidental | RETOCAR PARTE SUPERIOR DA BISAGRA. RETOCAR PARTE CENTRAL DA BISAGRA. RETOCAR PÉ DA BISAGRA. RETOCAR LATERAL DA BISAGRA. RETOCAR SUPORTE DA RÓTULA DA BISAGRA. MARCAS DO PLÁSTICO BOLHA, PARTE SUPERIOR DA BISAGRA. | BISAGRA DIREITA EXTERNA | NÃO
0731B | 120J | Pré Auditoria | Não Conforme | 1616 ¦ PINTURA | 1 ¦ Incidental | RETOCAR PARTE SUPERIOR DA BISAGRA. RETOCAR PARTE SUPERIOR COM MARCAS DO PLÁSTICO BOLHA. RETOCAR PÉ DA BISAGRA, COM MARCAS DO PLÁSTICO BOLHA. RETOCAR LATERAL DO CABEÇAL. | BISAGRA DIREITA INTERNA | NÃO
0731B | 120J | Pré Auditoria | Não Conforme | 1617 ¦ PINTURA | 1 ¦ Incidental | RETOCAR PARTE SUPERIOR DA BISAGRA. RETOCAR PÉ DA BISAGRA. RETOCAR LATERAL DO CABEÇAL DA BISAGRA. | BISAGRA ESQUERDA INTERNA | NÃO
0731B | 120J | Pré Auditoria | Não Conforme | 1607 ¦ PINTURA BARRA GRANDE ESQUERDA | 1 ¦ Incidental | RETOCAR ORELHAS DO CABEÇAL, PELO LADO DE DENTRO E DE FORA. RETOCAR TRELIÇA 6 E 12. RETOCAR QUEBRADO AO LADO DA TRELIÇA 15. RETOCAR ORELHAS DO PINO QUE PRENDE O ALIN. | BARRA ESQUERDA | NÃO
0731B | 120J | Pré Auditoria | Não Conforme | 1609 ¦ PINTURA BARRA INTERMEDIÁRIA E ALIN ESQUERDO | 1 ¦ Incidental | RETOCAR TESOURA DO CILINDRO DO ALIN. RETOCAR MARCA DE GANCHO NA BARRA INTERMEDIÁRIA. RETOCAR MARCA DE GANCHO NA PONTEIRA. | BARRA INTERMEDIÁRIA E ALIN ESQUERDO | NÃO
0731B | 120J | Pré Auditoria | Não Conforme | 1608 ¦ PINTURA BARRA GRANDE DIREITA | 1 ¦ Incidental | RETOCAR ORELHAS DO PINO DO CABEÇAL, PELO LADO DE DENTRO E DE FORA. RETOCAR TRELIÇA 8 E 13. RETOCAR ORELHAS DO PINO QUE PRENDE O ALIN. RETOCAR QUEBRADO AO LADO DA TRELIÇA 15. | BARRA DIREITA | NÃO
0731B | 120J | Pré Auditoria | Não Conforme | 1610 ¦ PINTURA BARRA INTERMEDIÁRIA E ALIN DIREITO | 1 ¦ Incidental | RETOCAR TESOURA DO CILINDRO DO ALIN RETOCAR MARCA DE GANCHO NA BARRA INTERMEDIÁRIA RETOCAR MARCA DE GANCHO NA PONTEIRA. | BARRA INTERMEDIÁRIA E ALIN DIREITO | NÃO
0731B | 120J | Pré Auditoria | Não Conforme | 1313 ¦ ALINHAMENTO DA DIREÇÃO DEIXAR OS DOIS CILINDROS NA MESMA MEDIDA DE 133MM A 137MM DE HASTE | 1 ¦ Incidental | CILINDROS DE DIREÇÃO FORA DA MEDIDA TOLERADA, NÃO DEU PRA DEIXAR NA MEDIDA. LADO DIREITO COM 13, 5 CM LADO ESQUERDO COM 13,3 CM | ALINHAMENTO DA DIREÇÃO | NÃO
0732B | 120J | Terminação | Não Conforme | 1208 ¦ PINTURA | 0 ¦ Comentário |  |  | NÃO
0732B | 120J | Terminação | Conforme Com OBS | 1211 ¦ CHAPAS DE PROTEÇÃO | Não Informada | APÓS PRÉ AUDITORIA |  | NÃO
0732B | 120J | Terminação | Não Conforme | 1313 ¦ ALINHAMENTO DA DIREÇÃO DEIXAR OS DOIS CILINDROS NA MESMA MEDIDA DE 133MM A 137MM DE HASTE | 0 ¦ Comentário |  |  | NÃO
0732B | 120J | Terminação | Não Conforme | 1607 ¦ PINTURA BARRA GRANDE ESQUERDA | 0 ¦ Comentário |  |  | NÃO
0732B | 120J | Terminação | Não Conforme | 1608 ¦ PINTURA BARRA GRANDE DIREITA | 0 ¦ Comentário |  |  | NÃO
0732B | 120J | Terminação | Não Conforme | 1609 ¦ PINTURA BARRA INTERMEDIÁRIA E ALIN ESQUERDO | 0 ¦ Comentário |  |  | NÃO
0732B | 120J | Terminação | Não Conforme | 1610 ¦ PINTURA BARRA INTERMEDIÁRIA E ALIN DIREITO | 0 ¦ Comentário |  |  | NÃO
0732B | 120J | Terminação | Não Conforme | 1613 ¦ APLICAR ADESIVOS | 0 ¦ Comentário | ACABAMENTO RUIM ALIN DIREITO E ESQUERDO |  | NÃO
0732B | 120J | Terminação | Não Conforme | 1702 ¦ CORDÃO DE SOLDA COM PENETRAÇÃO | 0 ¦ Comentário |  |  | NÃO
0732B | 120J | Terminação | Não Conforme | 1703 ¦ SEM RESPINGOS DE SOLDA | 0 ¦ Comentário |  |  | NÃO
0732B | 120J | Terminação | Não Conforme | 1806 ¦ PINTURA | 0 ¦ Comentário |  |  | NÃO
0732B | 120J | Terminação | Não Conforme | 2010 ¦ PINTURA | 0 ¦ Comentário |  |  | NÃO
0732B | 120J | Terminação | Não Conforme | 2106 ¦ PINTURA | 0 ¦ Comentário |  |  | NÃO
0732B | 120J | Pré Auditoria | Não Conforme | 2104 ¦ TRATAMENTO SUPERFICIAL DOS FIXADORES (ZICAGEM, INOX OU PINTURA) | 1 ¦ Incidental | DOIS PARAFUSOS DA BOMBA DO MOTOR ESTÃO SEM TRATAMENTO. | TRATAMENTO SUPERFICIAL DOS FIXADORES | NÃO
0732B | 120J | Pré Auditoria | Não Conforme | 2106 ¦ PINTURA | 1 ¦ Incidental | RETOCAR PARTE INFERIOR DO TANQUE DE CIRCUITO PESADO. RETOCAR PARTE INFERIOR DO ELETROVENTILADOR. RETOCAR SUPORTE DE FIXAÇÃO DO TANQUE DE CIRCUITO LEVE. RETOCAR SUPORTE DA BATERIA. | PINTURA GERAL | NÃO
0732B | 120J | Pré Auditoria | Conforme Com OBS | 0114 ¦ CAMBAGEM POSITIVA ENTRE 1º A 2º | Não Informada | BAIXADA DIANTEIRA ESQUERDA 88.5 BAIXADA DIANTEIRA DIREITA 88.4 BAIXADA TRASEIRA ESQUERDA 88.7 BAIXADA TRASEIRA DIREITA 88.7 |  | NÃO
0732B | 120J | Pré Auditoria | Não Conforme | 1406 ¦ FIXAÇÃO DO CONO MISTURADOR | 1 ¦ Incidental | RETOCAR TRAVA DO SUPORTE DO CONO MISTURADOR. RETOCAR ARTICULAÇÕES DO SUPORTE DO CONO MISTURADOR. RETOCAR PARTE DE TRÁS DO SUPORTE DO CONO MISTURADOR. | CONO MISTURADOR | NÃO
0732B | 120J | Pré Auditoria | Não Conforme | 1618 ¦ OUTRAS OBSERVAÇÕES | 1 ¦ Incidental | RETOCAR AS PONTAS DAS BARRAS, ONDE FICA APOIADO O CARRINHO DE MONTAGEM. RETOCAR PARTES INFERIORES DOS CABEÇAIS. | BARRAS PARTES INFERIORES | NÃO
0732B | 120J | Pré Auditoria | Não Conforme | 0102 ¦ VERIFICAR ITENS FALTANTES | 1 ¦ Incidental | FALTANDO CORRENTE NA TAMPA DO TANQUE DE ÁGUA LIMPA. FALTANDO PATIN NA BARRA DIREITA E ESQUERDA. | FALTANTES | NÃO
0732B | 120J | Pré Auditoria | Não Conforme | 1507 ¦ OUTRAS OBSERVAÇÕES | 1 ¦ Incidental | RETOCAR SUPORTE DO PINO DO CILINDRO CENTRAL. RETOCAR TUBO ESQUERDO E DIREITO DO QUADRO DESLIZANTE. RETOCAR LADO ESQUERDO E DIREITO DO SUPORTE DA LINHA DE PULVERIZAÇÃO. RETOCAR REFORÇO, PRÓXIMO AO SUPORTE DO PINO DO CILINDRO CENTRAL. | QUADRO INFERIOR | NÃO
0732B | 120J | Pré Auditoria | Não Conforme | 1802 ¦ APERTO DAS PORCAS DOS TENSORES | 1 ¦ Incidental | RETOCAR TODOS OS TENSORES. RETOCAR TODAS AS PORCAS DOS TENSORES. RETOCAR TODAS AS RÓTULAS DOS TENSORES. RETOCAR TODAS AS ROSCAS DAS RÓTULAS DOS TENSORES. | TENSORES, PORCA DOS TENSORES, RÓTULAS DOS TENSORES E ROSCAS DAS RÓTULAS DOS TENSORES. | NÃO
0732B | 120J | Pré Auditoria | Não Conforme | 1805 ¦ AMORTECEDORES | 1 ¦ Incidental | RETOCAR OS QUATRO AMORTECEDORES. | AMORTECEDORES | NÃO
0732B | 120J | Pré Auditoria | Não Conforme | 1806 ¦ PINTURA | 1 ¦ Incidental | RETOCAR OS QUATRO PONTOS, ONDE FICA APOIADO O CARRINHO DE PINTURA. | CHASSI | NÃO
0732B | 120J | Pré Auditoria | Conforme Com OBS | 0822 ¦ PRESSURIZAÇÃO DA CABINE | Não Informada | PRESSURIZAÇÃO DA CABINE MARCANDO 11.7 AO PISAR NO FREIO MARCA 8.2 |  | NÃO
0732B | 120J | Pré Auditoria | Não Conforme | 1103 ¦ ATERRAMENTOS (CHAVE GERAL, MOTOR DE PARTIDA E SUBTETO CABINE) | 1 ¦ Incidental | RETOCAR ATERRAMENTO PARTE SUPERIOR DO MOTOR. | ATERRAMENTO | NÃO
0732B | 120J | Pré Auditoria | Não Conforme | 1208 ¦ PINTURA | 1 ¦ Incidental | RETOCAR OS QUATRO CANTOS QUE FICAM APOIADOS NO CARRINHO DE MONTAGEM. RETOCAR OS SUPORTES CENTRAIS DO MOTOR. | MOTOR | NÃO
0631B | HYDRA 200 | RAE/PDI | Não Conforme | 0909 ¦ CONO MISTURADOR | 10 ¦ Maior | DURANTE TESTES FOI PERCEBIDO QUE O CONE MISTURADOR ESTA APOIANDO EM CIMA DO ABRIDOR DE LINHA, CORRENDO O RISCO DE QUEBRAR AS CONEXÕES. | NÃO FOI PEÇA. | NÃO
0732B | 120J | Pré Auditoria | Não Conforme | 1807 ¦ ALINHAMENTO DOS CORRIMÃOS | 1 ¦ Incidental | RETOCAR PARTE INFERIOR DO PÉ DO CORRIMÃO CENTRAL, ESQUERDO E DIREITO. RETOCAR CORRIMÃO CENTRAL PRÓXIMO DA PASSARELA PEQUENA. RETOCAR CORRIMÃO PARTE DA FIXAÇÃO NA ESCADA. RETOCAR CORRIMÃO DA ESCADA, PARTE INFERIOR DO SEPARADOR SUPERIOR. RETOCAR CORRIMÃO DA ESCADA, PARTE SUPERIOR DO SEPARADOR SUPERIOR. RETOCAR CORRIMÃO DA PASSARELA PEQUENA, PARTE SUPERIOR DO SEPARADOR SUPERIOR. RETOCAR PÉ DO CORRIMÃO DA PASSARELA PEQUENA. | CORRIMÃOS | NÃO
0732B | 120J | Pré Auditoria | Conforme Com OBS | 0706 ¦ ABERTURA DE BITOLA DIANTEIRA 2490MM A 2510MM | Não Informada | ABERTURA DE BITOLA DIANTEIRA PELA PARTE DA FRENTE 2.49M ABERTURA DE BITOLA DIANTEIRA PELA PARTE DE TRÁS 2.50M |  | NÃO
0732B | 120J | Pré Auditoria | Conforme Com OBS | 0707 ¦ ABERTURA DE BITOLA TRASEIRA 2490MM A 2510MM | Não Informada | ABERTURA DE BITOLA TRASEIRA PELA PARTE DA FRENTE 2.50M ABERTURA DE BITOLA TRASEIRA PELA PARTE DE TRÁS 2.51M |  | NÃO
0732B | 120J | Pré Auditoria | Conforme Com OBS | 0708 ¦ ABERTURA DE BITOLA DIFERENÇA ENTRE EIXOS MÁXIMO 20MM | Não Informada | ABERTURA DE BITOLA DIFERENÇA ENTRE EIXOS 2CM |  | NÃO
0732B | 120J | Pré Auditoria | Não Conforme | 0709 ¦ CONVERGÊNCIA EIXO TRASEIRO DIFERENÇA ENTRE A MEDIÇÃO PARALELA E EM “X” MÁXIMO 20MM. | 1 ¦ Incidental | EM LINHA RETA ARO TRASEIRO PELO LADO DE TRÁS 2.246M EM LINHA RETA ARO TRASEIRO PELO LADO DA FRENTE 2.246M EM XIS ARO TRASEIRO DIREITO PELO LADO DE TRÁS COM ARO TRASEIRO ESQUERDO PELO LADO DA FRENTE 2.428M EM XIS ARO TRASEIRO DIREITO PELO LADO DA FRENTE COM ARO TRASEIRO ESQUERDO PELO LADO DE TRÁS 2.458M EM XIS DEU FORA DA MEDIDA, 3CM | CONVERGÊNCIA EIXO TRASEIRO | NÃO
0732B | 120J | Pré Auditoria | Conforme Com OBS | 0710 ¦ CONVERGÊNCIA EIXO DIANTEIRO DIFERENÇA ENTRE A MEDIÇÃO PARALELA E EM “X” MÁXIMO 15MM. | Não Informada | EM LINHA RETA ARO DIANTEIRO PELO LADO DE TRÁS 2.239M EM LINHA RETA ARO DIANTEIRO PELO LADO DA FRENTE 2.235M EM XIS ARO DIANTEIRO DIREITO PELO LADO DE TRÁS COM ARO DIANTEIRO ESQUERDO PELO LADO DA FRENTE 2.436M EM XIS ARO DIANTEIRO DIREITO PELO LADO DA FRENTE COM ARO DIANTEIRO ESQUERDO PELO LADO DE TRÁS 2.441M |  | NÃO
0732B | 120J | Pré Auditoria | Não Conforme | 1211 ¦ CHAPAS DE PROTEÇÃO | 1 ¦ Incidental | COLOCAR CHAPARIA DE PROTEÇÃO DO RADIADOR. | CHAPAS DE PROTEÇÃO | NÃO
0732B | 120J | Pré Auditoria | Não Conforme | 1308 ¦ INTEGRIDADE DOS CILINDROS EM GERAL | 1 ¦ Incidental | RETOCAR NA VOLTA DE TODAS AS CONEXÕES HIDRÁULICAS DOS CILINDROS. PINTAR RÓTULAS DOS CILINDROS DE DIREÇÃO. PINTAR ROSCA DO CILINDRO DA ESCADA. | INTEGRIDADE DOS CILINDROS EM GERAL | NÃO
0732B | 120J | Pré Auditoria | Não Conforme | 1808 ¦ ESCADA | 1 ¦ Incidental | RETOCAR PINOS DAS ARTICULAÇÕES DA ESCADA. RETOCAR MANCHA NO CILINDRO DA ESCADA. REFORÇAR PINTURA NOS SEIS DEGRAUS DA ESCADA. RETOCAR ARTICULAÇÕES DA ESCADA. | ESCADA | NÃO
0732B | 120J | Pré Auditoria | Não Conforme | 1809 ¦ PASSARELA | 1 ¦ Incidental | RETOCAR PASSARELA PARTE DE FIXAÇÃO, LADO DIREITO SUPERIOR DO TANQUE DE DIESEL. | PASSARELA | NÃO
0732B | 120J | Pré Auditoria | Não Conforme | 2006 ¦ CONDIÇÃO DO AROS | 1 ¦ Incidental | REFORÇAR PINTURA NOS QUEBRADOS DAS VOLTAS DOS AROS. | AROS | NÃO
0732B | 120J | Pré Auditoria | Não Conforme | 2105 ¦ PRESENÇA ADESIVOS | 1 ¦ Incidental | ADESIVOS DO CAPÔ ESTÃO COM BOLHAS. ADESIVO DO LADO DIREITO DO CAPÔ ESTÁ TORTO. COLAR ADESIVOS DA PARTE FINAL, DEPOIS DO RETOQUE. | ADESIVOS | NÃO
0731B | 120J | Auditoria | Não Conforme | 1505 ¦ PARTE INTERNA DO QUADRO | 1 ¦ Incidental | FURO NA SOLDA DO SUPORTE INFERIOR DO CILINDRO DO QUADRO DO LADO INTERNO PRÓXIMO DO CILINDRO TRAVA QUADRO. SOLDA INCOMPLETO NO REFORÇO DO BRAÇO DA BANDEJA ESQUERDA DO QUADRO PELO LADO INTERNO. REFORÇAR PINTURA NO SUPORTE DA CRUZETA DO LADO SUPERIOR. PRESENÇA DE LIMALHA DE FERRO NO SUPORTE INFERIOR ESQUERDO DA BIELA DO QUADRO. PRESENÇA DE LIMALHA DE FERRO NO PONTO DE FIXAÇÃO DA SEÇÕES DO LADO DIREITO. | QUADRO | NÃO
0732B | 120J | Pré Auditoria | Não Conforme | 1505 ¦ PARTE INTERNA DO QUADRO | 1 ¦ Incidental | RETOCAR SUPORTE SUPERIOR E INFERIOR DA BIELA DIREITA. RETOCAR SUPORTE INFERIOR, DA BIELA ESQUERDA. RETOCAR PARTE INFERIOR DOS PINOS DA TRAVA DO QUADRO. RETOCAR SUPORTE DO PINO DO CILINDRO CENTRAL. RETOCAR LADO DIREITO E LADO ESQUERDO DO QUADRO BASCULANTE. RETOCAR PARTE SUPERIOR DO TECNIL INFERIOR ESQUERDO E DIREITO. RETOCAR BANDEJA ESQUERDA PELO LADO DE DENTRO. RETOCAR REFORÇO DA PARTE DE TRÁS DO SUPORTE DO CILINDRO CENTRAL. | QUADRO INTERNO | NÃO
0732B | 120J | Pré Auditoria | Não Conforme | 2010 ¦ PINTURA | 1 ¦ Incidental | RETOCAR MARCAS DO CAVALETE E DO CARRINHO DE PINTURA NO EIXO TRASEIRO E DIANTEIRO. RETOCAR FORJADOS DIANTEIROS, DOS EXTENSÍVEIS DAS BAIXADAS. | EIXOS/BAIXADAS | NÃO
0732B | 120J | Pré Auditoria | Não Conforme | 2011 ¦ REDUTORES | 1 ¦ Incidental | RETOCAR QUEBRADOS NOS REDUTORES. | REDUTORES | NÃO
0731B | 120J | Auditoria | Não Conforme | 1506 ¦ PARTE EXTERNA DO QUADRO | 1 ¦ Incidental | PINTURA DANIFICADO NO CILINDRO DO QUADRO DO LADO SUPERIOR ESQUERDO. FALTA LUBRIFICAÇÃO NAS GRAXEIRAS INFERIOR E SUPERIOR DA BISAGRA ESQUERDO E DIREITO. PINTURA DANIFICADO NA DOBRADIÇAS ESQUERDO E DIREITO DA PONTEIRA COM A BARRA INTERMEDIÁRIO. PINTURA DANIFICADO NO CILINDRO DO ALIN DIREITO PRÓXIMO DO LADO FIXO E DA HASTE. | QUADRO | NÃO
0732B | 120J | Pré Auditoria | Não Conforme | 1506 ¦ PARTE EXTERNA DO QUADRO | 1 ¦ Incidental | RETOCAR SUPORTE SUPERIOR DO PINO QUE PRENDE O QUADRO NO CARRINHO. REFORÇAR PINTURA NOS PARAFUSOS DO SUPORTE DA CRUZETA. REFORÇAR PINTURA NA TRAVA BASCULANTE. RETOCAR OS DOIS CILINDROS ABRE E FECHA BARRA . RETOCAR OS TUBOS DO QUADRO DESLIZANTE, LADO DIREITO E ESQUERDO. RETOCAR SUPORTE DO COMANDO 5 VIAS DE PULVERIZAÇÃO, LADO DIREITO. | QUADRO EXTERNO | NÃO
0731B | 120J | Auditoria | Não Conforme | 1806 ¦ PINTURA | 1 ¦ Incidental | FALHA DE PINTURA NO TENSOR TRANSVERSAL DIANTEIRO PELO LADO DA FRENTE. FALHA DE PINTURA NO TENSOR TRASEIRO ESQUERDO SUPERIOR PRÓXIMO DO ARCO DE PASSA MANGUEIRA HIDRÁULICA PINTURA DANIFICADO NA TRAVESSA TRASEIRO DO CHASSI PELO LADO INFERIOR PRÓXIMO DO SUPORTE DA SINALEIRA TRASEIRA DIREITA. PINTURA DANIFICADO NO SUPORTE DA CHAVE GERAL DO LADO INFERIOR. PINTURA DANIFICADO NO CHASSI PELO LADO DIANTEIRO DIREITO PRÓXIMO DA FIXAÇÃO DA CABINE. | CHASSI | NÃO
0731B | 120J | Auditoria | Não Conforme | 1810 ¦ OUTRAS OBSERVAÇÕES | 1 ¦ Incidental | PINTURA DANIFICADO NA LATERAL DO SUPORTE ARTICULADO DO CONO MISTURADOR PELO LADO DE TRÁS. PINTURA DANIFICADO NA CAMA DO TANQUE DE PRODUTO PELO LADO INTERNO PRÓXIMO DA TRAVESSA TRASEIRO DO CHASSI. FURO NA SOLDA NO REFORÇO ESQUERDO DO CHASSI, ENTRE O TANQUE DE COMBUSTÍVEL E O REGISTRO DE CINCO VIAS. | CHASSI | NÃO
0732B | 120J | Pré Auditoria | Não Conforme | 1612 ¦ TESTAR DESNUQUE DO ALIN | 1 ¦ Incidental | RETOCAR OS DESNUQUES DAS DUAS BARRAS. | DESNUQUE DO ALIN DIREITO E ESQUERDO. | NÃO
0732B | 120J | Pré Auditoria | Não Conforme | 1614 ¦ PINTURA | 1 ¦ Incidental | RETOCAR PARTE SUPERIOR DA BISAGRA. RETOCAR LATERAL DA BISAGRA. RETOCAR PÉ DA BISAGRA. RETOCAR SUPORTE DA RÓTULA DA BISAGRA. RETOCAR PARTE INFERIOR DO CABEÇAL DA BISAGRA. | BISAGRA ESQUERDA EXTERNA | NÃO
0732B | 120J | Pré Auditoria | Não Conforme | 1615 ¦ PINTURA | 1 ¦ Incidental | RETOCAR PARTE SUPERIOR DA BISAGRA. RETOCAR PARTE CENTRAL DA BISAGRA. RETOCAR PÉ DA BISAGRA. | BISAGRA DIREITA EXTERNA | NÃO
0732B | 120J | Pré Auditoria | Não Conforme | 1616 ¦ PINTURA | 1 ¦ Incidental | RETOCAR PARTE SUPERIOR DA BISAGRA. RETOCAR LATERAL DO CABEÇAL DA BISAGRA. RETOCAR PÉ DA BISAGRA. | BISAGRA DIREITA INTERNA | NÃO
0732B | 120J | Pré Auditoria | Não Conforme | 1617 ¦ PINTURA | 1 ¦ Incidental | RETOCAR PARTE SUPERIOR DA BISAGRA. RETOCAR LATERAL DO CABEÇAL DA BISAGRA. RETOCAR PÉ DA BISAGRA. RETOCAR LATERAL DA BISAGRA. | BISAGRA ESQUERDA INTERNA | NÃO
0732B | 120J | Pré Auditoria | Não Conforme | 1607 ¦ PINTURA BARRA GRANDE ESQUERDA | 1 ¦ Incidental | RETOCAR ORELHAS DO PINO DO CABEÇAL, LADO DE DENTRO E LADO DE FORA. RETOCAR TRELIÇA 8 E 15. RETOCAR ORELHAS DO PINO QUE PRENDE O ALIN. | BARRA ESQUERDA | NÃO
0732B | 120J | Pré Auditoria | Não Conforme | 1609 ¦ PINTURA BARRA INTERMEDIÁRIA E ALIN ESQUERDO | 1 ¦ Incidental | RETOCAR TESOURA DO CILINDRO DO ALIN. RETOCAR MARCA DE GANCHO NA BARRA INTERMEDIÁRIA. RETOCAR MARCA DE GANCHO NA PONTEIRA. | BARRA INTERMEDIÁRIA E ALIN ESQUERDO | NÃO
0731B | 120J | Auditoria | Não Conforme | 1909 ¦ OUTRAS OBSERVAÇÕES | 1 ¦ Incidental | DIRECIONADOR DE SAÍDA DE AR TRASEIRO DIREITO NO TETO DA CABINE QUEBRADO. | FIXAÇÃO DA CABINE | NÃO
0732B | 120J | Pré Auditoria | Não Conforme | 1608 ¦ PINTURA BARRA GRANDE DIREITA | 1 ¦ Incidental | RETOCAR ORELHAS DO PINO DO CABEÇAL, LADO DE DENTRO E DE FORA. RETOCAR TRELIÇA RETOCAR ORELHAS DO PINO QUE PRENDE O ALIN. | BARRA DIREITA | NÃO
0732B | 120J | Pré Auditoria | Não Conforme | 1610 ¦ PINTURA BARRA INTERMEDIÁRIA E ALIN DIREITO | 1 ¦ Incidental | RETOCAR TESOURA DO CILINDRO DO ALIN. RETOCAR MARCA DE GANCHO NA BARRA INTERMEDIÁRIA. RETOCAR MARCA DE GANCHO NA PONTEIRA. MELHORAR ACABAMENTO DA PONTEIRA PARA APLICAR O ADESIVO. | BARRA INTERMEDIÁRIA E ALIN DIREITO | NÃO
0731B | 120J | Auditoria | Não Conforme | 2010 ¦ PINTURA | 1 ¦ Incidental | REFORÇAR PINTURA NA PARTE SUPERIOR DA BAIXADA DIANTEIRA ESQUERDA AONDE ENCAIXA A PONTEIRA DO EIXO. FURO NA SOLDA DO REFORÇO DA BAIXADA TRASEIRA DIREITA COM O EIXO PELO LADO DE TRÁS. | EIXO E BAIXADA | NÃO
0731B | 120J | Auditoria | Não Conforme | 1003 ¦ CONEXÕES | 10 ¦ Maior | VAZAMENTO NA CONEXÃO TEE DA SEGUNDA SEÇÃO DE PULVERIZAÇÃO (FOI SUBSTITUÍDA A CONEXÃO). VAZAMENTO NA CONEXÃO ENGATE RÁPIDO DA MANGUEIRA DE ENTRADA DO REGISTRO CINCO VIAS (SUBSTITUÍDO ANEL O'RING). VAZAMENTO NO TAMPÃO DA PRIMEIRA E QUINTA SEÇÃO DE PULVERIZAÇÃO (FOI MELHORADA A APLICAÇÃO DE SILICONE). | CONEXÃO | NÃO
0731B | 120J | Auditoria | Conforme Com OBS | 0601 ¦ BAIXA COM VELOCIDADE ADEQUADA (120J E HYDRA 12 A 13KM/H E 125J E ORION 16 A 19KM/H) | Não Informada | VELOCIDADE MÁXIMA TARTARUGA EM 12KM/H. |  | NÃO
0731B | 120J | Auditoria | Conforme Com OBS | 0602 ¦ TESTAR ROTAÇÃO DO MOTOR MÍNIMO 680 A 800 RPM E MÁXIMO 2350 A 2400 RPM | Não Informada | ROTAÇÃO MÍNIMA DO MOTOR EM 800RPM. ROTAÇÃO MÁXIMA DO MOTOR EM 2.355RPM. |  | NÃO
0732B | 120J | Pré Auditoria | Não Conforme | 1313 ¦ ALINHAMENTO DA DIREÇÃO DEIXAR OS DOIS CILINDROS NA MESMA MEDIDA DE 133MM A 137MM DE HASTE | 1 ¦ Incidental | MEDIDAS DOS CILINDROS ESTÃO DIFERENTES, LADO DIREITO COM 13,7 CM E LADO ESQUERDO 13,5 CM. | CILINDROS DE DIREÇÃO | NÃO
0732B | 120J | Pré Auditoria | Não Conforme | 1701 ¦ CORDÃO DE SOLDA SEM FALHAS | 1 ¦ Incidental | CORDÃO DE SOLDA COM FALHA, NO SUPORTE DIANTEIRO ESQUERDO DO PULMÃO. | CORDÃO DE SOLDA | NÃO
0731B | 120J | Auditoria | Não Conforme | 2007 ¦ ALTURA DOS PULMÕES DE 230MM A 250MM | 0 ¦ Comentário | PULMÃO DIANTEIRO ESQUERDO COM 233 MM PULMÃO DIANTEIRO DIREITO COM 200 MM | PULMÕES | NÃO
0731B | 120J | Auditoria | Não Conforme | 2011 ¦ REDUTORES | 1 ¦ Incidental | PINTURA DANIFICADO NO PARAFUSO DO REDUTOR TRASEIRO DIREITO. | REDUTOR | NÃO
0731B | 120J | Auditoria | Não Conforme | 1313 ¦ ALINHAMENTO DA DIREÇÃO DEIXAR OS DOIS CILINDROS NA MESMA MEDIDA DE 133MM A 137MM DE HASTE | 1 ¦ Incidental | CILINDRO DE DIREÇÃO ESQUERDO COM 131 MM E DIREITO COM 140 MM | CILINDRO DE DIREÇÃO | NÃO
0731B | 120J | Auditoria | Conforme Com OBS | 0301 ¦ PRESSÃO DA BOMBA DE TRANSMISSÃO DE 370 A 390 BAR | Não Informada | BLOCO DE TRANSMISSÃO DIANTEIRO: TPA/TPB 420/385 BAR BLOCO DE TRANSMISSÃO TRASEIRO: TPA/TPB 390/370 BAR |  | NÃO
0731B | 120J | Auditoria | Conforme Com OBS | 0302 ¦ PRESSÃO DA BOMBA DE MOVIMENTOS 140 A 160 BAR | Não Informada | BLOCO 2+1: 170 BAR |  | NÃO
0731B | 120J | Auditoria | Conforme Com OBS | 0303 ¦ PRESSÃO DA BOMBA DE PULVERIZAÇÃO 140 A 160 BAR | Não Informada | BLOCO DA PULVERIZAÇÃO: 150 BAR |  | NÃO
0731B | 120J | Auditoria | Conforme Com OBS | 0706 ¦ ABERTURA DE BITOLA DIANTEIRA 2490MM A 2510MM | Não Informada | ABERTURA DE BITOLA DIANTEIRA PELO LADO DA FRENTE 251 MM ABERTURA DE BITOLA DIANTEIRA PELO LADO DE TRÁS COM 250 MM |  | NÃO
0731B | 120J | Auditoria | Conforme Com OBS | 0707 ¦ ABERTURA DE BITOLA TRASEIRA 2490MM A 2510MM | Não Informada | ABERTURA DE BITOLA TRASEIRA PELO LADO DA FRENTE COM 251 MM ABERTURA DE BITOLA TRASEIRA PELO LADO DE TRÁS COM 251 MM |  | NÃO
0731B | 120J | Auditoria | Conforme Com OBS | 0708 ¦ ABERTURA DE BITOLA DIFERENÇA ENTRE EIXOS MÁXIMO 20MM | Não Informada | DIFERENÇA ENTRE EIXO 10 MM |  | NÃO
0731B | 120J | Auditoria | Não Conforme | 2105 ¦ PRESENÇA ADESIVOS | 0 ¦ Comentário | FALTA OS ADESIVOS DE SEGURANÇA. | ADESIVO DE SEGURANÇA | NÃO
0731B | 120J | Auditoria | Não Conforme | 2107 ¦ ABRIDORES DE LINHA E KIT EXTRA SEPARADOS | 0 ¦ Comentário | FALTA ABRIDORES DE LINHA E KIT EXTRA. | KIT EXTRA | NÃO
0731B | 120J | Auditoria | Não Conforme | 2108 ¦ LIMPEZA | 0 ¦ Comentário | ASPIRAR TAPETE DA CABINE. | CABINE | NÃO
0731B | 120J | Auditoria | Conforme Com OBS | 2112 ¦ REALIZAR A EQUALIZAÇÃO DO EQUIPAMENTO | Não Informada | EQUALIZAÇÃO CONFIGURADA EM 30 CORRENTE MÍNIMA PARA MARCHA FRENTE NO EIXO DIANTEIRO E 45 CORRENTE MÍNIMA PARA MARCHA FRENTE NO EIXO TRASEIRO |  | NÃO
0733B | 125J | Terminação | Não Conforme | 0102 ¦ VERIFICAR ITENS FALTANTES | 0 ¦ Comentário | CORRENTE TANQUE ÁGUA LIMPA |  | NÃO
0733B | 125J | Terminação | Não Conforme | 0107 ¦ REALIZAR PROCEDIMENTO DE CARGA DE GÁS DO AC | 0 ¦ Comentário |  |  | NÃO
0733B | 125J | Terminação | Não Conforme | 0123 ¦ COLOCAR O ADITIVO REVELADOR (BLACKLIGHT) NOS TANQUES HIDRÁULICOS | 0 ¦ Comentário |  |  | NÃO
0733B | 125J | Terminação | Não Conforme | 0801 ¦ AR CONDICIONADO FUNCIONANDO (REFRIGERAÇÃO E VELOCIDADES) | 0 ¦ Comentário |  |  | NÃO
0733B | 125J | Terminação | Não Conforme | 1208 ¦ PINTURA | 0 ¦ Comentário |  |  | NÃO
0733B | 125J | Terminação | Conforme Com OBS | 1211 ¦ CHAPAS DE PROTEÇÃO | Não Informada | APÓS PRÉ AUDITORIA |  | NÃO
0733B | 125J | Terminação | Não Conforme | 1313 ¦ ALINHAMENTO DA DIREÇÃO DEIXAR OS DOIS CILINDROS NA MESMA MEDIDA DE 133MM A 137MM DE HASTE | 0 ¦ Comentário |  |  | NÃO
0733B | 125J | Terminação | Não Conforme | 1603 ¦ BARRAS SEM TRINCAS | 0 ¦ Comentário |  |  | NÃO
0733B | 125J | Terminação | Não Conforme | 1607 ¦ PINTURA BARRA GRANDE ESQUERDA | 0 ¦ Comentário |  |  | NÃO
0733B | 125J | Terminação | Não Conforme | 1608 ¦ PINTURA BARRA GRANDE DIREITA | 0 ¦ Comentário |  |  | NÃO
0733B | 125J | Terminação | Não Conforme | 1609 ¦ PINTURA BARRA INTERMEDIÁRIA E ALIN ESQUERDO | 0 ¦ Comentário |  |  | NÃO
0733B | 125J | Terminação | Não Conforme | 1610 ¦ PINTURA BARRA INTERMEDIÁRIA E ALIN DIREITO | 0 ¦ Comentário |  |  | NÃO
0733B | 125J | Terminação | Não Conforme | 1702 ¦ CORDÃO DE SOLDA COM PENETRAÇÃO | 0 ¦ Comentário |  |  | NÃO
0733B | 125J | Terminação | Não Conforme | 1703 ¦ SEM RESPINGOS DE SOLDA | 0 ¦ Comentário |  |  | NÃO
0733B | 125J | Terminação | Não Conforme | 1806 ¦ PINTURA | 0 ¦ Comentário |  |  | NÃO
0733B | 125J | Terminação | Não Conforme | 2001 ¦ APERTO DAS TAMPAS DOS REGISTROS ROSCADOS | 0 ¦ Comentário |  |  | NÃO
0733B | 125J | Terminação | Não Conforme | 2010 ¦ PINTURA | 0 ¦ Comentário |  |  | NÃO
0733B | 125J | Terminação | Não Conforme | 2106 ¦ PINTURA | 0 ¦ Comentário |  |  | NÃO
0732B | 120J | Auditoria | Não Conforme | 0106 ¦ VEDAÇÃO DO TETO E PORTA DA CABINE (TESTE COM ÁGUA) | 5 ¦ Menor | INFILTRAÇÃO PELO CANTO SUPERIOR ESQUERDO DA PORTA DA CABINE | CABINE | NÃO
0733B | 125J | Pré Auditoria | Não Conforme | 0102 ¦ VERIFICAR ITENS FALTANTES | 1 ¦ Incidental | FALTANDO RÉGUA DA BITOLA NO EIXO DIANTEIRO E EIXO TRASEIRO. | ITENS FALTANTES | NÃO
0733B | 125J | Pré Auditoria | Conforme Com OBS | 0114 ¦ CAMBAGEM POSITIVA ENTRE 1º A 2º | Não Informada | BAIXADA DIANTEIRA ESQUERDA 88.3 BAIXADA DIANTEIRA DIREITA 88.6 BAIXADA TRASEIRA ESQUERDA 88.5 BAIXADA TRASEIRA DIREITA 89.4 |  | NÃO
0732B | 120J | Auditoria | Conforme Com OBS | 0505 ¦ OUTRAS OBSERVAÇÕES | Não Informada | SEM ESPAÇO IDEAL PARA CALIBRAÇÃO. |  | NÃO
0732B | 120J | Auditoria | Não Conforme | 1003 ¦ CONEXÕES | 10 ¦ Maior | VAZAMENTO NO NÍVEL DA CONEXÃO ENGATE RÁPIDO DA MANGUEIRA DO TANQUE DE PRODUTO PARA O REGISTRO TRÊS VIAS. VAZAMENTO NA CONEXÃO TEE DA PRIMEIRA, QUARTA E QUINTA SEÇÃO DE PULVERIZAÇÃO (JÁ FOI SUBSTITUÍDO). VAZAMENTO NA CONEXÃO METÁLICA DE 90° DA PULVERIZAÇÃO NA ARTICULAÇÃO DO ALIN DIREITO (JÁ FOI EFETUADO A VEDAÇÃO). | CONEXÃO | NÃO
0733B | 125J | Pré Auditoria | Conforme Com OBS | 0706 ¦ ABERTURA DE BITOLA DIANTEIRA 2790MM A 2810MM | Não Informada | ABERTURA DE BITOLA DIANTEIRA PELA PARTE DA FRENTE 2.78M ABERTURA DE BITOLA DIANTEIRA PELA PARTE DE TRÁS 2.78M |  | NÃO
0733B | 125J | Pré Auditoria | Conforme Com OBS | 0707 ¦ ABERTURA DE BITOLA TRASEIRA 2790MM A 2810MM | Não Informada | ABERTURA DE BITOLA TRASEIRA PELA PARTE DA FRENTE 2.79M ABERTURA DE BITOLA TRASEIRA PELA PARTE DE TRÁS 2.80M |  | NÃO
0733B | 125J | Pré Auditoria | Conforme Com OBS | 0708 ¦ ABERTURA DE BITOLA DIFERENÇA ENTRE EIXOS MÁXIMO 20MM | Não Informada | ABERTURA DE BITOLAS DIFERENÇA ENTRE EIXOS 2CM |  | NÃO
0733B | 125J | Pré Auditoria | Conforme Com OBS | 0709 ¦ CONVERGÊNCIA EIXO TRASEIRO DIFERENÇA ENTRE A MEDIÇÃO PARALELA E EM “X” MÁXIMO 20MM. | Não Informada | EM LINHA RETA ARO TRASEIRO PELO LADO DE TRÁS 2.529M EM LINHA RETA ARO TRASEIRO PELO LADO DA FRENTE 2.527M EM XIS ARO TRASEIRO DIREITO PELO LADO DE TRÁS COM ARO TRASEIRO ESQUERDO PELO LADO DA FRENTE 2.705M EM XIS ARO TRASEIRO DIREITO PELO LADO DA FRENTE COM ARO TRASEIRO ESQUERDO PELO LADO DE TRÁS 2.707M |  | NÃO
0733B | 125J | Pré Auditoria | Conforme Com OBS | 0710 ¦ CONVERGÊNCIA EIXO DIANTEIRO DIFERENÇA ENTRE A MEDIÇÃO PARALELA E EM “X” MÁXIMO 15MM. | Não Informada | EM LINHA RETA ARO DIANTEIRO PELO LADO DE TRÁS 2.521M EM LINHA RETA ARO DIANTEIRO PELO LADO DA FRENTE 2.521M EM XIS ARO DIANTEIRO DIREITO PELO LADO DE TRÁS COM ARO DIANTEIRO ESQUERDO PELO LADO DA FRENTE 2.701M EM XIS ARO DIANTEIRO DIREITO PELO LADO DA FRENTE COM ARO DIANTEIRO ESQUERDO PELO LADO DE TRÁS 2.696M |  | NÃO
0733B | 125J | Pré Auditoria | Não Conforme | 1401 ¦ FIXAÇÃO DAS MANGUEIRAS DO INTERIOR DO TANQUE | 1 ¦ Incidental | SUJEIRA NO INTERIOR DO TANQUE DE PRODUTO. | TANQUE DE PRODUTO | NÃO
0733B | 125J | Pré Auditoria | Não Conforme | 1208 ¦ PINTURA | 1 ¦ Incidental | RETOCAR SUPORTE DE ARTICULAÇÃO DA TAMPA ESQUERDA DO CAPÔ. PRÓXIMO A TAMPA ESQUERDA DO CAPÔ, PINTURA CINZA DA CARENAGEM ESTÁ DANIFICADA. | CAPÔ | NÃO
0733B | 125J | Pré Auditoria | Não Conforme | 1209 ¦ CAPÔ E CARENAGENS | 1 ¦ Incidental | TAMPA ESQUERDA DO CAPÔ, AO CHAVEAR A TAMPA NÃO FICA TRANCADA. | CAPÔ E CARENAGENS | NÃO
0733B | 125J | Pré Auditoria | Não Conforme | 1807 ¦ ALINHAMENTO DOS CORRIMÃOS | 1 ¦ Incidental | RETOCAR CORRIMÃO DA PASSARELA PEQUENA, PARTE INFERIOR PARTE SUPERIOR E LATERAL. RETOCAR CORRIMÃO DA ESCADA PARTE SUPERIOR DO SEPARADOR SUPERIOR. RETOCAR PÉ ESQUERDO E DIREITO DO CORRIMÃO CENTRAL. RETOCAR PÉ DO CORRIMÃO PEQUENO, PARTE INFERIOR. | CORRIMÃOS | NÃO
0733B | 125J | Pré Auditoria | Não Conforme | 1211 ¦ CHAPAS DE PROTEÇÃO | 1 ¦ Incidental | COLOCAR CHAPARIA DE PROTEÇÃO DO RADIADOR. | CHAPAS DE PROTEÇÃO | NÃO
0733B | 125J | Pré Auditoria | Não Conforme | 1212 ¦ PINTURA | 1 ¦ Incidental | RETOCAR OS QUATRO CANTOS DO MOTOR, ONDE FICA APOIADO NO CARRINHO DE MONTAGEM. RETOCAR OS SUPORTES CENTRAIS DO MOTOR. RETOCAR PARTE INFERIOR DA BOMBA DO MOTOR. | MOTOR | NÃO
0733B | 125J | Pré Auditoria | Não Conforme | 1213 ¦ OUTRAS OBSERVAÇÕES | 1 ¦ Incidental | RETOCAR PARTES INFERIORES DE FIXAÇÃO DO RADIADOR. | RADIADOR | NÃO
0733B | 125J | Pré Auditoria | Não Conforme | 1406 ¦ FIXAÇÃO DO CONO MISTURADOR | 1 ¦ Incidental | RETOCAR TRAVA DO SUPORTE DO CONO MISTURADOR. RETOCAR AS ARTICULAÇÕES DO CONO MISTURADOR. RETOCAR PARTE DE TRÁS DO SUPORTE DO CONO MISTURADOR. | CONO MISTURADOR | NÃO
0733B | 125J | Pré Auditoria | Não Conforme | 1802 ¦ APERTO DAS PORCAS DOS TENSORES | 1 ¦ Incidental | RETOCAR TODOS OS TENSORES. RETOCAR TODAS AS PORCAS DOS TENSORES. RETOCAR TODAS AS RÓTULAS DOS TENSORES. RETOCAR TODAS AS ROSCAS DOS TENSORES. | TENSORES, PORCAS DOS TENSORES, RÓTULAS DOS TENSORES E ROSCAS DOS TENSORES. | NÃO
0733B | 125J | Pré Auditoria | Não Conforme | 1805 ¦ AMORTECEDORES | 1 ¦ Incidental | RETOCAR OS QUATRO AMORTECEDORES. | AMORTECEDORES | NÃO
0733B | 125J | Pré Auditoria | Não Conforme | 1806 ¦ PINTURA | 1 ¦ Incidental | RETOCAR OS QUATRO CANTOS ONDE FICA APOIADO O CARRINHO DE PINTURA. RETOCAR PARTE SUPERIOR DO PASSA MANGUEIRA ESQUERDO E DIREITO, DOS MOTORES DE RODAS DIANTEIROS. | CHASSI | NÃO
0733B | 125J | Pré Auditoria | Não Conforme | 1808 ¦ ESCADA | 1 ¦ Incidental | REFORÇAR PINTURA NOS SEIS DEGRAUS. RETOCAR OS PINOS DE ARTICULAÇÃO DA ESCADA. RETOCAR PARTE SUPERIOR DA ESCADA FIXA. | ESCADA | NÃO
0732B | 120J | Auditoria | Não Conforme | 1506 ¦ PARTE EXTERNA DO QUADRO | 1 ¦ Incidental | PINTURA DANIFICADA NO ÚLTIMO PASSA MANGUEIRA DE PULVERIZAÇÃO PELO LADO DIREITO DO QUADRO BASCULANTE. PINTURA DANIFICADA NO SUPORTE INFERIOR DO CILINDRO DO QUADRO DESLIZANTE PELO LADO DE TRÁS. FALHA DE PINTURA NA TRAVESSA DO TECNIL DO QUADRO BASCULANTE DO LADO DIREITO. | QUADRO | NÃO
0732B | 120J | Auditoria | Não Conforme | 1507 ¦ OUTRAS OBSERVAÇÕES | 0 ¦ Comentário | AJUSTAR FOLGA NO TÉCNIL SUPERIOR DA BANDEJA DESLIZANTE DIREITA PELO LADO DE TRÁS. | BANDEJA DESLIZANTE | NÃO
0732B | 120J | Auditoria | Não Conforme | 1609 ¦ PINTURA BARRA INTERMEDIÁRIA E ALIN ESQUERDO | 1 ¦ Incidental | FALTA CORDÃO DE SOLDA NA PARTE SUPERIOR DO REFORÇO DA PONTEIRA ESQUERDA. FALTA ADESIVO REFLETIVO NA PONTEIRA DO ALIN DIREITO. | ALIN | NÃO
0732B | 120J | Auditoria | Não Conforme | 1810 ¦ OUTRAS OBSERVAÇÕES | 1 ¦ Incidental | MELHORAR ACABAMENTO DO CORDÃO DE SOLDA NO CANTO DIANTEIRO DIREITO INFERIOR, ATRÁS DO TANQUE DE ÁGUA LIMPA. SOBRA DE ARAME DE SOLDA ENTRE O DESCANSO DE BARRA DIREITO E O SUPORTE SUPERIOR DO PULMÃO. FURO NA SOLDA DO SUPORTE INFERIOR DO TENSOR DIANTEIRO DIREITO PELO LADO DE TRÁS. PINTURA DANIFICADA NA LATERAL DO TANQUE CIRCUITO PESADO PELO LADO DE TRÁS. | SOLDA CHASSI | NÃO
0733B | 125J | Pré Auditoria | Não Conforme | 1809 ¦ PASSARELA | 1 ¦ Incidental | RETOCAR PARTE INFERIOR DE FIXAÇÃO DA PASSARELA. | PASSARELA | NÃO
0733B | 125J | Pré Auditoria | Não Conforme | 2007 ¦ ALTURA DOS PULMÕES DE 230MM A 250MM | 1 ¦ Incidental | VÁLVULA TRASEIRA ESQUERDA PNEUMÁTICA, COM VAZAMENTO. | PULMÃO | NÃO
0733B | 125J | Pré Auditoria | Não Conforme | 2010 ¦ PINTURA | 1 ¦ Incidental | RETOCAR MARCA DO CAVALETE E DO CARRINHO DE PINTURA NO EIXO DIANTEIRO E TRASEIRO. RETOCAR FORJADOS DAS BAIXADAS DIANTEIRAS. | EIXOS/BAIXADAS | NÃO
0733B | 125J | Pré Auditoria | Não Conforme | 2011 ¦ REDUTORES | 1 ¦ Incidental | RETOCAR QUEBRADOS NOS REDUTORES. | REDUTORES | NÃO
0733B | 125J | Pré Auditoria | Não Conforme | 2104 ¦ TRATAMENTO SUPERFICIAL DOS FIXADORES (ZICAGEM, INOX OU PINTURA) | 1 ¦ Incidental | DOIS PARAFUSOS DA BOMBA DO MOTOR ESTÃO SEM TRATAMENTO. | TRATAMENTO DOS FIXADORES | NÃO
0733B | 125J | Pré Auditoria | Não Conforme | 2105 ¦ PRESENÇA ADESIVOS | 1 ¦ Incidental | APLICAR ADESIVOS DA PARTE FINAL DEPOIS DO RETOQUE. | ADESIVOS | NÃO
0733B | 125J | Pré Auditoria | Não Conforme | 2106 ¦ PINTURA | 1 ¦ Incidental | RETOCAR SUPORTES DE FIXAÇÃO DO TANQUE DE CIRCUITO LEVE. RETOCAR PARTE INFERIOR E LATERAL DO TANQUE DE CIRCUITO PESADO. RETOCAR PARTE INFERIOR DO ELETROVENTILADOR. RETOCAR OS RETROVISORES. RETOCAR O SUPORTE DA BATERIA. RETOCAR SUPORTE DA ECU DAS BARRAS. | PINTURA GERAL | NÃO
0732B | 120J | Auditoria |  | 0120 ¦ SOFTWARE LOHR VERSÃO 14 | Não Informada |  |  | NÃO
0732B | 120J | Auditoria | Não Conforme | 2010 ¦ PINTURA | 1 ¦ Incidental | FURO NA SOLDA NO EIXO DIANTEIRO PRÓXIMO DA PONTEIRA ESQUERDO PELO LADO DE TRÁS. PRESENÇA DE LIMALHA DE FERRO NAS BAIXADA DIANTEIRO E TRASEIRO. FURO NA SOLDA NO SUPORTE DO AMORTECEDOR TRASEIRO DIREITO PELO LADO INTERNO. FURO NA SOLDA ENTRE SUPORTE DO TENSOR E O SUPORTE DO AMORTECEDOR TRASEIRO DIREITO PELO LADO INFERIOR. FURO NA SOLDA NO REFORÇO DA BAIXADA TRASEIRO ESQUERDO COM O EIXO PELO LADO DE TRÁS. | EIXO BAIXADA | NÃO
0733B | 125J | Pré Auditoria | Não Conforme | 1703 ¦ SEM RESPINGOS DE SOLDA | 1 ¦ Incidental | RESPINGOS DE SOLDA NO SUPORTE DO TRANSVERSAL TRASEIRO. RESPINGOS DE SOLDA NOS DOIS SUPORTES TRASEIROS DOS PULMÕES. RESPINGOS DE SOLDA NO SUPORTE DIREITO INFERIOR DO TENSOR INFERIOR. | RESPINGOS DE SOLDA | NÃO
0732B | 120J | Auditoria | Não Conforme | 2107 ¦ ABRIDORES DE LINHA E KIT EXTRA SEPARADOS | 0 ¦ Comentário | FALTA ABRIDORES DE LINHA E KIT EXTRA | KIT EXTRA | NÃO
0733B | 125J | Pré Auditoria | Conforme Com OBS | 0822 ¦ PRESSURIZAÇÃO DA CABINE | Não Informada | PRESSURIZAÇÃO DA CABINE MARCANDO 12.4 AO PISAR NO FREIO MARCA 8.3 |  | NÃO
0733B | 125J | Pré Auditoria | Não Conforme | 1308 ¦ INTEGRIDADE DOS CILINDROS EM GERAL | 1 ¦ Incidental | RETOCAR NA VOLTA DAS CONEXÕES DE TODOS OS CILINDROS. PINTAR AS RÓTULAS DOS CILINDROS DE DIREÇÃO. RETOCAR CILINDROS ABRE E FECHA BARRA, PELO LADO DE DENTRO E DE FORA. | INTEGRIDADE DOS CILINDROS EM GERAL | NÃO
0733B | 125J | Pré Auditoria | Não Conforme | 1505 ¦ PARTE INTERNA DO QUADRO | 1 ¦ Incidental | RETOCAR SUPORTE DO PINO DO CILINDRO CENTRAL. RETOCAR SUPORTE INFERIOR DA BIELA ESQUERDA. RETOCAR SUPORTE SUPERIOR DA BIELA DIREITA. RETOCAR LADO ESQUERDO DO QUADRO BASCULANTE. RETOCAR VOLTA DO TECNIL INFERIOR. | QUADRO INTERNO | NÃO
0733B | 125J | Pré Auditoria | Não Conforme | 1506 ¦ PARTE EXTERNA DO QUADRO | 1 ¦ Incidental | RETOCAR SUPORTES SUPERIORES DO QUADRO, DOIS LADOS. REFORÇAR PINTURA NOS PARAFUSOS DO SUPORTE DA CRUZETA. RETOCAR CILINDRO ABRE E FECHA BARRA. RETOCAR TRAVA BASCULANTE. | QUADRO EXTERNO | NÃO
0733B | 125J | Pré Auditoria | Não Conforme | 1607 ¦ PINTURA BARRA GRANDE ESQUERDA | 1 ¦ Incidental | RETOCAR TRELIÇA 8, 15. RETOCAR ORELHAS DO PINO DO CABEÇAL, LADO DE DENTRO E DE FORA. RETOCAR ORELHAS DO PINO QUE PRENDE O ALIN. | BARRA ESQUERDA | NÃO
0733B | 125J | Pré Auditoria | Não Conforme | 0419 ¦ CILINDROS | 1 ¦ Incidental | VAZAMENTO NA CONEXÃO DO CILINDRO DA ESCADA. | CILINDROS | NÃO
0733B | 125J | Pré Auditoria | Não Conforme | 1507 ¦ OUTRAS OBSERVAÇÕES | 1 ¦ Incidental | RETOCAR TUBOS DO QUADRO DESLIZANTE, LADO ESQUERDO E DIREITO. RETOCAR PARTE INFERIOR DO SUPORTE DO TECNIL ESQUERDO E DIREITO. RETOCAR SUPORTE DO PINO DO CILINDRO CENTRAL. RETOCAR REFORÇO DA PARTE DE TRÁS DO SUPORTE DO PINO DO CILINDRO CENTRAL. | QUADRO INFERIOR | NÃO
0733B | 125J | Pré Auditoria | Não Conforme | 1609 ¦ PINTURA BARRA INTERMEDIÁRIA E ALIN ESQUERDO | 1 ¦ Incidental | RETOCAR TESOURA DO CILINDRO DO ALIN. RETOCAR MARCA DE GANCHO NA BARRA INTERMEDIÁRIA. RETOCAR MARCA DE GANCHO NA PONTEIRA. | BARRA INTERMEDIÁRIA E ALIN ESQUERDO | NÃO
0733B | 125J | Pré Auditoria | Não Conforme | 1610 ¦ PINTURA BARRA INTERMEDIÁRIA E ALIN DIREITO | 1 ¦ Incidental | RETOCAR TESOURA DO CILINDRO DO ALIN. RETOCAR MARCA DE GANCHO NA BARRA INTERMEDIÁRIA. RETOCAR MARCA DE GANCHO NA PONTEIRA. | BARRA INTERMEDIÁRIA E ALIN DIREITO | NÃO
0733B | 125J | Pré Auditoria | Não Conforme | 1612 ¦ TESTAR DESNUQUE DO ALIN | 1 ¦ Incidental | PINTAR PARTE INTERNA DO DESNUQUE DIREITO E ESQUERDO DAS BARRAS. | DESNUQUE DO ALIN DIREITO E ESQUERDO | NÃO
0733B | 125J | Pré Auditoria | Não Conforme | 1618 ¦ OUTRAS OBSERVAÇÕES | 1 ¦ Incidental | RETOCAR PARTE INFERIOR DAS DUAS BISAGRAS. RETOCAR PARTE INFERIOR DOS CABEÇAIS DAS BARRAS. RETOCAR PARTE INFERIOR DAS PONTAS DAS BARRAS, ONDE FICA O CARRINHO DE MONTAGEM. | BARRAS INFERIORES | NÃO
0733B | 125J | Pré Auditoria | Não Conforme | 1614 ¦ PINTURA | 1 ¦ Incidental | RETOCAR PARTE SUPERIOR DA BISAGRA. RETOCAR PARTE CENTRAL DA BISAGRA. RETOCAR PÉ DA BISAGRA. RETOCAR LATERAL DA BISAGRA. | BISAGRA ESQUERDA INTERNA | NÃO
0733B | 125J | Pré Auditoria | Não Conforme | 1615 ¦ PINTURA | 1 ¦ Incidental | RETOCAR PARTE SUPERIOR DA BISAGRA. RETOCAR PARTE CENTRAL DA BISAGRA. RETOCAR PÉ DA BISAGRA. RETOCAR LATERAL DA BISAGRA. | BISAGRA DIREITA INTERNA | NÃO
0733B | 125J | Pré Auditoria | Não Conforme | 1616 ¦ PINTURA | 1 ¦ Incidental | RETOCAR PARTE SUPERIOR DA BISAGRA. RETOCAR PARTE CENTRAL DA BISAGRA. RETOCAR PÉ DA BISAGRA. | BISAGRA EXTERNA ESQUERDA | NÃO
0733B | 125J | Pré Auditoria | Não Conforme | 1617 ¦ PINTURA | 1 ¦ Incidental | RETOCAR PARTE SUPERIOR DA BISAGRA. RETOCAR PARTE CENTRAL DA BISAGRA. RETOCAR PÉ DA BISAGRA. | BISAGRA DIREITA EXTERNA | NÃO
0733B | 125J | Pré Auditoria | Não Conforme | 1608 ¦ PINTURA BARRA GRANDE DIREITA | 1 ¦ Incidental | RETOCAR ORELHAS DO PINO DO CABEÇAL, LADO DE DENTRO E DE FORA. RETOCAR TRELIÇA 6 E 13. RETOCAR QUEBRADOS AO LADO DA TRELIÇA 16. RETOCAR ORELHAS DO PINO QUE PRENDE O ALIN. | BARRA DIREITA | NÃO
0733B | 125J | Pré Auditoria | Conforme Com OBS | 1313 ¦ ALINHAMENTO DA DIREÇÃO DEIXAR OS DOIS CILINDROS NA MESMA MEDIDA DE 133MM A 137MM DE HASTE | Não Informada | CILINDROS DE DIREÇÃO COM 13,5 CM |  | NÃO
0696B | 120J | RAE/PDI | Não Conforme | 0801 ¦ AR CONDICIONADO FUNCIONANDO (REFRIGERAÇÃO E VELOCIDADES) | 0 ¦ Comentário | AR NAO ESTA FUNCIONANDO , MOTIVO: FALTA DE GÁS | FALTA DE GAS | NÃO
0734B | 120J | Terminação | Não Conforme | 0102 ¦ VERIFICAR ITENS FALTANTES | 0 ¦ Comentário | TROMPA CORRENTE TANQUE ÁGUA LIMPA |  | NÃO
0734B | 120J | Terminação | Não Conforme | 0707 ¦ ABERTURA DE BITOLA TRASEIRA 2490MM A 2510MM | 0 ¦ Comentário |  |  | NÃO
0734B | 120J | Terminação | Não Conforme | 1208 ¦ PINTURA | 0 ¦ Comentário |  |  | NÃO
0734B | 120J | Terminação | Conforme Com OBS | 1211 ¦ CHAPAS DE PROTEÇÃO | Não Informada | APÓS PRÉ AUDITORIA |  | NÃO
0734B | 120J | Terminação | Não Conforme | 1313 ¦ ALINHAMENTO DA DIREÇÃO DEIXAR OS DOIS CILINDROS NA MESMA MEDIDA DE 133MM A 137MM DE HASTE | 0 ¦ Comentário |  |  | NÃO
0734B | 120J | Terminação | Não Conforme | 1607 ¦ PINTURA BARRA GRANDE ESQUERDA | 0 ¦ Comentário |  |  | NÃO
0734B | 120J | Terminação | Não Conforme | 1608 ¦ PINTURA BARRA GRANDE DIREITA | 0 ¦ Comentário |  |  | NÃO
0734B | 120J | Terminação | Não Conforme | 1609 ¦ PINTURA BARRA INTERMEDIÁRIA E ALIN ESQUERDO | 0 ¦ Comentário |  |  | NÃO
0734B | 120J | Terminação | Não Conforme | 1610 ¦ PINTURA BARRA INTERMEDIÁRIA E ALIN DIREITO | 0 ¦ Comentário |  |  | NÃO
0734B | 120J | Terminação | Não Conforme | 1702 ¦ CORDÃO DE SOLDA COM PENETRAÇÃO | 0 ¦ Comentário |  |  | NÃO
0734B | 120J | Terminação | Não Conforme | 1703 ¦ SEM RESPINGOS DE SOLDA | 0 ¦ Comentário |  |  | NÃO
0734B | 120J | Terminação | Não Conforme | 1806 ¦ PINTURA | 0 ¦ Comentário |  |  | NÃO
0734B | 120J | Terminação | Não Conforme | 2010 ¦ PINTURA | 0 ¦ Comentário |  |  | NÃO
0734B | 120J | Terminação | Não Conforme | 2106 ¦ PINTURA | 0 ¦ Comentário |  |  | NÃO
0732B | 120J | Auditoria | Não Conforme | 2105 ¦ PRESENÇA ADESIVOS | 0 ¦ Comentário | FALTAM ADESIVOS DE SEGURANÇA. | ADESIVOS | NÃO
0734B | 120J | Pré Auditoria | Não Conforme | 0102 ¦ VERIFICAR ITENS FALTANTES | 1 ¦ Incidental | FALTANDO TANQUE DE ÁGUA LIMPA. FALTANDO ANTENA DA CABINE. FALTANDO ETIQUETAS DE PROCESSO. | ITENS FALTANTES | NÃO
0734B | 120J | Pré Auditoria | Conforme Com OBS | 0114 ¦ CAMBAGEM POSITIVA ENTRE 1º A 2º | Não Informada | BAIXADA DIANTEIRA ESQUERDA 88.4 BAIXADA DIANTEIRA DIREITA 88.0 BAIXADA TRASEIRA ESQUERDA 88.6 BAIXADA TRASEIRA DIREITA 88.9 |  | NÃO
0734B | 120J | Pré Auditoria | Conforme Com OBS | 0822 ¦ PRESSURIZAÇÃO DA CABINE | Não Informada | PRESSURIZAÇÃO DA CABINE MARCANDO 12.0 AO PISAR NO FREIO MARCA 7.9 |  | NÃO
0734B | 120J | Pré Auditoria | Conforme Com OBS | 1903 ¦ FIXAÇÃO DOS FARÓIS DO TANQUE DE ÁGUA LIMPA | Não Informada | FALTANDO O TANQUE DE ÁGUA LIMPA. |  | NÃO
0734B | 120J | Pré Auditoria | Conforme Com OBS | 1908 ¦ TANQUE DE ÁGUA LIMPA | Não Informada | FALTANDO TANQUE DE ÁGUA LIMPA. |  | NÃO
0734B | 120J | Pré Auditoria | Não Conforme | 2111 ¦ PRESENÇA DAS ETIQUETAS DE PROCESSO | 1 ¦ Incidental | LEMBRETE, FALTANDO ETIQUETAS, VERIFICAR COM O NAIRO. | FALTANDO ETIQUETAS DE PROCESSO. | NÃO
0734B | 120J | Pré Auditoria | Conforme Com OBS | 0706 ¦ ABERTURA DE BITOLA DIANTEIRA 2490MM A 2510MM | Não Informada | ABERTURA DE BITOLA DIANTEIRA PELA PARTE DA FRENTE 2.50M ABERTURA DE BITOLA DIANTEIRA PELA PARTE DE TRÁS 2.50M |  | NÃO
0734B | 120J | Pré Auditoria | Conforme Com OBS | 0707 ¦ ABERTURA DE BITOLA TRASEIRA 2490MM A 2510MM | Não Informada | ABERTURA DE BITOLA TRASEIRA PELA PARTE DA FRENTE 2.51M ABERTURA DE BITOLA TRASEIRA PELA PARTE DE TRÁS 2.51M |  | NÃO
0734B | 120J | Pré Auditoria | Conforme Com OBS | 0708 ¦ ABERTURA DE BITOLA DIFERENÇA ENTRE EIXOS MÁXIMO 20MM | Não Informada | ABERTURA DE BITOLAS, DIFERENÇA ENTRE EIXOS 1CM |  | NÃO
0734B | 120J | Pré Auditoria | Conforme Com OBS | 0709 ¦ CONVERGÊNCIA EIXO TRASEIRO DIFERENÇA ENTRE A MEDIÇÃO PARALELA E EM “X” MÁXIMO 20MM. | Não Informada | EM LINHA RETA ARO TRASEIRO PELO LADO DE TRÁS 2.244M EM LINHA RETA ARO TRASEIRO PELO LADO DA FRENTE 2.246M EM XIS ARO TRASEIRO DIREITO PELO LADO DE TRÁS COM ARO TRASEIRO ESQUERDO PELO LADO DA FRENTE 2.446M EM XIS ARO TRASEIRO DIREITO PELO LADO DA FRENTE COM ARO TRASEIRO ESQUERDO PELO LADO DE TRÁS 2.447M |  | NÃO
0734B | 120J | Pré Auditoria | Não Conforme | 0710 ¦ CONVERGÊNCIA EIXO DIANTEIRO DIFERENÇA ENTRE A MEDIÇÃO PARALELA E EM “X” MÁXIMO 15MM. | 1 ¦ Incidental | EM LINHA RETA ARO DIANTEIRO PELO LADO DE TRÁS 2.231M EM LINHA RETA ARO DIANTEIRO PELO LADO DA FRENTE 2.229M EM XIS ARO DIANTEIRO DIREITO PELO LADO DE TRÁS COM ARO DIANTEIRO ESQUERDO PELO LADO DA FRENTE 2.441M EM XIS ARO DIANTEIRO DIREITO PELO LADO DA FRENTE COM ARO DIANTEIRO ESQUERDO PELO LADO DE TRÁS 2.417M MEDIDA EM XIS, FORA DA TOLERÂNCIA DE 15MM | CONVERGÊNCIA EIXO DIANTEIRO | NÃO
0734B | 120J | Pré Auditoria | Conforme Com OBS | 0807 ¦ ACIONAMENTO DOS FARÓIS (TANQUE DE ÁGUA LIMPA E CABINE FRONTAIS E TRASEIROS) | Não Informada | OS FARÓIS DA CABINE ESTÃO CORRETOS, E O TANQUE DE ÁGUA LIMPA ESTÁ FALTANDO. |  | NÃO
0734B | 120J | Pré Auditoria | Não Conforme | 1101 ¦ VERIFICAR CONECTORES E CHICOTES (ROTEAMENTO) EM GERAL | 1 ¦ Incidental | APENAS LEMBRETE, LIGAR CHICOTES DO TANQUE DE ÁGUA LIMPA. | ROTEAMENTO/CHICOTES | NÃO
0734B | 120J | Pré Auditoria | Não Conforme | 1103 ¦ ATERRAMENTOS (CHAVE GERAL, MOTOR DE PARTIDA E SUBTETO CABINE) | 1 ¦ Incidental | RETOCAR ATERRAMENTO DIANTEIRO, LADO ESQUERDO PRÓXIMO A ESCADA. RETOCAR ATERRAMENTO DA PARTE SUPERIOR DO MOTOR. RETOCAR ATERRAMENTO DA TRASEIRA ESQUERDA DA MÁQUINA, PRÓXIMO DO SUPORTE DA ECU DAS BARRAS. | ATERRAMENTOS | NÃO
0734B | 120J | Pré Auditoria | Não Conforme | 1401 ¦ FIXAÇÃO DAS MANGUEIRAS DO INTERIOR DO TANQUE | 1 ¦ Incidental | SUJEIRA NO INTERIOR DO TANQUE DE PRODUTO. | TANQUE DE PRODUTO | NÃO
0734B | 120J | Pré Auditoria | Não Conforme | 1208 ¦ PINTURA | 1 ¦ Incidental | RETOCAR PINTURA NOS DOIS SUPORTES INTERNOS DE ARTICULAÇÃO, DA TAMPA ESQUERDA DO CAPÔ. | CAPÔ | NÃO
0734B | 120J | Pré Auditoria | Não Conforme | 1209 ¦ CAPÔ E CARENAGENS | 1 ¦ Incidental | TAMPA DIREITA DO CAPÔ TEM QUE SER FORÇADA PARA CONSEGUIR CHAVEAR. | CAPÔ E CARENAGENS | NÃO
0734B | 120J | Pré Auditoria | Não Conforme | 1211 ¦ CHAPAS DE PROTEÇÃO | 1 ¦ Incidental | COLOCARAM CHAPARIA DE PROTEÇÃO DO RADIADOR. | CHAPAS DE PROTEÇÃO | NÃO
0734B | 120J | Pré Auditoria | Não Conforme | 1212 ¦ PINTURA | 1 ¦ Incidental | RETOCAR OS QUATRO CANTOS ONDE FICA APOIADO O CARRINHO DE MONTAGEM. RETOCAR OS SUPORTES CENTRAIS DO MOTOR. REFORÇAR PINTURA NA PARTE INFERIOR DO SUPORTE DA BOMBA DO MOTOR. | MOTOR | NÃO
0734B | 120J | Pré Auditoria | Não Conforme | 1308 ¦ INTEGRIDADE DOS CILINDROS EM GERAL | 1 ¦ Incidental | RETOCAR NA VOLTA DAS CONEXÕES HIDRÁULICAS DE TODOS OS CILINDROS. RETOCAR ROSCA E PORCA DO CILINDRO DA ESCADA. PINTAR RÓTULAS DOS CILINDROS DE DIREÇÃO. RETOCAR QUEBRADO NO CILINDRO DAS TRAVAS DO QUADRO. RETOCAR CILINDROS DE 45°. RETOCAR HASTES DOS CILINDROS ABRE E FECHA BARRAS. RETOCAR CILINDRO DO ALIN ESQUERDO. | INTEGRIDADE DOS CILINDROS EM GERAL | NÃO
0734B | 120J | Pré Auditoria | Não Conforme | 1402 ¦ ROTEAMENTO DAS MANGUEIRAS DE PULVERIZAÇÃO | 1 ¦ Incidental | APENAS LEMBRETE, LIGAR MANGUEIRA DO TANQUE DE ÁGUA LIMPA, QUANDO O TANQUE CHEGAR. | ROTEAMENTO MANGUEIRAS DE PULVERIZAÇÃO | NÃO
0734B | 120J | Pré Auditoria | Não Conforme | 1406 ¦ FIXAÇÃO DO CONO MISTURADOR | 1 ¦ Incidental | RETOCAR TRAVA DO SUPORTE DO CONO MISTURADOR. RETOCAR AS ARTICULAÇÕES DO CONO MISTURADOR. RETOCAR PARTE DE TRÁS DO SUPORTE DO CONO MISTURADOR. RETOCAR LATERAL DO SUPORTES DO CONO MISTURADOR, PARTE DE TRÁS, ESQUERDA. | CONO MISTURADOR | NÃO
0734B | 120J | Pré Auditoria | Não Conforme | 1409 ¦ OUTRAS OBSERVAÇÕES | 1 ¦ Incidental | RETOCAR PARTE INFERIOR DA CHAPA DO TANQUE DE PRODUTO, PRÓXIMO DO SENSOR DE NÍVEL DO TANQUE. | CHAPA INFERIOR DO TANQUE DE PRODUTO | NÃO
0734B | 120J | Pré Auditoria | Não Conforme | 1906 ¦ PINTURA | 1 ¦ Incidental | REFORÇAR PINTURA NA LATERAL ESQUERDA DA CABINE, PARTE PRETA. | CABINE | NÃO
0734B | 120J | Pré Auditoria | Não Conforme | 2011 ¦ REDUTORES | 1 ¦ Incidental | RETOCAR QUEBRADOS NOS REDUTORES. | REDUTORES | NÃO
0734B | 120J | Pré Auditoria | Não Conforme | 2010 ¦ PINTURA | 1 ¦ Incidental | RETOCAR MARCAS DO CAVALETE E DO CARRINHO DE PINTURA, EIXO DIANTEIRO E EIXO TRASEIRO. RETOCAR BAIXADA TRASEIRA, LADO DIREITO REFORÇO DO TENSOR. RETOCAR FORJADOS DAS BAIXADAS DIANTEIRAS, NOS DOIS LADOS. | EIXOS/BAIXADAS | NÃO
0734B | 120J | Pré Auditoria | Não Conforme | 2104 ¦ TRATAMENTO SUPERFICIAL DOS FIXADORES (ZICAGEM, INOX OU PINTURA) | 1 ¦ Incidental | DOIS PARAFUSOS DA BOMBA DO MOTOR NÃO ESTÃO COM TRATAMENTO. | TRATAMENTO DOS FIXADORES | NÃO
0734B | 120J | Pré Auditoria | Não Conforme | 2105 ¦ PRESENÇA ADESIVOS | 1 ¦ Incidental | APENAS LEMBRETE APLICAR ADESIVOS DA PARTE FINAL DEPOIS DO RETOQUE. APLICAR ADESIVOS DO TANQUE DE ÁGUA LIMPA, QUANDO CHEGAR. | ADESIVOS | NÃO
0734B | 120J | Pré Auditoria | Não Conforme | 2106 ¦ PINTURA | 1 ¦ Incidental | RETOCAR LATERAL DO TANQUE DE CIRCUITO PESADO. RETOCAR PARTE INFERIOR DO TANQUE DE CIRCUITO LEVE. RETOCAR SUPORTES INFERIORES DE FIXAÇÃO DO TANQUE DE CIRCUITO LEVE. RETOCAR PARTE INFERIOR DO ELETROVENTILADOR. RETOCAR OS QUEBRADOS NOS DOIS RETROVISORES. | PINTURA GERAL | NÃO
0732B | 120J | Auditoria | Conforme Com OBS | 0601 ¦ BAIXA COM VELOCIDADE ADEQUADA (120J E HYDRA 12 A 13KM/H E 125J E ORION 16 A 19KM/H) | Não Informada | VELOCIDADE MÁXIMA TARTARUGA EM 13 KM/H. |  | NÃO
0732B | 120J | Auditoria | Conforme Com OBS | 0602 ¦ TESTAR ROTAÇÃO DO MOTOR MÍNIMO 680 A 800 RPM E MÁXIMO 2350 A 2400 RPM | Não Informada | ROTAÇÃO MÍNIMA DO MOTOR EM 800 RPM. ROTAÇÃO MÁXIMA DO MOTOR EM 2.355 RPM. |  | NÃO
0732B | 120J | Auditoria | Não Conforme | 1313 ¦ ALINHAMENTO DA DIREÇÃO DEIXAR OS DOIS CILINDROS NA MESMA MEDIDA DE 133MM A 137MM DE HASTE | 1 ¦ Incidental | CILINDRO DE DIREÇÃO DIREITO COM 140MM E ESQUERDO COM 135MM DE HASTE. | CILINDRO DE DIREÇÃO | NÃO
0732B | 120J | Auditoria | Conforme Com OBS | 0301 ¦ PRESSÃO DA BOMBA DE TRANSMISSÃO DE 370 A 390 BAR | Não Informada | BLOCO DIANTEIRO TPA/TPB: 400/390 BAR. BLOCO TRASEIRO TPA/TPB: 390/380 BAR. |  | NÃO
0732B | 120J | Auditoria | Conforme Com OBS | 0302 ¦ PRESSÃO DA BOMBA DE MOVIMENTOS 140 A 160 BAR | Não Informada | BLOCO 2+1: 170 BAR. |  | NÃO
0732B | 120J | Auditoria | Conforme Com OBS | 0303 ¦ PRESSÃO DA BOMBA DE PULVERIZAÇÃO 140 A 160 BAR | Não Informada | BLOCO PULVERIZAÇÃO: 170 BAR. |  | NÃO
0732B | 120J | Auditoria | Conforme Com OBS | 0706 ¦ ABERTURA DE BITOLA DIANTEIRA 2490MM A 2510MM | Não Informada | ABERTURA DE BITOLA DIANTEIRA PELA FRENTE DA RODA 2,51CM E ATRÁS DA RODA 2,50CM. |  | NÃO
0732B | 120J | Auditoria | Conforme Com OBS | 0707 ¦ ABERTURA DE BITOLA TRASEIRA 2490MM A 2510MM | Não Informada | ABERTURA DE BITOLA TRASEIRA PELA FRENTE DA RODA 2 51CM E ATRÁS DA RODA 2,51CM. |  | NÃO
0732B | 120J | Auditoria | Conforme Com OBS | 0708 ¦ ABERTURA DE BITOLA DIFERENÇA ENTRE EIXOS MÁXIMO 20MM | Não Informada | ABERTURA DE BITOLA DIFERENÇA ENTRE EIXOS EM 1CM. |  | NÃO
0734B | 120J | Pré Auditoria | Não Conforme | 1612 ¦ TESTAR DESNUQUE DO ALIN | 1 ¦ Incidental | RETOCAR PARTE INTERNA DO DESNUQUE DO ALIN DIREITO E DO ALIN ESQUERDO. | DESNUQUE ALIN DIREITO E ESQUERDO | NÃO
0732B | 120J | Auditoria | Conforme Com OBS | 2007 ¦ ALTURA DOS PULMÕES DE 230MM A 250MM | Não Informada | PULMÕES DIANTEIROS E TRASEIROS COM 240MM DE ALTURA. |  | NÃO
0732B | 120J | Auditoria | Não Conforme | 2108 ¦ LIMPEZA | 0 ¦ Comentário | ASPIRAR TAPETE DA CABINE. | CABINE | NÃO
0732B | 120J | Auditoria | Conforme Com OBS | 2112 ¦ REALIZAR A EQUALIZAÇÃO DO EQUIPAMENTO | Não Informada | EQUALIZAÇÃO CONFIGURADA EM 46 DE CORRENTE MÍNIMA PARA MARCHA A FRENTE NO EIXO DIANTEIRO E 30 DE CORRENTE MÍNIMA PARA MARCHA A FRENTE NO EIXO TRASEIRO. |  | NÃO
0732B | 120J | Auditoria | Não Conforme | 2012 ¦ OUTRAS OBSERVAÇÕES | 1 ¦ Incidental | PARALAMA TRASEIRO ESQUERDO RISCADO NA PARTE SUPERIOR. PARALAMA TRASEIRO DIREITO RISCADO NA BORDA PELO LADO DE FORA. | PARALAMA | NÃO
0734B | 120J | Pré Auditoria | Não Conforme | 1802 ¦ APERTO DAS PORCAS DOS TENSORES | 1 ¦ Incidental | RETOCAR TODOS OS TENSORES. RETOCAR TODAS AS PORCAS DOS TENSORES. RETOCAR TODAS AS RÓTULAS DOS TENSORES. RETOCAR TODAS AS ROSCAS DAS RÓTULAS DOS TENSORES. | TENSORES, PORCAS DOS TENSORES, RÓTULAS DOS TENSORES E ROSCAS DAS RÓTULAS DOS TENSORES. | NÃO
0734B | 120J | Pré Auditoria | Não Conforme | 1805 ¦ AMORTECEDORES | 1 ¦ Incidental | RETOCAR AMORTECEDOR DIANTEIRO ESQUERDO. RETOCAR AMORTECEDOR TRASEIRO DIREITO. | AMORTECEDORES | NÃO
0734B | 120J | Pré Auditoria | Não Conforme | 1806 ¦ PINTURA | 1 ¦ Incidental | RETOCAR QUATRO PONTOS ONDE FICA APOIADO O CARRINHO DE PINTURA. RETOCAR TUDO TRASEIRO DO CHASSI, AO LADO DO SUPORTE DA ECU DAS BARRAS. RETOCAR SUPORTE DA ECU DAS BARRAS. RETOCAR SUPORTE SUPERIOR DO TRANSVERSAL TRASEIRO, PARTE INTERNA. | CHASSI | NÃO
0734B | 120J | Pré Auditoria | Não Conforme | 1807 ¦ ALINHAMENTO DOS CORRIMÃOS | 1 ¦ Incidental | RETOCAR PÉ DO CORRIMÃO CENTRAL, LADO ESQUERDO E DIREITO. RETOCAR MANCHA AZUL, PARTE SUPERIOR DO PÉ CENTRAL DO CORRIMÃO CENTRAL. RETOCAR MANCHA AZUL, PARTE SUPERIOR DO CORRIMÃO DA ESCADA. RETOCAR CORRIMÃO DA PASSARELA PEQUENA PARTE INFERIOR DO SEPARADOR SUPERIOR. | CORRIMÃOS | NÃO
0734B | 120J | Pré Auditoria | Não Conforme | 1808 ¦ ESCADA | 1 ¦ Incidental | RETOCAR PINOS DE ARTICULAÇÕES DA ESCADA. REFORÇAR PINTURA NOS SEIS DEGRAUS DA ESCADA. RETOCAR PARTE SUPERIOR DO CALÇO DE BORRACHA DA ESCADA. RETOCAR CANTO INFERIOR DA ESCADA FIXA. RETOCAR PARTE SUPERIOR DA ESCADA FIXA. | ESCADA | NÃO
0734B | 120J | Pré Auditoria | Não Conforme | 1809 ¦ PASSARELA | 1 ¦ Incidental | RETOCAR PASSARELA PARTE SUPERIOR DO TANQUE DE DIESEL. RETOCAR PARTES SUPERIORES DE FIXAÇÕES DA PASSARELA. | PASSARELA | NÃO
0734B | 120J | Pré Auditoria | Não Conforme | 1701 ¦ CORDÃO DE SOLDA SEM FALHAS | 1 ¦ Incidental | CORDÃO DE SOLDA COM FALHAS, SUPORTE DE APOIO INFERIOR ESQUERDO DO QUADRO. CORDÃO DE SOLDA COM FALHA, NA PARTE SUPERIOR DO SUPORTE DA BIELA DIREITA DO QUADRO. | CORDÃO DE SOLDA COM FALHA | NÃO
0734B | 120J | Pré Auditoria | Não Conforme | 1703 ¦ SEM RESPINGOS DE SOLDA | 1 ¦ Incidental | RESPINGOS DE SOLDA NOS QUATRO SUPORTES DOS PULMÕES. RESPINGOS DE SOLDA NO EIXO DIANTEIRO, LADO ESQUERDO. RESPINGOS DE SOLDA NOS DOIS SUPORTES INFERIORES, DOS TENSORES DIANTEIROS. | RESPINGOS DE SOLDA | NÃO
0734B | 120J | Pré Auditoria | Não Conforme | 1702 ¦ CORDÃO DE SOLDA COM PENETRAÇÃO | 1 ¦ Incidental | CORDÃO DE SOLDA SEM PENETRAÇÃO, SUPORTE ESQUERDO DIANTEIRO DO AMORTECEDOR. | CORDÃO DE SOLDA, SUPORTE ESQUERDO DO AMORTECEDOR DIANTEIRO. | NÃO
0734B | 120J | Pré Auditoria | Não Conforme | 1505 ¦ PARTE INTERNA DO QUADRO | 1 ¦ Incidental | RETOCAR SUPORTE DO PINO DO CILINDRO CENTRAL. RETOCAR REFORÇO DA PARTE DE TRÁS DO SUPORTE DO PINO DO CILINDRO CENTRAL. RETOCAR LADO ESQUERDO DO QUADRO BASCULANTE. RETOCAR LADO DE DENTRO DA BANDEJA DIREITA E ESQUERDA DO QUADRO. RETOCAR NA VOLTA DO TECNIL INFERIOR, LADO ESQUERDO E DIREITO. RETOCAR TUBO DO QUADRO, AO LADO DA BIELA DIREITA. | QUADRO INTERNO | NÃO
0734B | 120J | Pré Auditoria | Não Conforme | 1506 ¦ PARTE EXTERNA DO QUADRO | 1 ¦ Incidental | RETOCAR SUPORTES SUPERIORES DO QUADRO. REFORÇAR PINTURA NOS PARAFUSOS DO SUPORTE DA CRUZETA. REFORÇAR PINTURA NO SEPARADOR DO SUPORTE DO COMANDO 5 VIAS DE PULVERIZAÇÃO. REFORÇAR PINTURA NA TRAVA BASCULANTE. RETOCAR LADO ESQUERDO DO SUPORTE DA LINHA DE PULVERIZAÇÃO. RETOCAR TUBO DO QUADRO DESLIZANTE LADO ESQUERDO E DIREITO. | QUADRO EXTERNO | NÃO
0734B | 120J | Pré Auditoria | Não Conforme | 1614 ¦ PINTURA | 1 ¦ Incidental | RETOCAR PARTE SUPERIOR DA BISAGRA. RETOCAR LATERAL DA PARTE SUPERIOR DA BISAGRA. RETOCAR PÉ DA BISAGRA. RETOCAR LATERAL DA BISAGRA | BISAGRA DIREITA INTERNA | NÃO
0734B | 120J | Pré Auditoria | Não Conforme | 1615 ¦ PINTURA | 1 ¦ Incidental | RETOCAR PARTE SUPERIOR DA BISAGRA. RETOCAR PÉ DA BISAGRA. RETOCAR LATERAL DA BISAGRA. | BISAGRA ESQUERDA INTERNA | NÃO
0734B | 120J | Pré Auditoria | Não Conforme | 1616 ¦ PINTURA | 1 ¦ Incidental | RETOCAR PARTE SUPERIOR DA BISAGRA. RETOCAR PARTE CENTRAL DA BISAGRA. RETOCAR PÉ DA BISAGRA. RETOCAR SUPORTE DA RÓTULA DA BISAGRA. | BISAGRA ESQUERDA EXTERNA | NÃO
0734B | 120J | Pré Auditoria | Não Conforme | 1617 ¦ PINTURA | 1 ¦ Incidental | RETOCAR PARTE SUPERIOR DA BISAGRA. RETOCAR PARTE CENTRAL DA BISAGRA. RETOCAR PÉ DA BISAGRA. RETOCAR SUPORTE DA RÓTULA DA BISAGRA. RETOCAR PARTE INFERIOR DO CABEÇAL DA BISAGRA. | BISAGRA DIREITA EXTERNA | NÃO
0734B | 120J | Pré Auditoria | Não Conforme | 1607 ¦ PINTURA BARRA GRANDE ESQUERDA | 1 ¦ Incidental | REFORÇAR PINTURA NAS ORELHAS DO CABEÇAL DA BARRA, LADO DE DENTRO E DE FORA. RETOCAR TRELIÇA 7 E 13. RETOCAR ORELHAS DO PINO QUE PRENDE O ALIN. | BARRA ESQUERDA | NÃO
0734B | 120J | Pré Auditoria | Não Conforme | 1609 ¦ PINTURA BARRA INTERMEDIÁRIA E ALIN ESQUERDO | 1 ¦ Incidental | RETOCAR TESOURA DO CILINDRO DO ALIN. RETOCAR MARCA DE GANCHO NA BARRA INTERMEDIÁRIA. RETOCAR MARCA DE GANCHO NA PONTEIRA. | BARRA INTERMEDIÁRIA E ALIN ESQUERDO | NÃO
0734B | 120J | Pré Auditoria | Não Conforme | 1608 ¦ PINTURA BARRA GRANDE DIREITA | 1 ¦ Incidental | RETOCAR ORELHAS DO CABEÇAL, PELO LADO DE DENTRO E PELO LADO DE FORA. RETOCAR TRELIÇA 8 E 13. RETOCAR QUEBRADOS ENTRE A TRELIÇA 15 E 16. RETOCAR ORELHAS DO PINO QUE PRENDE O ALIN. | BARRA DIREITA | NÃO
0734B | 120J | Pré Auditoria | Não Conforme | 1610 ¦ PINTURA BARRA INTERMEDIÁRIA E ALIN DIREITO | 1 ¦ Incidental | RETOCAR TESOURA DO CILINDRO DO ALIN. RETOCAR MARCA DE GANCHO NA BARRA INTERMEDIÁRIA. RETOCAR MARCA DE GANCHO NA PONTEIRA. | BARRA INTERMEDIÁRIA E ALIN DIREITO | NÃO
0734B | 120J | Pré Auditoria | Não Conforme | 1507 ¦ OUTRAS OBSERVAÇÕES | 1 ¦ Incidental | RETOCAR PARTE INFERIOR DO SUPORTE DO PINO DO CILINDRO CENTRAL. RETOCAR PARTE INFERIOR DO TUBO DIREITO E ESQUERDO DO QUADRO DESLIZANTE. RETOCAR PARTE INFERIOR DIREITA DO SUPORTE DA LINHA DE PULVERIZAÇÃO. RETOCAR REFORÇO DO SUPORTE DO PINO DO CILINDRO CENTRAL. | QUADRO INFERIOR | NÃO
0734B | 120J | Pré Auditoria | Não Conforme | 1618 ¦ OUTRAS OBSERVAÇÕES | 1 ¦ Incidental | RETOCAR PARTE INFERIOR DA BISAGRA ESQUERDA E DIREITA. RETOCAR PARTE INFERIOR CABEÇAL DA BARRA DIREITA E ESQUERDA. RETOCAR PONTA ONDE FICA APOIADO O CARRINHO DE MONTAGEM, BARRA DIREITA E ESQUERDA. | BARRA ESQUERDA/DIREITA INFERIOR | NÃO
0734B | 120J | Pré Auditoria | Conforme Com OBS | 1313 ¦ ALINHAMENTO DA DIREÇÃO DEIXAR OS DOIS CILINDROS NA MESMA MEDIDA DE 133MM A 137MM DE HASTE | Não Informada | OS DOIS CILINDROS DE DIREÇÃO FICARAM COM A MESMA MEDIDA DE 13.6 CM |  | NÃO
0733B | 125J | Auditoria | Conforme Com OBS | 0504 ¦ CALIBRAÇÃO DO PILOTO | Não Informada | SEM ESPAÇO ÚTIL PARA CALIBRAÇÃO. |  | NÃO
0733B | 125J | Auditoria | Conforme Com OBS | 0601 ¦ BAIXA COM VELOCIDADE ADEQUADA (120J E HYDRA 12 A 13KM/H E 125J E ORION 16 A 19KM/H) | Não Informada | VELOCIDADE MÁXIMA TARTARUGA EM 19 KM/H. |  | NÃO
0733B | 125J | Auditoria | Não Conforme | 1213 ¦ OUTRAS OBSERVAÇÕES | 1 ¦ Incidental | ABRAÇADEIRA FROUXA DO ESCAPAMENTO DO MOTOR. | ESCAPAMENTO DO MOTOR | NÃO
0733B | 125J | Auditoria | Não Conforme | 0419 ¦ CILINDROS | 10 ¦ Maior | VAZAMENTO HIDRÁULICO NO RETENTOR DA HASTE DO CILINDRO 45° ESQUERDO. | CILINDRO 45° | NÃO
0733B | 125J | Auditoria | Conforme Com OBS | 0301 ¦ PRESSÃO DA BOMBA DE TRANSMISSÃO DE 370 A 390 BAR | Não Informada | BLOCO DIANTEIRO TPA/TPB: 380/380 BAR. BLOCO TRASEIRO TPA/TPB: 380/380 BAR. |  | NÃO
0733B | 125J | Auditoria | Conforme Com OBS | 0302 ¦ PRESSÃO DA BOMBA DE MOVIMENTOS 140 A 160 BAR | Não Informada | BLOCO 2+1: 170 BAR. |  | NÃO
0733B | 125J | Auditoria | Conforme Com OBS | 0303 ¦ PRESSÃO DA BOMBA DE PULVERIZAÇÃO 140 A 160 BAR | Não Informada | BLOCO PULVERIZAÇÃO: 155 BAR. |  | NÃO
0733B | 125J | Auditoria | Conforme Com OBS | 0602 ¦ TESTAR ROTAÇÃO DO MOTOR MÍNIMO 680 A 800 RPM E MÁXIMO 2350 A 2400 RPM | Não Informada | ROTAÇÃO MÍNIMA DO MOTOR EM 800 RPM. ROTAÇÃO MÁXIMA DO MOTOR EM 2.355 RPM. |  | NÃO
0733B | 125J | Auditoria | Conforme Com OBS | 0706 ¦ ABERTURA DE BITOLA DIANTEIRA 2790MM A 2810MM | Não Informada | ABERTURA DE BITOLA DIANTEIRA PELA FRENTE DA RODA 2,80 MTS E ATRÁS DA RODA 2,80 MTS. |  | NÃO
0733B | 125J | Auditoria | Conforme Com OBS | 0707 ¦ ABERTURA DE BITOLA TRASEIRA 2790MM A 2810MM | Não Informada | ABERTURA DE BITOLA TRASEIRA PELA FRENTE DA RODA 2,80 MTS E ATRÁS DA RODA 2,80 MTS. |  | NÃO
0733B | 125J | Auditoria | Conforme Com OBS | 0708 ¦ ABERTURA DE BITOLA DIFERENÇA ENTRE EIXOS MÁXIMO 20MM | Não Informada | ABERTURA DE BITOLA, DIFERENÇA ENTRE EIXOS EM 0 CM. |  | NÃO
0733B | 125J | Auditoria | Conforme Com OBS | 1313 ¦ ALINHAMENTO DA DIREÇÃO DEIXAR OS DOIS CILINDROS NA MESMA MEDIDA DE 133MM A 137MM DE HASTE | Não Informada | CILINDRO DE DIREÇÃO DIREITO/ESQUERDO COM 135MM DE HASTE. |  | NÃO
0733B | 125J | Auditoria | Não Conforme | 2003 ¦ ALINHAMENTO DA BAIXADA | 1 ¦ Incidental | ALINHAMENTO DA BAIXADA DIANTEIRO ESQUERDO FORA DE ALINHAMENTO APRESENTANDO 2.7 GRAUS E DIANTEIRO DIREITO COM 2.1 GRAUS. | ALINHAMENTO DA BAIXADA | NÃO
0733B | 125J | Auditoria | Conforme Com OBS | 2007 ¦ ALTURA DOS PULMÕES DE 230MM A 250MM | Não Informada | PULMÕES DIANTEIRO E TRASEIRO COM 240 MM DE ALTURA. |  | NÃO
0733B | 125J | Auditoria | Não Conforme | 2001 ¦ APERTO DAS TAMPAS DOS REGISTROS ROSCADOS | 0 ¦ Comentário | REFORÇAR LACRE QUÍMICO NOS REGISTRO ROSCADO NO EIXO DIANTEIRO E TRASEIRO INFERIOR. | REGISTRO ROSCADO | NÃO
0733B | 125J | Auditoria | Não Conforme | 2002 ¦ PRESENÇA DAS TAMPAS DOS MOTORES DE RODA | 0 ¦ Comentário | FALTA AS TAMPAS DE PROTEÇÃO DOS MOTORES DE RODA. | TAMPA DE PROTEÇÃO | NÃO
0733B | 125J | Auditoria | Não Conforme | 1506 ¦ PARTE EXTERNA DO QUADRO | 1 ¦ Incidental | TRINCA NO MATERIAL NA BANDEJA DESLIZANTE DO QUADRO DO LADO DIREITO INFERIOR. FALTA PINTURA NA ROSCA DO CILINDRO DE ABERTURA DE BARRA ESQUERDO E DIREITO NO LADO FIXO. | QUADRO | NÃO
0733B | 125J | Auditoria | Não Conforme | 2010 ¦ PINTURA | 1 ¦ Incidental | PINTURA DANIFICADO NO SUPORTE DO MACACO NA BAIXADA DIANTEIRO DIREITO E TRASEIRO ESQUERDO. MELHORAR LUBRIFICAÇÃO NA RÓTULA ESQUERDO DO TENSOR TRANSVERSAL DIANTEIRO. ( FAZENDO BARULHO ) | BAIXADA | NÃO
0733B | 125J | Auditoria | Não Conforme | 1609 ¦ PINTURA BARRA INTERMEDIÁRIA E ALIN ESQUERDO | 1 ¦ Incidental | PINTURA DANIFICADO NA DOBRADIÇA DA PONTEIRA COM A BARRA INTERMEDIÁRIO ESQUERDO. ACABAMENTO RUIM NA EMENDA DOS TUBOS SUPERIOR DA BARRA GRANDE ESQUERDO PELO LADO INTERNO. | PONTEIRA E BARRA INTERMEDIÁRIO | NÃO
0733B | 125J | Auditoria | Não Conforme | 1806 ¦ PINTURA | 1 ¦ Incidental | SOLDA INCOMPLETO NO SUPORTE DO REGISTRO DE REABASTECIMENTO. FALHA DE PINTURA NO CHASSI PRÓXIMO DO SUPORTE DO FILTRO HIDRÁULICA ONDE FICAVA O APOIO DO CARRINHO DE PINTURA DO LADO TRASEIRO DIREITO. FALHA DE PINTURA NO TENSOR DIANTEIRO DIREITO SUPERIOR. | CHASSI. | NÃO
0733B | 125J | Auditoria | Não Conforme | 1802 ¦ APERTO DAS PORCAS DOS TENSORES | 0 ¦ Comentário | PORCA DO TENSOR TRANSVERSAL DIANTEIRO DO LADO ESQUERDO FROUXO. PORCA DO TENSOR DIANTEIRO DIREITO SUPERIOR PELO LADO DE TRÁS FROUXO. PORCA DO TENSOR TRANSVERSAL TRASEIRO PELO LADO ESQUERDO FROUXO. | PORCA DO TENSOR | NÃO
0733B | 125J | Auditoria | Não Conforme | 1305 ¦ ROTEAMENTO DAS MANGUEIRAS HIDRÁULICAS | 1 ¦ Incidental | ROTEAMENTO HIDRÁULICA DO CILINDRO DE ABERTURA DE BITOLA DIANTEIRA DIREITO FORA DE POSIÇÃO. | ROTEAMENTO HIDRÁULICA | NÃO
0733B | 125J | Auditoria | Não Conforme | 2107 ¦ ABRIDORES DE LINHA E KIT EXTRA SEPARADOS | 0 ¦ Comentário | FALTA ABRIDORES DE LINHA E KIT EXTRA | KIT EXTRA | NÃO
0733B | 125J | Auditoria | Conforme Com OBS | 2112 ¦ REALIZAR A EQUALIZAÇÃO DO EQUIPAMENTO | Não Informada | EQUALIZAÇÃO CONFIGURADA EM 445 CORRENTE MÍNIMA PARA MARCHA FRENTE NO EIXO DIANTEIRO E 400 CORRENTE MÍNIMA PARA MARCHA FRENTE NO EIXO TRASEIRO. |  | NÃO
0733B | 125J | Auditoria | Não Conforme | 2108 ¦ LIMPEZA | 0 ¦ Comentário | ASPIRAR TAPETE DA CABINE | CABINE | NÃO
0735B | 120J | Terminação | Não Conforme | 0807 ¦ ACIONAMENTO DOS FARÓIS (TANQUE DE ÁGUA LIMPA E CABINE FRONTAIS E TRASEIROS) | 0 ¦ Comentário | FALTANDO TROMPA |  | NÃO
0735B | 120J | Terminação | Não Conforme | 1609 ¦ PINTURA BARRA INTERMEDIÁRIA E ALIN ESQUERDO | 0 ¦ Comentário | PINTURA DANIFICADA |  | NÃO
0735B | 120J | Terminação | Não Conforme | 1610 ¦ PINTURA BARRA INTERMEDIÁRIA E ALIN DIREITO | 0 ¦ Comentário | PINTURA DANIFICADA |  | NÃO
0735B | 120J | Terminação | Não Conforme | 1613 ¦ APLICAR ADESIVOS | 0 ¦ Comentário | ALIN COM ACABAMENTO RUIM IMPOSSIBILITANDO APLICAÇÃO DOS ADESIVOS |  | NÃO
0735B | 120J | Terminação | Não Conforme | 1903 ¦ FIXAÇÃO DOS FARÓIS DO TANQUE DE ÁGUA LIMPA | 0 ¦ Comentário | FALTANDO TROMPA |  | NÃO
0735B | 120J | Terminação | Não Conforme | 1908 ¦ TANQUE DE ÁGUA LIMPA | 0 ¦ Comentário | FALTANTE |  | NÃO
0735B | 120J | Terminação | Não Conforme | 0102 ¦ VERIFICAR ITENS FALTANTES | 0 ¦ Comentário | TANQUE DE ÁGUA LIMPA FALTANTE |  | NÃO
0735B | 120J | Pré Auditoria | Não Conforme | 0102 ¦ VERIFICAR ITENS FALTANTES | 1 ¦ Incidental | FALTANDO TANQUE DE ÁGUA LIMPA. FALTANDO ANTENA DA CABINE. | ITENS FALTANTES | NÃO
0735B | 120J | Pré Auditoria | Conforme Com OBS | 0114 ¦ CAMBAGEM POSITIVA ENTRE 1º A 2º | Não Informada | BAIXADA DIANTEIRA ESQUERDA 88.5 BAIXADA DIANTEIRA DIREITA 88.4 BAIXADA TRASEIRA ESQUERDA 88.7 BAIXADA TRASEIRA DIREITA 88.6 |  | NÃO
0660B | 125J | RAE/PDI | Não Conforme | 0801 ¦ AR CONDICIONADO FUNCIONANDO (REFRIGERAÇÃO E VELOCIDADES) | 10 ¦ Maior | GÁS DO AR-CONDICIONADO COM BAIXA PRESSÃO, NO QUAL NÃO ESTAVA GELANDO, REALIZAMOS UMA CARGA COM GÁS + CONTRASTE PARA TERMINAR ENTREGA TÉCNICA. |  | NÃO
0735B | 120J | Pré Auditoria | Conforme Com OBS | 0706 ¦ ABERTURA DE BITOLA DIANTEIRA 2490MM A 2510MM | Não Informada | ABERTURA DE BITOLA DIANTEIRA PELA PARTE DA FRENTE 2.51M ABERTURA DE BITOLA DIANTEIRA PELA PARTE DE TRÁS 2.51M |  | NÃO
0735B | 120J | Pré Auditoria | Conforme Com OBS | 0707 ¦ ABERTURA DE BITOLA TRASEIRA 2490MM A 2510MM | Não Informada | ABERTURA DE BITOLA TRASEIRA PELA PARTE DA FRENTE 2.51M ABERTURA DE BITOLA TRASEIRA PELA PARTE DE TRÁS 2.50M |  | NÃO
0735B | 120J | Pré Auditoria | Conforme Com OBS | 0708 ¦ ABERTURA DE BITOLA DIFERENÇA ENTRE EIXOS MÁXIMO 20MM | Não Informada | ABERTURA DE BITOLAS, DIFERENÇA ENTRE EIXOS 1CM |  | NÃO
0735B | 120J | Pré Auditoria | Conforme Com OBS | 0709 ¦ CONVERGÊNCIA EIXO TRASEIRO DIFERENÇA ENTRE A MEDIÇÃO PARALELA E EM “X” MÁXIMO 20MM. | Não Informada | EM LINHA RETA ARO TRASEIRO PELO LADO DE TRÁS 2.241M EM LINHA RETA ARO TRASEIRO PELO LADO DA FRENTE 2.247M EM XIS ARO TRASEIRO DIREITO PELO LADO DE TRÁS COM ARO TRASEIRO ESQUERDO PELO LADO DA FRENTE 2.434M EM XIS ARO TRASEIRO DIREITO PELO LADO DA FRENTE COM ARO TRASEIRO ESQUERDO PELO LADO DE TRÁS 2.453M |  | NÃO
0735B | 120J | Pré Auditoria | Conforme Com OBS | 0710 ¦ CONVERGÊNCIA EIXO DIANTEIRO DIFERENÇA ENTRE A MEDIÇÃO PARALELA E EM “X” MÁXIMO 15MM. | Não Informada | EM LINHA RETA ARO DIANTEIRO PELO LADO DE TRÁS 2.242M EM LINHA RETA ARO DIANTEIRO PELO LADO DA FRENTE 2.242M EM XIS ARO DIANTEIRO DIREITO PELO LADO DE TRÁS COM ARO DIANTEIRO ESQUERDO PELO LADO DA FRENTE 2.448M EM XIS ARO DIANTEIRO DIREITO PELO LADO DA FRENTE COM ARO DIANTEIRO ESQUERDO PELO LADO DE TRÁS 2.433M |  | NÃO
0735B | 120J | Pré Auditoria | Conforme Com OBS | 0807 ¦ ACIONAMENTO DOS FARÓIS (TANQUE DE ÁGUA LIMPA E CABINE FRONTAIS E TRASEIROS) | Não Informada | ESTÁ FALTANDO O TANQUE DE ÁGUA LIMPA, RESTANTE ESTÁ TUDO CERTO. |  | NÃO
0670B | 125J | RAE/PDI | Não Conforme | 0801 ¦ AR CONDICIONADO FUNCIONANDO (REFRIGERAÇÃO E VELOCIDADES) | 10 ¦ Maior | MÁ FUNCIONAMENTO DO SISTEMA DO AR CONDICIONADO, NO QUAL NÃO ESTAVA GELANDO FALTANDO GÁS NO SISTEMA, FOI ADICIONADO GÁS + CONTRASTE, E FINALIZADO ENTREGA TÉCNICA |  | NÃO
0735B | 120J | Pré Auditoria | Conforme Com OBS | 0822 ¦ PRESSURIZAÇÃO DA CABINE | Não Informada | PRESSURIZAÇÃO DA CABINE MARCANDO 9.5 AO PISAR NO FREIO MARCA 6.2 |  | NÃO
0735B | 120J | Pré Auditoria | Não Conforme | 1505 ¦ PARTE INTERNA DO QUADRO | 1 ¦ Incidental | RETOCAR SUPORTE SUPERIOR DA BIELA DIREITA. RETOCAR SUPORTE DO PINO DO CILINDRO CENTRAL. RETOCAR REFORÇO DA PARTE DE TRÁS DO SUPORTE DO PINO DO CILINDRO CENTRAL. RETOCAR BANDEJA ESQUERDA E DIREITA PARTE DE DENTRO. PINTURA ESCORRIDA NO TUBO DO QUADRO, PARTE INFERIOR DO CILINDRO DAS TRAVAS. RETOCAR LADO ESQUERDO DO QUADRO BASCULANTE RETOCAR BANDEJA ESQUERDA E DIREITA POR FORA. RETOCAR AO LADO DO TECNIL SUPERIOR ESQUERDO. | QUADRO INTERNO | NÃO
0735B | 120J | Pré Auditoria | Não Conforme | 1506 ¦ PARTE EXTERNA DO QUADRO | 1 ¦ Incidental | RETOCAR SUPORTE SUPERIOR DO PINO DO QUADRO, LADO ESQUERDO E DIREITO. REFORÇAR PINTURA NOS PARAFUSOS DO SUPORTE DA CRUZETA. RETOCAR TRAVA BASCULANTE NAS DUAS PONTAS. RETOCAR TUBO DIREITO E ESQUERDO DO QUADRO DESLIZANTE. RETOCAR CILINDROS ABRE E FECHA BARRA. | QUADRO EXTERNO | NÃO
0734B | 120J | Auditoria | Conforme Com OBS | 0505 ¦ OUTRAS OBSERVAÇÕES | Não Informada | SEM ESPAÇO ÚTIL PARA CALIBRAÇÃO. |  | NÃO
0734B | 120J | Auditoria | Não Conforme | 1909 ¦ OUTRAS OBSERVAÇÕES | 1 ¦ Incidental | BANCO DO OPERADOR FROUXO NA BASE DE FIXAÇÃO. | BANCO DA CABINE | NÃO
0735B | 120J | Pré Auditoria | Não Conforme | 1614 ¦ PINTURA | 1 ¦ Incidental | RETOCAR PARTE SUPERIOR DA BISAGRA. RETOCAR PARTE INFERIOR DO CABEÇAL DA BISAGRA. RETOCAR PÉ DA BISAGRA. RETOCAR LATERAL DA BISAGRA. | BISAGRA ESQUERDA INTERNA | NÃO
0735B | 120J | Pré Auditoria | Não Conforme | 1615 ¦ PINTURA | 1 ¦ Incidental | RETOCAR PARTE SUPERIOR DA BISAGRA. RETOCAR PÉ DA BISAGRA. RETOCAR LATERAL DA BISAGRA. RETOCAR LATERAL DO PÉ DA BISAGRA, COM MARCAS DE BOLHAS. RETOCAR PARTE INFERIOR DO CABEÇAL DA BISAGRA. | BISAGRA DIREITA INTERNA | NÃO
0735B | 120J | Pré Auditoria | Não Conforme | 1616 ¦ PINTURA | 1 ¦ Incidental | RETOCAR PARTE SUPERIOR DA BISAGRA. RETOCAR PARTE CENTRAL DA BISAGRA. RETOCAR PÉ DA BISAGRA. RETOCAR SUPORTE DA RÓTULA DA BISAGRA. | BISAGRA ESQUERDA EXTERNA | NÃO
0735B | 120J | Pré Auditoria | Não Conforme | 1617 ¦ PINTURA | 1 ¦ Incidental | RETOCAR PARTE SUPERIOR DA BISAGRA. RETOCAR PARTE CENTRAL DA BISAGRA. RETOCAR PÉ DA BISAGRA. RETOCAR SUPORTE DA RÓTULA DA BISAGRA. | BISAGRA DIREITA EXTERNA | NÃO
0735B | 120J | Pré Auditoria | Não Conforme | 1607 ¦ PINTURA BARRA GRANDE ESQUERDA | 1 ¦ Incidental | RETOCAR ORELHAS DO PINO DO CABEÇAL, LADO DE DENTRO E DE FORA. RETOCAR TRELIÇA 10, 13 E 15. RETOCAR QUEBRADOS ENTRE TRELIÇA 15 E 16. RETOCAR ORELHAS DO PINO QUE PRENDE O ALIN. | BARRA ESQUERDA | NÃO
0734B | 120J | Auditoria | Não Conforme | 1505 ¦ PARTE INTERNA DO QUADRO | 1 ¦ Incidental | FURO NA SOLDA DO SUPORTE SUPERIOR DA BIELA DIREITA PELO LADO INTERNO. REFORÇAR PINTURA NA SOLDA DIREITA/ESQUERDA DO SUPORTE SUPERIOR DA CRUZETA DO CILINDRO ABRE BARRA PELO LADO SUPERIOR. | QUADRO | NÃO
0734B | 120J | Auditoria | Não Conforme | 1607 ¦ PINTURA BARRA GRANDE ESQUERDA | 1 ¦ Incidental | ACABAMENTO RUIM DE PINTURA NA PARTE SUPERIOR DA BISAGRA ESQUERDA AO LADO DO PASSA MANGUEIRA. FURO NA SOLDA DA UNIÃO DE TUBOS QUADRADOS ENTRE A TERCEIRA E QUARTA TRELIÇA DA BARRA GRANDE ESQUERDA. | BARRA GRANDE | NÃO
0734B | 120J | Auditoria | Não Conforme | 1806 ¦ PINTURA | 1 ¦ Incidental | FURO NA SOLDA DO SUPORTE DA CABINE TRASEIRO ESQUERDO. ACABAMENTO RUIM NO CORDÃO DE SOLDA NO SUPORTE DO QUADRO FIXO NO CHASSI PELO LADO INFERIOR ESQUERDO. CORDÃO DE SOLDA INCOMPLETO NO REFORÇO INTERNO DO CHASSI DIANTEIRO ESQUERDO ATRÁS DO TANQUE DE ÁGUA LIMPA. CORDÃO DE SOLDA INCOMPLETO NO SUPORTE DO REGISTRO DE REABASTECIMENTO. MELHORAR PINTURA NO AMORTECEDOR DIANTEIRO E TRASEIRO ESQUERDO. | CHASSI | NÃO
0734B | 120J | Auditoria | Não Conforme | 2010 ¦ PINTURA | 1 ¦ Incidental | CORDÃO DE SOLDA INCOMPLETO NO REFORÇO INFERIOR DA BASE DO PULMÃO DIANTEIRO DIREITO PELO LADO DA FRENTE. ACABAMENTO RUIM NO CORDÃO DE SOLDA NO REFORÇO INFERIOR DA BASE DO PULMÃO DIANTEIRO ESQUERDO PELO LADO DA FRENTE. CORDÃO DE SOLDA INCOMPLETO NO SUPORTE DO AMORTECEDOR DIANTEIRO ESQUERDO NO EIXO. PINTURA DANIFICADO NO SUPORTE DO PARALAMA TRASEIRO DIREITO PRÓXIMO DA BAIXADA. REFORÇAR PINTURA NO REFORÇO DA BAIXADA TRASEIRO ESQUERDO COM O EIXO PELO LADO INTERNO. PRESENÇA DE LIMALHA DE FERRO NAS BAIXADA DIANTEIRO E TRASEIRO. | EIXO BAIXADA | NÃO
0735B | 120J | Pré Auditoria | Não Conforme | 1101 ¦ VERIFICAR CONECTORES E CHICOTES (ROTEAMENTO) EM GERAL | 1 ¦ Incidental | FALTANDO LIGAR O TANQUE DE ÁGUA LIMPA, QUE ESTÁ EM FALTA. | CONECTORES E CHICOTES EM GERAL | NÃO
0735B | 120J | Pré Auditoria | Conforme Com OBS | 1313 ¦ ALINHAMENTO DA DIREÇÃO DEIXAR OS DOIS CILINDROS NA MESMA MEDIDA DE 133MM A 137MM DE HASTE | Não Informada | CILINDROS DE DIREÇÃO COM A MESMA MEDIDA DE 13,5CM |  | NÃO
0735B | 120J | Pré Auditoria | Não Conforme | 1612 ¦ TESTAR DESNUQUE DO ALIN | 1 ¦ Incidental | RETOCAR PARTE INTERNA DO ALIN DA BARRA ESQUERDA E DO ALIN DA BARRA DIREITA. | DESNUQUE ALIN DIREITO E ESQUERDO | NÃO
0735B | 120J | Pré Auditoria | Conforme Com OBS | 1903 ¦ FIXAÇÃO DOS FARÓIS DO TANQUE DE ÁGUA LIMPA | Não Informada | ESTÁ FALTANDO O TANQUE DE ÁGUA LIMPA, NÃO É POSSÍVEL TESTAR. |  | NÃO
0735B | 120J | Pré Auditoria | Conforme Com OBS | 1908 ¦ TANQUE DE ÁGUA LIMPA | Não Informada | NÃO TEM TANQUE DE ÁGUA LIMPA. |  | NÃO
0735B | 120J | Pré Auditoria | Não Conforme | 2105 ¦ PRESENÇA ADESIVOS | 1 ¦ Incidental | APENAS LEMBRETE, COLAR ADESIVOS DA PARTE FINAL, DEPOIS DO RETOQUE. APLICAR ADESIVOS DO TANQUE DE ÁGUA LIMPA, QUANDO CHEGAR O TANQUE. FALTANDO ADESIVO DE LEGENDA DO PAINEL DE PULVERIZAÇÃO. | ADESIVOS | NÃO
0735B | 120J | Pré Auditoria | Não Conforme | 2007 ¦ ALTURA DOS PULMÕES DE 230MM A 250MM | 1 ¦ Incidental | PULMÕES FORA DA MEDIDA TOLERADA. PULMÃO DIANTEIRO DIREITO 258MM PULMÃO DIANTEIRO ESQUERDO 271MM PULMÃO TRASEIRO DIREITO 223MM | PULMÕES | NÃO
0735B | 120J | Pré Auditoria | Não Conforme | 1507 ¦ OUTRAS OBSERVAÇÕES | 1 ¦ Incidental | RETOCAR PARTE INFERIOR DO SUPORTE DO PINO DO CILINDRO CENTRAL. RETOCAR TUBO DIREITO E ESQUERDO DO QUADRO DESLIZANTE. RETOCAR PARTE INFERIOR DO SUPORTE DO TECNIL, DIREITO E ESQUERDO. REMOVER ESCORRIDO DA PARTE INFERIOR DO SUPORTE DA LINHA DE PULVERIZAÇÃO, E RETOCAR. RETOCAR REFORÇO DO SUPORTE DO PINO DO CILINDRO CENTRAL. RETOCAR PARTE INFERIOR DO TUBO DO QUADRO, AO LADO DO APOIO ESQUERDO. | QUADRO INFERIOR | NÃO
0735B | 120J | Pré Auditoria | Não Conforme | 1618 ¦ OUTRAS OBSERVAÇÕES | 1 ¦ Incidental | RETOCAR PARTE INFERIOR DO CABEÇAL DA BARRA ESQUERDA E DIREITA. RETOCAR BISAGRA ESQUERDA E DIREITA, PARTE INFERIOR. RETOCAR PONTA DAS BARRAS ESQUERDA E DIREITA, ONDE FICA APOIADO O CARRINHO DE MONTAGEM. | BARRA DIREITA E BARRA ESQUERDA INFERIOR | NÃO
0735B | 120J | Pré Auditoria | Não Conforme | 1103 ¦ ATERRAMENTOS (CHAVE GERAL, MOTOR DE PARTIDA E SUBTETO CABINE) | 1 ¦ Incidental | RETOCAR ATERRAMENTO TRASEIRO ESQUERDO. RETOCAR ATERRAMENTO PARTE SUPERIOR DO MOTOR. | ATERRAMENTOS | NÃO
0735B | 120J | Pré Auditoria | Não Conforme | 2113 ¦ OUTRAS OBSERVAÇÕES | 1 ¦ Incidental | REMOVER MARCAÇÃO DE CANETÃO PRETO, DOS ADESIVOS DO CAPÔ, NOS DOIS LADOS. | ADESIVOS | NÃO
0735B | 120J | Pré Auditoria | Não Conforme | 1208 ¦ PINTURA | 1 ¦ Incidental | RETOCAR SUPORTES DE ARTICULAÇÃO DA TAMPA ESQUERDA DO CAPÔ. RETOCAR CHAPA PRETA DA PARTE SUPERIOR DO CAPÔ. | CAPÔ | NÃO
0735B | 120J | Pré Auditoria | Não Conforme | 1409 ¦ OUTRAS OBSERVAÇÕES | 1 ¦ Incidental | SUJEIRA NO INTERIOR DO TANQUE DE PRODUTO. | TANQUE DE PRODUTO | NÃO
0734B | 120J | Auditoria | Não Conforme | 0720 ¦ RÓTULAS DO CILINDROS ABRE/FECHA BARRAS DIREITA E ESQUERDA SEM FOLGA | 5 ¦ Menor | FOLGA NO EIXO VERTICAL COM GRAXEIRA NA RÓTULA LADO FIXO DO CILINDRO ABRE BARRA ESQUERDO. | RÓTULA CILINDRO ABRE BARRA | NÃO
0734B | 120J | Auditoria | Não Conforme | 1618 ¦ OUTRAS OBSERVAÇÕES | 1 ¦ Incidental | FALTA LUBRIFICAÇÃO NO EIXO DA ARTICULAÇÃO DO ALIN DIREITO/ESQUERDO. FALTA LUBRIFICAÇÃO NO EIXO LADO FIXO DO CILINDRO DO ALIN DIREITO/ESQUERDO. | LUBRIFICAÇÃO | NÃO
0735B | 120J | Pré Auditoria | Não Conforme | 1807 ¦ ALINHAMENTO DOS CORRIMÃOS | 1 ¦ Incidental | RETOCAR PARTE INFERIOR DO PÉ ESQUERDO E DIREITO DO CORRIMÃO CENTRAL. | CORRIMÃOS | NÃO
0734B | 120J | Auditoria | Não Conforme | 2107 ¦ ABRIDORES DE LINHA E KIT EXTRA SEPARADOS | 0 ¦ Comentário | FALTAM ABRIDORES DE LINHA E KIT EXTRA. | ACESSÓRIOS | NÃO
0735B | 120J | Pré Auditoria | Não Conforme | 1212 ¦ PINTURA | 1 ¦ Incidental | RETOCAR OS QUATRO CANTOS QUE FICAM APOIADOS NO CARRINHO DE MONTAGEM. RETOCAR SUPORTES CENTRAIS DO MOTOR, OS DOIS LADOS, NA FRENTE E ATRÁS. | MOTOR | NÃO
0735B | 120J | Pré Auditoria | Não Conforme | 1402 ¦ ROTEAMENTO DAS MANGUEIRAS DE PULVERIZAÇÃO | 1 ¦ Incidental | APENAS LEMBRETE, LUGAR MANGUEIRA DO TANQUE DE ÁGUA LIMPA, QUANDO O TANQUE CHEGAR. | ROTEAMENTO DE PULVERIZAÇÃO | NÃO
0735B | 120J | Pré Auditoria | Não Conforme | 1406 ¦ FIXAÇÃO DO CONO MISTURADOR | 1 ¦ Incidental | RETOCAR ARTICULAÇÕES DO CONO MISTURADOR. RETOCAR TRAVA DO CONO MISTURADOR. RETOCAR PARTE DE TRÁS DO SUPORTE DO CONO MISTURADOR. | CONO MISTURADOR | NÃO
0735B | 120J | Pré Auditoria | Não Conforme | 2005 ¦ ALINHAMENTO PULMÕES | 1 ¦ Incidental | PULMÃO DIANTEIRO ESQUERDO ESTÁ TORTO. | ALINHAMENTO DOS PULMÕES | NÃO
0735B | 120J | Pré Auditoria | Não Conforme | 2010 ¦ PINTURA | 1 ¦ Incidental | RETOCAR MARCA DO CAVALETE E DO CARRINHO DE PINTURA. RETOCAR FORJADOS DAS BAIXADAS DIANTEIRAS. LIXAR E RETOCAR, ONDE ESTÁ ESCORRIDO A PINTURA NOS EIXOS. LIXAR E RETOCAR ESCORRIDO NAS BAIXADAS. | BAIXADAS/EIXOS | NÃO
0735B | 120J | Pré Auditoria | Não Conforme | 1308 ¦ INTEGRIDADE DOS CILINDROS EM GERAL | 1 ¦ Incidental | RETOCAR NA VOLTA DE TODAS AS CONEXÕES HIDRÁULICAS DOS CILINDROS. PINTAR RÓTULAS DOS CILINDROS DE DIREÇÃO. PINTAR ROSCA E PORCA DO CILINDRO DA ESCADA. | INTEGRIDADE DOS CILINDROS EM GERAL | NÃO
0735B | 120J | Pré Auditoria | Não Conforme | 1802 ¦ APERTO DAS PORCAS DOS TENSORES | 1 ¦ Incidental | RETOCAR TODOS OS TENSORES. RETOCAR TODAS AS RÓTULAS DOS TENSORES. RETOCAR TODAS AS ROSCAS DAS RÓTULAS DOS TENSORES. RETOCAR TODAS AS PORCAS DOS TENSORES. | TENSORES, PORCAS DOS TENSORES, RÓTULAS DOS TENSORES E ROSCAS DOS TENSORES. | NÃO
0735B | 120J | Pré Auditoria | Não Conforme | 1609 ¦ PINTURA BARRA INTERMEDIÁRIA E ALIN ESQUERDO | 1 ¦ Incidental | RETOCAR TESOURA DO CILINDRO DO ALIN. RETOCAR MARCA DE GANCHO NA BARRA INTERMEDIÁRIA. RETOCAR MARCA DE GANCHO NA PONTEIRA MELHORAR ACABAMENTO DA PONTEIRA PARA APLICAR O ADESIVO. LIXAR E RETOCAR ALIN ONDE A PINTURA ESTÁ ESCORRIDA. | BARRA INTERMEDIÁRIA E ALIN ESQUERDO | NÃO
0735B | 120J | Pré Auditoria | Não Conforme | 1608 ¦ PINTURA BARRA GRANDE DIREITA | 1 ¦ Incidental | RETOCAR ORELHAS DO PINO DO CABEÇAL, LADO DE DENTRO E DE FORA. RETOCAR TRELIÇA 7, 9, 14 E 15. RETOCAR ORELHAS DO PINO QUE PRENDE O ALIN. RETOCAR QUEBRADOS AO LADO DA TRELIÇA 15. | BARRA DIREITA | NÃO
0735B | 120J | Pré Auditoria | Não Conforme | 1610 ¦ PINTURA BARRA INTERMEDIÁRIA E ALIN DIREITO | 1 ¦ Incidental | RETOCAR TESOURA DO CILINDRO DO ALIN. RETOCAR MARCA DE GANCHO NA BARRA INTERMEDIÁRIA. RETOCAR MARCA DE GANCHO NA PONTEIRA. MELHORAR ACABAMENTO DA PONTEIRA PARA APLICAR O ADESIVO. LIXAR E RETOCAR ONDE ESTÁ A PINTURA ESCORRIDA. | BARRA INTERMEDIÁRIA E ALIN DIREITO | NÃO
0735B | 120J | Pré Auditoria | Não Conforme | 2104 ¦ TRATAMENTO SUPERFICIAL DOS FIXADORES (ZICAGEM, INOX OU PINTURA) | 1 ¦ Incidental | DOIS PARAFUSOS DA BOMBA DO MOTOR ESTÃO SEM TRATAMENTO. | TRATAMENTOS DOS FIXADORES. | NÃO
0735B | 120J | Pré Auditoria | Não Conforme | 2106 ¦ PINTURA | 1 ¦ Incidental | RETOCAR PARTE INFERIOR DO TANQUE DE CIRCUITO LEVE. RETOCAR PARTE INFERIOR DO TANQUE DE CIRCUITO PESADO. RETOCAR SUPORTES DE FIXAÇÃO DO TANQUE DE CIRCUITO LEVE. LIXAR E RETOCAR ONDE ESTÁ A PINTURA ESCORRIDA NO SUPORTE DA BATERIA. RETOCAR OS QUEBRADOS NOS RETROVISORES. | PINTURA GERAL | NÃO
0735B | 120J | Pré Auditoria | Não Conforme | 2011 ¦ REDUTORES | 1 ¦ Incidental | RETOCAR QUEBRADOS NOS REDUTORES. | REDUTORES | NÃO
0735B | 120J | Pré Auditoria | Não Conforme | 1703 ¦ SEM RESPINGOS DE SOLDA | 1 ¦ Incidental | RESPINGOS DE SOLDA NO SUPORTE TRASEIRO INFERIOR, LADO DIREITO DA ESLINGA. RESPINGOS DE SOLDA NO SUPORTE TRASEIRO DIREITO INFERIOR DO AMORTECEDOR. | RESPINGOS DE SOLDA | NÃO
0735B | 120J | Pré Auditoria | Não Conforme | 1701 ¦ CORDÃO DE SOLDA SEM FALHAS | 1 ¦ Incidental | CORDÃO DE SOLDA COM FALHA NO SUPORTE DO PULMÃO DIANTEIRO ESQUERDO PELO LADO DA FRENTE. | CORDÃO DE SOLDA COM FALHA | NÃO
0735B | 120J | Pré Auditoria | Não Conforme | 1702 ¦ CORDÃO DE SOLDA COM PENETRAÇÃO | 1 ¦ Incidental | CORDÃO DE SOLDA SEM PENETRAÇÃO, APOIO TRASEIRO ESQUERDO INFERIOR DO QUADRO | CORDÃO DE SOLDA | NÃO
0735B | 120J | Pré Auditoria | Não Conforme | 1805 ¦ AMORTECEDORES | 1 ¦ Incidental | RETOCAR OS QUATRO AMORTECEDORES. | AMORTECEDORES | NÃO
0735B | 120J | Pré Auditoria | Não Conforme | 1806 ¦ PINTURA | 1 ¦ Incidental | RETOCAR OS QUATRO CANTOS ONDE FICA APOIADO O CARRINHO DE PINTURA. LIXAR E RETOCAR ESCORRIDOS NA PINTURA, LATERAL TRASEIRA ESQUERDA DO CHASSI. RETOCAR TUBO DO CHASSI, PARTE INFERIOR AO LADO DO SUPORTE DA ECU DAS BARRAS, NAS DUAS PONTAS. LIXAR E RETOCAR TUBO DO CHASSI, PARTE INFERIOR DO PAINEL DE PULVERIZAÇÃO, PINTURA ESCORRIDA. LIXAR E RETOCAR PINTURA, PARTE INFERIOR DO SUPORTES DAS RÓTULAS DOS TENSORES, PINTURA ESCORRIDA. | CHASSI | NÃO
0735B | 120J | Pré Auditoria | Não Conforme | 1808 ¦ ESCADA | 1 ¦ Incidental | REFORÇAR PINTURA NOS SEIS DEGRAUS DA ESCADA. RETOCAR OS PINOS DE ARTICULAÇÃO DA ESCADA. | ESCADA | NÃO
0735B | 120J | Pré Auditoria | Não Conforme | 1809 ¦ PASSARELA | 1 ¦ Incidental | RETOCAR LATERAL DA PASSARELA. RETOCAR PARTES INFERIORES DE FIXAÇÃO DA PASSARELA. | PASSARELA. | NÃO
0734B | 120J | Auditoria | Não Conforme | 1003 ¦ CONEXÕES | 10 ¦ Maior | VAZAMENTO NA CONEXÃO TEE DA TERCEIRA SEÇÃO DEVIDO A BANCADA DE FIXAÇÃO DA LINHA DE PULVERIZAÇÃO ESTAR FROUXA. | CONEXÃO | NÃO
0734B | 120J | Auditoria | Conforme Com OBS | 0301 ¦ PRESSÃO DA BOMBA DE TRANSMISSÃO DE 370 A 390 BAR | Não Informada | BLOCO DIANTEIRO TPA/TPB: 400/380 BAR. BLOCO TRASEIRO TPA/TPB: 390/380 BAR. |  | NÃO
0734B | 120J | Auditoria | Conforme Com OBS | 0302 ¦ PRESSÃO DA BOMBA DE MOVIMENTOS 140 A 160 BAR | Não Informada | BLOCO 2+1: 160 BAR. |  | NÃO
0734B | 120J | Auditoria | Conforme Com OBS | 0303 ¦ PRESSÃO DA BOMBA DE PULVERIZAÇÃO 140 A 160 BAR | Não Informada | BLOCO PULVERIZAÇÃO: 160 BAR. |  | NÃO
0734B | 120J | Auditoria | Conforme Com OBS | 0601 ¦ BAIXA COM VELOCIDADE ADEQUADA (120J E HYDRA 12 A 13KM/H E 125J E ORION 16 A 19KM/H) | Não Informada | VELOCIDADE MÁXIMA TARTARUGA EM 12 KM/H. |  | NÃO
0734B | 120J | Auditoria | Conforme Com OBS | 0602 ¦ TESTAR ROTAÇÃO DO MOTOR MÍNIMO 680 A 800 RPM E MÁXIMO 2350 A 2400 RPM | Não Informada | ROTAÇÃO MÍNIMA DO MOTOR EM 800 RPM. ROTAÇÃO MÁXIMA DO MOTOR EM 2.350 RPM. |  | NÃO
0734B | 120J | Auditoria | Conforme Com OBS | 0706 ¦ ABERTURA DE BITOLA DIANTEIRA 2490MM A 2510MM | Não Informada | ABERTURA DE BITOLA DIANTEIRA PELA FRENTE DA RODA 2.50 MTS E ATRÁS DA RODA 2,50 MTS. |  | NÃO
0734B | 120J | Auditoria | Conforme Com OBS | 0707 ¦ ABERTURA DE BITOLA TRASEIRA 2490MM A 2510MM | Não Informada | ABERTURA DE BITOLA TRASEIRA PELA FRENTE DA RODA 2,51 MTS E ATRÁS DA RODA 2,51 MTS. |  | NÃO
0734B | 120J | Auditoria | Conforme Com OBS | 0708 ¦ ABERTURA DE BITOLA DIFERENÇA ENTRE EIXOS MÁXIMO 20MM | Não Informada | ABERTURA DE BITOLA, DIFERENÇA ENTRE EIXOS EM 1 CM. |  | NÃO
0734B | 120J | Auditoria | Conforme Com OBS | 1313 ¦ ALINHAMENTO DA DIREÇÃO DEIXAR OS DOIS CILINDROS NA MESMA MEDIDA DE 133MM A 137MM DE HASTE | Não Informada | CILINDRO DE DIREÇÃO DIREITO/ESQUERDO COM 135MM DE HASTE. |  | NÃO
0734B | 120J | Auditoria | Não Conforme | 1802 ¦ APERTO DAS PORCAS DOS TENSORES | 0 ¦ Comentário | PORCA FROUXA DO TENSOR DIANTEIRO ESQUERDO SUPERIOR PELO LADO DE TRÁS. | PORCA DO TENSOR | NÃO
0734B | 120J | Auditoria | Não Conforme | 1004 ¦ FILTROS | 10 ¦ Maior | VAZAMENTO NA CONEXÃO ENGATE RÁPIDO DO FILTRO PRINCIPAL. | FILTRO PRINCIPAL | NÃO
0734B | 120J | Auditoria | Conforme Com OBS | 2007 ¦ ALTURA DOS PULMÕES DE 230MM A 250MM | Não Informada | PULMÕES DIANTEIROS E TRASEIROS COM 230MM DE ALTURA. |  | NÃO
0734B | 120J | Auditoria | Não Conforme | 2105 ¦ PRESENÇA ADESIVOS | 0 ¦ Comentário | FALTAM ADESIVOS DE SEGURANÇA. | ADESIVOS DE SEGURANÇA | NÃO
0734B | 120J | Auditoria | Não Conforme | 2012 ¦ OUTRAS OBSERVAÇÕES | 5 ¦ Menor | SUBSTITUIR PORCA DO PARAFUSO DA RÓTULA DO TENSOR TRASEIRO INFERIOR DIREITO/ESQUERDO PELO LADO DE TRÁS.(TEM QUE SOBRAR NO MÍNIMO 1 FIO DE ROSCA) | PARAFUSOS DA RÓTULA DO TENSOR | NÃO
0734B | 120J | Auditoria | Não Conforme | 2108 ¦ LIMPEZA | 0 ¦ Comentário | ASPIRAR TAPETE DA CABINE. | CABINE | NÃO
0734B | 120J | Auditoria | Não Conforme | 1005 ¦ TANQUE DE ÁGUA LIMPA | 0 ¦ Comentário | FALTA TANQUE DE ÁGUA LIMPA | TANQUE DE ÁGUA LIMPA | NÃO
0734B | 120J | Auditoria | Conforme Com OBS | 2112 ¦ REALIZAR A EQUALIZAÇÃO DO EQUIPAMENTO | Não Informada | EQUALIZAÇÃO CONFIGURADA EM 45 DE CORRENTE MÍNIMA PARA MARCHA A FRENTE NO EIXO DIANTEIRO E 30 DE CORRENTE MÍNIMA PARA MARCHA A FRENTE NO EIXO TRASEIRO. |  | NÃO
0734B | 120J | Auditoria | Não Conforme | 1810 ¦ OUTRAS OBSERVAÇÕES | 1 ¦ Incidental | SOLDA SEM PENETRAÇÃO NO SUPORTE DO TENSOR DIANTEIRO ESQUERDO INFERIOR PELO LADO DE TRÁS. FURO NA SOLDA DO REFORÇO TRASEIRO ESQUERDO DA LATERAL DO CHASSI PELO LADO INFERIOR. | SUPORTE DO TENSOR/REFORÇO DO CHASSI | NÃO
0736B | 120J | Terminação | Não Conforme | 0102 ¦ VERIFICAR ITENS FALTANTES | 0 ¦ Comentário | PLACA "PLA" TANQUE DE ÁGUA LIMPA |  | NÃO
0736B | 120J | Terminação | Não Conforme | 0107 ¦ REALIZAR PROCEDIMENTO DE CARGA DE GÁS DO AC | 0 ¦ Comentário | FALTANDO CONDENSADORA |  | NÃO
0736B | 120J | Terminação | Não Conforme | 0801 ¦ AR CONDICIONADO FUNCIONANDO (REFRIGERAÇÃO E VELOCIDADES) | 0 ¦ Comentário |  |  | NÃO
0736B | 120J | Terminação | Não Conforme | 1607 ¦ PINTURA BARRA GRANDE ESQUERDA | 0 ¦ Comentário | PINTURA DANIFICADA |  | NÃO
0736B | 120J | Terminação | Não Conforme | 1608 ¦ PINTURA BARRA GRANDE DIREITA | 0 ¦ Comentário | PINTURA DANIFICADA |  | NÃO
0736B | 120J | Terminação | Não Conforme | 1609 ¦ PINTURA BARRA INTERMEDIÁRIA E ALIN ESQUERDO | 0 ¦ Comentário | PINTURA DANIFICADA |  | NÃO
0736B | 120J | Terminação | Não Conforme | 1610 ¦ PINTURA BARRA INTERMEDIÁRIA E ALIN DIREITO | 0 ¦ Comentário | PINTURA DANIFICADA |  | NÃO
0736B | 120J | Terminação | Não Conforme | 1613 ¦ APLICAR ADESIVOS | 0 ¦ Comentário | APLICAR APÓS RETRABALHO |  | NÃO
0736B | 120J | Terminação | Não Conforme | 1703 ¦ SEM RESPINGOS DE SOLDA | 0 ¦ Comentário |  |  | NÃO
0736B | 120J | Terminação | Não Conforme | 2006 ¦ CONDIÇÃO DO AROS | 0 ¦ Comentário | ARO DIANTEIRO DIREITO DANIFICADO |  | NÃO
0736B | 120J | Pré Auditoria | Não Conforme | 0102 ¦ VERIFICAR ITENS FALTANTES | 1 ¦ Incidental | FALTANDO LETREIRO PLA DO TANQUE DE ÁGUA LIMPA. FALTANDO A CORRENTE DA TAMPA DO TANQUE DE ÁGUA LIMPA. | ITENS FALTANTES | NÃO
0736B | 120J | Pré Auditoria | Conforme Com OBS | 0822 ¦ PRESSURIZAÇÃO DA CABINE | Não Informada | PRESSURIZAÇÃO DA CABINE MARCANDO 10.4 AO PISAR NO FREIO MARCA 7.0 |  | NÃO
0736B | 120J | Pré Auditoria | Conforme Com OBS | 0114 ¦ CAMBAGEM POSITIVA ENTRE 1º A 2º | Não Informada | BAIXADA DIANTEIRA ESQUERDA 88.2 BAIXADA DIANTEIRA DIREITA 88.7 BAIXADA TRASEIRA ESQUERDA 88.8 BAIXADA TRASEIRA DIREITA 89.0 |  | NÃO
0736B | 120J | Pré Auditoria | Não Conforme | 0419 ¦ CILINDROS | 1 ¦ Incidental | VAZAMENTO HIDRÁULICO NA CONEXÃO SUPERIOR DO CILINDRO DA ESCADA. | CILINDROS | NÃO
0736B | 120J | Pré Auditoria | Conforme Com OBS | 0706 ¦ ABERTURA DE BITOLA DIANTEIRA 2490MM A 2510MM | Não Informada | ABERTURA DE BITOLA DIANTEIRA PELA PARTE DA FRENTE 2.50M ABERTURA DE BITOLA DIANTEIRA PELA PARTE DE TRÁS 2.51M |  | NÃO
0736B | 120J | Pré Auditoria | Conforme Com OBS | 0707 ¦ ABERTURA DE BITOLA TRASEIRA 2490MM A 2510MM | Não Informada | ABERTURA DE BITOLA TRASEIRA PELA PARTE DA FRENTE 2.51M ABERTURA DE BITOLA TRASEIRA PELA PARTE DE TRÁS 2.51M |  | NÃO
0736B | 120J | Pré Auditoria | Conforme Com OBS | 0708 ¦ ABERTURA DE BITOLA DIFERENÇA ENTRE EIXOS MÁXIMO 20MM | Não Informada | ABERTURA DE BITOLAS DIFERENÇA ENTRE EIXOS 1CM |  | NÃO
0736B | 120J | Pré Auditoria | Conforme Com OBS | 0709 ¦ CONVERGÊNCIA EIXO TRASEIRO DIFERENÇA ENTRE A MEDIÇÃO PARALELA E EM “X” MÁXIMO 20MM. | Não Informada | EM LINHA RETA ARO TRASEIRO PELO LADO DE TRÁS 2.248M EM LINHA RETA ARO TRASEIRO PELO LADO DA FRENTE 2.247M EM XIS ARO TRASEIRO DIREITO PELO LADO DE TRÁS COM ARO TRASEIRO ESQUERDO PELO LADO DA FRENTE 2.444M EM XIS ARO TRASEIRO DIREITO PELO LADO DA FRENTE COM ARO TRASEIRO ESQUERDO PELO LADO DE TRÁS 2.448M |  | NÃO
0736B | 120J | Pré Auditoria | Conforme Com OBS | 0710 ¦ CONVERGÊNCIA EIXO DIANTEIRO DIFERENÇA ENTRE A MEDIÇÃO PARALELA E EM “X” MÁXIMO 15MM. | Não Informada | EM LINHA RETA ARO DIANTEIRO PELO LADO DE TRÁS 2.245M EM LINHA RETA ARO DIANTEIRO PELO LADO DA FRENTE 2.229M EM XIS ARO DIANTEIRO DIREITO PELO LADO DE TRÁS COM ARO DIANTEIRO ESQUERDO PELO LADO DA FRENTE 2.439M EM XIS ARO DIANTEIRO DIREITO PELO LADO DA FRENTE COM ARO DIANTEIRO ESQUERDO PELO LADO DE TRÁS 2.428M |  | NÃO
0736B | 120J | Pré Auditoria | Não Conforme | 1103 ¦ ATERRAMENTOS (CHAVE GERAL, MOTOR DE PARTIDA E SUBTETO CABINE) | 1 ¦ Incidental | RETOCAR ATERRAMENTO PARTE SUPERIOR DO MOTOR. RETOCAR ATERRAMENTO PARTE TRASEIRA ESQUERDA. | ATERRAMENTOS | NÃO
0736B | 120J | Pré Auditoria | Não Conforme | 1208 ¦ PINTURA | 1 ¦ Incidental | RETOCAR SUPORTES INTERNOS DE ARTICULAÇÃO DA TAMPA ESQUERDA DO CAPÔ. RETOCAR CARENAGEM CINZA DO CAPÔ, TAMPA DIREITA, ONDE ESTÁ PEGANDO AO CHAVEAR A TAMPA. | CAPÔ | NÃO
0736B | 120J | Pré Auditoria | Não Conforme | 1904 ¦ ACABAMENTO GERAL DA CABINE (INTERNO E EXTERNO) | 1 ¦ Incidental | RETOCAR LADO ESQUERDO DO BERÇO DA CABINE. | CABINE | NÃO
0736B | 120J | Pré Auditoria | Não Conforme | 1212 ¦ PINTURA | 1 ¦ Incidental | RETOCAR OS QUATRO CANTOS ONDE FICA APOIADO O CARRINHO DE MONTAGEM. RETOCAR SUPORTES CENTRAIS DO MOTOR, NOS DOIS LADOS. | MOTOR | NÃO
0736B | 120J | Pré Auditoria | Não Conforme | 2104 ¦ TRATAMENTO SUPERFICIAL DOS FIXADORES (ZICAGEM, INOX OU PINTURA) | 1 ¦ Incidental | DOIS PARAFUSOS DA BOMBA DO MOTOR ESTÃO SEM TRATAMENTO. | TRATAMENTO DOS FIXADORES | NÃO
0736B | 120J | Pré Auditoria | Não Conforme | 2105 ¦ PRESENÇA ADESIVOS | 1 ¦ Incidental | APLICAR ADESIVOS DA PARTE FINAL DEPOIS DO RETOQUE. | ADESIVOS | NÃO
0736B | 120J | Pré Auditoria | Não Conforme | 2106 ¦ PINTURA | 1 ¦ Incidental | RETOCAR PARTE INFERIOR DO TANQUE DE CIRCUITO PESADO. RETOCAR PARTE INFERIOR DO ELETROVENTILADOR. RETOCAR RETROVISORES. RETOCAR SUPORTES INFERIORES DE FIXAÇÃO DO TANQUE DE CIRCUITO LEVE. RETOCAR PARTE INFERIOR DO SUPORTE DA ECU DAS BARRAS. RETOCAR PARTE INFERIOR DA CHAPA DO TANQUE DE PRODUTO, PRÓXIMO DO SENSOR DE NÍVEL DO TANQUE. RETOCAR PARTE DE TRÁS DO SUPORTE DA BATERIA. | PINTURA GERAL | NÃO
0736B | 120J | Pré Auditoria | Não Conforme | 2011 ¦ REDUTORES | 1 ¦ Incidental | RETOCAR QUEBRADOS NOS REDUTORES. | REDUTORES | NÃO
0736B | 120J | Pré Auditoria | Não Conforme | 2006 ¦ CONDIÇÃO DO AROS | 1 ¦ Incidental | RETOCAR ARO DIANTEIRO DIREITO, COM MARCA. RETOCAR QUEBRADOS NA VOLTA DOS AROS. | AROS | NÃO
0736B | 120J | Pré Auditoria | Não Conforme | 2010 ¦ PINTURA | 1 ¦ Incidental | RETOCAR MARCA DE CAVALETE E MARCA DO CARRINHO DA BAIXADA. RETOCAR FORJADOS DAS BAIXADAS DIANTEIRAS. | EIXOS/BAIXADAS | NÃO
0736B | 120J | Pré Auditoria | Não Conforme | 1305 ¦ ROTEAMENTO DAS MANGUEIRAS HIDRÁULICAS | 1 ¦ Incidental | MANGUEIRAS HIDRÁULICAS PEGANDO NO SUPORTE DO FILTRO. | ROTEAMENTO DAS MANGUEIRAS HIDRÁULICAS | NÃO
0736B | 120J | Pré Auditoria | Não Conforme | 1308 ¦ INTEGRIDADE DOS CILINDROS EM GERAL | 1 ¦ Incidental | RETOCAR NA VOLTA DE TODAS AS CONEXÕES HIDRÁULICAS DOS CILINDROS. PINTAR RÓTULAS DOS CILINDROS DE DIREÇÃO. RETOCAR ROSCA E PORCA DO CILINDRO DA ESCADA. | INTEGRIDADE DOS CILINDROS EM GERAL | NÃO
0736B | 120J | Pré Auditoria | Não Conforme | 1908 ¦ TANQUE DE ÁGUA LIMPA | 1 ¦ Incidental | RETOCAR OS DOIS SUPORTES DO TANQUE DE ÁGUA LIMPA. | TANQUE DE ÁGUA LIMPA | NÃO
0736B | 120J | Pré Auditoria | Não Conforme | 1406 ¦ FIXAÇÃO DO CONO MISTURADOR | 1 ¦ Incidental | RETOCAR AS ARTICULAÇÕES DO CONO MISTURADOR. RETOCAR TRAVA DO SUPORTE DO CONO MISTURADOR. RETOCAR PARTE DE TRÁS DO CONO MISTURADOR. | CONO MISTURADOR | NÃO
0736B | 120J | Pré Auditoria | Não Conforme | 1802 ¦ APERTO DAS PORCAS DOS TENSORES | 1 ¦ Incidental | RETOCAR TODOS OS TENSORES. RETOCAR TODAS AS PORCAS DOS TENSORES. RETOCAR TODAS AS ROSCAS DAS RÓTULAS DOS TENSORES. RETOCAR TODAS AS RÓTULAS DOS TENSORES. | TENSORES, PORCA DOS TENSORES, ROSCAS DAS RÓTULAS DOS TENSORES E RÓTULAS DOS TENSORES. | NÃO
0736B | 120J | Pré Auditoria | Não Conforme | 1805 ¦ AMORTECEDORES | 1 ¦ Incidental | RETOCAR OS QUATRO AMORTECEDORES. | AMORTECEDORES | NÃO
0736B | 120J | Pré Auditoria | Não Conforme | 1806 ¦ PINTURA | 1 ¦ Incidental | RETOCAR OS QUATRO CANTOS ONDE FICA APOIADO O CARRINHO DE PINTURA. RETOCAR TRASEIRA ESQUERDA DO CHASSI, PRÓXIMO A ESLINGA. | CHASSI | NÃO
0736B | 120J | Pré Auditoria | Não Conforme | 1612 ¦ TESTAR DESNUQUE DO ALIN | 1 ¦ Incidental | RETOCAR PARTE INTERNA DO DESNUQUE DO ALIN ESQUERDO E DIREITO. | DESNUQUE DO ALIN ESQUERDO E DO ALIN DIREITO. | NÃO
0736B | 120J | Pré Auditoria | Não Conforme | 1808 ¦ ESCADA | 1 ¦ Incidental | RETOCAR PARTE SUPERIOR DA ESCADA. RETOCAR PARTE INFERIOR DO CALÇO DE BORRACHA. RETOCAR CORRIMÃO DA ESCADA PARTE DE FIXAÇÃO, BEM NA DOBRA. RETOCAR PINOS DE ARTICULAÇÃO DA ESCADA. REFORÇAR PINTURA NOS SEIS DEGRAUS DA ESCADA. | ESCADA | NÃO
0736B | 120J | Pré Auditoria | Não Conforme | 1807 ¦ ALINHAMENTO DOS CORRIMÃOS | 1 ¦ Incidental | RETOCAR OS DOIS PÉS DO CORRIMÃO CENTRAL, PARTE INFERIOR. | CORRIMÃOS | NÃO
0736B | 120J | Pré Auditoria | Não Conforme | 1809 ¦ PASSARELA | 1 ¦ Incidental | RETOCAR PASSARELA NAS PARTES INFERIORES DE FIXAÇÃO. | PASSARELA | NÃO
0736B | 120J | Pré Auditoria | Não Conforme | 1505 ¦ PARTE INTERNA DO QUADRO | 1 ¦ Incidental | RETOCAR SUPORTE DO PINO DO CILINDRO CENTRAL. RETOCAR BANDEJA ESQUERDA PELO LADO DE DENTRO. LIXAR E RETOCAR SUPORTE DO BLOCO HIDRÁULICO DAS BARRAS PELO LADO DE TRÁS, ESCORRIDO NA PINTURA. RETOCAR LADO ESQUERDO DO QUADRO BASCULANTE. RETOCAR PARTE SUPERIOR DO TECNIL INFERIOR, LADO ESQUERDO E DIREITO. RETOCAR PARTE INFERIOR DA SINALEIRA TRASEIRA ESQUERDA. | QUADRO INTERNO | NÃO
0736B | 120J | Pré Auditoria | Não Conforme | 1506 ¦ PARTE EXTERNA DO QUADRO | 1 ¦ Incidental | RETOCAR SUPORTE SUPERIOR DO PINO DO QUADRO, LADO ESQUERDO E DIREITO. REFORÇAR PINTURA NOS PARAFUSOS DO SUPORTE DA CRUZETA. REFORÇAR PINTURA NA TRAVA BASCULANTE. RETOCAR CILINDRO ABRE E FECHA BARRA ESQUERDO. REMOVER ESCORRIDO DE PINTURA E RETOCAR, NO SUPORTE DA LINHA DE PULVERIZAÇÃO. | QUADRO EXTERNO | NÃO
0736B | 120J | Pré Auditoria | Não Conforme | 1614 ¦ PINTURA | 1 ¦ Incidental | RETOCAR PARTE SUPERIOR DA BISAGRA. RETOCAR LATERAL DA BISAGRA. | BISAGRA ESQUERDA INTERNA | NÃO
0736B | 120J | Pré Auditoria | Não Conforme | 1615 ¦ PINTURA | 1 ¦ Incidental | RETOCAR PARTE SUPERIOR DA BISAGRA. RETOCAR PARTE CENTRAL DA BISAGRA. RETOCAR PÉ DA BISAGRA. RETOCAR LATERAL DA BISAGRA. | BISAGRA DIREITA INTERNA | NÃO
0736B | 120J | Pré Auditoria | Não Conforme | 1616 ¦ PINTURA | 1 ¦ Incidental | RETOCAR PARTE SUPERIOR DA BISAGRA. RETOCAR PARTE CENTRAL DA BISAGRA. RETOCAR PÉ DA BISAGRA. RETOCAR LATERAL DA BISAGRA. RETOCAR SUPORTE DA RÓTULA DA BISAGRA. | BISAGRA EXTERNA ESQUERDA | NÃO
0736B | 120J | Pré Auditoria | Não Conforme | 1617 ¦ PINTURA | 1 ¦ Incidental | RETOCAR PARTE SUPERIOR DA BISAGRA. RETOCAR PARTE CENTRAL DA BISAGRA. RETOCAR PÉ DA BISAGRA. RETOCAR LATERAL DA BISAGRA. | BISAGRA DIREITA EXTERNA | NÃO
0736B | 120J | Pré Auditoria | Não Conforme | 1618 ¦ OUTRAS OBSERVAÇÕES | 1 ¦ Incidental | RETOCAR PARTE INFERIOR DO CABEÇAL ESQUERDO E DIREITO DA BARRA. RETOCAR PARTE INFERIOR DA BISAGRA ESQUERDA E DIREITA. RETOCAR PARTE INFERIOR DAS PONTAS DAS BARRAS, ONDE FICA APOIADO O CARRINHO DE MONTAGEM, BARRA DIREITA E ESQUERDA. REMOVER E RETOCAR TODOS OS ESCORRIDOS DAS PARTES INFERIORES DAS DUAS BARRAS. | BARRA DIREITA E ESQUERDA INFERIOR | NÃO
0736B | 120J | Pré Auditoria | Não Conforme | 1607 ¦ PINTURA BARRA GRANDE ESQUERDA | 1 ¦ Incidental | RETOCAR ORELHAS DO PINO DO CABEÇAL, LADO DE DENTRO E DE FORA. RETOCAR TRELIÇA 9, 14 E 15. RETOCAR QUEBRADOS AO LADO DA TRELIÇA 15. RETOCAR ORELHAS DO PINO QUE PRENDE O ALIN. LIXAR E RETOCAR PARTE INFERIORES DAS TRELIÇAS, PINTURA ESCORRIDA. | BARRA ESQUERDA | NÃO
0736B | 120J | Pré Auditoria | Não Conforme | 1608 ¦ PINTURA BARRA GRANDE DIREITA | 1 ¦ Incidental | RETOCAR ORELHAS DO PINO DO CABEÇAL, LADO DE DENTRO E DE FORA. RETOCAR TRELIÇA 7, 9, 14 E 15. RETOCAR AO LADO DA TRELIÇA 15. RETOCAR ORELHAS DO PINO QUE PRENDE O ALIN. RETOCAR REFORÇO DAS BARRA. REMOVER E RETOCAR TODOS OS ESCORRIDOS DE PINTURA DA BARRA. | BARRA DIREITA | NÃO
0736B | 120J | Pré Auditoria | Não Conforme | 1609 ¦ PINTURA BARRA INTERMEDIÁRIA E ALIN ESQUERDO | 1 ¦ Incidental | RETOCAR TESOURA DO CILINDRO DO ALIN. RETOCAR MARCA DE GANCHO NA BARRA INTERMEDIÁRIA. RETOCAR MARCA DE GANCHO NA PONTEIRA. MELHORAR O ACABAMENTO DA PONTEIRA PARA APLICAR O ADESIVO. REMOVER TODOS OS ESCORRIDOS DE PINTURA DA BARRA INTERMEDIÁRIA E ALIN. | BARRA INTERMEDIÁRIA E ALIN ESQUERDO | NÃO
0736B | 120J | Pré Auditoria | Não Conforme | 1610 ¦ PINTURA BARRA INTERMEDIÁRIA E ALIN DIREITO | 1 ¦ Incidental | RETOCAR TESOURA DO CILINDRO DO ALIN. RETOCAR MARCA DE GANCHO NA BARRA INTERMEDIÁRIA. RETOCAR MARCA DE GANCHO NA PONTEIRA. MELHORAR ACABAMENTO DA PONTEIRA PARA APLICAR O ADESIVO. REMOVER TODOS OS ESCORRIDOS DE PINTURA DA BARRA INTERMEDIÁRIA E ALIN. | BARRA INTERMEDIÁRIA E ALIN DIREITO | NÃO
0736B | 120J | Pré Auditoria | Não Conforme | 1507 ¦ OUTRAS OBSERVAÇÕES | 1 ¦ Incidental | RETOCAR PARTE INFERIOR DO SUPORTE DO PINO DO CILINDRO CENTRAL. RETOCAR PARTE INFERIOR DO SUPORTE DO TECNIL, LADO ESQUERDO E DIREITO. PINTAR PARTE INFERIOR DO TUBO ESQUERDO E DIREITO DO QUADRO DESLIZANTE. RETOCAR REFORÇO DO SUPORTE DO PINO DO CILINDRO CENTRAL. REMOVER E RETOCAR ESCORRIDO DE PINTURA NO SUPORTE DA LINHA DE PULVERIZAÇÃO. | QUADRO INFERIOR | NÃO
0736B | 120J | Pré Auditoria | Conforme Com OBS | 1313 ¦ ALINHAMENTO DA DIREÇÃO DEIXAR OS DOIS CILINDROS NA MESMA MEDIDA DE 133MM A 137MM DE HASTE | Não Informada | CILINDROS DE DIREÇÃO COM MEDIDAS IGUAIS DE 13,5 |  | NÃO
0736B | 120J | Pré Auditoria | Não Conforme | 2007 ¦ ALTURA DOS PULMÕES DE 230MM A 250MM | 1 ¦ Incidental | PULMÃO FORA DA MEDIDA TOLERADA. PULMÃO DIANTEIRO ESQUERDO 266MM | PULMÕES | NÃO
0736B | 120J | Pré Auditoria | Não Conforme | 1703 ¦ SEM RESPINGOS DE SOLDA | 1 ¦ Incidental | RESPINGOS DE SOLDA NO SUPORTE DO TENSOR DIANTEIRO INFERIOR. | RESPINGOS DE SOLDA | NÃO
0737B | 120J | Terminação | Não Conforme | 0102 ¦ VERIFICAR ITENS FALTANTES | 0 ¦ Comentário | ADESIVO DO CAPÔ |  | NÃO
0737B | 120J | Terminação | Não Conforme | 1607 ¦ PINTURA BARRA GRANDE ESQUERDA | 0 ¦ Comentário | PINTURA DANIFICADA |  | NÃO
0737B | 120J | Terminação | Não Conforme | 1608 ¦ PINTURA BARRA GRANDE DIREITA | 0 ¦ Comentário | PINTURA DANIFICADA |  | NÃO
0737B | 120J | Terminação | Não Conforme | 1609 ¦ PINTURA BARRA INTERMEDIÁRIA E ALIN ESQUERDO | 0 ¦ Comentário | PINTURA DANIFICADA |  | NÃO
0737B | 120J | Terminação | Não Conforme | 1610 ¦ PINTURA BARRA INTERMEDIÁRIA E ALIN DIREITO | 0 ¦ Comentário | PINTURA DANIFICADA |  | NÃO
0737B | 120J | Terminação | Não Conforme | 1613 ¦ APLICAR ADESIVOS | 0 ¦ Comentário | ACABAMENTO RUIM |  | NÃO
0737B | 120J | Terminação | Não Conforme | 1805 ¦ AMORTECEDORES | 0 ¦ Comentário | AMORTECEDORES TRASEIROS COM PINTURA DANIFICADA |  | NÃO
0737B | 120J | Terminação | Não Conforme | 1806 ¦ PINTURA | 0 ¦ Comentário | PINTURA DANIFICADA |  | NÃO
0735B | 120J | Auditoria | Não Conforme | 0112 ¦ OUTRAS OBSERVAÇÕES | 1 ¦ Incidental | VERSÃO SOFTWARE DO ATC300 COM VERSÃO INCORRETA. | VERSÃO PILOTO | NÃO
0735B | 120J | Auditoria | Conforme Com OBS | 0505 ¦ OUTRAS OBSERVAÇÕES | Não Informada | SEM ESPAÇO ÚTIL PARA CALIBRAÇÃO. |  | NÃO
0735B | 120J | Auditoria | Não Conforme | 0719 ¦ ALINHAMENTO DAS BARRAS - VERIFICAR NO CILINDRO MEDIDA DE 10MM A 13MM (EM 1400RPM) | 1 ¦ Incidental | BARRAMENTO DIREITO LEVEMENTE PARA FRENTE. | BARRA DIREITA | NÃO
0735B | 120J | Auditoria | Não Conforme | 1608 ¦ PINTURA BARRA GRANDE DIREITA | 1 ¦ Incidental | TRINCA NO MATERIAL DA ORELHA DO PINO DO CABEÇAU NA BARRA GRANDE DIREITA PELO LADO INTERNO. FURO NA SOLDA INFERIOR DO REFORÇO CENTRAL DO QUADRO FIXO ABAIXO DO SUPORTE DA TRAVA DO CILINDRO. FALHA DE PINTURA NO TUBO QUADRADO INFERIOR DA BARRA GRANDE DIREITA ABAIXO DO CILINDRO DO ALIN PELO LADO DE BAIXO. APLICAR SELANTE NA PARTE INFERIOR DA UNIÃO DE TUBOS DA BARRA GRANDE DIREITA/ESQUERDA. | BARRA GRANDE / QUADRO | NÃO
0735B | 120J | Auditoria | Não Conforme | 1003 ¦ CONEXÕES | 10 ¦ Maior | VAZAMENTO NA CONEXÃO 90° METÁLICA DA ARTICULAÇÃO DA PONTEIRA COM A BARRA INTERMEDIÁRIA. VAZAMENTO EM DUAS CONEXÕES" TEE" DA LINHA DE PULVERIZAÇÃO. | CONEXÃO | NÃO
0737B | 120J | Pré Auditoria | Conforme Com OBS | 0114 ¦ CAMBAGEM POSITIVA ENTRE 1º A 2º | Não Informada | BAIXADA DIANTEIRA ESQUERDA 89.0 BAIXADA DIANTEIRA DIREITA 89.4 BAIXADA TRASEIRA ESQUERDA 89.2 BAIXADA TRASEIRA DIREITA 88.9 |  | NÃO
0735B | 120J | Auditoria | Não Conforme | 1806 ¦ PINTURA | 1 ¦ Incidental | TINTA ESCORRIDA NO DESCANSO DE BARRA ESQUERDO PELO LADO DA FRENTE. TINTA ESCORRIDA NA LATERAL INTERNA DO CHASSI AO LADO DA PATA ESQUERDA DO MOTOR. FURO NA SOLDA E CORREÇÃO DE PINTURA NO SUPORTE DA RÓTULA DO TENSOR DIANTEIRO DIREITO INFERIOR PELO LADO EXTERNO. FURO NA SOLDA DO CRUZEIRO DA BOMBA DUPLA PELO LADO ESQUERDO. FURO NA SOLDA DO REFORÇO SUPERIOR DA LATERAL TRASEIRA DIREITA DO CHASSI PRÓXIMO DA FIXAÇÃO DO QUADRO. PRESENÇA DE TINTA NO ADESIVO REFLETIVO E SINALEIRA TRASEIRA DIREITA/ESQUERDA E PARALAMA TRASEIRO ESQUERDO. | CHASSI | NÃO
0737B | 120J | Pré Auditoria | Não Conforme | 2106 ¦ PINTURA | 1 ¦ Incidental | RETOCAR RETROVISORES. RETOCAR PARTE INFERIOR DO TANQUE DE CIRCUITO PESADO. RETOCAR SUPORTES DE FIXAÇÃO DO TANQUE DE CIRCUITO LEVE. RETOCAR PARTE INFERIOR DO ELETROVENTILADOR. RETOCAR OS DOIS LADOS DO SUPORTE DA BATERIA. LIXAR E RETOCAR PARTE INFERIOR DO SUPORTE DA BATERIA. | PINTURA GERAL | NÃO
0735B | 120J | Auditoria | Conforme Com OBS | 2007 ¦ ALTURA DOS PULMÕES DE 230MM A 250MM | Não Informada | PULMÕES DIANTEIROS E TRASEIROS COM 230MM DE ALTURA. |  | NÃO
0737B | 120J | Pré Auditoria | Não Conforme | 2104 ¦ TRATAMENTO SUPERFICIAL DOS FIXADORES (ZICAGEM, INOX OU PINTURA) | 1 ¦ Incidental | DOIS PARAFUSOS DA BOMBA DO MOTOR ESTÃO SEM TRATAMENTO. | TRATAMENTO DOS FIXADORES | NÃO
0737B | 120J | Pré Auditoria | Não Conforme | 2105 ¦ PRESENÇA ADESIVOS | 1 ¦ Incidental | COLOCAR ADESIVOS DA PARTE FINAL DEPOIS DO RETOQUE. | ADESIVOS | NÃO
0737B | 120J | Pré Auditoria | Não Conforme | 2011 ¦ REDUTORES | 1 ¦ Incidental | RETOCAR QUEBRADOS NOS REDUTORES. | REDUTORES | NÃO
0737B | 120J | Pré Auditoria | Não Conforme | 2006 ¦ CONDIÇÃO DO AROS | 1 ¦ Incidental | RETOCAR QUEBRADOS NA VOLTA DOS QUATRO AROS. | AROS | NÃO
0737B | 120J | Pré Auditoria | Não Conforme | 2010 ¦ PINTURA | 1 ¦ Incidental | RETOCAR MARCA DO CAVALETE E DO CARRINHO DE PINTURA. RETOCAR FORJADOS DOS EXTENSÍVEIS DAS BAIXADAS DIANTEIRAS. RETOCAR SUPORTE TRASEIRO DIREITO DO PULMÃO. LIXAR E RETOCAR EIXO DIANTEIRO, COM PINTURA ESCORRIDA. | EIXOS/BAIXADAS | NÃO
0737B | 120J | Pré Auditoria | Não Conforme | 2007 ¦ ALTURA DOS PULMÕES DE 230MM A 250MM | 1 ¦ Incidental | PULMÕES FORA DA MEDIDA TOLERADA. PULMÃO TRASEIRO ESQUERDO 261MM PULMÃO TRASEIRO DIREITO 257MM | PULMÕES | NÃO
0737B | 120J | Pré Auditoria | Não Conforme | 1908 ¦ TANQUE DE ÁGUA LIMPA | 1 ¦ Incidental | RETOCAR SUPORTE ESQUERDO DO TANQUE DE ÁGUA LIMPA. | TANQUE DE ÁGUA LIMPA | NÃO
0735B | 120J | Auditoria | Não Conforme | 2011 ¦ REDUTORES | 1 ¦ Incidental | PINTURA DANIFICADA NA BORDA DO REDUTOR TRASEIRO ESQUERDO. | REDUTOR | NÃO
0735B | 120J | Auditoria | Não Conforme | 2012 ¦ OUTRAS OBSERVAÇÕES | 1 ¦ Incidental | FURO NA SOLDA DE UNIÃO DA PONTEIRA DIREITA COM O EIXO DIANTEIRO PELO LADO DE TRÁS. FURO NA SOLDA DO REFORÇO DA BASE INFERIOR DO PULMÃO TRASEIRO DIREITO PELO LADO DA FRENTE. | EIXO | NÃO
0735B | 120J | Auditoria | Não Conforme | 2107 ¦ ABRIDORES DE LINHA E KIT EXTRA SEPARADOS | 0 ¦ Comentário | FALTAM ABRIDORES DE LINHA E KIT EXTRA. | ACESSÓRIOS | NÃO
0735B | 120J | Auditoria | Não Conforme | 2108 ¦ LIMPEZA | 0 ¦ Comentário | ASPIRAR TAPETE DA CABINE. | CABINE | NÃO
0737B | 120J | Pré Auditoria | Não Conforme | 1808 ¦ ESCADA | 1 ¦ Incidental | RETOCAR PINOS DE ARTICULAÇÃO DA ESCADA. RETOCAR CANTO INFERIOR DA ESCADA FIXA. | ESCADA | NÃO
0735B | 120J | Auditoria | Conforme Com OBS | 1313 ¦ ALINHAMENTO DA DIREÇÃO DEIXAR OS DOIS CILINDROS NA MESMA MEDIDA DE 133MM A 137MM DE HASTE | Não Informada | CILINDRO DE DIREÇÃO DIREITO/ESQUERDO COM 135MM DE HASTE. |  | NÃO
0737B | 120J | Pré Auditoria | Não Conforme | 1807 ¦ ALINHAMENTO DOS CORRIMÃOS | 1 ¦ Incidental | RETOCAR CORRIMÃO DA ESCADA, PARTE DE FIXAÇÃO. RETOCAR PÉ DO CORRIMÃO CENTRAL. RETOCAR SEPARADOR SUPERIOR DO CORRIMÃO PEQUENO, DA PASSARELA PEQUENA. | CORRIMÃOS | NÃO
0735B | 120J | Auditoria | Conforme Com OBS | 0706 ¦ ABERTURA DE BITOLA DIANTEIRA 2490MM A 2510MM | Não Informada | ABERTURA DE BITOLA DIANTEIRA PELA FRENTE DA RODA 2,50MTS E ATRÁS DA RODA 2,50MTS. |  | NÃO
0735B | 120J | Auditoria | Conforme Com OBS | 0707 ¦ ABERTURA DE BITOLA TRASEIRA 2490MM A 2510MM | Não Informada | ABERTURA DE BITOLA TRASEIRA PELA FRENTE DA RODA 2,51MTS E ATRÁS DA RODA 2,51MTS. |  | NÃO
0735B | 120J | Auditoria | Conforme Com OBS | 0708 ¦ ABERTURA DE BITOLA DIFERENÇA ENTRE EIXOS MÁXIMO 20MM | Não Informada | ABERTURA DE BITOLA DIFERENÇA ENTRE EIXOS EM 1 CM. |  | NÃO
0737B | 120J | Pré Auditoria | Não Conforme | 1806 ¦ PINTURA | 1 ¦ Incidental | RETOCAR OS QUATRO CANTOS ONDE FICA APOIADO O CARRINHO DE PINTURA. LIXAR E RETOCAR ESCORRIDO DE PINTURA, PARTE INFERIOR DOS SUPORTES DA RÓTULA DO TENSOR. | CHASSI | NÃO
0737B | 120J | Pré Auditoria | Não Conforme | 1805 ¦ AMORTECEDORES | 1 ¦ Incidental | RETOCAR OS QUATRO AMORTECEDORES. | AMORTECEDORES | NÃO
0737B | 120J | Pré Auditoria | Não Conforme | 1802 ¦ APERTO DAS PORCAS DOS TENSORES | 1 ¦ Incidental | RETOCAR TODOS OS TENSORES. RETOCAR TODAS AS PORCAS DOS TENSORES. RETOCAR TODAS AS RÓTULAS DOS TENSORES. RETOCAR TODAS AS ROSCAS DOS TENSORES. | TENSORES, PORCAS DOS TENSORES, RÓTULAS DOS TENSORES E ROSCAS DOS TENSORES. | NÃO
0737B | 120J | Pré Auditoria | Não Conforme | 1106 ¦ OUTRAS OBSERVAÇÕES | 1 ¦ Incidental | RETOCAR SUPORTE ESQUERDO DA SINALEIRA TRASEIRA. | OUTRAS OBSERVAÇÕES | NÃO
0737B | 120J | Pré Auditoria | Não Conforme | 1701 ¦ CORDÃO DE SOLDA SEM FALHAS | 1 ¦ Incidental | CORDÃO DE SOLDA COM FALHA, SUPORTE DIANTEIRO ESQUERDO DO PULMÃO. CORDÃO DE SOLDA COM FALHA, NO APOIO INFERIOR ESQUERDO DO QUADRO. | SOLDA | NÃO
0737B | 120J | Pré Auditoria | Não Conforme | 1703 ¦ SEM RESPINGOS DE SOLDA | 1 ¦ Incidental | RESPINGOS DE SOLDA NO SUPORTE DIANTEIRO DIREITO, DO TENSOR INFERIOR. | RESPINGOS DE SOLDA | NÃO
0737B | 120J | Pré Auditoria | Não Conforme | 1618 ¦ OUTRAS OBSERVAÇÕES | 1 ¦ Incidental | RETOCAR PARTE INFERIOR DO CABEÇAL DA BARRA DIREITA E ESQUERDA. RETOCAR PARTE INFERIOR DAS PONTAS DAS BARRAS, ONDE FICA APOIADO O CARRINHO DE MONTAGEM. | BARRA DIREITA E BARRA ESQUERDA PARTE INFERIOR | NÃO
0737B | 120J | Pré Auditoria | Não Conforme | 1507 ¦ OUTRAS OBSERVAÇÕES | 1 ¦ Incidental | RETOCAR SUPORTE DO PINO DO CILINDRO CENTRAL. RETOCAR REFORÇO DO SUPORTE DO PINO DO CILINDRO CENTRAL. RETOCAR SUPORTE DA LINHA DE PULVERIZAÇÃO, LADO ESQUERDO. RETOCAR TUBO DO QUADRO DESLIZANTE, LADO ESQUERDO E DIREITO. RETOCAR SUPORTE DO TECNIL INFERIOR LADO ESQUERDO E DIREITO. RETOCAR APOIO INFERIOR DO QUADRO, LADO ESQUERDO. | QUADRO INFERIOR | NÃO
0737B | 120J | Pré Auditoria | Não Conforme | 1212 ¦ PINTURA | 1 ¦ Incidental | RETOCAR SUPORTES DE ARTICULAÇÃO DA TAMPA ESQUERDA DO CAPÔ. RETOCAR CAPÔ LADO ESQUERDO, ONDE ESTÁ PEGANDO A TRAVA DA FECHADURA. | CAPÔ | NÃO
0737B | 120J | Pré Auditoria | Não Conforme | 1208 ¦ PINTURA | 1 ¦ Incidental | RETOCAR OS QUATRO CANTOS DO MOTOR, ONDE FICA APOIADO O CARRINHO DE MONTAGEM. RETOCAR SUPORTES CENTRAIS DO MOTOR. LIXAR E RETOCAR LATERAL ESQUERDA DO CÁRTER, PINTURA ESCORRIDA. | MOTOR | NÃO
0737B | 120J | Pré Auditoria | Não Conforme | 1406 ¦ FIXAÇÃO DO CONO MISTURADOR | 1 ¦ Incidental | RETOCAR ARTICULAÇÕES DO SUPORTE DO CONO MISTURADOR. RETOCAR TRAVA DO SUPORTE DO CONO MISTURADOR. RETOCAR PARTE DE TRÁS DO SUPORTE DO CONO MISTURADOR. | CONO MISTURADOR | NÃO
0737B | 120J | Pré Auditoria | Não Conforme | 1103 ¦ ATERRAMENTOS (CHAVE GERAL, MOTOR DE PARTIDA E SUBTETO CABINE) | 1 ¦ Incidental | RETOCAR ATERRAMENTO TRASEIRO ESQUERDO. RETOCAR ATERRAMENTO PARTE SUPERIOR DO MOTOR. | ATERRAMENTOS | NÃO
0737B | 120J | Pré Auditoria | Não Conforme | 0706 ¦ ABERTURA DE BITOLA DIANTEIRA 2490MM A 2510MM | 1 ¦ Incidental | ABERTURA DE BITOLA DIANTEIRA PELA PARTE DA FRENTE 2.54M ABERTURA DE BITOLA DIANTEIRA PELA PARTE DE TRÁS 2.53M | ABERTURA DE BITOLA DIANTEIRA | NÃO
0737B | 120J | Pré Auditoria | Conforme Com OBS | 0707 ¦ ABERTURA DE BITOLA TRASEIRA 2490MM A 2510MM | Não Informada | ABERTURA DE BITOLA TRASEIRA PELA PARTE DA FRENTE 2.51M ABERTURA DE BITOLA TRASEIRA PELA PARTE DE TRÁS 2.51M |  | NÃO
0737B | 120J | Pré Auditoria | Conforme Com OBS | 0708 ¦ ABERTURA DE BITOLA DIFERENÇA ENTRE EIXOS MÁXIMO 20MM | Não Informada | ABERTURA DE BITOLAS DIFERENÇA ENTRE EIXOS 3CM |  | NÃO
0737B | 120J | Pré Auditoria | Conforme Com OBS | 0709 ¦ CONVERGÊNCIA EIXO TRASEIRO DIFERENÇA ENTRE A MEDIÇÃO PARALELA E EM “X” MÁXIMO 20MM. | Não Informada | EM LINHA RETA ARO TRASEIRO PELO LADO DE TRÁS 2.244M EM LINHA RETA ARO TRASEIRO PELO LADO DA FRENTE 2.251M EM XIS ARO TRASEIRO DIREITO PELO LADO DE TRÁS COM ARO TRASEIRO ESQUERDO PELO LADO DA FRENTE 2.446M EM XIS ARO TRASEIRO DIREITO PELO LADO DA FRENTE COM ARO TRASEIRO ESQUERDO PELO LADO DE TRÁS 2.448M |  | NÃO
0737B | 120J | Pré Auditoria | Conforme Com OBS | 0710 ¦ CONVERGÊNCIA EIXO DIANTEIRO DIFERENÇA ENTRE A MEDIÇÃO PARALELA E EM “X” MÁXIMO 15MM. | Não Informada | EM LINHA RETA ARO DIANTEIRO PELO LADO DE TRÁS 2.255M EM LINHA RETA ARO DIANTEIRO PELO LADO DA FRENTE 2.258M EM XIS ARO DIANTEIRO DIREITO PELO LADO DE TRÁS COM ARO DIANTEIRO ESQUERDO PELO LADO DA FRENTE 2.456M EM XIS ARO DIANTEIRO DIREITO PELO LADO DA FRENTE COM ARO DIANTEIRO ESQUERDO PELO LADO DE TRÁS 2.452M |  | NÃO
0737B | 120J | Pré Auditoria | Conforme Com OBS | 0822 ¦ PRESSURIZAÇÃO DA CABINE | Não Informada | PRESSURIZAÇÃO DA CABINE MARCANDO 10.4 AO PISAR NO FREIO MARCA 6.7 |  | NÃO
0737B | 120J | Pré Auditoria | Não Conforme | 1308 ¦ INTEGRIDADE DOS CILINDROS EM GERAL | 1 ¦ Incidental | RETOCAR NA VOLTA DE TODAS CONEXÕES HIDRÁULICAS DOS CILINDROS. RETOCAR PORCA E ROSCA DO CILINDRO DA ESCADA. PINTAR RÓTULAS DOS CILINDROS DE DIREÇÃO. | INTEGRIDADE DOS CILINDROS EM GERAL | NÃO
0735B | 120J | Auditoria | Não Conforme | 0908 ¦ REGISTROS | 1 ¦ Incidental | REGISTRO DE REABASTECIMENTO FROUXO. | REGISTRO | NÃO
0735B | 120J | Auditoria | Não Conforme | 1810 ¦ OUTRAS OBSERVAÇÕES | 5 ¦ Menor | ESCADA DA PASSARELA ESTÁ TORCIDA PARA O LADO DIREITO. (LIBERADO PELA QUALIDADE) | ESCADA | NÃO
0737B | 120J | Pré Auditoria | Não Conforme | 1505 ¦ PARTE INTERNA DO QUADRO | 1 ¦ Incidental | RETOCAR SUPORTE DO PINO DO CILINDRO CENTRAL. RETOCAR SUPORTE SUPERIOR DA BIELA ESQUERDA. RETOCAR SUPORTE INFERIOR DA BIELA DIREITA. RETOCAR LADO ESQUERDO DO QUADRO BASCULANTE. | QUADRO INTERNO | NÃO
0737B | 120J | Pré Auditoria | Não Conforme | 1506 ¦ PARTE EXTERNA DO QUADRO | 1 ¦ Incidental | RETOCAR SUPORTE SUPERIOR DO PINO DO QUADRO, LADO ESQUERDO E DIREITO. RETOCAR BANDEJA ESQUERDA DO QUADRO. REFORÇAR PINTURA NOS PARAFUSOS DO SUPORTE DA CRUZETA. RETOCAR TUBO DESLIZANTE ESQUERDO E DIREITO. REFORÇAR PINTURA NA TRAVA BASCULANTE. RETOCAR SUPORTE DO COMANDO 5 VIAS DE PULVERIZAÇÃO. | QUADRO EXTERNO | NÃO
0737B | 120J | Pré Auditoria | Não Conforme | 1607 ¦ PINTURA BARRA GRANDE ESQUERDA | 1 ¦ Incidental | RETOCAR TRELIÇA 7, 9, 13 E 15. RETOCAR QUEBRADOS AO LADO DA TRELIÇA 15. RETOCAR ORELHAS DO PINO QUE PRENDE O ALIN. | BARRA ESQUERDA | NÃO
0737B | 120J | Pré Auditoria | Não Conforme | 1609 ¦ PINTURA BARRA INTERMEDIÁRIA E ALIN ESQUERDO | 1 ¦ Incidental | RETOCAR TESOURA DO CILINDRO DO ALIN. RETOCAR MARCA DE GANCHO NA BARRA INTERMEDIÁRIA. RETOCAR MARCA DE GANCHO NA PONTEIRA. MELHORAR ACABAMENTO DA PONTEIRA PARA APLICAR O ADESIVO. RETOCAR PARTE INTERNA DO REFORÇO DO ALIN, COM OXIDAÇÃO. | BARRA INTERMEDIÁRIA E PONTEIRA | NÃO
0737B | 120J | Pré Auditoria | Não Conforme | 1608 ¦ PINTURA BARRA GRANDE DIREITA | 1 ¦ Incidental | RETOCAR ORELHAS DO CABEÇAL PELO LADO DE DENTRO E DE FORA. RETOCAR TRELIÇA 7, 9, 13 E 15. RETOCAR QUEBRADOS AO LADO DA TRELIÇA 15. RETOCAR ORELHAS DO PINO QUE PRENDE O ALIN. | BARRA DIREITA | NÃO
0737B | 120J | Pré Auditoria | Não Conforme | 1610 ¦ PINTURA BARRA INTERMEDIÁRIA E ALIN DIREITO | 1 ¦ Incidental | RETOCAR TESOURA DO CILINDRO DO ALIN. RETOCAR MARCA DE GANCHO NA BARRA INTERMEDIÁRIA. RETOCAR MARCA DE GANCHO NA PONTEIRA. MELHORAR ACABAMENTO DA PONTEIRA PARA APLICAR O ADESIVO. | BARRA INTERMEDIÁRIA E PONTEIRA | NÃO
0737B | 120J | Pré Auditoria | Não Conforme | 1612 ¦ TESTAR DESNUQUE DO ALIN | 1 ¦ Incidental | RETOCAR PARTE INTERNA DO DESNUQUE DO ALIN DIREITO E ESQUERDO. | DESNUQUE DO ALIN DIREITO E ESQUERDO | NÃO
0737B | 120J | Pré Auditoria | Não Conforme | 1614 ¦ PINTURA | 1 ¦ Incidental | RETOCAR PARTE INFERIOR DO CABEÇAL DA BISAGRA. RETOCAR LATERAL DA BISAGRA | BISAGRA INTERNA DIREITA | NÃO
0737B | 120J | Pré Auditoria | Não Conforme | 1615 ¦ PINTURA | 1 ¦ Incidental | RETOCAR PARTE INFERIOR DO CABEÇAL DA BISAGRA. RETOCAR PARTE CENTRAL DA BISAGRA. RETOCAR LATERAL DA BISAGRA. | BISAGRA INTERNA ESQUERDA | NÃO
0737B | 120J | Pré Auditoria | Não Conforme | 1616 ¦ PINTURA | 1 ¦ Incidental | RETOCAR PARTE SUPERIOR DA BISAGRA. RETOCAR PARTE CENTRAL DA BISAGRA. RETOCAR PÉ DA BISAGRA. RETOCAR SUPORTE DA RÓTULA DA BISAGRA. | BISAGRA ESQUERDA EXTERNA | NÃO
0737B | 120J | Pré Auditoria | Não Conforme | 1617 ¦ PINTURA | 1 ¦ Incidental | RETOCAR PARTE SUPERIOR DA BISAGRA. RETOCAR PARTE CENTRAL DA BISAGRA. RETOCAR PÉ DA BISAGRA. | BISAGRA DIREITA EXTERNA | NÃO
0735B | 120J | Auditoria | Conforme Com OBS | 0301 ¦ PRESSÃO DA BOMBA DE TRANSMISSÃO DE 370 A 390 BAR | Não Informada | BLOCO DIANTEIRO TPA/TPB: 410/400 BAR. BLOCO TRASEIRO TPA/TPB: 400/390 BAR. |  | NÃO
0735B | 120J | Auditoria | Conforme Com OBS | 0302 ¦ PRESSÃO DA BOMBA DE MOVIMENTOS 140 A 160 BAR | Não Informada | BLOCO 2+1: 160 BAR. |  | NÃO
0735B | 120J | Auditoria | Conforme Com OBS | 0303 ¦ PRESSÃO DA BOMBA DE PULVERIZAÇÃO 140 A 160 BAR | Não Informada | BLOCO PULVERIZAÇÃO: 150 BAR. |  | NÃO
0735B | 120J | Auditoria | Conforme Com OBS | 0601 ¦ BAIXA COM VELOCIDADE ADEQUADA (120J E HYDRA 12 A 13KM/H E 125J E ORION 16 A 19KM/H) | Não Informada | VELOCIDADE MÁXIMA TARTARUGA EM 12 KM/H. |  | NÃO
0735B | 120J | Auditoria | Conforme Com OBS | 0602 ¦ TESTAR ROTAÇÃO DO MOTOR MÍNIMO 680 A 800 RPM E MÁXIMO 2350 A 2400 RPM | Não Informada | ROTAÇÃO MÍNIMA DO MOTOR EM 800 RPM. ROTAÇÃO MÁXIMA DO MOTOR EM 2.350 RPM. |  | NÃO
0735B | 120J | Auditoria | Conforme Com OBS | 2112 ¦ REALIZAR A EQUALIZAÇÃO DO EQUIPAMENTO | Não Informada | EQUALIZAÇÃO CONFIGURADA EM 32 DE CORRENTE MÍNIMA PARA MARCHA A FRENTE NO EIXO DIANTEIRO E 30 DE CORRENTE MÍNIMA PARA MARCHA A FRENTE NO EIXO TRASEIRO. |  | NÃO
0735B | 120J | Auditoria | Não Conforme | 1802 ¦ APERTO DAS PORCAS DOS TENSORES | 0 ¦ Comentário | PORCA FROUXA DO TENSOR TRANSVERSAL DIANTEIRO PELO LADO ESQUERDO. PORCA FROUXA DO TENSOR TRANSVERSAL TRASEIRO PELO LADO DIREITO. PORCA FROUXA DO TENSOR DIANTEIRO ESQUERDO SUPERIOR PELO LADO DE TRÁS. PORCA FROUXA DO TENSOR DIANTEIRO DIREITO SUPERIOR PELO LADO DE FRENTE E TRÁS. | PORCA DO TENSOR | NÃO
0737B | 120J | Pré Auditoria | Conforme Com OBS | 1313 ¦ ALINHAMENTO DA DIREÇÃO DEIXAR OS DOIS CILINDROS NA MESMA MEDIDA DE 133MM A 137MM DE HASTE | Não Informada | CILINDROS DE DIREÇÃO COM A MESMA MEDIDA DE 13,6CM |  | NÃO
0736B | 120J | Auditoria | Conforme Com OBS | 0505 ¦ OUTRAS OBSERVAÇÕES | Não Informada | SEM ESPAÇO ÚTIL PARA CALIBRAÇÃO. |  | NÃO
0736B | 120J | Auditoria | Não Conforme | 1618 ¦ OUTRAS OBSERVAÇÕES | 0 ¦ Comentário | FALTA ADESIVO REFLETIVO NA PONTEIRA DA BARRA DIREITA/ESQUERDA. | ADESIVO REFLETIVO | NÃO
0736B | 120J | Auditoria | Não Conforme | 0419 ¦ CILINDROS | 10 ¦ Maior | FURO NA SOLDA DO FLANGE ROSCADO DO CILINDRO DE DIREÇÃO DIREITO COM A MANGUEIRA HIDRÁULICA, PELO LADO DE DENTRO. | CILINDRO DE DIREÇÃO | NÃO
0736B | 120J | Auditoria | Não Conforme | 1010 ¦ OUTRAS OBSERVAÇÕES | 10 ¦ Maior | VAZAMENTO PELO FURO DE ENCAIXE DO PORTA BICOS COM O TUBO DE PULVERIZAÇÃO DA QUINTA SEÇÃO. | TUBO PULVERIZAÇÃO | NÃO
0736B | 120J | Auditoria | Não Conforme | 1904 ¦ ACABAMENTO GERAL DA CABINE (INTERNO E EXTERNO) | 1 ¦ Incidental | FALTA MANGUEIRA DIREITA/ESQUERDA DE SANGRIA NA CAIXA EVAPORADORA DO AR CONDICIONADO EM BAIXO DA CABINE. | AR CONDICIONADO | NÃO
0736B | 120J | Auditoria | Não Conforme | 1402 ¦ ROTEAMENTO DAS MANGUEIRAS DE PULVERIZAÇÃO | 1 ¦ Incidental | MELHORAR ROTEAMENTO DA MANGUEIRA DE PULVERIZAÇÃO NA ARTICULAÇÃO DO ALIN COM A BARRA GRANDE ESQUERDA. | ROTEAMENTO PULVERIZAÇÃO | NÃO
0736B | 120J | Auditoria | Não Conforme | 1607 ¦ PINTURA BARRA GRANDE ESQUERDA | 1 ¦ Incidental | FURO NA SOLDA DO SUPORTE DO CILINDRO 45° DA BARRA GRANDE FURO NA SOLDA DA ORELHA DO PINO DO CABEÇAU DA BARRA GRANDE DIREITA PELO LADO EXTERNO. ACABAMENTO ÁSPERO DE PINTURA NO TUBO QUADRADO INFERIOR DA BARRA GRANDE ESQUERDA ENTRE A QUARTA E QUINTA TRELIÇA PELO LADO SUPERIOR. | BARRA GRANDE | NÃO
0736B | 120J | Auditoria | Não Conforme | 1409 ¦ OUTRAS OBSERVAÇÕES | 5 ¦ Menor | TANQUE DE PRODUTO DANIFICADO EM DOIS PONTOS NA PARTE DIANTEIRA SUPERIOR. | TANQUE DE PRODUTO | NÃO
0736B | 120J | Auditoria | Não Conforme | 1003 ¦ CONEXÕES | 10 ¦ Maior | VAZAMENTO NA CONEXÃO "TEE" DA TERCEIRA SEÇÃO DE PULVERIZAÇÃO DEVIDO A BANCADA DE FIXAÇÃO DA LINHA DE PULVERIZAÇÃO FROUXA. | CONEXÃO "TEE" | NÃO
0736B | 120J | Auditoria | Não Conforme | 1909 ¦ OUTRAS OBSERVAÇÕES | 1 ¦ Incidental | SUPORTE DA TELA DO MONITOR FROUXO ALÉM DO HABITUAL. | MONITOR | NÃO
0736B | 120J | Auditoria | Não Conforme | 0110 ¦ CONFIGURAÇÃO DO PILOTO | 1 ¦ Incidental | VERSÃO INCORRETA DO SOFTWARE DO ATC300. | VERSÃO PILOTO | NÃO
0736B | 120J | Auditoria | Conforme Com OBS | 0301 ¦ PRESSÃO DA BOMBA DE TRANSMISSÃO DE 370 A 390 BAR | Não Informada | BLOCO DIANTEIRO TPA/TPB: 410/400 BAR. BLOCO TRASEIRO TPA/TPB: 390/380 BAR. |  | NÃO
0736B | 120J | Auditoria | Não Conforme | 0302 ¦ PRESSÃO DA BOMBA DE MOVIMENTOS 140 A 160 BAR | 5 ¦ Menor | BLOCO 2+1: 180 BAR (FOI AJUSTADO PRESSÃO PARA 165 BAR). | BLOCO MOVIMENTOS | NÃO
0736B | 120J | Auditoria | Conforme Com OBS | 0303 ¦ PRESSÃO DA BOMBA DE PULVERIZAÇÃO 140 A 160 BAR | Não Informada | BLOCO PULVERIZAÇÃO: 150 BAR. |  | NÃO
0736B | 120J | Auditoria | Conforme Com OBS | 0601 ¦ BAIXA COM VELOCIDADE ADEQUADA (120J E HYDRA 12 A 13KM/H E 125J E ORION 16 A 19KM/H) | Não Informada | VELOCIDADE MÁXIMA TARTARUGA EM 12 KM/H. |  | NÃO
0736B | 120J | Auditoria | Conforme Com OBS | 0602 ¦ TESTAR ROTAÇÃO DO MOTOR MÍNIMO 680 A 800 RPM E MÁXIMO 2350 A 2400 RPM | Não Informada | ROTAÇÃO MÍNIMA DO MOTOR EM 800 RPM. ROTAÇÃO MÁXIMA DO MOTOR EM 2.350RPM |  | NÃO
0736B | 120J | Auditoria | Não Conforme | 1212 ¦ PINTURA | 1 ¦ Incidental | PINTURA DANIFICADA NA ABRAÇADEIRA DE FIXAÇÃO DA PARTE INFERIOR DO MAFFLER. | MOTOR | NÃO
0736B | 120J | Auditoria | Conforme Com OBS | 1313 ¦ ALINHAMENTO DA DIREÇÃO DEIXAR OS DOIS CILINDROS NA MESMA MEDIDA DE 133MM A 137MM DE HASTE | Não Informada | HASTE DO CILINDRO DE DIREÇÃO DIREITO/ESQUERDO COM 135 MM. |  | NÃO
0736B | 120J | Auditoria | Não Conforme | 1806 ¦ PINTURA | 1 ¦ Incidental | SOLDA INCOMPLETA NO REFORÇO DO CANTO DIANTEIRO ESQUERDO DO CHASSI PELO LADO INTERNO. SOLDA COM FALHA NO SUPORTE DO REGISTRO DE REABASTECIMENTO PELO LADO INTERNO/EXTERNO. FURO NA SOLDA DO FECHAMENTO DO TUBO INFERIOR DA LATERAL ESQUERDA DO CHASSI PRÓXIMO DO PASSA MANGUEIRA DA TRANSMISSÃO TRASEIRA. FURO NA SOLDA DO CRUZEIRO DA BOMBA DUPLA PELO LADO DIREITO. ACABAMENTO RUIM DE PINTURA NO TENSOR DIANTEIRO INFERIOR ESQUERDO. PINTURA ESCORRIDA NO DESCANSO DE BARRA ESQUERDO PELO LADO DA FRENTE. | CHASSI | NÃO
0736B | 120J | Auditoria | Conforme Com OBS | 0706 ¦ ABERTURA DE BITOLA DIANTEIRA 2490MM A 2510MM | Não Informada | ABERTURA DE BITOLA DIANTEIRA PELA FRENTE DA RODA 2,50 MTS E ATRÁS DA RODA 2,50 MTS. |  | NÃO
0736B | 120J | Auditoria | Conforme Com OBS | 0707 ¦ ABERTURA DE BITOLA TRASEIRA 2490MM A 2510MM | Não Informada | ABERTURA DE BITOLA TRASEIRA PELA FRENTE DA RODA 2,51 MTS E ATRÁS DA RODA 2,51 MTS. |  | NÃO
0736B | 120J | Auditoria | Conforme Com OBS | 0708 ¦ ABERTURA DE BITOLA DIFERENÇA ENTRE EIXOS MÁXIMO 20MM | Não Informada | ABERTURA DE BITOLA DIFERENÇA ENTRE EIXOS EM 1 CM. |  | NÃO
0736B | 120J | Auditoria | Conforme Com OBS | 2007 ¦ ALTURA DOS PULMÕES DE 230MM A 250MM | Não Informada | PULMÕES DIANTEIROS E TRASEIROS COM 230 MM DE ALTURA. |  | NÃO
0736B | 120J | Auditoria | Não Conforme | 2010 ¦ PINTURA | 1 ¦ Incidental | PINTURA DANIFICADA NO SUPORTE DO PARALAMA DIANTEIRO DIREITO/ESQUERDO PRÓXIMO DA BAIXADA. PRESENÇA DE LIMALHA DE FERRO NA PARTE INFERIOR INTERNA DAS BAIXADAS DIANTEIRA/TRASEIRA. SOLDA INCOMPLETA NO SUPORTE DA BASE DO PULMÃO DIANTEIRO ESQUERDO PELO LADO DE TRÁS. FURO NA SOLDA DO SUPORTE DO BLOCO DE TRANSMISSÃO TRASEIRO PELOS DOIS LADOS SUPERIOR PINTURA ESCORRIDA NO SUPORTE DA BAIXADA DIREITA COM O EIXO TRASEIRO PELO LADO DA FRENTE. | EIXO E BAIXADA | NÃO
0736B | 120J | Auditoria | Não Conforme | 1810 ¦ OUTRAS OBSERVAÇÕES | 1 ¦ Incidental | BATENTE DE BORRACHA DA ESCADA EM CONTATO COM O CORRIMÃO. | BATENTE DE BORRACHA | NÃO
0736B | 120J | Auditoria | Não Conforme | 2105 ¦ PRESENÇA ADESIVOS | 0 ¦ Comentário | FALTAM ADESIVOS DE SEGURANÇA. | ADESIVOS | NÃO
0736B | 120J | Auditoria | Não Conforme | 2107 ¦ ABRIDORES DE LINHA E KIT EXTRA SEPARADOS | 0 ¦ Comentário | FALTAM ABRIDORES DE LINHA E KIT EXTRA. | ACESSÓRIOS | NÃO
0736B | 120J | Auditoria | Não Conforme | 2108 ¦ LIMPEZA | 0 ¦ Comentário | ASPIRAR TAPETE DA CABINE. | CABINE | NÃO
0736B | 120J | Auditoria | Não Conforme | 1609 ¦ PINTURA BARRA INTERMEDIÁRIA E ALIN ESQUERDO | 1 ¦ Incidental | PINTURA ESCORRIDA NO TUBO QUADRADO INFERIOR NA BARRA INTERMEDIÁRIA ESQUERDA ENTRE O PATIN E O SUPORTE DA LINHA DE PULVERIZAÇÃO. PINTURA DANIFICADA NA PARTE INTERNA DA ARTICULAÇÃO DA PONTEIRA DIREITA/ESQUERDA. ACABAMENTO RUIM DO MATERIAL NA PARTE SUPERIOR DA PONTEIRA ESQUERDA AO LADO DO ENCOSTO DO BATENTE DE BORRACHA. | BARRA INTERMEDIÁRIA E ALIN ESQUERDO | NÃO
0736B | 120J | Auditoria | Não Conforme | 1610 ¦ PINTURA BARRA INTERMEDIÁRIA E ALIN DIREITO | 1 ¦ Incidental | TRELIÇA TORTA NA PARTE SUPERIOR DA BARRA INTERMEDIÁRIA DIREITA PRÓXIMO DO REFORÇO MENOR. PINTURA ESCORRIDA NO TUBO QUADRADO INFERIOR DA BARRA INTERMEDIÁRIA DIREITA NO PATIN E AO LADO DO SUPORTE DA LINHA DE PULVERIZAÇÃO. REFORÇAR PINTURA NA PARTE SUPERIOR DA ARTICULAÇÃO DA BARRA INTERMEDIÁRIA DIREITA COM A BARRA GRANDE EM BAIXO DA TESOURA. ACABAMENTO RUIM DE PINTURA NO TUBO QUADRADO INFERIOR DA BARRA INTERMEDIÁRIA DIREITA PRÓXIMO DO REFORÇO MAIOR PELO LADO SUPERIOR. | BARRA INTERMEDIÁRIA E ALIN DIREITO | NÃO
0736B | 120J | Auditoria | Não Conforme | 0417 ¦ TANQUE CIRCUITO LEVE | 10 ¦ Maior | VAZAMENTO NO REGISTRO DE ESCOAMENTO DO TANQUE CIRCUITO LEVE. | TANQUE CIRCUITO LEVE | NÃO
0736B | 120J | Auditoria | Conforme Com OBS | 2112 ¦ REALIZAR A EQUALIZAÇÃO DO EQUIPAMENTO | Não Informada | EQUALIZAÇÃO CONFIGURADA EM 36 DE CORRENTE MÍNIMA PARA MARCHA A FRENTE NO EIXO DIANTEIRO E 30 DE CORRENTE MÍNIMA PARA MARCHA A FRENTE NO EIXO TRASEIRO. |  | NÃO
0738B | 120J | Terminação | Não Conforme | 0406 ¦ BLOCO TRANSMISSÃO TRASEIRA | 0 ¦ Comentário | MANGUEIRAS SEM APERTO |  | NÃO
0738B | 120J | Terminação | Não Conforme | 1210 ¦ FECHADURA DO CAPÔ | 0 ¦ Comentário | CHAVE QUEBRADA DENTRO DA FECHADURA |  | NÃO
0738B | 120J | Terminação | Não Conforme | 1409 ¦ OUTRAS OBSERVAÇÕES | 0 ¦ Comentário | FALTANDO UMA LINHA DE PULVERIZAÇÃO DA BARRA ESQUERDA |  | NÃO
0738B | 120J | Terminação | Não Conforme | 1609 ¦ PINTURA BARRA INTERMEDIÁRIA E ALIN ESQUERDO | 0 ¦ Comentário | PINTURA DANIFICADA |  | NÃO
0738B | 120J | Terminação | Não Conforme | 1610 ¦ PINTURA BARRA INTERMEDIÁRIA E ALIN DIREITO | 0 ¦ Comentário | PINTURA DANIFICADA |  | NÃO
0738B | 120J | Terminação | Não Conforme | 1613 ¦ APLICAR ADESIVOS | 0 ¦ Comentário | SEM ADESIVO NA BARRA DIREITA, PINTURA DANIFICADA |  | NÃO
0738B | 120J | Terminação | Não Conforme | 1703 ¦ SEM RESPINGOS DE SOLDA | 0 ¦ Comentário | COM RESPINGOS DE SOLDA |  | NÃO
0738B | 120J | Terminação | Não Conforme | 2006 ¦ CONDIÇÃO DO AROS | 0 ¦ Comentário |  |  | NÃO
0738B | 120J | Pré Auditoria | Não Conforme | 2106 ¦ PINTURA | 1 ¦ Incidental | RETOCAR RETROVISORES. RETOCAR SUPORTES DE FIXAÇÃO DO TANQUE DE CIRCUITO LEVE. RETOCAR PARTE INFERIOR DO TANQUE DE CIRCUITO PESADO. RETOCAR PARTE INFERIOR DO ELETROVENTILADOR. RETOCAR PARTE INFERIOR DO TANQUE DE CIRCUITO LEVE. RETOCAR CANTO DO SUPORTE DA BATERIA. | PINTURA GERAL | NÃO
0738B | 120J | Pré Auditoria | Não Conforme | 0111 ¦ TESTAR PINO TRAVA DO QUADRO E DAS BARRAS | 1 ¦ Incidental | PINO TRAVA BARRA DIREITA, NÃO ESTÁ PASSANDO NO SUPORTE. | PINOS TRAVA BARRAS E TRAVA QUADRO | NÃO
0738B | 120J | Pré Auditoria | Conforme Com OBS | 0114 ¦ CAMBAGEM POSITIVA ENTRE 1º A 2º | Não Informada | BAIXADA DIANTEIRA ESQUERDA 88.9 BAIXADA DIANTEIRA DIREITA 89.0 BAIXADA TRASEIRA ESQUERDA 88.6 BAIXADA TRASEIRA DIREITA 88.9 |  | NÃO
0738B | 120J | Pré Auditoria | Conforme Com OBS | 0706 ¦ ABERTURA DE BITOLA DIANTEIRA 2490MM A 2510MM | Não Informada | ABERTURA DE BITOLA DIANTEIRA PELA PARTE DA FRENTE 2.51M ABERTURA DE BITOLA DIANTEIRA PELA PARTE DE TRÁS 2.51M |  | NÃO
0738B | 120J | Pré Auditoria | Conforme Com OBS | 0707 ¦ ABERTURA DE BITOLA TRASEIRA 2490MM A 2510MM | Não Informada | ABERTURA DE BITOLA TRASEIRA PELA PARTE DA FRENTE 2.51M ABERTURA DE BITOLA TRASEIRA PELA PARTE DE TRÁS 2.51M |  | NÃO
0738B | 120J | Pré Auditoria | Conforme Com OBS | 0708 ¦ ABERTURA DE BITOLA DIFERENÇA ENTRE EIXOS MÁXIMO 20MM | Não Informada | ABERTURA DE BITOLAS SEM DIFERENÇA ENTRE EIXOS. |  | NÃO
0738B | 120J | Pré Auditoria | Conforme Com OBS | 0709 ¦ CONVERGÊNCIA EIXO TRASEIRO DIFERENÇA ENTRE A MEDIÇÃO PARALELA E EM “X” MÁXIMO 20MM. | Não Informada | EM LINHA RETA ARO TRASEIRO PELO LADO DE TRÁS 2.244M EM LINHA RETA ARO TRASEIRO PELO LADO DA FRENTE 2.254M EM XIS ARO TRASEIRO DIREITO PELO LADO DE TRÁS COM ARO TRASEIRO ESQUERDO PELO LADO DA FRENTE 2.439M EM XIS ARO TRASEIRO DIREITO PELO LADO DA FRENTE COM ARO TRASEIRO ESQUERDO PELO LADO DE TRÁS 2.453M |  | NÃO
0738B | 120J | Pré Auditoria | Não Conforme | 0710 ¦ CONVERGÊNCIA EIXO DIANTEIRO DIFERENÇA ENTRE A MEDIÇÃO PARALELA E EM “X” MÁXIMO 15MM. | 1 ¦ Incidental | EM LINHA RETA ARO DIANTEIRO PELO LADO DE TRÁS 2.248M EM LINHA RETA ARO DIANTEIRO PELO LADO DA FRENTE 2.248M EM XIS ARO DIANTEIRO DIREITO PELO LADO DE TRÁS COM ARO DIANTEIRO ESQUERDO PELO LADO DA FRENTE 2.456M EM XIS ARO DIANTEIRO DIREITO PELO LADO DA FRENTE COM ARO DIANTEIRO ESQUERDO PELO LADO DE TRÁS 2.431M MEDIDA EM XIS DEU 10MM FORA | CONVERGÊNCIA EIXO DIANTEIRO | NÃO
0738B | 120J | Pré Auditoria | Conforme Com OBS | 0822 ¦ PRESSURIZAÇÃO DA CABINE | Não Informada | PRESSURIZAÇÃO DA CABINE MARCANDO 8.6 AO PISAR NO FREIO MARCA 5.7 |  | NÃO
0738B | 120J | Pré Auditoria | Não Conforme | 1103 ¦ ATERRAMENTOS (CHAVE GERAL, MOTOR DE PARTIDA E SUBTETO CABINE) | 1 ¦ Incidental | RETOCAR ATERRAMENTO TRASEIRO ESQUERDO. RETOCAR ATERRAMENTO PARTE SUPERIOR DO MOTOR. | ATERRAMENTOS | NÃO
0738B | 120J | Pré Auditoria | Não Conforme | 1106 ¦ OUTRAS OBSERVAÇÕES | 1 ¦ Incidental | LIXAR E RETOCAR ESCORRIDO, NA PARTE INFERIOR DA SINALEIRA TRASEIRA ESQUERDA E DIREITA. | SINALEIRAS | NÃO
0738B | 120J | Pré Auditoria | Não Conforme | 1208 ¦ PINTURA | 1 ¦ Incidental | RETOCAR SUPORTES INTERNOS DE ARTICULAÇÃO DA TAMPA ESQUERDA DO CAPÔ. RETOCAR CHAPA PRETA INFERIOR, LADO DIREITO DO CAPÔ. LIXAR E RETOCAR CHAPA PRETA INFERIOR LADO ESQUERDO DO CAPÔ. | CAPÔ | NÃO
0738B | 120J | Pré Auditoria | Não Conforme | 1213 ¦ OUTRAS OBSERVAÇÕES | 1 ¦ Incidental | REFORÇAR APERTO NOS DOIS PARAFUSOS DA ARTICULAÇÃO INTERNA DIREITA, DA TAMPA ESQUERDA DO CAPÔ. | ARTICULAÇÕES DA TAMPA DO CAPÔ | NÃO
0738B | 120J | Pré Auditoria | Não Conforme | 1409 ¦ OUTRAS OBSERVAÇÕES | 1 ¦ Incidental | MANGUEIRA DA RÉGUA DO TANQUE DE PRODUTO, ESTÁ PEGANDO EM CANTO VIVO INTERNO DA RÉGUA. | RÉGUA DO TANQUE DE PRODUTO | NÃO
0738B | 120J | Pré Auditoria | Não Conforme | 1807 ¦ ALINHAMENTO DOS CORRIMÃOS | 1 ¦ Incidental | RETOCAR CORRIMÃO PEQUENO, DA PASSARELA PEQUENA, PARTE SUPERIOR PELO LADO DE FORA. REFORÇAR PINTURA NA PARTE DAS FIXAÇÕES DO CORRIMÃO DA ESCADA. RETOCAR PARTE INFERIOR DOS PÉS DO CORRIMÃO CENTRAL. RETOCAR PARTE INFERIOR DO PÉ DO CORRIMÃO DA PASSARELA PEQUENA. | CORRIMÃOS | NÃO
0738B | 120J | Pré Auditoria | Não Conforme | 1211 ¦ CHAPAS DE PROTEÇÃO | 1 ¦ Incidental | COLOCAR CHAPARIA DE PROTEÇÃO DO RADIADOR. | CHAPAS DE PROTEÇÃO | NÃO
0738B | 120J | Pré Auditoria | Não Conforme | 1212 ¦ PINTURA | 1 ¦ Incidental | RETOCAR OS QUATRO CANTOS DO MOTOR, ONDE FICA APOIADO O CARRINHO DE MONTAGEM. RETOCAR SUPORTES CENTRAIS DO MOTOR, LADO ESQUERDO E DIREITO, PARTE DA FRENTE E DE TRÁS. | MOTOR | NÃO
0737B | 120J | Auditoria | Não Conforme | 1314 ¦ OUTRAS OBSERVAÇÕES | 1 ¦ Incidental | ACABAMENTO RUIM DO MATERIAL NA PARTE FRONTAL DO TANQUE CIRCUITO LEVE ABAIXO DO VISOR. | TANQUE CIRCUITO LEVE | NÃO
0737B | 120J | Auditoria | Conforme Com OBS | 0505 ¦ OUTRAS OBSERVAÇÕES | Não Informada | SEM ESPAÇO ÚTIL PARA CALIBRAÇÃO DO PILOTO. |  | NÃO
0737B | 120J | Auditoria | Não Conforme | 2107 ¦ ABRIDORES DE LINHA E KIT EXTRA SEPARADOS | 0 ¦ Comentário | FALTAM ABRIDORES DE LINHA E KIT EXTRA. | ACESSÓRIOS | NÃO
0738B | 120J | Pré Auditoria | Não Conforme | 2104 ¦ TRATAMENTO SUPERFICIAL DOS FIXADORES (ZICAGEM, INOX OU PINTURA) | 1 ¦ Incidental | DOIS PARAFUSOS DA BOMBA DO MOTOR ESTÃO SEM TRATAMENTO. | TRATAMENTO DOS FIXADORES | NÃO
0738B | 120J | Pré Auditoria | Não Conforme | 2105 ¦ PRESENÇA ADESIVOS | 1 ¦ Incidental | APLICAR ADESIVOS DA PARTE FINAL DEPOIS DO RETOQUE. REMOVER PAPEL DE PROTEÇÃO DO ADESIVO DA TAMPA ESQUERDA DO CAPÔ. | ADESIVOS | NÃO
0738B | 120J | Pré Auditoria | Não Conforme | 2011 ¦ REDUTORES | 1 ¦ Incidental | RETOCAR QUEBRADOS NOS REDUTORES. | REDUTORES | NÃO
0738B | 120J | Pré Auditoria | Não Conforme | 2102 ¦ LUBRIFICAÇÃO DA MÁQUINA | 1 ¦ Incidental | LUBRIFICAR MÁQUINA DEPOIS DO RETOQUE. | LUBRIFICAÇÃO | NÃO
0738B | 120J | Pré Auditoria | Não Conforme | 2010 ¦ PINTURA | 1 ¦ Incidental | RETOCAR MARCAS DO CAVALETE E DO CARRINHO DE PINTURA NO EIXO DIANTEIRO E EIXO TRASEIRO. RETOCAR FORJADO DAS BAIXADAS DIANTEIRAS. LIXAR E RETOCAR ESCORRIDO NA BAIXADA DIANTEIRA DIREITA. LIXAR E RETOCAR ESCORRIDO DE PINTURA, NO EIXO TRASEIRO LADO ESQUERDO. | EIXOS/BAIXADAS | NÃO
0737B | 120J | Auditoria | Não Conforme | 1806 ¦ PINTURA | 1 ¦ Incidental | FALHA DE PINTURA EM DOIS PONTOS NO CORRIMÃO DA PASSARELA MENOR AO LADO DO TANQUE DE PRODUTO. FURO NA SOLDA DO DESCANSO DE BARRA ESQUERDO PELO LADO DE CIMA. SOLDA INCOMPLETA NO SUPORTE INFERIOR DE FIXAÇÃO DA BASE DA ESCADA. PINTURA DANIFICADA NA PARTE INFERIOR ESQUERDA DO CHASSI ACIMA DO TENSOR. PINTURA ESCORRIDA NO LADO INTERNO DO CHASSI NA FRENTE DA PATA ESQUERDA DO MOTOR. | CHASSI | NÃO
0738B | 120J | Pré Auditoria | Não Conforme | 0801 ¦ AR CONDICIONADO FUNCIONANDO (REFRIGERAÇÃO E VELOCIDADES) | 1 ¦ Incidental | VAZAMENTO NA CONEXÃO DA MANGUEIRA DE GÁS DO AR CONDICIONADO, NA FRENTE DA CONDENSADORA. | MANGUEIRAS DO AR CONDICIONADO | NÃO
0738B | 120J | Pré Auditoria | Não Conforme | 1903 ¦ FIXAÇÃO DOS FARÓIS DO TANQUE DE ÁGUA LIMPA | 1 ¦ Incidental | REFORÇAR APERTO NO FAROL ESQUERDO DO TANQUE DE ÁGUA LIMPA, FAROL DO LADO DE DENTRO. | FARÓIS DO TANQUE DE ÁGUA LIMPA | NÃO
0738B | 120J | Pré Auditoria | Não Conforme | 1908 ¦ TANQUE DE ÁGUA LIMPA | 1 ¦ Incidental | RETOCAR PINTURA NOS DOIS SUPORTES DO TANQUE DE ÁGUA LIMPA. | SUPORTE DO TANQUE DE ÁGUA LIMPA | NÃO
0738B | 120J | Pré Auditoria | Não Conforme | 2006 ¦ CONDIÇÃO DO AROS | 1 ¦ Incidental | REFORÇAR PINTURA NA VOLTA DOS AROS, ONDE TEM OS QUEBRADOS. | AROS | NÃO
0738B | 120J | Pré Auditoria | Não Conforme | 1809 ¦ PASSARELA | 1 ¦ Incidental | RETOCAR PASSARELA, PARTE SUPERIOR DA CINTA ESQUERDA DO TANQUE DE DIESEL. RETOCAR PARTE DE FIXAÇÃO DA PASSARELA, PARTE SUPERIOR DA CINTA DIREITA DO TANQUE DE DIESEL. RETOCAR CANTO DIREITO DA PASSARELA PEQUENA. | PASSARELA | NÃO
0738B | 120J | Pré Auditoria | Não Conforme | 1808 ¦ ESCADA | 1 ¦ Incidental | RETOCAR PINOS DE ARTICULAÇÃO DA ESCADA. REFORÇAR PINTURA NA ARTICULAÇÃO DA ESCADA. | ESCADA | NÃO
0738B | 120J | Pré Auditoria | Não Conforme | 1406 ¦ FIXAÇÃO DO CONO MISTURADOR | 1 ¦ Incidental | RETOCAR ARTICULAÇÕES DO SUPORTE DO CONO MISTURADOR. RETOCAR TRAVA DO SUPORTE DO CONO MISTURADOR. RETOCAR MARCA DE GANCHO, NA PARTE DE TRÁS DO CONO MISTURADOR. | CONO MISTURADOR | NÃO
0737B | 120J | Auditoria | Conforme Com OBS | 0110 ¦ CONFIGURAÇÃO DO PILOTO | Não Informada | VERSÃO ATUAL DO ATC300 É A 0323J. |  | NÃO
0738B | 120J | Pré Auditoria | Não Conforme | 1612 ¦ TESTAR DESNUQUE DO ALIN | 1 ¦ Incidental | RETOCAR PARTE INTERNA DO DESNUQUE DO ALIN DIREITO E ESQUERDO. | DESNUQUE DO ALIN ESQUERDO E DIREITO | NÃO
0738B | 120J | Pré Auditoria | Não Conforme | 1802 ¦ APERTO DAS PORCAS DOS TENSORES | 1 ¦ Incidental | RETOCAR TODOS OS TENSORES. RETOCAR TODAS AS PORCAS DOS TENSORES. RETOCAR TODAS AS RÓTULAS DOS TENSORES. RETOCAR TODAS AS ROSCAS DAS RÓTULAS DOS TENSORES. | TENSORES, PORCA DOS TENSORES, RÓTULAS DOS TENSORES E ROSCAS DAS RÓTULAS DOS TENSORES. | NÃO
0738B | 120J | Pré Auditoria | Não Conforme | 1805 ¦ AMORTECEDORES | 1 ¦ Incidental | RETOCAR OS DOIS AMORTECEDORES TRASEIROS. | AMORTECEDORES | NÃO
0738B | 120J | Pré Auditoria | Não Conforme | 1806 ¦ PINTURA | 1 ¦ Incidental | RETOCAR OS QUATRO CANTOS ONDE FICA APOIADO O CARRINHO DE PINTURA. LIXAR E RETOCAR TUBO DO CHASSI, PINTURA ESCORRIDA, PRÓXIMO DO SUPORTE DO CONO. RETOCAR PASSA MANGUEIRA, QUE FOI SOLDADO DEPOIS, PARTE DE TRÁS DO TANQUE DE CIRCUITO LEVE. RETOCAR PASSA MANGUEIRA QUE FOI SOLDADO DEPOIS, TRASEIRA DA MÁQUINA, LADO DIREITO SUPERIOR. RETOCAR TUBO TRASEIRO DO CHASSI, PARTE INFERIOR, AO LADO DO SUPORTE DA ECU DAS BARRAS. | CHASSI | NÃO
0738B | 120J | Pré Auditoria | Não Conforme | 1609 ¦ PINTURA BARRA INTERMEDIÁRIA E ALIN ESQUERDO | 1 ¦ Incidental | RETOCAR TESOURA DO CILINDRO DO ALIN. RETOCAR MARCA DE GANCHO NA BARRA INTERMEDIÁRIA. RETOCAR MARCA DE GANCHO NA PONTEIRA. | BARRA INTERMEDIÁRIA E ALIN ESQUERDO | NÃO
0738B | 120J | Pré Auditoria | Não Conforme | 1610 ¦ PINTURA BARRA INTERMEDIÁRIA E ALIN DIREITO | 1 ¦ Incidental | RETOCAR TESOURA DO CILINDRO DO ALIN. RETOCAR MARCA DE GANCHO NA BARRA INTERMEDIÁRIA. RETOCAR MARCA DE GANCHO NA PONTEIRA. MELHORAR ACABAMENTO DA PONTEIRA PARA APLICAR O ADESIVO. | BARRA INTERMEDIÁRIA E ALIN DIREITO | NÃO
0738B | 120J | Pré Auditoria | Não Conforme | 1618 ¦ OUTRAS OBSERVAÇÕES | 1 ¦ Incidental | RETOCAR PARTE INFERIOR DO CABEÇAL DAS BARRAS, DIREITA E ESQUERDA. RETOCAR PARTE INFERIOR DAS PONTAS DAS BARRAS, DIREITA E ESQUERDA, ONDE FICA APOIADO O CARRINHO DE MONTAGEM. | BARRA DIREITA E ESQUERDA INFERIOR | NÃO
0737B | 120J | Auditoria | Não Conforme | 1607 ¦ PINTURA BARRA GRANDE ESQUERDA | 1 ¦ Incidental | FUROS NA SOLDA DO SUPORTE DO CILINDRO 45° PELO LADO FIXO. FUROS NA SOLDA DO SUPORTE DAS TRELIÇAS NO FINAL DA PONTEIRA ESQUERDA. MELHORAR ACABAMENTO DE PINTURA NA PARTE INTERNA DA ARTICULAÇÃO DA PONTEIRA DIREITA COM A BARRA INTERMEDIÁRIA. CAROÇO DE SOLDA NO TUBO SUPERIOR DA BARRA GRANDE ESQUERDA PRÓXIMO DA BISAGRA PELO LADO DE FORA. | BARRA GRANDE | NÃO
0738B | 120J | Pré Auditoria | Não Conforme | 1507 ¦ OUTRAS OBSERVAÇÕES | 1 ¦ Incidental | RETOCAR PARTE INFERIOR DO SUPORTE DO PINO DO CILINDRO CENTRAL. RETOCAR PARTE INFERIOR DOS TUBOS DESLIZANTES. RETOCAR LADO ESQUERDO DO SUPORTE DA LINHA DE PULVERIZAÇÃO. RETOCAR REFORÇO DO SUPORTE DO PINO DO CILINDRO CENTRAL. RETOCAR PARTE INFERIOR DO SUPORTE DO TECNIL ESQUERDO E DIREITO. RETOCAR PARTE INFERIOR DA BISAGRA ESQUERDA E DIREITA. RETOCAR TUBO INFERIOR DO QUADRO, PARTE DE BAIXO DO SUPORTE DO CILINDRO CENTRAL. | QUADRO INFERIOR | NÃO
0738B | 120J | Pré Auditoria | Não Conforme | 1206 ¦ MANGUEIRAS RADIADOR | 1 ¦ Incidental | REFORÇAR PINTURA NOS SUPORTES DE FIXAÇÃO DO RADIADOR. | RADIADOR | NÃO
0738B | 120J | Pré Auditoria | Não Conforme | 1701 ¦ CORDÃO DE SOLDA SEM FALHAS | 1 ¦ Incidental | CORDÃO DE SOLDA COM FALHA, PARTE INTERNA DO SUPORTE DIANTEIRO DIREITO DO AMORTECEDOR. CORDÃO DE SOLDA COM FALHA, NO SUPORTE DIANTEIRO DIREITO DA ESLINGA, SUPORTE SUPERIOR. APLICAR SELANTE NOS DOIS SUPORTES TRASEIROS INFERIORES DOS PULMÕES. | CORDÃO DE SOLDA | NÃO
0737B | 120J | Auditoria | Não Conforme | 1305 ¦ ROTEAMENTO DAS MANGUEIRAS HIDRÁULICAS | 5 ¦ Menor | TUBO HIDRÁULICO DA BARRA GRANDE ESQUERDA MUITO CURVADO PRÓXIMO DA BISAGRA. | ROTEAMENTO HIDRÁULICO | NÃO
0737B | 120J | Auditoria | Não Conforme | 1810 ¦ OUTRAS OBSERVAÇÕES | 1 ¦ Incidental | SOLDA INCOMPLETA NO SUPORTE DO REGISTRO DE REABASTECIMENTO PELO LADO INTERNO. FUROS NA SOLDA DO REFORÇO TRASEIRO DIREITO DO CHASSI ATRÁS DO TANQUE CIRCUITO PESADO. FALTA PINTURA NA ROSCA DO TENSOR TRASEIRO DIREITO SUPERIOR ATRÁS DA BATERIA. PASSAR SELANTE ENTRE O CHASSI E O SUPORTE INFERIOR DA BATERIA PELO LADO INFERIOR. BATENTE DE BORRACHA DA ESCADA ENCOSTANDO NO CORRIMÃO. | CHASSI | NÃO
0738B | 120J | Pré Auditoria | Conforme Com OBS | 1313 ¦ ALINHAMENTO DA DIREÇÃO DEIXAR OS DOIS CILINDROS NA MESMA MEDIDA DE 133MM A 137MM DE HASTE | Não Informada | CILINDROS DA DIREÇÃO COM A MEDIDA DE 13,5CM |  | NÃO
0738B | 120J | Pré Auditoria | Não Conforme | 1308 ¦ INTEGRIDADE DOS CILINDROS EM GERAL | 1 ¦ Incidental | RETOCAR NA VOLTA DE TODAS AS CONEXÕES HIDRÁULICAS DOS CILINDROS. RETOCAR ROSCA E PORCA DO CILINDRO DA ESCADA. PINTAR RÓTULAS DOS CILINDROS DE DIREÇÃO. RETOCAR TAMPA DO ACUMULADOR DE PRESSÃO, DO CILINDRO DE 45°. | INTEGRIDADE DOS CILINDROS EM GERAL | NÃO
0738B | 120J | Pré Auditoria | Não Conforme | 1505 ¦ PARTE INTERNA DO QUADRO | 1 ¦ Incidental | RETOCAR OS QUATRO SUPORTES DAS BIELAS. RETOCAR PARTE DE TRÁS DO SUPORTE DO CILINDRO CENTRAL. RETOCAR BANDEJA ESQUERDA PELO LADO DE DENTRO. RETOCAR OS DOIS LADOS DO QUADRO BASCULANTE. RETOCAR AO LADO DO TECNIL INFERIOR DO LADO ESQUERDO DO QUADRO. | QUADRO INTERNO | NÃO
0738B | 120J | Pré Auditoria | Não Conforme | 1506 ¦ PARTE EXTERNA DO QUADRO | 1 ¦ Incidental | RETOCAR SUPORTES SUPERIORES DO QUADRO, LADO ESQUERDO E DIREITO. REFORÇAR PINTURA NOS PARAFUSOS DO SUPORTE DA CRUZETA. REFORÇAR PINTURA NA TRAVA BASCULANTE. RETOCAR TUBOS ESQUERDO E DIREITO DO QUADRO DESLIZANTE. | QUADRO EXTERNO | NÃO
0738B | 120J | Pré Auditoria | Não Conforme | 1607 ¦ PINTURA BARRA GRANDE ESQUERDA | 1 ¦ Incidental | RETOCAR ORELHAS DO PINO DO CABEÇAL, POR DENTRO E POR FORA. RETOCAR TRELIÇA 7, 14 E 16. RETOCAR PARTE SUPERIOR DO DESCANSO DE BARRA. RETOCAR ORELHAS DO PINO QUE PRENDE O ALIN. RETOCAR QUEBRADOS ENTRE TRELIÇA 15 E 16. | BARRA ESQUERDA | NÃO
0738B | 120J | Pré Auditoria | Não Conforme | 1608 ¦ PINTURA BARRA GRANDE DIREITA | 1 ¦ Incidental | RETOCAR ORELHAS DO PINO DO CABEÇAL, POR DENTRO E POR FORA. RETOCAR TRELIÇA 7, 14 E 16. RETOCAR PARTE SUPERIOR DO DESCANSO DE BARRA. RETOCAR ORELHAS DO PINO QUE PRENDE O ALIN. RETOCAR ACUMULADOR DE PRESSÃO. RETOCAR QUEBRADOS ENTRE TRELIÇA 15 E 16. | BARRA DIREITA | NÃO
0738B | 120J | Pré Auditoria | Não Conforme | 1615 ¦ PINTURA | 1 ¦ Incidental | RETOCAR LATERAL DO CABEÇAL DA BISAGRA. RETOCAR PÉ DA BISAGRA. | BISAGRA ESQUERDA INTERNA | NÃO
0738B | 120J | Pré Auditoria | Não Conforme | 1616 ¦ PINTURA | 1 ¦ Incidental | RETOCAR PARTE SUPERIOR DA BISAGRA. RETOCAR PARTE CENTRAL DA BISAGRA. | BISAGRA ESQUERDA EXTERNA | NÃO
0738B | 120J | Pré Auditoria | Não Conforme | 1617 ¦ PINTURA | 1 ¦ Incidental | RETOCAR PARTE CENTRAL DA BISAGRA. RETOCAR SUPORTE DA RÓTULA DA BISAGRA, PARTE DE CIMA. | BISAGRA DIREITA EXTERNA | NÃO
0737B | 120J | Auditoria | Não Conforme | 2010 ¦ PINTURA | 1 ¦ Incidental | ACABAMENTO RUIM DE PINTURA NO MEIO DO EIXO DIANTEIRO PELO LADO DA FRENTE. REFORÇAR PINTURA NO SUPORTE INFERIOR DA BASE DO PULMÃO DIANTEIRO ESQUERDO E DIREITO. FURO NA SOLDA DO SUPORTE DA ESLINGA DIANTEIRO ESQUERDO PELO LADO EXTERNO. MELHORAR PINTURA NO REFORÇO INTERNO DA BAIXADA COM EIXO TRASEIRO DIREITO E ESQUERDO. PINTURA DANIFICADA NO REDUTOR TRASEIRO DIREITO/ESQUERDO PELO LADO INTERNO. | EIXO E BAIXADA | NÃO
0737B | 120J | Auditoria | Não Conforme | 2012 ¦ OUTRAS OBSERVAÇÕES | 1 ¦ Incidental | SOLDA INCOMPLETO NO SUPORTE INFERIOR DA BASE DO PULMÃO TRASEIRO ESQUERDO E DIREITO PRÓXIMO DO SUPORTE DA RÓTULA DO TENSOR. MELHORAR ACABAMENTO DE PINTURA NO SUPORTE DO TENSOR TRASEIRO DIREITO INFERIOR. PINTURA ESCORRIDO NO SUPORTE DA RÓTULA DO TENSOR TRANSVERSAL TRASEIRO PELO LADO DIREITO. PRESENÇA DE LIMALHA DE FERRO NAS BAIXADA DIANTEIRO E TRASEIRO. | EIXO E BAIXADA | NÃO
0737B | 120J | Auditoria | Não Conforme | 1212 ¦ PINTURA | 1 ¦ Incidental | PINTURA DANIFICADA NA PARTE AMARELO DA TAMPA ESQUERDA DO CAPÔ DO MOTOR PELO LADO DE TRÁS. | CAPÔ DO MOTOR | NÃO
0737B | 120J | Auditoria | Conforme Com OBS | 1313 ¦ ALINHAMENTO DA DIREÇÃO DEIXAR OS DOIS CILINDROS NA MESMA MEDIDA DE 133MM A 137MM DE HASTE | Não Informada | HASTE DO CILINDRO DE DIREÇÃO DIREITO/ESQUERDO COM 135MM. |  | NÃO
0737B | 120J | Auditoria | Não Conforme | 0706 ¦ ABERTURA DE BITOLA DIANTEIRA 2490MM A 2510MM | 1 ¦ Incidental | ABERTURA DE BITOLA DIANTEIRA PELA FRENTE DA RODA 2,54 MTS, E ATRÁS DA RODA 2,54 MTS. | ABERTURA DE BITOLA DIANTEIRA | NÃO
0737B | 120J | Auditoria | Conforme Com OBS | 0707 ¦ ABERTURA DE BITOLA TRASEIRA 2490MM A 2510MM | Não Informada | ABERTURA DE BITOLA TRASEIRA PELA FRENTE DA RODA 2,51 MTS, E ATRÁS DA RODA 2,51 MTS. |  | NÃO
0737B | 120J | Auditoria | Não Conforme | 0708 ¦ ABERTURA DE BITOLA DIFERENÇA ENTRE EIXOS MÁXIMO 20MM | 0 ¦ Comentário | ABERTURA DE BITOLA DIFERENÇA ENTRE EIXOS EM 3 CM. | DIFERENÇA DE ABERTURA DA BITOLA | NÃO
0737B | 120J | Auditoria | Não Conforme | 1002 ¦ REGISTROS | 10 ¦ Maior | VAZAMENTO NA CONEXÃO ENGATE RÁPIDO DO REGISTRO CINCO VIAS PARA O REGISTRO DO CHUVEIRO DO TANQUE DE PRODUTO. | REGISTRO CINCO VIAS | NÃO
0737B | 120J | Auditoria | Não Conforme | 1003 ¦ CONEXÕES | 10 ¦ Maior | VAZAMENTO NA CONEXÃO "TEE" DA SEGUNDA E QUINTA SEÇÃO DE PULVERIZAÇÃO. | CONEXÃO "TEE" | NÃO
0737B | 120J | Auditoria | Não Conforme | 2105 ¦ PRESENÇA ADESIVOS | 0 ¦ Comentário | FALTAM ADESIVOS DE SEGURANÇA. | ADESIVOS DE SEGURANÇA | NÃO
0737B | 120J | Auditoria | Não Conforme | 2108 ¦ LIMPEZA | 0 ¦ Comentário | ASPIRAR TAPETE DA CABINE. | CABINE | NÃO
0737B | 120J | Auditoria | Conforme Com OBS | 2007 ¦ ALTURA DOS PULMÕES DE 230MM A 250MM | Não Informada | PULMÕES DIANTEIROS COM 230MM DE ALTURA. PULMÕES TRASEIROS COM 250MM DE ALTURA. |  | NÃO
0737B | 120J | Auditoria | Conforme Com OBS | 0301 ¦ PRESSÃO DA BOMBA DE TRANSMISSÃO DE 370 A 390 BAR | Não Informada | BLOCO DIANTEIRO TPA/TPB: 420/400 BAR. BLOCO TRASEIRO TPA/TPB: 390/385 BAR. |  | NÃO
0737B | 120J | Auditoria | Conforme Com OBS | 0302 ¦ PRESSÃO DA BOMBA DE MOVIMENTOS 140 A 160 BAR | Não Informada | BLOCO 2+1: 170 BAR. |  | NÃO
0737B | 120J | Auditoria | Conforme Com OBS | 0303 ¦ PRESSÃO DA BOMBA DE PULVERIZAÇÃO 140 A 160 BAR | Não Informada | BLOCO PULVERIZAÇÃO: 140 BAR. |  | NÃO
0737B | 120J | Auditoria | Conforme Com OBS | 0601 ¦ BAIXA COM VELOCIDADE ADEQUADA (120J E HYDRA 12 A 13KM/H E 125J E ORION 16 A 19KM/H) | Não Informada | VELOCIDADE MÁXIMA TARTARUGA EM 12 KM/H. |  | NÃO
0737B | 120J | Auditoria | Conforme Com OBS | 0602 ¦ TESTAR ROTAÇÃO DO MOTOR MÍNIMO 680 A 800 RPM E MÁXIMO 2350 A 2400 RPM | Não Informada | ROTAÇÃO MÍNIMA DO MOTOR EM 800 RPM. ROTAÇÃO MÁXIMA DO MOTOR EM 2.350 RPM. |  | NÃO
0737B | 120J | Auditoria | Conforme Com OBS | 2112 ¦ REALIZAR A EQUALIZAÇÃO DO EQUIPAMENTO | Não Informada | EQUALIZAÇÃO CONFIGURADA EM 30 DE CORRENTE MÍNIMA PARA MARCHA A FRENTE NO EIXO DIANTEIRO E 36 DE CORRENTE MÍNIMA PARA MARCHA A FRENTE NO EIXO TRASEIRO. |  | NÃO
0741B | 125J | Terminação | Não Conforme | 0102 ¦ VERIFICAR ITENS FALTANTES | 0 ¦ Comentário | FALTANDO TROMPA |  | NÃO
0741B | 125J | Terminação | Não Conforme | 0807 ¦ ACIONAMENTO DOS FARÓIS (TANQUE DE ÁGUA LIMPA E CABINE FRONTAIS E TRASEIROS) | 0 ¦ Comentário | FALTANDO TROMPA |  | NÃO
0741B | 125J | Terminação | Não Conforme | 1607 ¦ PINTURA BARRA GRANDE ESQUERDA | 0 ¦ Comentário | PINTURA DANIFICADA |  | NÃO
0741B | 125J | Terminação | Não Conforme | 1608 ¦ PINTURA BARRA GRANDE DIREITA | 0 ¦ Comentário | PINTURA DANIFICADA |  | NÃO
0741B | 125J | Terminação | Não Conforme | 1609 ¦ PINTURA BARRA INTERMEDIÁRIA E ALIN ESQUERDO | 0 ¦ Comentário | PINTURA DANIFICADA |  | NÃO
0741B | 125J | Terminação | Não Conforme | 1610 ¦ PINTURA BARRA INTERMEDIÁRIA E ALIN DIREITO | 0 ¦ Comentário | PINTURA DANIFICADA |  | NÃO
0741B | 125J | Terminação | Não Conforme | 1613 ¦ APLICAR ADESIVOS | 0 ¦ Comentário | PINTURA DANIFICADA |  | NÃO
0741B | 125J | Terminação | Não Conforme | 1701 ¦ CORDÃO DE SOLDA SEM FALHAS | 0 ¦ Comentário |  |  | NÃO
0741B | 125J | Terminação | Não Conforme | 1702 ¦ CORDÃO DE SOLDA COM PENETRAÇÃO | 0 ¦ Comentário |  |  | NÃO
0741B | 125J | Terminação | Não Conforme | 1703 ¦ SEM RESPINGOS DE SOLDA | 0 ¦ Comentário |  |  | NÃO
0741B | 125J | Terminação | Não Conforme | 1805 ¦ AMORTECEDORES | 0 ¦ Comentário | PINTURA DANIFICADA |  | NÃO
0741B | 125J | Terminação | Não Conforme | 1903 ¦ FIXAÇÃO DOS FARÓIS DO TANQUE DE ÁGUA LIMPA | 0 ¦ Comentário | FALTANDO TROMPA |  | NÃO
0741B | 125J | Terminação | Não Conforme | 1908 ¦ TANQUE DE ÁGUA LIMPA | 0 ¦ Comentário |  |  | NÃO
0741B | 125J | Pré Auditoria | Não Conforme | 0102 ¦ VERIFICAR ITENS FALTANTES | 1 ¦ Incidental | FALTANDO TANQUE DE ÁGUA LIMPA. FALTANDO ANTENA DA CABINE. | ITENS FALTANTES | NÃO
0741B | 125J | Pré Auditoria | Não Conforme | 2106 ¦ PINTURA | 1 ¦ Incidental | RETOCAR PARTE INFERIOR DO TANQUE DE CIRCUITO PESADO. RETOCAR SUPORTES DE FIXAÇÃO DO TANQUE DE CIRCUITO LEVE. RETOCAR RETROVISORES. RETOCAR PARTE INFERIOR DO ELETROVENTILADOR. RETOCAR CANTO DO SUPORTE DA BATERIA. RETOCAR PARTE INFERIOR DO TANQUE DE CIRCUITO LEVE. RETOCAR O PASSA MANGUEIRA ESQUERDO E DIREITO DOS MOTORES DE RODAS DIANTEIROS. | PINTURA GERAL | NÃO
0741B | 125J | Pré Auditoria | Conforme Com OBS | 0114 ¦ CAMBAGEM POSITIVA ENTRE 1º A 2º | Não Informada | BAIXADA DIANTEIRA ESQUERDA 88.7 BAIXADA DIANTEIRA DIREITA 88.7 BAIXADA TRASEIRA ESQUERDA 89.2 BAIXADA TRASEIRA DIREITA 89.4 |  | NÃO
0741B | 125J | Pré Auditoria | Não Conforme | 2104 ¦ TRATAMENTO SUPERFICIAL DOS FIXADORES (ZICAGEM, INOX OU PINTURA) | 1 ¦ Incidental | DOIS PARAFUSOS DA BOMBA DO MOTOR ESTÃO SEM TRATAMENTO. | TRATAMENTO DOS FIXADORES | NÃO
0741B | 125J | Pré Auditoria | Não Conforme | 2105 ¦ PRESENÇA ADESIVOS | 1 ¦ Incidental | REMOVER PROTEÇÃO DE PAPEL DOS ADESIVOS DAS LATERAIS DO CAPÔ. APLICAR ADESIVOS DA PARTE FINAL DEPOIS DO RETOQUE. |  | NÃO
0741B | 125J | Pré Auditoria | Não Conforme | 2010 ¦ PINTURA | 1 ¦ Incidental | RETOCAR MARCA DO CAVALETE E DO CARRINHO DE PINTURA, EIXO DIANTEIRO E EIXO TRASEIRO. RETOCAR QUEBRADO NO FORJADO DOS EXTENSÍVEIS, DAS BAIXADAS DIANTEIRAS. LIXAR E RETOCAR, ESCORRIDO NA PINTURA DO EIXO TRASEIRO, LADO DIREITO. | EIXOS E BAIXADAS | NÃO
0741B | 125J | Pré Auditoria | Não Conforme | 2011 ¦ REDUTORES | 1 ¦ Incidental | REFORÇAR PINTURA NOS QUEBRADOS DOS REDUTORES. | REDUTORES | NÃO
0741B | 125J | Pré Auditoria | Não Conforme | 2004 ¦ ALINHAMENTO DOS PARALAMAS | 1 ¦ Incidental | RETOCAR SUPORTE DO PARALAMA TRASEIRO DIREITO. | SUPORTE DO PARALAMA | NÃO
0741B | 125J | Pré Auditoria | Não Conforme | 2006 ¦ CONDIÇÃO DO AROS | 1 ¦ Incidental | RETOCAR QUEBRADOS NAS VOLTAS DOS AROS. | AROS | NÃO
0741B | 125J | Pré Auditoria | Conforme Com OBS | 1903 ¦ FIXAÇÃO DOS FARÓIS DO TANQUE DE ÁGUA LIMPA | Não Informada | ESTÁ FALTANDO O TANQUE DE ÁGUA LIMPA. |  | NÃO
0741B | 125J | Pré Auditoria | Conforme Com OBS | 1908 ¦ TANQUE DE ÁGUA LIMPA | Não Informada | ESTÁ FALTANDO O TANQUE DE ÁGUA LIMPA. |  | NÃO
0741B | 125J | Pré Auditoria | Não Conforme | 1809 ¦ PASSARELA | 1 ¦ Incidental | RETOCAR PARTE DE FIXAÇÃO DA PASSARELA, LADO ESQUERDO DO TANQUE DE DIESEL. RETOCAR PARTE SUPERIOR DO AMORTECEDOR DIANTEIRO ESQUERDO, FALHA NA PINTURA DA PASSARELA. | PASSARELA | NÃO
0741B | 125J | Pré Auditoria | Não Conforme | 1808 ¦ ESCADA | 1 ¦ Incidental | RETOCAR PINOS DE ARTICULAÇÃO DA ESCADA. | ESCADA | NÃO
0738B | 120J | Auditoria | Conforme Com OBS | 0505 ¦ OUTRAS OBSERVAÇÕES | Não Informada | SEM ESPAÇO ÚTIL PARA CALIBRAÇÃO. |  | NÃO
0741B | 125J | Pré Auditoria | Não Conforme | 1807 ¦ ALINHAMENTO DOS CORRIMÃOS | 1 ¦ Incidental | RETOCAR PARTE DE FIXAÇÃO DO CORRIMÃO DA ESCADA. RETOCAR PARTES INFERIORES DOS PÉS DO CORRIMÃO CENTRAL. RETOCAR PÉ DO CORRIMÃO PEQUENO, DA PASSARELA PEQUENA. RETOCAR PARTE SUPERIOR DO CORRIMÃO DA ESCADA. | CORRIMÃOS | NÃO
0738B | 120J | Auditoria | Não Conforme | 0703 ¦ CILINDRO DE ABERTURA E FECHAMENTO DO ALIN COM AMORTECIMENTO | 1 ¦ Incidental | CILINDRO DO ALIN ESQUERDO FREANDO MENOS QUE O DIREITO AO ABRIR. | CILINDRO DO ALIN | NÃO
0738B | 120J | Auditoria | Não Conforme | 1003 ¦ CONEXÕES | 10 ¦ Maior | VAZAMENTO EM QUATRO CONEXÃO "TEE" DA LINHA DE PULVERIZAÇÃO. VAZAMENTO NA CONEXÃO NIPEL DA MANGUEIRA COM O FILTRO DA LINHA DE PULVERIZAÇÃO. | CONEXÃO TEE | NÃO
0738B | 120J | Auditoria | Não Conforme | 1010 ¦ OUTRAS OBSERVAÇÕES | 10 ¦ Maior | TRINCADO NO PÉ DA VÁLVULA REGULADORA DA PULVERIZAÇÃO. | VÁLVULA REGULADORA | NÃO
0738B | 120J | Auditoria | Não Conforme | 1506 ¦ PARTE EXTERNA DO QUADRO | 1 ¦ Incidental | PRESENÇA DE LACRE QUÍMICO NO QUADRO PRÓXIMO DO PRIMEIRO PASSA MANGUEIRA DA PULVERIZAÇÃO DO LADO ESQUERDO. PINTURA DANIFICADA NA CAMISA DO CILINDRO TRAVA QUADRO DESLIZANTE PRÓXIMO DA HASTE. | QUADRO | NÃO
0738B | 120J | Auditoria | Não Conforme | 1607 ¦ PINTURA BARRA GRANDE ESQUERDA | 1 ¦ Incidental | RESPINGO DE SOLDA NA BARRA GRANDE ESQUERDO DO LADO SUPERIOR PRÓXIMO DA 12° TRELIÇA PARTINDO DO CABEÇAU PELO LADO INTERNO E NA 13° TRELIÇA PARTINDO DO CABEÇAU PELO LADO EXTERNO. REFORÇAR PINTURA NO SUPORTE DO TUBO HIDRÁULICA SUPERIOR NA BARRA GRANDE ESQUERDO ACABAMENTO RUIM NA BARRA GRANDE ESQUERDO PRÓXIMO DO 4° SUPORTE DO TUBO HIDRÁULICA DO LADO SUPERIOR. QUINTA TRELIÇA DA BARRA GRANDE DIREITO PARTINDO DO CABEÇAU ESTÁ TORTO. | BARRA GRANDE | NÃO
0741B | 125J | Pré Auditoria | Não Conforme | 1806 ¦ PINTURA | 1 ¦ Incidental | RETOCAR OS QUATRO CANTOS ONDE FICA APOIADO O CARRINHO DE PINTURA. RETOCAR TUBO DA PARTE DE TRÁS DO CHASSI, PARTE INFERIOR, AO LADO DO SUPORTE DA ECU DAS BARRAS. | CHASSI | NÃO
0741B | 125J | Pré Auditoria | Não Conforme | 1805 ¦ AMORTECEDORES | 1 ¦ Incidental | RETOCAR OS QUATRO AMORTECEDORES. | AMORTECEDORES | NÃO
0741B | 125J | Pré Auditoria | Não Conforme | 1802 ¦ APERTO DAS PORCAS DOS TENSORES | 1 ¦ Incidental | RETOCAR TODOS OS TENSORES. RETOCAR TODAS AS PORCAS DOS TENSORES. RETOCAR TODAS AS RÓTULAS DOS TENSORES. RETOCAR TODAS AS ROSCAS DAS RÓTULAS DOS TENSORES. | TENSORES, PORCAS DOS TENSORES, RÓTULAS DOS TENSORES E ROSCAS DAS RÓTULAS DOS TENSORES. | NÃO
0738B | 120J | Auditoria | Não Conforme | 1610 ¦ PINTURA BARRA INTERMEDIÁRIA E ALIN DIREITO | 1 ¦ Incidental | FURO E SOLDA INCOMPLETO NO SAFE DIREITO DA BARRA INTERMEDIÁRIO COM A PONTEIRA. FURO NA ÚLTIMA TRELIÇA DA PONTEIRA DIREITO. FALTA ADESIVO REFLETIVO NA PONTEIRA DIREITO. | PONTEIRA E BARRA INTERMEDIÁRIO DIREITO | NÃO
0741B | 125J | Pré Auditoria | Não Conforme | 1703 ¦ SEM RESPINGOS DE SOLDA | 1 ¦ Incidental | RESPINGOS DE SOLDA NO REFORÇO DA BAIXADA TRASEIRA DIREITA E TRASEIRA ESQUERDA. | RESPINGOS DE SOLDA | NÃO
0738B | 120J | Auditoria | Não Conforme | 1806 ¦ PINTURA | 1 ¦ Incidental | FURO NA SOLDA NO SUPORTE DOS TENSORES DIANTEIRO ESQUERDO PELO LADO INTERNO. SOLDA INCOMPLETO NO REFORÇO DO REGISTRO DE REABASTECIMENTO PELO LADO INTERNO. PINTURA ESCORRIDO NO TENSOR TRASEIRO ESQUERDO SUPERIOR. MELHORAR ACABAMENTO DE PINTURA NO SUPORTE DA CHAVE GERAL. ACABAMENTO RUIM DE PINTURA NO CHASSI PRÓXIMO DO SUPORTE SUPERIOR DO AMORTECEDOR TRASEIRO ESQUERDO. | CHASSI | NÃO
0738B | 120J | Auditoria | Não Conforme | 1810 ¦ OUTRAS OBSERVAÇÕES | 1 ¦ Incidental | MELHORAR ACABAMENTO DE PINTURA NO SUPORTE INFERIOR DO QUADRO DE LADO ESQUERDO NO CHASSI. FURO NA SOLDA DO SUPORTE DA RÓTULA DO TENSOR TRANSVERSAL TRASEIRO PELO LADO ESQUERDO. FURO NA SOLDA NA BASE SUPERIOR DO PULMÃO TRASEIRO ESQUERDO PELO LADO INTERNO. FALTA PINTURA SOBRE SELANTE APLICADO NO SUPORTE SUPERIOR DA ESLINGA DIANTEIRA DIREITA E SUPORTE INFERIOR DA ESLINGA DIANTEIRA ESQUERDA. | CHASSI | NÃO
0741B | 125J | Pré Auditoria | Não Conforme | 1701 ¦ CORDÃO DE SOLDA SEM FALHAS | 1 ¦ Incidental | CORDÃO DE SOLDA COM FALHA, PARTE DIANTEIRA ESQUERDA DO CHASSI, AO LADO DO CILINDRO DA ESCADA. CORDÃO DE SOLDA COM FALHA NO SUPORTE INFERIOR DA ESLINGA DIANTEIRA ESQUERDA. SOLDA COM FALHA, NO SUPORTE DIREITO DO TENSOR INFERIOR TRASEIRO. | SOLDA | NÃO
0738B | 120J | Auditoria | Não Conforme | 2010 ¦ PINTURA | 1 ¦ Incidental | FURO NA SOLDA NA BASE INFERIOR DO PULMÃO DIANTEIRO ESQUERDO PELO LADO DE TRÁS. SOLDA INCOMPLETO NO REFORÇO DA BASE INFERIOR DO PULMÃO TRASEIRO ESQUERDO E DIREITO PRÓXIMO DO SUPORTE DA RÓTULA DO TENSOR. PRESENÇA DE LIMALHA DE FERRO NAS BAIXADA DIANTEIRO E TRASEIRO. | EIXO E BAIXADA | NÃO
0741B | 125J | Pré Auditoria | Não Conforme | 1618 ¦ OUTRAS OBSERVAÇÕES | 1 ¦ Incidental | RETOCAR PARTE INFERIOR DO CABEÇAL DA BARRA ESQUERDA E DIREITA. RETOCAR PARTE INFERIOR DA PONTA DA BARRA ESQUERDA E DIREITA, ONDE FICA APOIADO O CARRINHO DE MONTAGEM. LIXAR E RETOCAR ESCORRIDO NA PINTURA NA PONTA DA BARRA DIREITA. | BARRA DIREITA E ESQUERDA INFERIOR | NÃO
0741B | 125J | Pré Auditoria | Não Conforme | 1507 ¦ OUTRAS OBSERVAÇÕES | 1 ¦ Incidental | RETOCAR PARTE INFERIOR DO SUPORTE DO PINO DO CILINDRO CENTRAL. RETOCAR REFORÇAR DO SUPORTE DO PINO DO CILINDRO CENTRAL. RETOCAR SUPORTE DO TECNIL INFERIOR, LADO ESQUERDO E DIREITO. PINTAR TUBO DO QUADRO DESLIZANTE LADO ESQUERDO E DIREITO. | QUADRO INFERIOR | NÃO
0741B | 125J | Pré Auditoria | Não Conforme | 0420 ¦ REGISTROS | 1 ¦ Incidental | VAZAMENTO NO REGISTRO DO TANQUE DE CIRCUITO PESADO. | REGISTROS | NÃO
0738B | 120J | Auditoria | Não Conforme | 1409 ¦ OUTRAS OBSERVAÇÕES | 1 ¦ Incidental | PARAFUSOS DE FIXAÇÃO DAS VÁLVULAS DE CORTE DE SEÇÃO E FILTRO DA LINHA DE PULVERIZAÇÃO MUITO CURTO. | PARAFUSOS SUPORTE VÁLVULA DE CORTE | NÃO
0738B | 120J | Auditoria | Não Conforme | 1507 ¦ OUTRAS OBSERVAÇÕES | 5 ¦ Menor | CILINDRO TRAVA QUADRO BASCULANTE RASPANDO NO SUPORTE DO PINO TRAVA QUADRO DESLIZANTE. | SUPORTE DO PINO TRAVA QUADRO | NÃO
0741B | 125J | Pré Auditoria | Conforme Com OBS | 1101 ¦ VERIFICAR CONECTORES E CHICOTES (ROTEAMENTO) EM GERAL | Não Informada | FALTANDO LIGAR OS CHICOTES ELÉTRICOS DO TANQUE DE ÁGUA LIMPA, QUE ESTÁ EM FALTA. |  | NÃO
0741B | 125J | Pré Auditoria | Não Conforme | 1103 ¦ ATERRAMENTOS (CHAVE GERAL, MOTOR DE PARTIDA E SUBTETO CABINE) | 1 ¦ Incidental | RETOCAR ATERRAMENTO TRASEIRO ESQUERDO. RETOCAR ATERRAMENTO PARTE SUPERIOR DO MOTOR. | ATERRAMENTOS ELÉTRICOS | NÃO
0741B | 125J | Pré Auditoria | Conforme Com OBS | 1313 ¦ ALINHAMENTO DA DIREÇÃO DEIXAR OS DOIS CILINDROS NA MESMA MEDIDA DE 133MM A 137MM DE HASTE | Não Informada | CILINDROS DA DIREÇÃO COM A MESMA MEDIDA DE 13,5CM |  | NÃO
0741B | 125J | Pré Auditoria | Conforme Com OBS | 1402 ¦ ROTEAMENTO DAS MANGUEIRAS DE PULVERIZAÇÃO | Não Informada | LIGAR MANGUEIRA DO TANQUE DE ÁGUA LIMPA, QUE ESTÁ FALTANDO. |  | NÃO
0741B | 125J | Pré Auditoria | Não Conforme | 1406 ¦ FIXAÇÃO DO CONO MISTURADOR | 1 ¦ Incidental | RETOCAR ARTICULAÇÕES DO SUPORTE DO CONO MISTURADOR. RETOCAR TRAVA DO SUPORTE DO CONO MISTURADOR. RETOCAR MARCA DE GANCHO, NA PARTE DE TRÁS DO SUPORTE DO CONO MISTURADOR. | CONO MISTURADOR | NÃO
0741B | 125J | Pré Auditoria | Conforme Com OBS | 0807 ¦ ACIONAMENTO DOS FARÓIS (TANQUE DE ÁGUA LIMPA E CABINE FRONTAIS E TRASEIROS) | Não Informada | LUZES DA CABINE ESTÃO CONFORME, TANQUE DE ÁGUA LIMPA ESTÁ EM FALTA. |  | NÃO
0741B | 125J | Pré Auditoria | Não Conforme | 1203 ¦ ESCAPAMENTO POSICIONADO CORRETAMENTE | 1 ¦ Incidental | ESCAPAMENTO SOLTO. | ESCAPAMENTO | NÃO
0741B | 125J | Pré Auditoria | Não Conforme | 1208 ¦ PINTURA | 1 ¦ Incidental | RETOCAR TUBO DO RADIADOR. RETOCAR SUPORTE DE ARTICULAÇÃO DA TAMPA ESQUERDA DO CAPÔ. | CAPÔ | NÃO
0741B | 125J | Pré Auditoria | Não Conforme | 1209 ¦ CAPÔ E CARENAGENS | 1 ¦ Incidental | REFORÇAR APERTO NOS PARAFUSOS DAS ARTICULAÇÕES DA TAMPA ESQUERDA DO CAPÔ, ESTÁ SOLTO. | CAPÔ E CARENAGENS | NÃO
0741B | 125J | Pré Auditoria | Não Conforme | 1305 ¦ ROTEAMENTO DAS MANGUEIRAS HIDRÁULICAS | 1 ¦ Incidental | SUBSTITUIR MANGUEIRA HIDRÁULICA DANIFICADA EM CANTO VIVO DO BLOCO 2+1. | BLOCO 2+1 | NÃO
0741B | 125J | Pré Auditoria | Não Conforme | 1212 ¦ PINTURA | 1 ¦ Incidental | RETOCAR OS QUATRO CANTOS DO MOTOR, ONDE FICA APOIADO O CARRINHO DE MONTAGEM. RETOCAR SUPORTES CENTRAIS DO MOTOR. | MOTOR | NÃO
0741B | 125J | Pré Auditoria | Não Conforme | 1213 ¦ OUTRAS OBSERVAÇÕES | 1 ¦ Incidental | RETOCAR SUPORTES DE FIXAÇÃO DO RADIADOR, OS QUATRO. RETOCAR NA VOLTA DOS SUPORTES DE FIXAÇÃO DO RADIADOR. | RADIADOR | NÃO
0738B | 120J | Auditoria | Não Conforme | 1005 ¦ TANQUE DE ÁGUA LIMPA | 5 ¦ Menor | VAZAMENTO NA CONEXÃO DO REGISTRO DE ESCOAMENTO COM O TANQUE DE ÁGUA LIMPA. VAZAMENTO NA DOBRADIÇA DA TAMPA DO RESERVATÓRIO DE ÁGUA AO LADO DIREITO DO TANQUE DE ÁGUA LIMPA. | TANQUE DE ÁGUA LIMPA | NÃO
0741B | 125J | Pré Auditoria | Não Conforme | 1612 ¦ TESTAR DESNUQUE DO ALIN | 1 ¦ Incidental | RETOCAR PARTE INTERNA DO DESNUQUE DO ALIN DIREITO E ESQUERDO. | DESNUQUE ALIN DIREITO E ESQUERDO | NÃO
0738B | 120J | Auditoria | Não Conforme | 2105 ¦ PRESENÇA ADESIVOS | 0 ¦ Comentário | FALTAM ADESIVOS DE SEGURANÇA. | ADESIVOS DE SEGURANÇA | NÃO
0738B | 120J | Auditoria | Não Conforme | 2107 ¦ ABRIDORES DE LINHA E KIT EXTRA SEPARADOS | 0 ¦ Comentário | FALTAM ABRIDORES DE LINHA E KIT EXTRA. | ACESSÓRIOS | NÃO
0741B | 125J | Pré Auditoria | Não Conforme | 0717 ¦ ABERTURA E FECHAMENTO ALIN ESQ SEM INTERFERÊNCIAS E CHICOTEAMENTO | 1 ¦ Incidental | ALIN NÃO ABRE ATÉ O FINAL. ALIN ESTÁ COM CHICOTEAMENTO | ALIN ESQUERDO | NÃO
0741B | 125J | Pré Auditoria | Não Conforme | 0718 ¦ ABERTURA E FECHAMENTO ALIN DIR SEM INTERFERÊNCIAS E CHICOTEAMENTO | 1 ¦ Incidental | ALIN NÃO ABRE ATÉ O FINAL. ALIN ESTÁ TORTO NA PONTEIRA. ALIN NÃO CASA COM CALÇO DE BORRACHA. ALIN ESTÁ COM CHICOTEAMENTO. | ALIN DIREITO | NÃO
0741B | 125J | Pré Auditoria | Não Conforme | 1308 ¦ INTEGRIDADE DOS CILINDROS EM GERAL | 1 ¦ Incidental | RETOCAR NA VOLTA DE TODAS AS CONEXÕES HIDRÁULICAS DOS CILINDROS. RETOCAR PORCA E ROSCA DO CILINDRO DA ESCADA. PINTAR RÓTULAS DOS CILINDROS DA DIREÇÃO. RETOCAR CILINDRO DAS TRAVAS DO QUADRO. | INTEGRIDADE DOS CILINDROS EM GERAL | NÃO
0738B | 120J | Auditoria | Conforme Com OBS | 1313 ¦ ALINHAMENTO DA DIREÇÃO DEIXAR OS DOIS CILINDROS NA MESMA MEDIDA DE 133MM A 137MM DE HASTE | Não Informada | HASTE DO CILINDRO DE DIREÇÃO DIREITO/ESQUERDO COM 135 MM. |  | NÃO
0741B | 125J | Pré Auditoria | Não Conforme | 1505 ¦ PARTE INTERNA DO QUADRO | 1 ¦ Incidental | RETOCAR SUPORTE INFERIOR DA BIELA DIREITA. RETOCAR SUPORTE DO PINO DO CILINDRO CENTRAL. LIXAR E RETOCAR ESCORRIDO NO TUBODO QUADRO, PARTE SUPERIOR DO CILINDRO DAS TRAVAS DO QUADRO. RETOCAR LADO ESQUERDO DO QUADRO BASCULANTE. | QUADRO INTERNO | NÃO
0741B | 125J | Pré Auditoria | Não Conforme | 1409 ¦ OUTRAS OBSERVAÇÕES | 1 ¦ Incidental | SUBSTITUIR CHAPA DO PAINEL DE PULVERIZAÇÃO, CHAPA QUE ESTÁ, ESTÁ TODA FURADA, SEM QUALIDADE. | PAINEL PULVERIZAÇÃO | NÃO
0741B | 125J | Pré Auditoria | Não Conforme | 1506 ¦ PARTE EXTERNA DO QUADRO | 1 ¦ Incidental | RETOCAR SUPORTE SUPERIOR DO QUADRO, LADO ESQUERDO E LADO DIREITO. REFORÇAR PINTURA NOS PARAFUSOS DO SUPORTE DA CRUZETA. REFORÇAR PINTURA NA TRAVA BASCULANTE, NAS DUAS PONTAS. RETOCAR TUBO ESQUERDO E DIREITO DO QUADRO DESLIZANTE. | QUADRO EXTERNO | NÃO
0738B | 120J | Auditoria | Conforme Com OBS | 0706 ¦ ABERTURA DE BITOLA DIANTEIRA 2490MM A 2510MM | Não Informada | ABERTURA DE BITOLA DIANTEIRA PELA FRENTE DA RODA 2,51 MTS, E ATRÁS DA RODA 2,51 MTS. |  | NÃO
0738B | 120J | Auditoria | Conforme Com OBS | 0707 ¦ ABERTURA DE BITOLA TRASEIRA 2490MM A 2510MM | Não Informada | ABERTURA DE BITOLA TRASEIRA PELA FRENTE DA RODA 2,52 MTS, E ATRÁS DA RODA 2,52 MTS. |  | NÃO
0738B | 120J | Auditoria | Conforme Com OBS | 0708 ¦ ABERTURA DE BITOLA DIFERENÇA ENTRE EIXOS MÁXIMO 20MM | Não Informada | ABERTURA DE BITOLA DIFERENÇA ENTRE EIXOS DE 1 CM. |  | NÃO
0741B | 125J | Pré Auditoria | Não Conforme | 1607 ¦ PINTURA BARRA GRANDE ESQUERDA | 1 ¦ Incidental | RETOCAR ORELHAS DO PINO DO CABEÇAL, LADO DE DENTRO E DE FORA. RETOCAR TRELIÇA 5 E14. RETOCAR QUEBRADOS ENTRE TRELIÇA 15 E 16. RETOCAR ORELHAS DO PINO QUE PRENDE O ALIN. RETOCAR PARTE SUPERIOR DO DESCANSO DE BARRA. | BARRA ESQUERDA | NÃO
0741B | 125J | Pré Auditoria | Não Conforme | 1608 ¦ PINTURA BARRA GRANDE DIREITA | 1 ¦ Incidental | RETOCAR ORELHAS DO PINO DO CABEÇAL, POR DENTRO E POR FORA. RETOCAR TRELIÇA 6 E 13. RETOCAR QUEBRADOS ENTRE TRELIÇA 15 E 16. RETOCAR ORELHAS DO PINO QUE PRENDE O ALIN. | BARRA DIREITA | NÃO
0741B | 125J | Pré Auditoria | Não Conforme | 1610 ¦ PINTURA BARRA INTERMEDIÁRIA E ALIN DIREITO | 1 ¦ Incidental | RETOCAR TESOURA DO CILINDRO DO ALIN. RETOCAR MARCA DE GANCHO NA BARRA INTERMEDIÁRIA. RETOCAR MARCA DE GANCHO NA PONTEIRA. MELHORAR ACABAMENTO DA PONTEIRA PARA APLICAR O ADESIVO. | BARRA INTERMEDIÁRIA E ALIN DIREITO | NÃO
0741B | 125J | Pré Auditoria | Não Conforme | 1609 ¦ PINTURA BARRA INTERMEDIÁRIA E ALIN ESQUERDO | 1 ¦ Incidental | RETOCAR TESOURA DO CILINDRO DO ALIN. RETOCAR MARCA DE GANCHO DA BARRA INTERMEDIÁRIA. RETOCAR MARCA DE GANCHO NA PONTEIRA. MELHORAR ACABAMENTO DA PONTEIRA PARA APLICAR O ADESIVO. | BARRA INTERMEDIÁRIA E ALIN ESQUERDO | NÃO
0741B | 125J | Pré Auditoria | Não Conforme | 1614 ¦ PINTURA | 1 ¦ Incidental | RETOCAR PARTE SUPERIOR DA BISAGRA. RETOCAR PARTE CENTRAL DA BISAGRA. | BISAGRA ESQUERDA INTERNA | NÃO
0741B | 125J | Pré Auditoria | Não Conforme | 1615 ¦ PINTURA | 1 ¦ Incidental | RETOCAR PARTE INFERIOR DA BISAGRA. RETOCAR PARTE CENTRAL DA BISAGRA. | BISAGRA DIREITA INTERNA | NÃO
0741B | 125J | Pré Auditoria | Não Conforme | 1616 ¦ PINTURA | 1 ¦ Incidental | RETOCAR PARTE SUPERIOR DA BISAGRA. RETOCAR PARTE CENTRAL DA BISAGRA. RETOCAR PARTE INFERIOR DO SUPORTE DA RÓTULA DA BISAGRA. | BISAGRA DIREITA EXTERNA | NÃO
0741B | 125J | Pré Auditoria | Não Conforme | 1617 ¦ PINTURA | 1 ¦ Incidental | RETOCAR PARTE SUPERIOR DA BISAGRA. RETOCAR PARTE CENTRAL DA BISAGRA. | BISAGRA ESQUERDA EXTERNA | NÃO
0738B | 120J | Auditoria | Não Conforme | 1314 ¦ OUTRAS OBSERVAÇÕES | 1 ¦ Incidental | APLICAR VERNIZ NO TAMPÃO DA FLANGE ROSCADA NA LATERAL DIREITA DO TANQUE CIRCUITO PESADO. | TANQUE CIRCUITO PESADO | NÃO
0741B | 125J | Pré Auditoria | Conforme Com OBS | 0109 ¦ VERSÃO DO PILOTO ATC300 (03.23H) | Não Informada | VERSÃO ESTÁ A 3.23J |  | NÃO
0741B | 125J | Pré Auditoria | Conforme Com OBS | 0706 ¦ ABERTURA DE BITOLA DIANTEIRA 2790MM A 2810MM | Não Informada | ABERTURA DE BITOLA DIANTEIRA PELA PARTE DA FRENTE 2.80M ABERTURA DE BITOLA DIANTEIRA PELA PARTE DE TRÁS 2.81M |  | NÃO
0741B | 125J | Pré Auditoria | Conforme Com OBS | 0707 ¦ ABERTURA DE BITOLA TRASEIRA 2790MM A 2810MM | Não Informada | ABERTURA DE BITOLA TRASEIRA PELA PARTE DA FRENTE 2.79M ABERTURA DE BITOLA TRASEIRA PELA PARTE DE TRÁS 2.78M ABERTURA DE BITOLA TRASEIRA PELA PARTE DE TRÁS COLOCOU FORA DA TOLERÂNCIA. |  | NÃO
0741B | 125J | Pré Auditoria | Conforme Com OBS | 0708 ¦ ABERTURA DE BITOLA DIFERENÇA ENTRE EIXOS MÁXIMO 20MM | Não Informada | ABERTURA DE BITOLAS DIFERENÇA ENTRE EIXOS 3CM |  | NÃO
0741B | 125J | Pré Auditoria | Não Conforme | 0709 ¦ CONVERGÊNCIA EIXO TRASEIRO DIFERENÇA ENTRE A MEDIÇÃO PARALELA E EM “X” MÁXIMO 20MM. | 1 ¦ Incidental | EM LINHA RETA ARO TRASEIRO PELO LADO DE TRÁS 2.500M EM LINHA RETA ARO TRASEIRO PELO LADO DA FRENTE 2.507M EM XIS ARO TRASEIRO DIREITO PELO LADO DE TRÁS COM ARO TRASEIRO ESQUERDO PELO LADO DA FRENTE 2.667M EM XIS ARO TRASEIRO DIREITO PELO LADO DA FRENTE COM ARO TRASEIRO ESQUERDO PELO LADO DE TRÁS 2.698M MEDIDA EM XIS DEU FORA DA TOLERÂNCIA. | CONVERGÊNCIA EIXO TRASEIRO. | NÃO
0741B | 125J | Pré Auditoria | Conforme Com OBS | 0710 ¦ CONVERGÊNCIA EIXO DIANTEIRO DIFERENÇA ENTRE A MEDIÇÃO PARALELA E EM “X” MÁXIMO 15MM. | Não Informada | EM LINHA RETA ARO DIANTEIRO PELO LADO DE TRÁS 2.542M EM LINHA RETA ARO DIANTEIRO PELO LADO DA FRENTE 2.534M EM XIS ARO DIANTEIRO DIREITO PELO LADO DE TRÁS COM ARO DIANTEIRO ESQUERDO PELO LADO DA FRENTE 2.724M EM XIS ARO DIANTEIRO DIREITO PELO LADO DA FRENTE COM ARO DIANTEIRO ESQUERDO PELO LADO DE TRÁS 2.710M |  | NÃO
0741B | 125J | Pré Auditoria | Conforme Com OBS | 0822 ¦ PRESSURIZAÇÃO DA CABINE | Não Informada | PRESSURIZAÇÃO DA CABINE MARCANDO 10.2 AO PISAR NO FREIO MARCA 6.9 |  | NÃO
0741B | 125J | Pré Auditoria | Não Conforme | 1909 ¦ OUTRAS OBSERVAÇÕES | 1 ¦ Incidental | FALTANDO SAÍDA DE AR, LADO ESQUERDO SUPERIOR DA CABINE. | CABINE | NÃO
0742B | 125J | Terminação | Não Conforme | 0102 ¦ VERIFICAR ITENS FALTANTES | 0 ¦ Comentário | FALTANDO TROMPA E ACUMULADORES DE PRESSÃO |  | NÃO
0742B | 125J | Terminação | Não Conforme | 0712 ¦ BARRAS POSICIONADAS PERFEITAMENTE NO DESCANSO DE BARRAS | 0 ¦ Comentário |  |  | NÃO
0742B | 125J | Terminação | Não Conforme | 0807 ¦ ACIONAMENTO DOS FARÓIS (TANQUE DE ÁGUA LIMPA E CABINE FRONTAIS E TRASEIROS) | 0 ¦ Comentário | SEM FARÓIS DIANTEIROS |  | NÃO
0742B | 125J | Terminação | Não Conforme | 1607 ¦ PINTURA BARRA GRANDE ESQUERDA | 0 ¦ Comentário |  |  | NÃO
0742B | 125J | Terminação | Não Conforme | 1608 ¦ PINTURA BARRA GRANDE DIREITA | 0 ¦ Comentário |  |  | NÃO
0742B | 125J | Terminação | Não Conforme | 1609 ¦ PINTURA BARRA INTERMEDIÁRIA E ALIN ESQUERDO | 0 ¦ Comentário |  |  | NÃO
0742B | 125J | Terminação | Não Conforme | 1610 ¦ PINTURA BARRA INTERMEDIÁRIA E ALIN DIREITO | 0 ¦ Comentário |  |  | NÃO
0742B | 125J | Terminação | Não Conforme | 1701 ¦ CORDÃO DE SOLDA SEM FALHAS | 0 ¦ Comentário |  |  | NÃO
0742B | 125J | Terminação | Não Conforme | 1702 ¦ CORDÃO DE SOLDA COM PENETRAÇÃO | 0 ¦ Comentário |  |  | NÃO
0742B | 125J | Terminação | Não Conforme | 1703 ¦ SEM RESPINGOS DE SOLDA | 0 ¦ Comentário |  |  | NÃO
0742B | 125J | Terminação | Não Conforme | 1903 ¦ FIXAÇÃO DOS FARÓIS DO TANQUE DE ÁGUA LIMPA | 0 ¦ Comentário |  |  | NÃO
0742B | 125J | Terminação | Não Conforme | 1908 ¦ TANQUE DE ÁGUA LIMPA | 0 ¦ Comentário |  |  | NÃO
0742B | 125J | Terminação | Não Conforme | 2011 ¦ REDUTORES | 0 ¦ Comentário | PINTURA DANIFICADA |  | NÃO
0738B | 120J | Auditoria | Não Conforme | 1212 ¦ PINTURA | 1 ¦ Incidental | PRESENÇA DE TINTA CINZA NA TAMPA ESQUERDA DO CAPÔ DO MOTOR PELA LATERAL INFERIOR. | CAPÔ DO MOTOR | NÃO
0738B | 120J | Auditoria | Conforme Com OBS | 0301 ¦ PRESSÃO DA BOMBA DE TRANSMISSÃO DE 370 A 390 BAR | Não Informada | BLOCO DIANTEIRO TPA/TPB: 420/400 BAR. BLOCO TRASEIRO TPA/TPB: 400/390 BAR. |  | NÃO
0738B | 120J | Auditoria | Conforme Com OBS | 0302 ¦ PRESSÃO DA BOMBA DE MOVIMENTOS 140 A 160 BAR | Não Informada | BLOCO 2+1: 160 BAR. |  | NÃO
0738B | 120J | Auditoria | Conforme Com OBS | 0303 ¦ PRESSÃO DA BOMBA DE PULVERIZAÇÃO 140 A 160 BAR | Não Informada | BLOCO PULVERIZAÇÃO: 170 BAR. |  | NÃO
0738B | 120J | Auditoria | Conforme Com OBS | 0602 ¦ TESTAR ROTAÇÃO DO MOTOR MÍNIMO 680 A 800 RPM E MÁXIMO 2350 A 2400 RPM | Não Informada | ROTAÇÃO MÍNIMA DO MOTOR EM 800 RPM. ROTAÇÃO MÁXIMA DO MOTOR EM 2.350 RPM. |  | NÃO
0738B | 120J | Auditoria | Conforme Com OBS | 0908 ¦ REGISTROS | Não Informada | REGISTRO CINCO VIAS PERMITINDO DESAGUE AO GIRA O REGISTRO (FOI EFETUADO APERTO). |  | NÃO
0742B | 125J | Pré Auditoria | Não Conforme | 2106 ¦ PINTURA | 1 ¦ Incidental | RETOCAR PARTE INFERIOR E LATERAL DO TANQUE DE CIRCUITO PESADO. RETOCAR PARTE INFERIOR DO ELETROVENTILADOR. RETOCAR SUPORTES DE FIXAÇÃO DO TANQUE DE CIRCUITO LEVE. RETOCAR PARTE INFERIOR DO SUPORTE DO TANQUE DE CIRCUITO LEVE. RETOCAR RETROVISORES. RETOCAR CANTO DO SUPORTE DA BATERIA. | PINTURA GERAL | NÃO
0742B | 125J | Pré Auditoria | Não Conforme | 2105 ¦ PRESENÇA ADESIVOS | 1 ¦ Incidental | APLICAR ADESIVOS DA PARTE FINAL, DEPOIS DO RETOQUE. | ADESIVOS | NÃO
0742B | 125J | Pré Auditoria | Não Conforme | 2104 ¦ TRATAMENTO SUPERFICIAL DOS FIXADORES (ZICAGEM, INOX OU PINTURA) | 1 ¦ Incidental | DOIS PARAFUSOS DA BOMBA DO MOTOR ESTÃO SEM TRATAMENTO, SE POSSÍVEL PINTAR. | TRATAMENTO DOS FIXADORES | NÃO
0742B | 125J | Pré Auditoria | Não Conforme | 2011 ¦ REDUTORES | 1 ¦ Incidental | RETOCAR QUEBRADOS NOS REDUTORES. | REDUTORES | NÃO
0742B | 125J | Pré Auditoria | Não Conforme | 2010 ¦ PINTURA | 1 ¦ Incidental | RETOCAR MARCA DO CAVALETE E DO CARRINHO DE PINTURA EIXO DIANTEIRO E EIXO TRASEIRO. RETOCAR FORJADOS DOS EXTENSÍVEIS DAS BAIXADAS DIANTEIRAS. RETOCAR OS SUPORTES DAS BITOLAS, ONDE ESTÁ QUEBRADO. RETOCAR PARTE INFERIOR DO SUPORTE ESQUERDO DO AMORTECEDOR TRASEIRO. | EIXOS E BAIXADAS | NÃO
0738B | 120J | Auditoria | Não Conforme | 2108 ¦ LIMPEZA | 0 ¦ Comentário | ASPIRAR O TAPETE DA CABINE. | CABINE | NÃO
0738B | 120J | Auditoria | Conforme Com OBS | 2112 ¦ REALIZAR A EQUALIZAÇÃO DO EQUIPAMENTO | Não Informada | EQUALIZAÇÃO CONFIGURADA EM 30 DE CORRENTE MÍNIMA PARA MARCHA A FRENTE NO EIXO DIANTEIRO E 36 DE CORRENTE MÍNIMA PARA MARCHA A FRENTE NO EIXO TRASEIRO. |  | NÃO
0738B | 120J | Auditoria | Conforme Com OBS | 0601 ¦ BAIXA COM VELOCIDADE ADEQUADA (120J E HYDRA 12 A 13KM/H E 125J E ORION 16 A 19KM/H) | Não Informada | VELOCIDADE MÁXIMA TARTARUGA EM 12 KM/H. |  | NÃO
0742B | 125J | Pré Auditoria | Não Conforme | 2003 ¦ ALINHAMENTO DA BAIXADA | 1 ¦ Incidental | BAIXADA DIANTEIRA DIREITA FORA DA TOLERÂNCIA, DE 2°. | ALINHAMENTO DAS BAIXADAS | NÃO
0738B | 120J | Auditoria | Não Conforme | 2007 ¦ ALTURA DOS PULMÕES DE 230MM A 250MM | 0 ¦ Comentário | PULMÃO DIANTEIRO DIREITO BAIXO. | PULMÃO | NÃO
0742B | 125J | Pré Auditoria | Conforme Com OBS | 0114 ¦ CAMBAGEM POSITIVA ENTRE 1º A 2º | Não Informada | BAIXADA DIANTEIRA ESQUERDA 88.4 BAIXADA DIANTEIRA DIREITA 88.9 BAIXADA TRASEIRA ESQUERDA 88.9 BAIXADA TRASEIRA DIREITA 89.2 |  | NÃO
0738B | 120J | Auditoria | Não Conforme | 0419 ¦ CILINDROS | 10 ¦ Maior | TRINCA NO ALOJAMENTO DA CONEXÃO DE RETORNO DO CILINDRO DO ALIN DIREITO PELO LADO DA HASTE. | CILINDRO DO ALIN | NÃO
0742B | 125J | Pré Auditoria | Conforme Com OBS | 0706 ¦ ABERTURA DE BITOLA DIANTEIRA 2790MM A 2810MM | Não Informada | ABERTURA DE BITOLA DIANTEIRA PELA PARTE DA FRENTE 2.80M ABERTURA DE BITOLA DIANTEIRA PELA PARTE DE TRÁS 2.81M |  | NÃO
0742B | 125J | Pré Auditoria | Conforme Com OBS | 0707 ¦ ABERTURA DE BITOLA TRASEIRA 2790MM A 2810MM | Não Informada | ABERTURA DE BITOLA TRASEIRA PELA PARTE DA FRENTE 2.80M ABERTURA DE BITOLA TRASEIRA PELA PARTE DE TRÁS 2.78M |  | NÃO
0742B | 125J | Pré Auditoria | Conforme Com OBS | 0708 ¦ ABERTURA DE BITOLA DIFERENÇA ENTRE EIXOS MÁXIMO 20MM | Não Informada | ABERTURA DE BITOLAS DIFERENÇA ENTRE EIXOS 3CM |  | NÃO
0742B | 125J | Pré Auditoria | Conforme Com OBS | 0709 ¦ CONVERGÊNCIA EIXO TRASEIRO DIFERENÇA ENTRE A MEDIÇÃO PARALELA E EM “X” MÁXIMO 20MM. | 0 ¦ Comentário | EM XIS ARO TRASEIRO DIREITO PELO LADO DE TRÁS COM ARO TRASEIRO ESQUERDO PELO LADO DA FRENTE 2.690MM EM XIS ARO TRASEIRO DIREITO PELO LADO DA FRENTE COM ARO TRASEIRO ESQUERDO PELO LADO DE TRÁS 2.705MM |  | NÃO
0742B | 125J | Pré Auditoria | Conforme Com OBS | 0710 ¦ CONVERGÊNCIA EIXO DIANTEIRO DIFERENÇA ENTRE A MEDIÇÃO PARALELA E EM “X” MÁXIMO 15MM. | 1 ¦ Incidental | EM XIS ARO DIANTEIRO DIREITO PELO LADO DE TRÁS COM ARO DIANTEIRO ESQUERDO PELO LADO DA FRENTE 2.719MM EM XIS ARO DIANTEIRO DIREITO PELO LADO DA FRENTE COM ARO DIANTEIRO ESQUERDO PELO LADO DE TRÁS 2.689MM MEDIDA EM XIS ESTÁ COM 15MM FORA DA TOLERÂNCIA DE 15MM. | CONVERGÊNCIA EIXO DIANTEIRO | NÃO
0742B | 125J | Pré Auditoria | Não Conforme | 0420 ¦ REGISTROS | 1 ¦ Incidental | VAZAMENTO HIDRÁULICO NO REGISTRO DE ESCOAMENTO DO TANQUE DE CIRCUITO LEVE. | REGISTROS | NÃO
0742B | 125J | Pré Auditoria | Não Conforme | 0421 ¦ FILTROS | 1 ¦ Incidental | VAZAMENTO HIDRÁULICO NO FILTRO, DA PARTE INFERIOR DO ELETROVENTILADOR. | FILTROS | NÃO
0742B | 125J | Pré Auditoria | Não Conforme | 0102 ¦ VERIFICAR ITENS FALTANTES | 1 ¦ Incidental | FALTANDO LETRA P, NO PLA DO TANQUE DE ÁGUA LIMPA. FALTANDO RÉGUA DA BITOLA, EIXO DIANTEIRO E EIXO TRASEIRO. | ITENS FALTANTES | NÃO
0742B | 125J | Pré Auditoria | Não Conforme | 1802 ¦ APERTO DAS PORCAS DOS TENSORES | 1 ¦ Incidental | RETOCAR TODOS OS TENSORES. RETOCAR TODAS AS PORCAS DOS TENSORES. RETOCAR TODAS AS RÓTULAS DOS TENSORES. RETOCAR TODAS AS ROSCAS DAS RÓTULAS DOS TENSORES. | TENSORES, PORCA DOS TENSORES, RÓTULAS DOS TENSORES E ROSCAS DAS RÓTULAS DOS TENSORES. | NÃO
0742B | 125J | Pré Auditoria | Não Conforme | 1908 ¦ TANQUE DE ÁGUA LIMPA | 1 ¦ Incidental | RETOCAR SUPORTE DIREITO DO TANQUE DE ÁGUA LIMPA, PARTE INFERIOR. | TANQUE DE ÁGUA LIMPA | NÃO
0742B | 125J | Pré Auditoria | Não Conforme | 1805 ¦ AMORTECEDORES | 1 ¦ Incidental | RETOCAR AMORTECEDOR DIANTEIRO DIREITO. RETOCAR AMORTECEDOR TRASEIRO DIREITO. | AMORTECEDORES | NÃO
0742B | 125J | Pré Auditoria | Não Conforme | 1806 ¦ PINTURA | 1 ¦ Incidental | RETOCAR OS QUATRO CANTOS ONDE FICA O CARRINHO DE PINTURA. | CHASSI | NÃO
0742B | 125J | Pré Auditoria | Não Conforme | 1807 ¦ ALINHAMENTO DOS CORRIMÃOS | 1 ¦ Incidental | RETOCAR PARTE INFERIOR DO PÉ ESQUERDO E DIREITO DO CORRIMÃO CENTRAL. RETOCAR PARTE INFERIOR DO PÉ DO CORRIMÃO PEQUENO DA PASSARELA PEQUENA. RETOCAR PARTE SUPERIOR DO CORRIMÃO DA ESCADA. RETOCAR CORRIMÃO PEQUENO, DA PASSARELA PEQUENA, PARTE INFERIOR. | CORRIMÃOS | NÃO
0742B | 125J | Pré Auditoria | Não Conforme | 1808 ¦ ESCADA | 1 ¦ Incidental | RETOCAR PINOS DAS ARTICULAÇÕES DA ESCADA. REFORÇAR PINTURA NOS DEGRAUS DA ESCADA. | ESCADA | NÃO
0742B | 125J | Pré Auditoria | Não Conforme | 1809 ¦ PASSARELA | 1 ¦ Incidental | RETOCAR CANTO DIREITO DA PASSARELA GRANDE. | PASSARELA | NÃO
0742B | 125J | Pré Auditoria | Não Conforme | 1810 ¦ OUTRAS OBSERVAÇÕES | 1 ¦ Incidental | LIMPAR ÓLEO DE VAZAMENTO, TUBO DA PARTE TRASEIRA DO CHASSI. | OUTRAS OBSERVAÇÕES | NÃO
0741B | 125J | Auditoria | Não Conforme | 1005 ¦ TANQUE DE ÁGUA LIMPA | 5 ¦ Menor | VAZAMENTO NO PARAFUSO SUPERIOR DE FIXAÇÃO DO RESERVATÓRIO DE ÁGUA AO LADO DIREITO DO TANQUE DE ÁGUA LIMPA. | TANQUE DE ÁGUA LIMPA | NÃO
0742B | 125J | Pré Auditoria | Não Conforme | 1701 ¦ CORDÃO DE SOLDA SEM FALHAS | 1 ¦ Incidental | CORDÃO DE SOLDA COM FALHA, NO CANTO ESQUERDO DA FRENTE DA MÁQUINA, AO LADO DO CILINDRO DA ESCADA. CORDÃO DE SOLDA COM FALHA NO SUPORTE TRASEIRO DIREITO DA BITOLA. CORDÃO DE SOLDA COM FALHA NO SUPORTE DA BOMBA DO MOTOR. CORDÃO DE SOLDA COM FALHA, NO LADO ESQUERDO INFERIOR, DO SUPORTE DE FIXAÇÃO DO RADIADOR. | SOLDA | NÃO
0742B | 125J | Pré Auditoria | Não Conforme | 1703 ¦ SEM RESPINGOS DE SOLDA | 1 ¦ Incidental | RESPINGOS DE SOLDA NA LATERAL DIREITA DO CHASSI, AO LADO DA CHAPINHA DE IDENTIFICAÇÃO DO CHASSI. RESPINGOS DE SOLDA NO SUPORTE INFERIOR, DO TENSOR DIANTEIRO. | RESPINGOS DE SOLDA | NÃO
0741B | 125J | Auditoria | Conforme Com OBS | 0110 ¦ CONFIGURAÇÃO DO PILOTO | Não Informada | VERSÃO DO SOFTWARE DO AUTO TRAC 300: 3.23J |  | NÃO
0741B | 125J | Auditoria | Conforme Com OBS | 0504 ¦ CALIBRAÇÃO DO PILOTO | Não Informada | SEM ESPAÇO ÚTIL PARA CALIBRAÇÃO. |  | NÃO
0741B | 125J | Auditoria | Não Conforme | 1002 ¦ REGISTROS | 10 ¦ Maior | VAZAMENTO NA CONEXÃO ENGATE RÁPIDO DO REGISTRO DO CHUVEIRO DO TANQUE DE PRODUTO COM O REGISTRO CINCO VIAS. | REGISTRO CINCO VIAS | NÃO
0742B | 125J | Pré Auditoria | Não Conforme | 1406 ¦ FIXAÇÃO DO CONO MISTURADOR | 1 ¦ Incidental | RETOCAR TRAVA DO SUPORTE DO CONO MISTURADOR. RETOCAR AS ARTICULAÇÕES DO SUPORTE DO CONO MISTURADOR. RETOCAR MARCA DE GANCHO NA PARTE DE TRÁS DO SUPORTE DO CONO MISTURADOR. RETOCAR LATERAL DO SUPORTE DO CONO MISTURADOR, PELA PARTE DE TRÁS. | CONO MISTURADOR | NÃO
0741B | 125J | Auditoria | Não Conforme | 1505 ¦ PARTE INTERNA DO QUADRO | 1 ¦ Incidental | REFORÇAR PINTURA NA SOLDA DO SUPORTE DO BLOCO 7 VIAS SOBRE A CRUZETA DO CILINDRO ABRE BARRA. SOLDA SEM PENETRAÇÃO NA BASE DE APOIO DO BLOCO 7 VIAS PELO LADO DIREITO/ESQUERDO. PINTURA DANIFICADA NA CAMISA DO CILINDRO TRAVA QUADRO BASCULANTE PELO LADO DA HASTE. FURO NA SOLDA DO SUPORTE SUPERIOR ESQUERDO DO QUADRO FIXO PELO LADO DE TRÁS. | QUADRO | NÃO
0741B | 125J | Auditoria | Não Conforme | 1507 ¦ OUTRAS OBSERVAÇÕES | 5 ¦ Menor | CILINDRO TRAVA QUADRO BASCULANTE RASPANDO NO SUPORTE DO PINO TRAVA QUADRO DESLIZANTE. | SUPORTE DO PINO TRAVA QUADRO | NÃO
0742B | 125J | Pré Auditoria | Não Conforme | 1103 ¦ ATERRAMENTOS (CHAVE GERAL, MOTOR DE PARTIDA E SUBTETO CABINE) | 1 ¦ Incidental | RETOCAR ATERRAMENTO PARTE SUPERIOR DO MOTOR. | ATERRAMENTO ELÉTRICO | NÃO
0742B | 125J | Pré Auditoria | Não Conforme | 1203 ¦ ESCAPAMENTO POSICIONADO CORRETAMENTE | 1 ¦ Incidental | ESCAPAMENTO SOLTO. | ESCAPAMENTO | NÃO
0742B | 125J | Pré Auditoria | Não Conforme | 1213 ¦ OUTRAS OBSERVAÇÕES | 1 ¦ Incidental | PARAFUSOS DO MUFFLER ESTÃO SOLTOS. | MUFFLER | NÃO
0742B | 125J | Pré Auditoria | Não Conforme | 1208 ¦ PINTURA | 1 ¦ Incidental | RETOCAR SUPORTES DE ARTICULAÇÃO DA TAMPA ESQUERDA DO CAPÔ. RETOCAR TUBO PRETO DO RADIADOR, NOS DOIS LADOS. REMOVER RISCOS AZUIS DA PARTE SUPERIOR DA TAMPA ESQUERDA DO CAPÔ. RETOCAR PINTURA CINZA DA PARTE SUPERIOR ESQUERDA DO CAPÔ. RETOCAR PINTURA CINZA DA PARTE SUPERIOR DIREITA DO CAPÔ, AO LADO DO PARAFUSO. RETOCAR CANTO DA CHAPA PRETA DE PROTEÇÃO DO CAPÔ, PARTE INFERIOR. | CAPÔ | NÃO
0742B | 125J | Pré Auditoria | Não Conforme | 1211 ¦ CHAPAS DE PROTEÇÃO | 1 ¦ Incidental | COLOCAR CHAPARIA DA PARTE INFERIOR DO RADIADOR. | CHAPAS DE PROTEÇÃO | NÃO
0741B | 125J | Auditoria | Não Conforme | 1608 ¦ PINTURA BARRA GRANDE DIREITA | 1 ¦ Incidental | FURO NA SOLDA DO SUPORTE DA PONTA DAS TRELIÇAS DA BARRA GRANDE DIREITA PELO LADO DE FORA. REFORÇAR PINTURA NA PARTE INTERNA DO REFORÇO DA BARRA GRANDE DIREITA/ESQUERDA. PINTURA DANIFICADA NO TUBO QUADRADO INFERIOR E NA TRELIÇA DA BARRA INTERMEDIÁRIA ESQUERDA PELO LADO DE TRÁS, ENTRE O SEGUNDO E O TERCEIRO SUPORTE DA LINHA DE PULVERIZAÇÃO. REFORÇAR PINTURA NA PARTE INFERIOR DA 11° TRELIÇA DA BARRA GRANDE ESQUERDA. SOLDA INCOMPLETA NA PARTE SUPERIOR DO REFORÇO DA PONTEIRA ESQUERDA. | BARRA GRANDE | NÃO
0741B | 125J | Auditoria | Não Conforme | 1618 ¦ OUTRAS OBSERVAÇÕES | 5 ¦ Menor | ALIN DIREITO DESALINHADO PARA TRÁS. | ALIN | NÃO
0742B | 125J | Pré Auditoria | Não Conforme | 1212 ¦ PINTURA | 1 ¦ Incidental | RETOCAR OS QUATRO CANTOS ONDE FICA APOIADO O CARRINHO DE MONTAGEM. RETOCAR PATA DO MOTOR ESQUERDA E DIREITA PARTE DA FRENTE E DE TRÁS. | MOTOR | NÃO
0742B | 125J | Pré Auditoria | Não Conforme | 1306 ¦ NÍVEL DE ÓLEO DO TANQUE CIRCUITO PESADO (ATÉ 10MM ABAIXO DO MÁXIMO) | 1 ¦ Incidental | COMPLETAR ÓLEO DO TANQUE DE CIRCUITO PESADO. | TANQUE DE CIRCUITO PESADO | NÃO
0742B | 125J | Pré Auditoria | Conforme Com OBS | 1313 ¦ ALINHAMENTO DA DIREÇÃO DEIXAR OS DOIS CILINDROS NA MESMA MEDIDA DE 133MM A 137MM DE HASTE | Não Informada | CILINDROS DE DIREÇÃO COM A MESMA MEDIDA DE 13,6CM |  | NÃO
0742B | 125J | Pré Auditoria | Não Conforme | 1308 ¦ INTEGRIDADE DOS CILINDROS EM GERAL | 1 ¦ Incidental | RETOCAR NA VOLTA DE TODAS AS CONEXÕES HIDRÁULICAS DOS CILINDROS. PINTAR RÓTULAS DOS CILINDROS DE DIREÇÃO. PINTAR ROSCA E RETOCAR PORCA DO CILINDRO DA ESCADA. RETOCAR CILINDRO DIREITO DO ABRE E FECHA BARRAS. | INTEGRIDADE DOS CILINDROS EM GERAL | NÃO
0741B | 125J | Auditoria | Não Conforme | 1003 ¦ CONEXÕES | 10 ¦ Maior | VAZAMENTO NA CONEXÃO TEE DA TERCEIRA SEÇÃO DE PULVERIZAÇÃO. | CONEXÃO TEE | NÃO
0742B | 125J | Pré Auditoria | Não Conforme | 1505 ¦ PARTE INTERNA DO QUADRO | 1 ¦ Incidental | REMOVER ESCORRIDO DE PINTURA NO REFORÇO DO SUPORTE DO PINO DO CILINDRO CENTRAL. REMOVER ESCORRIDO DE PINTURA NO SUPORTE DO PINO DO CILINDRO CENTRAL. RETOCAR PARTE INFERIOR DO PINO DIREITO DAS TRAVAS DO QUADRO BASCULANTE. RETOCAR CILINDRO DA TRAVA DO QUADRO. RETOCAR NA VOLTA DO TECNIL INFERIOR, ESQUERDO E DIREITO. RETOCAR BIELA DIREITA. RETOCAR OS DOIS SUPORTES DA BIELA ESQUERDA. REMOVER ESCORRIDO DE PINTURA NO SUPORTE DO BLOCO HIDRÁULICO. RETOCAR BANDEJA ESQUERDA POR DENTRO. | QUADRO INTERNO | NÃO
0742B | 125J | Pré Auditoria | Não Conforme | 1614 ¦ PINTURA | 1 ¦ Incidental | RETOCAR PARTE SUPERIOR DA BISAGRA. RETOCAR LATERAL DO CABEÇAL DA BISAGRA. | BISAGRA ESQUERDA INTERNA | NÃO
0742B | 125J | Pré Auditoria | Não Conforme | 1615 ¦ PINTURA | 1 ¦ Incidental | REFORÇAR PINTURA PARTE SUPERIOR DA BISAGRA. RETOCAR PÉ DA BISAGRA. | BISAGRA DIREITA INTERNA | NÃO
0742B | 125J | Pré Auditoria | Não Conforme | 1616 ¦ PINTURA | 1 ¦ Incidental | RETOCAR PARTE CENTRAL DA BISAGRA. | BISAGRA DIREITA EXTERNA | NÃO
0742B | 125J | Pré Auditoria | Não Conforme | 1617 ¦ PINTURA | 1 ¦ Incidental | RETOCAR PARTE SUPERIOR DA BISAGRA. RETOCAR PARTE CENTRAL DA BISAGRA. RETOCAR PÉ DA BISAGRA. | BISAGRA ESQUERDA EXTERNA | NÃO
0741B | 125J | Auditoria | Conforme Com OBS | 1313 ¦ ALINHAMENTO DA DIREÇÃO DEIXAR OS DOIS CILINDROS NA MESMA MEDIDA DE 133MM A 137MM DE HASTE | Não Informada | HASTE DO CILINDRO DE DIREÇÃO DIREITO/ESQUERDO COM 135MM. |  | NÃO
0742B | 125J | Pré Auditoria | Não Conforme | 1506 ¦ PARTE EXTERNA DO QUADRO | 1 ¦ Incidental | RETOCAR SUPORTES SUPERIORES DO QUADRO. REFORÇAR PINTURA NOS PARAFUSOS DO SUPORTE DA CRUZETA. REFORÇAR PINTURA NA TRAVA BASCULANTE NAS DUAS PONTAS. RETOCAR LADO ESQUERDO DO SUPORTE DA LINHA DE PULVERIZAÇÃO. RETOCAR TUBO DIREITO E ESQUERDO DO QUADRO DESLIZANTE. | QUADRO EXTERNO | NÃO
0741B | 125J | Auditoria | Conforme Com OBS | 0706 ¦ ABERTURA DE BITOLA DIANTEIRA 2790MM A 2810MM | Não Informada | ABERTURA DE BITOLA DIANTEIRA PELA FRENTE DA RODA 2,81 MTS, E ATRÁS DA RODA 2,81 MTS. |  | NÃO
0741B | 125J | Auditoria | Conforme Com OBS | 0707 ¦ ABERTURA DE BITOLA TRASEIRA 2790MM A 2810MM | Não Informada | ABERTURA DE BITOLA TRASEIRA PELA FRENTE DA RODA 2,79 MTS, E ATRÁS DA RODA 2,79 MTS. |  | NÃO
0741B | 125J | Auditoria | Conforme Com OBS | 0708 ¦ ABERTURA DE BITOLA DIFERENÇA ENTRE EIXOS MÁXIMO 20MM | Não Informada | ABERTURA DE BITOLA, DIFERENÇA ENTRE EIXOS COM 2 CM. |  | NÃO
0741B | 125J | Auditoria | Não Conforme | 1212 ¦ PINTURA | 1 ¦ Incidental | FALHA DE PINTURA NA LATERAL DIREITA DO MOTOR ENTRE OS DOIS FILTROS DE COMBUSTÍVEL. | MOTOR | NÃO
0741B | 125J | Auditoria | Não Conforme | 1806 ¦ PINTURA | 1 ¦ Incidental | FALTA PINTURA SOBRE O SELANTE APLICADO NO SUPORTE ESQUERDO DO CRUZEIRO DO RADIADOR PELO LADO DE TRÁS. ESCORRIDO DE TINTA NO REFORÇO DA LATERAL DIREITA DO CHASSI NA FRENTE DO TANQUE CIRCUITO LEVE. TINTA ESCORRIDA ABAIXO DO REFORÇO TRASEIRO NA LATERAL DIREITA DO CHASSI ATRÁS DO TANQUE CIRCUITO PESADO. FURO NA SOLDA DO SUPORTE TRASEIRO NA LATERAL ESQUERDA DO CHASSI PELO LADO INFERIOR. APLICAR SELANTE NO SUPORTE DO RESERVATÓRIO DE AR PELO LADO INFERIOR. PINTURA DANIFICADA NA CAMA TRASEIRA DO TANQUE DE PRODUTO PELO LADO INFERIOR ESQUERDO. | CHASSI | NÃO
0741B | 125J | Auditoria | Não Conforme | 1810 ¦ OUTRAS OBSERVAÇÕES | 1 ¦ Incidental | FURO NA SOLDA DO SUPORTE DO REGISTRO DE REABASTECIMENTO PELO LADO DE TRÁS. SOLDA INCOMPLETA NA TRAVESSA DO CHASSI ACIMA DO PULMÃO TRASEIRO ESQUERDO PELO LADO DA FRENTE E LADO DE TRÁS. FURO NA SOLDA DO SUPORTE DA BOMBA DUPLA PELO LADO INFERIOR. FURO NA SOLDA DO SUPORTE DIREITO DO CRUZEIRO DO RADIADOR PELO LADO DE TRÁS. | CHASSI | NÃO
0742B | 125J | Pré Auditoria | Conforme Com OBS | 0109 ¦ VERSÃO DO PILOTO ATC300 (03.23H) | Não Informada | ESTÁ COM A VERSÃO 3.23J |  | NÃO
0742B | 125J | Pré Auditoria | Conforme Com OBS | 0822 ¦ PRESSURIZAÇÃO DA CABINE | Não Informada | PRESSURIZAÇÃO DA CABINE MARCANDO 12.0 AO PISAR NO FREIO MARCA 8.5 |  | NÃO
0742B | 125J | Pré Auditoria | Não Conforme | 2113 ¦ OUTRAS OBSERVAÇÕES | 1 ¦ Incidental | LIMPAR MANCHAS BRANCAS PARTE INFERIOR DA CHAPA DO TANQUE DE PRODUTO. | PARTE INFERIOR DA MÁQUINA | NÃO
0742B | 125J | Pré Auditoria | Não Conforme | 1607 ¦ PINTURA BARRA GRANDE ESQUERDA | 1 ¦ Incidental | RETOCAR ORELHAS DO PINO DO CABEÇAL, LADO DE DENTRO E LADO DE FORA. RETOCAR TRELIÇA 5 E 13. RETOCAR QUEBRADO AO LADO DA TRELIÇA 16. RETOCAR ORELHAS DO PINO QUE PRENDE O ALIN. | BARRA ESQUERDA | NÃO
0742B | 125J | Pré Auditoria | Não Conforme | 1612 ¦ TESTAR DESNUQUE DO ALIN | 1 ¦ Incidental | RETOCAR PARTE INTERNA DO DESNUQUE DO ALIN DIREITO E ESQUERDO. | DESNUQUE DO ALIN DIREITO E ESQUERDO | NÃO
0742B | 125J | Pré Auditoria | Não Conforme | 1608 ¦ PINTURA BARRA GRANDE DIREITA | 1 ¦ Incidental | RETOCAR ORELHAS DO PINO DO CABEÇAL, POR DENTRO E POR FORA. RETOCAR TRELIÇA 5 E 13. RETOCAR QUEBRADOS AO LADO DA TRELIÇA 16. RETOCAR ORELHAS DO PINO QUE PRENDE O ALIN. | BARRA DIREITA | NÃO
0742B | 125J | Pré Auditoria | Não Conforme | 1609 ¦ PINTURA BARRA INTERMEDIÁRIA E ALIN ESQUERDO | 1 ¦ Incidental | RETOCAR TESOURA DO CILINDRO DO ALIN. RETOCAR MARCA DE GANCHO NA BARRA INTERMEDIÁRIA. RETOCAR MARCA DE GANCHO NA PONTEIRA. | BARRA INTERMEDIÁRIA E ALIN ESQUERDO | NÃO
0742B | 125J | Pré Auditoria | Não Conforme | 1610 ¦ PINTURA BARRA INTERMEDIÁRIA E ALIN DIREITO | 1 ¦ Incidental | RETOCAR TESOURA DO CILINDRO DO ALIN. RETOCAR MARCA DE GANCHO NA BARRA INTERMEDIÁRIA. RETOCAR MARCA DE GANCHO NA PONTEIRA. | BARRA INTERMEDIÁRIA E ALIN DIREITO | NÃO
0742B | 125J | Pré Auditoria | Não Conforme | 1507 ¦ OUTRAS OBSERVAÇÕES | 1 ¦ Incidental | RETOCAR PARTE INFERIOR DO SUPORTE DO PINO CENTRAL. RETOCAR PARTE INFERIOR DOS TUBOS DO QUADRO DESLIZANTE. RETOCAR REFORÇO DO SUPORTE DO PINO CENTRAL. RETOCAR PARTE INFERIOR DO SUPORTE DO TECNIL ESQUERDO E DIREITO. REMOVER ESCORRIDO DO SUPORTE DA LINHA DE PULVERIZAÇÃO. | QUADRO INFERIOR | NÃO
0742B | 125J | Pré Auditoria | Não Conforme | 1618 ¦ OUTRAS OBSERVAÇÕES | 1 ¦ Incidental | RETOCAR PARTE INFERIOR DAS DUAS BISAGRAS. RETOCAR PARTE INFERIOR DOS DOIS CABEÇAIS. RETOCAR PARTE INFERIOR DAS PONTAS DAS BARRAS, ONDE FICA APOIADO O CARRINHO DE MONTAGEM. | BARRA DIREITA E ESQUERDA INFERIOR | NÃO
0741B | 125J | Auditoria | Conforme Com OBS | 0301 ¦ PRESSÃO DA BOMBA DE TRANSMISSÃO DE 370 A 390 BAR | Não Informada | BLOCO DIANTEIRO TPA/TPB: 375/380 BAR. BLOCO TRASEIRO TPA/TPB: 380/380 BAR. |  | NÃO
0741B | 125J | Auditoria | Conforme Com OBS | 0302 ¦ PRESSÃO DA BOMBA DE MOVIMENTOS 140 A 160 BAR | Não Informada | BLOCO 2+1: 160 BAR. |  | NÃO
0741B | 125J | Auditoria | Conforme Com OBS | 0303 ¦ PRESSÃO DA BOMBA DE PULVERIZAÇÃO 140 A 160 BAR | Não Informada | BLOCO PULVERIZAÇÃO: 160 BAR. |  | NÃO
0741B | 125J | Auditoria | Conforme Com OBS | 0601 ¦ BAIXA COM VELOCIDADE ADEQUADA (120J E HYDRA 12 A 13KM/H E 125J E ORION 16 A 19KM/H) | Não Informada | VELOCIDADE MÁXIMA TARTARUGA EM 18 KM/H. |  | NÃO
0741B | 125J | Auditoria | Conforme Com OBS | 0602 ¦ TESTAR ROTAÇÃO DO MOTOR MÍNIMO 680 A 800 RPM E MÁXIMO 2350 A 2400 RPM | Não Informada | ROTAÇÃO MÍNIMA DO MOTOR EM 800 RPM. ROTAÇÃO MÁXIMA DO MOTOR EM 2.355 RPM. |  | NÃO
0741B | 125J | Auditoria | Não Conforme | 1314 ¦ OUTRAS OBSERVAÇÕES | 1 ¦ Incidental | ACABAMENTO RUIM DE PINTURA NA FRENTE DO TANQUE CIRCUITO PESADO. | TANQUE CIRCUITO PESADO | NÃO
0741B | 125J | Auditoria | Não Conforme | 1305 ¦ ROTEAMENTO DAS MANGUEIRAS HIDRÁULICAS | 1 ¦ Incidental | MANGUEIRA HIDRÁULICA EM CONTATO COM CANTO VIVO EM CIMA DA BATERIA. MANGUEIRA DE COMBUSTÍVEL EM CONTATO COM CANTO VIVO DA PATA ESQUERDA DO MOTOR. | MANGUEIRA HIDRÁULICA | NÃO
0741B | 125J | Auditoria | Não Conforme | 2001 ¦ APERTO DAS TAMPAS DOS REGISTROS ROSCADOS | 0 ¦ Comentário | REFORÇAR LACRE QUÍMICO COBERTO POR TINTA NOS PARAFUSOS DAS TAMPAS DOS REGISTROS ROSCADOS. | REGISTRO ROSCADO | NÃO
0741B | 125J | Auditoria | Não Conforme | 2002 ¦ PRESENÇA DAS TAMPAS DOS MOTORES DE RODA | 0 ¦ Comentário | FALTA TAMPA DE PROTEÇÃO DOS MOTORES DE RODA. | TAMPA MOTOR DE RODA | NÃO
0741B | 125J | Auditoria | Não Conforme | 2010 ¦ PINTURA | 1 ¦ Incidental | REFORÇAR PINTURA NA PARTE INFERIOR DA BASE DO PULMÃO DIANTEIRO DIREITO/ESQUERDO. PINTURA DANIFICADA NA BASE DO SUPORTE DO BLOCO DE TRANSMISSÃO DIANTEIRO PELO LADO DIREITO. SOLDA INCOMPLETA NO SUPORTE INFERIOR DO AMORTECEDOR ESQUERDO PELO LADO INTERNO. FURO NA SOLDA DO SUPORTE DO BLOCO DE TRANSMISSÃO TRASEIRO ATRÁS DO BLOCO. | EIXO E BAIXADA | NÃO
0741B | 125J | Auditoria | Não Conforme | 0417 ¦ TANQUE CIRCUITO LEVE | 10 ¦ Maior | VAZAMENTO NO REGISTRO DE ESCOAMENTO DO TANQUE CIRCUITO LEVE. | TANQUE CIRCUITO LEVE | NÃO
0741B | 125J | Auditoria | Conforme Com OBS | 2007 ¦ ALTURA DOS PULMÕES DE 230MM A 250MM | Não Informada | PULMÕES DIANTEIROS E TRASEIROS COM 245 MM. |  | NÃO
0741B | 125J | Auditoria | Não Conforme | 2107 ¦ ABRIDORES DE LINHA E KIT EXTRA SEPARADOS | 0 ¦ Comentário | FALTAM ABRIDORES DE LINHA E KIT EXTRA. | ACESSÓRIOS | NÃO
0741B | 125J | Auditoria | Não Conforme | 2108 ¦ LIMPEZA | 0 ¦ Comentário | ASPIRAR TAPETE DA CABINE | CABINE | NÃO
0741B | 125J | Auditoria | Não Conforme | 1213 ¦ OUTRAS OBSERVAÇÕES | 10 ¦ Maior | VAZAMENTO NA CONEXÃO "TEE" DA MANGUEIRA DE COMBUSTÍVEL. | MANGUEIRA DE COMBUSTÍVEL | NÃO
0741B | 125J | Auditoria | Conforme Com OBS | 2112 ¦ REALIZAR A EQUALIZAÇÃO DO EQUIPAMENTO | Não Informada | EQUALIZAÇÃO CONFIGURADA EM 400 DE CORRENTE MÍNIMA PARA MARCHA A FRENTE NO EIXO DIANTEIRO E 405 DE CORRENTE MÍNIMA PARA MARCHA A FRENTE NO EIXO TRASEIRO. |  | NÃO
0742B | 125J | Auditoria | Não Conforme | 1003 ¦ CONEXÕES | 10 ¦ Maior | VAZAMENTO NA CONEXÃO NIPEL DA MANGUEIRA DO TANQUE DE PRODUTO PARA O REGISTRO TRÊS VIAS. VAZAMENTO NAS SETE CONEXÕES "TEE" DA LINHA DE PULVERIZAÇÃO. | CONEXÃO | NÃO
0743B | 125J | Terminação | Não Conforme | 0102 ¦ VERIFICAR ITENS FALTANTES | 0 ¦ Comentário | ETIQUETAS DE PROCESSO, TAMPÃO FIXO DO TANQUE LEVE E PESADO |  | NÃO
0743B | 125J | Terminação | Não Conforme | 0422 ¦ PRESENÇA DA ETIQUETA DE FLUSHING | 0 ¦ Comentário |  |  | NÃO
0743B | 125J | Terminação | Não Conforme | 0822 ¦ PRESSURIZAÇÃO DA CABINE | 0 ¦ Comentário |  |  | NÃO
0743B | 125J | Terminação | Não Conforme | 1313 ¦ ALINHAMENTO DA DIREÇÃO DEIXAR OS DOIS CILINDROS NA MESMA MEDIDA DE 133MM A 137MM DE HASTE | 0 ¦ Comentário | CILINDROS ALINHADOS CORRETAMENTE E RODA DIANTEIRA DIREITA DESALINHADA |  | NÃO
0743B | 125J | Terminação | Não Conforme | 1607 ¦ PINTURA BARRA GRANDE ESQUERDA | 0 ¦ Comentário |  |  | NÃO
0743B | 125J | Terminação | Não Conforme | 1608 ¦ PINTURA BARRA GRANDE DIREITA | 0 ¦ Comentário |  |  | NÃO
0743B | 125J | Terminação | Não Conforme | 1609 ¦ PINTURA BARRA INTERMEDIÁRIA E ALIN ESQUERDO | 0 ¦ Comentário |  |  | NÃO
0743B | 125J | Terminação | Não Conforme | 1610 ¦ PINTURA BARRA INTERMEDIÁRIA E ALIN DIREITO | 0 ¦ Comentário |  |  | NÃO
0743B | 125J | Terminação | Não Conforme | 1612 ¦ TESTAR DESNUQUE DO ALIN | 0 ¦ Comentário | ALIN ESQUERDO SEM SUPORTE SOLDADO NO DESNUQUE |  | NÃO
0743B | 125J | Terminação | Não Conforme | 1701 ¦ CORDÃO DE SOLDA SEM FALHAS | 0 ¦ Comentário |  |  | NÃO
0743B | 125J | Terminação | Não Conforme | 1702 ¦ CORDÃO DE SOLDA COM PENETRAÇÃO | 0 ¦ Comentário |  |  | NÃO
0743B | 125J | Terminação | Não Conforme | 1703 ¦ SEM RESPINGOS DE SOLDA | 0 ¦ Comentário |  |  | NÃO
0743B | 125J | Terminação | Não Conforme | 2003 ¦ ALINHAMENTO DA BAIXADA | 0 ¦ Comentário |  |  | NÃO
0743B | 125J | Terminação | Não Conforme | 2005 ¦ ALINHAMENTO PULMÕES | 0 ¦ Comentário |  |  | NÃO
0743B | 125J | Terminação | Não Conforme | 2011 ¦ REDUTORES | 0 ¦ Comentário | PINTURA DANIFICADA |  | NÃO
0743B | 125J | Terminação | Não Conforme | 2111 ¦ PRESENÇA DAS ETIQUETAS DE PROCESSO | 0 ¦ Comentário |  |  | NÃO
0742B | 125J | Auditoria | Conforme Com OBS | 0504 ¦ CALIBRAÇÃO DO PILOTO | Não Informada | SEM ESPAÇO ÚTIL PARA CALIBRAÇÃO. |  | NÃO
0742B | 125J | Auditoria | Não Conforme | 1009 ¦ EDUTOR QUÍMICO (CONO MISTURADOR) | 10 ¦ Maior | VAZAMENTO NO ARREBITE DE FIXAÇÃO DA TAMPA DO CONO MISTURADOR ENTRE O PUXADOR FRONTAL E OS COMANDOS. | CONO MISTURADOR | NÃO
0743B | 125J | Pré Auditoria | Conforme Com OBS | 0109 ¦ VERSÃO DO PILOTO ATC300 (03.23H) | Não Informada | VERSÃO DO PILOTO ATC 300, ESTÁ COM SOFTWARE 3.23J |  | NÃO
0743B | 125J | Pré Auditoria | Conforme Com OBS | 0822 ¦ PRESSURIZAÇÃO DA CABINE | Não Informada | PRESSURIZAÇÃO DA CABINE MARCANDO 9.0 AO PISAR NO FREIO MARCA 6.1, ESTÁ DENTRO DA TOLERÂNCIA. |  | NÃO
0742B | 125J | Auditoria | Conforme Com OBS | 0601 ¦ BAIXA COM VELOCIDADE ADEQUADA (120J E HYDRA 12 A 13KM/H E 125J E ORION 16 A 19KM/H) | Não Informada | VELOCIDADE MÁXIMA TARTARUGA EM 19 KM/H. |  | NÃO
0742B | 125J | Auditoria | Conforme Com OBS | 0602 ¦ TESTAR ROTAÇÃO DO MOTOR MÍNIMO 680 A 800 RPM E MÁXIMO 2350 A 2400 RPM | Não Informada | ROTAÇÃO MÍNIMA DO MOTOR EM 800 RPM. ROTAÇÃO MÁXIMA DO MOTOR EM 2.355 RPM. |  | NÃO
0742B | 125J | Auditoria | Conforme Com OBS | 0706 ¦ ABERTURA DE BITOLA DIANTEIRA 2790MM A 2810MM | Não Informada | ABERTURA DE BITOLA DIANTEIRA PELA FRENTE DA RODA 2,80 MTS E ATRÁS DA RODA 2,80 MTS. |  | NÃO
0742B | 125J | Auditoria | Conforme Com OBS | 0707 ¦ ABERTURA DE BITOLA TRASEIRA 2790MM A 2810MM | Não Informada | ABERTURA DE BITOLA TRASEIRA PELA FRENTE DA RODA 2,81 MTS E ATRÁS DA RODA 2,78 MTS. |  | NÃO
0743B | 125J | Pré Auditoria | Não Conforme | 0102 ¦ VERIFICAR ITENS FALTANTES | 1 ¦ Incidental | FALTANDO RÉGUA DA BITOLA, EIXO DIANTEIRO E EIXO TRASEIRO. FALTANDO TAMPÕES NOS REGISTROS DOS TANQUES DE CIRCUITO LEVE E PESADO. | ITENS FALTANTES | NÃO
0743B | 125J | Pré Auditoria | Conforme Com OBS | 0114 ¦ CAMBAGEM POSITIVA ENTRE 1º A 2º | Não Informada | BAIXADA DIANTEIRA ESQUERDA 88.0 BAIXADA DIANTEIRA DIREITA 88.6 BAIXADA TRASEIRA ESQUERDA 88.9 BAIXADA TRASEIRA DIREITA 89.4 |  | NÃO
0743B | 125J | Pré Auditoria | Não Conforme | 0422 ¦ PRESENÇA DA ETIQUETA DE FLUSHING | 1 ¦ Incidental | SEM ETIQUETAS DE PROCESSO. | ETIQUETAS | NÃO
0743B | 125J | Pré Auditoria | Conforme Com OBS | 0706 ¦ ABERTURA DE BITOLA DIANTEIRA 2790MM A 2810MM | Não Informada | ABERTURA DE BITOLA DIANTEIRA PELA PARTE DA FRENTE 2.79M ABERTURA DE BITOLA DIANTEIRA PELA PARTE DE TRÁS 2.80M |  | NÃO
0743B | 125J | Pré Auditoria | Conforme Com OBS | 0707 ¦ ABERTURA DE BITOLA TRASEIRA 2790MM A 2810MM | Não Informada | ABERTURA DE BITOLA TRASEIRA PELA PARTE DA FRENTE 2.79M ABERTURA DE BITOLA TRASEIRA PELA PARTE DE TRÁS 2.78M BITOLA PELA PARTE DE TRÁS DEU UM POUCO ABAIXO DA TOLERÂNCIA. |  | NÃO
0743B | 125J | Pré Auditoria | Conforme Com OBS | 0708 ¦ ABERTURA DE BITOLA DIFERENÇA ENTRE EIXOS MÁXIMO 20MM | Não Informada | ABERTURA DE BITOLA, DIFERENÇA ENTRE EIXOS 2CM |  | NÃO
0743B | 125J | Pré Auditoria | Conforme Com OBS | 0709 ¦ CONVERGÊNCIA EIXO TRASEIRO DIFERENÇA ENTRE A MEDIÇÃO PARALELA E EM “X” MÁXIMO 20MM. | Não Informada | EM XIS ARO TRASEIRO DIREITO PELO LADO DE TRÁS COM ARO TRASEIRO ESQUERDO PELO LADO DA FRENTE 2.691MM EM XIS ARO TRASEIRO DIREITO PELO LADO DA FRENTE COM ARO TRASEIRO ESQUERDO PELO LADO DE TRÁS 2.685MM |  | NÃO
0743B | 125J | Pré Auditoria | Conforme Com OBS | 0710 ¦ CONVERGÊNCIA EIXO DIANTEIRO DIFERENÇA ENTRE A MEDIÇÃO PARALELA E EM “X” MÁXIMO 15MM. | Não Informada | EM XIS ARO DIANTEIRO DIREITO PELO LADO DE TRÁS COM ARO DIANTEIRO ESQUERDO PELO LADO DA FRENTE 2.714MM EM XIS ARO DIANTEIRO DIREITO PELO LADO DA FRENTE COM ARO DIANTEIRO ESQUERDO PELO LADO DE TRÁS 2.712MM |  | NÃO
0743B | 125J | Pré Auditoria | Não Conforme | 0717 ¦ ABERTURA E FECHAMENTO ALIN ESQ SEM INTERFERÊNCIAS E CHICOTEAMENTO | 1 ¦ Incidental | ALIN ESQUERDO COM CHICOTEAMENTO. | ALIN ESQUERDO | NÃO
0743B | 125J | Pré Auditoria | Não Conforme | 0823 ¦ OUTRAS OBSERVAÇÕES | 1 ¦ Incidental | PRESSURIZADOR NÃO FUNCIONA. | PRESSURIZADOR | NÃO
0742B | 125J | Auditoria | Conforme Com OBS | 0708 ¦ ABERTURA DE BITOLA DIFERENÇA ENTRE EIXOS MÁXIMO 20MM | Não Informada | ABERTURA DE BITOLA DIFERENÇA ENTRE EIXOS EM 3 CM. |  | NÃO
0742B | 125J | Auditoria | Conforme Com OBS | 0301 ¦ PRESSÃO DA BOMBA DE TRANSMISSÃO DE 370 A 390 BAR | Não Informada | BLOCO DIANTEIRO TPA/TPB: 380/380 BAR. BLOCO TRASEIRO TPA/TPB: 375/380 BAR. |  | NÃO
0742B | 125J | Auditoria | Conforme Com OBS | 0302 ¦ PRESSÃO DA BOMBA DE MOVIMENTOS 140 A 160 BAR | Não Informada | BLOCO 2+1: 170 BAR. |  | NÃO
0742B | 125J | Auditoria | Conforme Com OBS | 0303 ¦ PRESSÃO DA BOMBA DE PULVERIZAÇÃO 140 A 160 BAR | Não Informada | BLOCO PULVERIZAÇÃO: 155 BAR. |  | NÃO
0743B | 125J | Pré Auditoria | Não Conforme | 2106 ¦ PINTURA | 1 ¦ Incidental | RETOCAR PARTE INFERIOR DO TANQUE DE CIRCUITO PESADO. RETOCAR SUPORTES DE FIXAÇÃO DO TANQUE DE CIRCUITO LEVE. RETOCAR RETROVISORES. RETOCAR ARRANHÕES NA PARTE INFERIOR DO TANQUE DE CIRCUITO LEVE. | PINTURA GERAL | NÃO
0743B | 125J | Pré Auditoria | Não Conforme | 2111 ¦ PRESENÇA DAS ETIQUETAS DE PROCESSO | 1 ¦ Incidental | SEM ETIQUETAS | ETIQUETAS DE PROCESSO | NÃO
0742B | 125J | Auditoria | Não Conforme | 1505 ¦ PARTE INTERNA DO QUADRO | 1 ¦ Incidental | PINTURA DANIFICADA NA CAMISA DO CILINDRO TRAVA QUADRO BASCULANTE PELO LADO DA HASTE. | QUADRO | NÃO
0742B | 125J | Auditoria | Não Conforme | 1507 ¦ OUTRAS OBSERVAÇÕES | 5 ¦ Menor | CILINDRO TRAVA QUADRO BASCULANTE RASPANDO NO SUPORTE DO PINO TRAVA QUADRO DESLIZANTE. | QUADRO | NÃO
0742B | 125J | Auditoria | Não Conforme | 1806 ¦ PINTURA | 1 ¦ Incidental | FURO NA SOLDA DO DESCANSO DE BARRA ESQUERDO PELO LADO INFERIOR. FURO NA SOLDA DO SUPORTE SUPERIOR DO PULMÃO TRASEIRO ESQUERDO PELO LADO DE TRÁS. PASSAR SELANTE NA PARTE INFERIOR DO SUPORTE DO RESERVATÓRIO DE AR. | CHASSI | NÃO
0742B | 125J | Auditoria | Não Conforme | 1810 ¦ OUTRAS OBSERVAÇÕES | 1 ¦ Incidental | PINTURA DANIFICADA NO SUPORTE INFERIOR ESQUERDO DO QUADRO FIXO PELO LADO DE FORA. ACABAMENTO RUIM DE PINTURA NO TENSOR DIANTEIRO DIREITO SUPERIOR E INFERIOR PELO LADO DE DENTRO. ACABAMENTO RUIM DE PINTURA NO SUPORTE DIREITO DO CRUZEIRO DO RADIADOR PELO LADO INTERNO. PINTURA DANIFICADA NO CRUZEIRO DA BOMBA DUPLA PELO LADO INFERIOR. PINTURA DANIFICADA NA RÓTULA DO TENSOR DIANTEIRO SUPERIOR ESQUERDO PELO LADO DE TRÁS. | CHASSI | NÃO
0743B | 125J | Pré Auditoria | Não Conforme | 2104 ¦ TRATAMENTO SUPERFICIAL DOS FIXADORES (ZICAGEM, INOX OU PINTURA) | 1 ¦ Incidental | PINTAR OS DOIS PARAFUSOS DA BOMBA DO MOTOR, QUE ESTÃO SEM TRATAMENTO. | TRATAMENTO DOS FIXADORES | NÃO
0743B | 125J | Pré Auditoria | Não Conforme | 2105 ¦ PRESENÇA ADESIVOS | 1 ¦ Incidental | APLICAR ADESIVOS DA PARTE FINAL DEPOIS DO RETOQUE. FALTANDO APLICAR ADESIVO NAS DUAS TAMPAS DO CAPÔ. | ADESIVOS | NÃO
0743B | 125J | Pré Auditoria | Não Conforme | 2010 ¦ PINTURA | 1 ¦ Incidental | RETOCAR MARCA DO CAVALETE E DO CARRINHO DE PINTURA. RETOCAR QUEBRADOS NOS FORJADOS DOS EXTENSÍVEIS DAS BAIXADAS DIANTEIRAS. RETOCAR SUPORTE INFERIOR DO AMORTECEDOR TRASEIRO ESQUERDO, LATERAL DO SUPORTE. RETOCAR PARTE SUPERIOR DOS BRAÇOS DOS EXTENSÍVEIS, DAS BAIXADAS DIANTEIRAS. | EIXOS/BAIXADAS | NÃO
0743B | 125J | Pré Auditoria | Não Conforme | 2011 ¦ REDUTORES | 1 ¦ Incidental | RETOCAR QUEBRADOS NOS REDUTORES. | REDUTORES | NÃO
0742B | 125J | Auditoria | Não Conforme | 1212 ¦ PINTURA | 1 ¦ Incidental | PINTURA DANIFICADA NA TAMPA DO CÁRTER DO MOTOR. | MOTOR | NÃO
0743B | 125J | Pré Auditoria | Não Conforme | 2006 ¦ CONDIÇÃO DO AROS | 1 ¦ Incidental | RETOCAR QUEBRADOS NAS VOLTAS DOS AROS. | AROS | NÃO
0743B | 125J | Pré Auditoria | Não Conforme | 2008 ¦ ESLINGAS | 1 ¦ Incidental | RETOCAR SUPORTE DIANTEIRO INFERIOR DA ESLINGA DIREITA. | ESLINGA | NÃO
0742B | 125J | Auditoria | Conforme Com OBS | 1313 ¦ ALINHAMENTO DA DIREÇÃO DEIXAR OS DOIS CILINDROS NA MESMA MEDIDA DE 133MM A 137MM DE HASTE | Não Informada | CILINDRO DE DIREÇÃO DIREITO/ESQUERDO COM 135 MM DE HASTE. |  | NÃO
0742B | 125J | Auditoria | Não Conforme | 1802 ¦ APERTO DAS PORCAS DOS TENSORES | 0 ¦ Comentário | PORCA FROUXA DO TENSOR DIANTEIRO ESQUERDO SUPERIOR PELO LADO DE TRÁS. PORCA FROUXA DO TENSOR DIANTEIRO DIREITO SUPERIOR PELO LADO DA FRENTE E TRÁS. | PORCA DO TENSOR | NÃO
0742B | 125J | Auditoria | Não Conforme | 2010 ¦ PINTURA | 1 ¦ Incidental | PINTURA DANIFICADA NA PONTEIRA ESQUERDA DO EIXO DIANTEIRO PELO LADO DA FRENTE. REFORÇAR PINTURA NA PARTE INFERIOR DA BASE DO PULMÃO DIANTEIRO DIREITO. PINTURA DANIFICADA NA BORDA DA ABERTURA INFERIOR DA BAIXADA TRASEIRA DIREITA PELO LADO DA FRENTE. FURO NA SOLDA DO SUPORTE DO BLOCO DE TRANSMISSÃO TRASEIRO ATRÁS DO BLOCO. ACABAMENTO RUIM DO MATERIAL NA BAIXADA DIANTEIRA DIREITA ACIMA DO PARALAMA. | EIXO E BAIXADA | NÃO
0743B | 125J | Pré Auditoria | Não Conforme | 1103 ¦ ATERRAMENTOS (CHAVE GERAL, MOTOR DE PARTIDA E SUBTETO CABINE) | 1 ¦ Incidental | RETOCAR ATERRAMENTO ELÉTRICO PARTE SUPERIOR DO MOTOR. | ATERRAMENTO ELÉTRICO | NÃO
0743B | 125J | Pré Auditoria | Não Conforme | 1203 ¦ ESCAPAMENTO POSICIONADO CORRETAMENTE | 1 ¦ Incidental | RETOCAR PARTE SUPERIOR DO ESCAPAMENTO. | ESCAPAMENTO | NÃO
0743B | 125J | Pré Auditoria | Não Conforme | 1208 ¦ PINTURA | 1 ¦ Incidental | RETOCAR ARTICULAÇÕES DA TAMPA ESQUERDA DO CAPÔ. RETOCAR PINTURA CINZA DO CAPÔ, LADO ESQUERDO, ONDE ESTÁ PEGANDO A TRAVA DA FECHADURA DA TAMPA ESQUERDA. | CAPÔ | NÃO
0743B | 125J | Pré Auditoria | Não Conforme | 1209 ¦ CAPÔ E CARENAGENS | 1 ¦ Incidental | CUPILHAS QUE PRENDEM OS DOIS PINOS DAS ARTICULAÇÕES DA TAMPA ESQUERDA DO CAPÔ, NÃO ESTÃO TORTAS PARA TRAVAR. | CAPÔ E CARENAGENS | NÃO
0743B | 125J | Pré Auditoria | Não Conforme | 1210 ¦ FECHADURA DO CAPÔ | 1 ¦ Incidental | FECHADURA DO CAPÔ, ESTÁ COM O PARAFUSO SOLTO. | FECHADURA DO CAPÔ | NÃO
0743B | 125J | Pré Auditoria | Não Conforme | 1807 ¦ ALINHAMENTO DOS CORRIMÃOS | 1 ¦ Incidental | RETOCAR PINTURA NO BRAÇO CENTRAL DO CORRIMÃO PEQUENO DA PASSARELA PEQUENA. RETOCAR PINTURA NO BRAÇO INFERIOR DO CORRIMÃO PEQUENO DA PASSARELA PEQUENA. RETOCAR CORRIMÃO DA ESCADA PARTE DE FIXAÇÃO. RETOCAR PARTE INFERIOR DOS PÉS DO CORRIMÃO CENTRAL. | CORRIMÃOS | NÃO
0743B | 125J | Pré Auditoria | Não Conforme | 1212 ¦ PINTURA | 1 ¦ Incidental | RETOCAR OS QUATRO CANTOS ONDE FICA APOIADO O CARRINHO DE MONTAGEM. RETOCAR PATA ESQUERDA E DIREITA DO CAPÔ, PARTE DA FRENTE E DE TRÁS. | MOTOR | NÃO
0743B | 125J | Pré Auditoria | Não Conforme | 1908 ¦ TANQUE DE ÁGUA LIMPA | 1 ¦ Incidental | RETOCAR QUEBRADOS NOS DOIS SUPORTES DA TROMPA. | SUPORTES DA TROMPA | NÃO
0743B | 125J | Pré Auditoria | Não Conforme | 1308 ¦ INTEGRIDADE DOS CILINDROS EM GERAL | 1 ¦ Incidental | RETOCAR NA VOLTA DE TODAS AS CONEXÕES HIDRÁULICAS DOS CILINDROS. RETOCAR PORCA E ROSCA DO CILINDRO DA ESCADA. PINTAR RÓTULAS DOS CILINDROS DA DIREÇÃO. | INTEGRIDADE DOS CILINDROS EM GERAL | NÃO
0743B | 125J | Pré Auditoria | Não Conforme | 1406 ¦ FIXAÇÃO DO CONO MISTURADOR | 1 ¦ Incidental | RETOCAR TRAVA DO SUPORTE DO CONO MISTURADOR. RETOCAR ARTICULAÇÕES DO SUPORTE DO CONO MISTURADOR. RETOCAR MARCA DE GANCHO NA PARTE DE TRÁS DO SUPORTE DO CONO MISTURADOR. | CONO MISTURADOR | NÃO
0742B | 125J | Auditoria | Não Conforme | 1607 ¦ PINTURA BARRA GRANDE ESQUERDA | 1 ¦ Incidental | 6° TRELIÇA DA BARRA GRANDE ESQUERDO DO LADO INTERNO TORTO, PARTINDO DO CABEÇAU. PINTURA DANIFICADO NO DESCANSO DE BARRA PELO LADO EXTERNO. | BARRA | NÃO
0742B | 125J | Auditoria | Não Conforme | 1609 ¦ PINTURA BARRA INTERMEDIÁRIA E ALIN ESQUERDO | 1 ¦ Incidental | FURO NA SOLDA DA CHAPA DO COMEÇO DA PONTEIRA ESQUERDO. PINTURA DANIFICADO NO SUPORTE DA MOLA NA PONTEIRA ESQUERDO PINTURA DANIFICADO NA DOBRADIÇA NA ARTICULADO DA PONTEIRA COM A BARRA INTERMEDIÁRIO DIREITO. PINTURA DANIFICADO NA BARRA INTERMEDIÁRIO DIREITO PRÓXIMO DO PATIN PELO LADO EXTERNO. | PONTEIRA E BARRA INTERMEDIÁRIO | NÃO
0742B | 125J | Auditoria | Não Conforme | 2001 ¦ APERTO DAS TAMPAS DOS REGISTROS ROSCADOS | 0 ¦ Comentário | REFORÇAR LACRE QUÍMICO NO REGISTRO ROSCADO | REGISTRO ROSCADO | NÃO
0742B | 125J | Auditoria | Não Conforme | 2002 ¦ PRESENÇA DAS TAMPAS DOS MOTORES DE RODA | 0 ¦ Comentário | FALTA AS TAMPAS DE PROTEÇÃO DOS MOTORES DE RODA | TAMPA DE PROTEÇÃO | NÃO
0742B | 125J | Auditoria | Não Conforme | 2105 ¦ PRESENÇA ADESIVOS | 0 ¦ Comentário | FALTA OS ADESIVOS DE SEGURANÇA. | ADESIVO | NÃO
0742B | 125J | Auditoria | Não Conforme | 2107 ¦ ABRIDORES DE LINHA E KIT EXTRA SEPARADOS | 0 ¦ Comentário | FALTA ABRIDORES DE LINHA E KIT EXTRA | KIT EXTRA | NÃO
0743B | 125J | Pré Auditoria | Não Conforme | 1802 ¦ APERTO DAS PORCAS DOS TENSORES | 1 ¦ Incidental | RETOCAR TODOS OS TENSORES. RETOCAR TODAS AS PORCAS DOS TENSORES. RETOCAR TODAS AS RÓTULAS DOS TENSORES. RETOCAR TODAS AS ROSCAS DAS RÓTULAS DOS TENSORES. | TENSORES, PORCA DOS TENSORES, RÓTULAS DOS TENSORES E ROSCAS DAS RÓTULAS DOS TENSORES. | NÃO
0743B | 125J | Pré Auditoria | Não Conforme | 1505 ¦ PARTE INTERNA DO QUADRO | 1 ¦ Incidental | RETOCAR BANDEJA ESQUERDA DO QUADRO, PELO LADO DE DENTRO. RETOCAR SUPORTE INFERIOR ESQUERDO DA BIELA DO QUADRO. RETOCAR LADO ESQUERDO E LADO DIREITO DO QUADRO BASCULANTE. RETOCAR LADO DIREITO DO APOIO ESQUERDO DO QUADRO. RETOCAR PARTE DE TRÁS DO SUPORTE DO PINO DO CILINDRO CENTRAL, NO REFORÇO. | QUADRO INTERNO | NÃO
0743B | 125J | Pré Auditoria | Não Conforme | 1805 ¦ AMORTECEDORES | 1 ¦ Incidental | RETOCAR AMORTECEDOR DIANTEIRO ESQUERDO. | AMORTECEDORES | NÃO
0743B | 125J | Pré Auditoria | Não Conforme | 1806 ¦ PINTURA | 1 ¦ Incidental | RETOCAR OS QUATRO CANTOS COM AS MARCAS DO CARRINHO. PINTURA ESCORRIDA PARTE INFERIOR DA TAMPA DO PAINEL 5 VIAS. | CHASSI | NÃO
0742B | 125J | Auditoria | Não Conforme | 2108 ¦ LIMPEZA | 0 ¦ Comentário | ASPIRAR TAPETE DA CABINE. | CABINE | NÃO
0742B | 125J | Auditoria | Conforme Com OBS | 2112 ¦ REALIZAR A EQUALIZAÇÃO DO EQUIPAMENTO | Não Informada | EQUALIZAÇÃO CONFIGURADA EM 400 DE CORRENTE MÍNIMA PARA MARCHA A FRENTE NO EIXO DIANTEIRO E 400 DE CORRENTE MÍNIMA PARA MARCHA A FRENTE NO EIXO TRASEIRO. |  | NÃO
0743B | 125J | Pré Auditoria | Não Conforme | 1808 ¦ ESCADA | 1 ¦ Incidental | RETOCAR PINOS DAS ARTICULAÇÕES DA ESCADA. REFORÇAR PINTURA PARTE SUPERIOR DO SEXTO DEGRAU DA ESCADA. | ESCADA | NÃO
0743B | 125J | Pré Auditoria | Não Conforme | 1506 ¦ PARTE EXTERNA DO QUADRO | 1 ¦ Incidental | RETOCAR SUPORTE SUPERIOR DO QUADRO, LADO ESQUERDO E DIREITO. REFORÇAR PINTURA NOS PARAFUSOS DO SUPORTE DA CRUZETA. RETOCAR TRAVA BASCULANTE, NAS PONTAS. RETOCAR TUBOS DO QUADRO DESLIZANTE, LADO ESQUERDO E DIREITO. | QUADRO EXTERNO | NÃO
0742B | 125J | Auditoria | Conforme Com OBS | 2007 ¦ ALTURA DOS PULMÕES DE 230MM A 250MM | Não Informada | PULMÕES DIANTEIROS E TRASEIROS COM 235 MM DE ALTURA. |  | NÃO
0743B | 125J | Pré Auditoria | Não Conforme | 1614 ¦ PINTURA | 1 ¦ Incidental | RETOCAR PARTE SUPERIOR DA BISAGRA. REFORÇAR PINTURA PARTE INFERIOR DO CABEÇAL DA BISAGRA. RETOCAR PÉ DA BISAGRA. RETOCAR LATERAL DA BISAGRA. | BISAGRA ESQUERDA INTERNA | NÃO
0743B | 125J | Pré Auditoria | Não Conforme | 1615 ¦ PINTURA | 1 ¦ Incidental | RETOCAR LATERAL DO CABEÇAL DA BISAGRA. REFORÇAR PINTURA NA PARTE INFERIOR DO CABEÇAL DA BISAGRA. RETOCAR PARTE CENTRAL DA BISAGRA. | BISAGRA DIREITA INTERNA | NÃO
0743B | 125J | Pré Auditoria | Não Conforme | 1616 ¦ PINTURA | 1 ¦ Incidental | RETOCAR PARTE SUPERIOR DA BISAGRA. RETOCAR PARTE INFERIOR DO CABEÇAL DA BISAGRA. RETOCAR PARTE CENTRAL DA BISAGRA. RETOCAR PÉ DA BISAGRA. | BISAGRA ESQUERDA EXTERNA | NÃO
0743B | 125J | Pré Auditoria | Não Conforme | 1617 ¦ PINTURA | 1 ¦ Incidental | RETOCAR PARTE SUPERIOR DA BISAGRA. RETOCAR SUPORTE DA RÓTULA DA BISAGRA. RETOCAR PARTE CENTRAL DA BISAGRA. RETOCAR PÉ DA BISAGRA. | BISAGRA DIREITA EXTERNA | NÃO
0743B | 125J | Pré Auditoria | Não Conforme | 0419 ¦ CILINDROS | 10 ¦ Maior | AVALIAR CONEXÕES DA VÁLVULA DO CILINDRO DE 45°, UM SUPOSTO VAZAMENTO, OBSERVAÇÃO: SE NÃO FOR UM VAZAMENTO, DESCONSIDERAR. | CILINDRO DE 45° LADO ESQUERDO | NÃO
0743B | 125J | Pré Auditoria | Não Conforme | 1607 ¦ PINTURA BARRA GRANDE ESQUERDA | 1 ¦ Incidental | RETOCAR ORELHAS DO PINO DO CABEÇAL LADO DE DENTRO E DE FORA. RETOCAR TRELIÇA 5 E 12. RETOCAR QUEBRADOS AO LADO DA TRELIÇA 16. RETOCAR PARTE INFERIOR DO DESCANSO DE BARRA. RETOCAR ORELHAS DO PINO QUE PRENDE O ALIN. | BARRA ESQUERDA | NÃO
0743B | 125J | Pré Auditoria | Não Conforme | 1608 ¦ PINTURA BARRA GRANDE DIREITA | 1 ¦ Incidental | RETOCAR ORELHAS DO PINO DO CABEÇAL LADO DE DENTRO E DE FORA. RETOCAR TRELIÇA 6 E 13. RETOCAR QUEBRADO AO LADO DA TRELIÇA 16. RETOCAR ORELHAS DO PINO QUE PRENDE O ALIN. | BARRA DIREITA | NÃO
0743B | 125J | Pré Auditoria | Não Conforme | 1609 ¦ PINTURA BARRA INTERMEDIÁRIA E ALIN ESQUERDO | 1 ¦ Incidental | RETOCAR TESOURA DO CILINDRO DO ALIN. RETOCAR MARCA DE GANCHO NA BARRA INTERMEDIÁRIA. RETOCAR MARCA DE GANCHO NA PONTEIRA. | BARRA INTERMEDIÁRIA E ALIN ESQUERDO | NÃO
0743B | 125J | Pré Auditoria | Não Conforme | 1610 ¦ PINTURA BARRA INTERMEDIÁRIA E ALIN DIREITO | 1 ¦ Incidental | RETOCAR TESOURA DO CILINDRO DO ALIN. RETOCAR MARCA DE GANCHO NA BARRA INTERMEDIÁRIA. RETOCAR MARCA DE GANCHO NA PONTEIRA. | BARRA INTERMEDIÁRIA E ALIN DIREITO | NÃO
0743B | 125J | Pré Auditoria | Não Conforme | 1612 ¦ TESTAR DESNUQUE DO ALIN | 1 ¦ Incidental | RETOCAR DESNUQUE DO ALIN ESQUERDO E DIREITO. | DESNUQUE DO ALIN ESQUERDO E DIREITO | NÃO
0743B | 125J | Pré Auditoria | Não Conforme | 1507 ¦ OUTRAS OBSERVAÇÕES | 1 ¦ Incidental | RETOCAR SUPORTE DO PINO DO CILINDRO CENTRAL. RETOCAR TUBO ESQUERDO E DIREITO DO QUADRO DESLIZANTE. RETOCAR PARTE INFERIOR DO SUPORTE DO TECNIL INFERIOR, LADO ESQUERDO E DIREITO. RETOCAR REFORÇO DO SUPORTE DO PINO DO CILINDRO CENTRAL. | QUADRO INFERIOR | NÃO
0743B | 125J | Pré Auditoria | Não Conforme | 1618 ¦ OUTRAS OBSERVAÇÕES | 1 ¦ Incidental | RETOCAR PARTE INFERIOR BISAGRAS ESQUERDA E DIREITA. RETOCAR PARTE INFERIOR DO CABEÇAL DA BARRA DIREITA E ESQUERDA. RETOCAR PARTE INFERIOR DA PONTA DA BARRA DIREITA E ESQUERDA, ONDE FICA APOIADO O CARRINHO DE MONTAGEM. | BARRA DIREITA E ESQUERDA INFERIOR | NÃO
0743B | 125J | Pré Auditoria | Não Conforme | 1701 ¦ CORDÃO DE SOLDA SEM FALHAS | 1 ¦ Incidental | SOLDA COM FALHA, CANTO SUPERIOR DIANTEIRO ESQUERDO, AO LADO DO CILINDRO DA ESCADA. SOLDA COM FALHA NO SUPORTE DIREITO INFERIOR DO APOIO DO QUADRO. SOLDA COM FALHA NO SUPORTE ESQUERDO TRASEIRO DA SINALEIRA. SOLDA COM FALHA NO SUPORTE DA BOMBA DE CARGA. SOLDA COM FALHA NO SUPORTE DO CALÇO, DA BOMBA DO MOTOR. | SOLDA | NÃO
0743B | 125J | Pré Auditoria | Não Conforme | 2003 ¦ ALINHAMENTO DA BAIXADA | 1 ¦ Incidental | ALINHAMENTO DA BAIXADA DIANTEIRA ESQUERDA, ESTÁ FORA DA TOLERÂNCIA. | BAIXADAS | NÃO
0743B | 125J | Pré Auditoria | Conforme Com OBS | 1313 ¦ ALINHAMENTO DA DIREÇÃO DEIXAR OS DOIS CILINDROS NA MESMA MEDIDA DE 133MM A 137MM DE HASTE | Não Informada | CILINDROS DE DIREÇÃO COM A MESMA MEDIDA DE 13,5CM |  | NÃO
0743B | 125J | Auditoria | Conforme Com OBS | 0504 ¦ CALIBRAÇÃO DO PILOTO | Não Informada | SEM ESPAÇO ÚTIL PARA CALIBRAÇÃO. |  | NÃO
0743B | 125J | Auditoria | Não Conforme | 1003 ¦ CONEXÕES | 10 ¦ Maior | VAZAMENTO EM DUAS CONEXÕES "TEE" DA LINHA DE PULVERIZAÇÃO. | CONEXÃO "TEE" | NÃO
0743B | 125J | Auditoria | Não Conforme | 0715 ¦ CILINDRO DE ABERTURA DE BITOLA COM FUNCIONAMENTO ADEQUADO | 1 ¦ Incidental | MELHORAR LUBRIFICAÇÃO NO EIXO TRASEIRO. | EIXO TRASEIRO | NÃO
0743B | 125J | Auditoria | Não Conforme | 1618 ¦ OUTRAS OBSERVAÇÕES | 5 ¦ Menor | FALTA BATENTE DA ARTICULAÇÃO DA PONTEIRA DO ALIN ESQUERDO. | PONTEIRA DO ALIN | NÃO
0743B | 125J | Auditoria | Conforme Com OBS | 0706 ¦ ABERTURA DE BITOLA DIANTEIRA 2790MM A 2810MM | Não Informada | ABERTURA DE BITOLA DIANTEIRA PELA FRENTE DA RODA COM 2,78 MTS, E ATRÁS DA RODA COM 2,79 MTS. |  | NÃO
0743B | 125J | Auditoria | Não Conforme | 1505 ¦ PARTE INTERNA DO QUADRO | 1 ¦ Incidental | ACABAMENTO RUIM DO MATERIAL NO REFORÇO DA LATERAL ESQUERDA DO QUADRO DESLIZANTE PELO LADO INTERNO. FALTA PINTURA NA ROSCA DO CILINDRO ABRE BARRA DIREITA/ESQUERDA PELO LADO FIXO. REFORÇAR PINTURA NO FLANGE DE CONEXÃO DOS DOIS ACUMULADORES DE PRESSÃO NO CILINDRO ABRE BARRA DIREITO. | QUADRO | NÃO
0743B | 125J | Auditoria | Não Conforme | 1607 ¦ PINTURA BARRA GRANDE ESQUERDA | 1 ¦ Incidental | REFORÇAR PINTURA NA PARTE INFERIOR DAS TRELIÇAS DA BARRA GRANDE DIREITA/ESQUERDA. SOLDA INCOMPLETA NA SAFE DA PONTEIRA DO ALIN DIREITO. FURO NA SOLDA DA UNIÃO DE TUBOS NA PARTE SUPERIOR DA BARRA GRANDE DIREITA PELO LADO INTERNO. MELHORAR ACABAMENTO COM SELANTE ENTRE O REFORÇO DO CABEÇAU E O SUPORTE LADO FIXO DO CILINDRO 45° DA BARRA GRANDE DIREITA/ESQUERDA. FURO NA SOLDA DO SUPORTE LADO FIXO DO CILINDRO 45° DA BARRA GRANDE DIREITA PELO LADO INTERNO. PINTURA DANIFICADA NA CAMISA DO CILINDRO 45° DA BARRA GRANDE DIREITA. | BARRA GRANDE | NÃO
0743B | 125J | Auditoria | Conforme Com OBS | 0707 ¦ ABERTURA DE BITOLA TRASEIRA 2790MM A 2810MM | Não Informada | ABERTURA DE BITOLA TRASEIRA PELA FRENTE DA RODA COM 2,78 MTS, E ATRÁS DA RODA COM 2,78 MTS. |  | NÃO
0743B | 125J | Auditoria | Conforme Com OBS | 0708 ¦ ABERTURA DE BITOLA DIFERENÇA ENTRE EIXOS MÁXIMO 20MM | Não Informada | ABERTURA DE BITOLA, DIFERENÇA ENTRE EIXOS EM 1 CM. |  | NÃO
0743B | 125J | Auditoria | Não Conforme | 1212 ¦ PINTURA | 1 ¦ Incidental | FALHA DE PINTURA NA PARTE INFERIOR DO MOTOR PRÓXIMO DA UNIÃO COM A BOMBA DE TRANSMISSÃO. | MOTOR | NÃO
0743B | 125J | Auditoria | Conforme Com OBS | 1313 ¦ ALINHAMENTO DA DIREÇÃO DEIXAR OS DOIS CILINDROS NA MESMA MEDIDA DE 133MM A 137MM DE HASTE | Não Informada | HASTE DO CILINDRO DE DIREÇÃO DIREITO/ESQUERDO COM 135 MM. |  | NÃO
0743B | 125J | Auditoria | Conforme Com OBS | 0301 ¦ PRESSÃO DA BOMBA DE TRANSMISSÃO DE 370 A 390 BAR | Não Informada | BLOCO DIANTEIRO TPA/TPB: 380/390 BAR. BLOCO TRASEIRO TPA/TPB: 380/380 BAR. |  | NÃO
0743B | 125J | Auditoria | Conforme Com OBS | 0302 ¦ PRESSÃO DA BOMBA DE MOVIMENTOS 140 A 160 BAR | Não Informada | BLOCO 2+1: 170 BAR. |  | NÃO
0743B | 125J | Auditoria | Conforme Com OBS | 0303 ¦ PRESSÃO DA BOMBA DE PULVERIZAÇÃO 140 A 160 BAR | Não Informada | BLOCO PULVERIZAÇÃO: 140 BAR. |  | NÃO
0743B | 125J | Auditoria | Conforme Com OBS | 0601 ¦ BAIXA COM VELOCIDADE ADEQUADA (120J E HYDRA 12 A 13KM/H E 125J E ORION 16 A 19KM/H) | Não Informada | VELOCIDADE MÁXIMA TARTARUGA EM 18 KM/H. |  | NÃO
0743B | 125J | Auditoria | Conforme Com OBS | 0602 ¦ TESTAR ROTAÇÃO DO MOTOR MÍNIMO 680 A 800 RPM E MÁXIMO 2350 A 2400 RPM | Não Informada | ROTAÇÃO MÍNIMA DO MOTOR EM 800 RPM. ROTAÇÃO MÁXIMA DO MOTOR EM 2.355 RPM. |  | NÃO
0743B | 125J | Auditoria | Não Conforme | 1806 ¦ PINTURA | 1 ¦ Incidental | FURO NA SOLDA DO TUBO DA LATERAL DIREITA DO CHASSI PRÓXIMO DA RÓTULA DO TENSOR. ACABAMENTO RUIM DO MATERIAL NO SUPORTE DOS TENSORES TRASEIRO DIREITO FIXO NO CHASSI. FURO NA SOLDA DO SUPORTE DO PULMÃO DIANTEIRO ESQUERDO PELO LADO EXTERNO. TRINCADO NO MATERIAL DOBRADO DO SUPORTE ESQUERDO DE FIXAÇÃO DA ESCADA PELO LADO SUPERIOR. FURO NA SOLDA DO SUPORTE SUPERIOR ESQUERDO DO QUADRO FIXO PELO LADO INFERIOR. | CHASSI | NÃO
0743B | 125J | Auditoria | Não Conforme | 1810 ¦ OUTRAS OBSERVAÇÕES | 1 ¦ Incidental | FUROS NA SOLDA INFERIOR DO SUPORTE DO PULMÃO DIANTEIRO ESQUERDO PELO LADO INTERNO. SOLDA INCOMPLETA NO SUPORTE DO REGISTRO DE REABASTECIMENTO PELO LADO INTERNO. FURO NA SOLDA DO CRUZEIRO DA BOMBA DUPLA PELO LADO ESQUERDO. APLICAR SELANTE NA PARTE INFERIOR DO SUPORTE DO RESERVATÓRIO DE AR. FUROS NA SOLDA DO TUBO INFERIOR DA LATERAL DIREITA DO CHASSI ENTRE O AMORTECEDOR DO QUADRO FIXO. | CHASSI | NÃO
0743B | 125J | Auditoria | Não Conforme | 1213 ¦ OUTRAS OBSERVAÇÕES | 1 ¦ Incidental | TAMPA ESQUERDA DO CAPÔ DO MOTOR RASPANDO NA PARTE CINZA DA CARENAGEM PELO LADO DE TRÁS. | CAPÔ DO MOTOR | NÃO
0743B | 125J | Auditoria | Não Conforme | 2010 ¦ PINTURA | 1 ¦ Incidental | PINTURA ESCORRIDA NA BAIXADA DIANTEIRA DIREITA PELO LADO INTERNO. PINTURA DANIFICADA NA BAIXADA DIANTEIRA ESQUERDA PELO LADO INTERNO. FURO NA SOLDA DO BRAÇO EXTENSIVO ESQUERDO NO PONTO DE FIXAÇÃO COM A PONTEIRA DO EIXO DIANTEIRO. EXCESSO DE MATERIAL NA BASE DE APOIO DA PONTEIRA DIANTEIRA ESQUERDA FIXO NA BAIXADA. PINTURA DANIFICADA NO REDUTOR TRASEIRO ESQUERDO PELO LADO INTERNO. | EIXO E BAIXADA | NÃO
0743B | 125J | Auditoria | Não Conforme | 2002 ¦ PRESENÇA DAS TAMPAS DOS MOTORES DE RODA | 0 ¦ Comentário | FALTA TAMPA DE PROTEÇÃO DOS MOTORES DE RODA. | TAMPA MOTOR DE RODA | NÃO
0743B | 125J | Auditoria | Não Conforme | 2105 ¦ PRESENÇA ADESIVOS | 0 ¦ Comentário | FALTAM ADESIVOS DE SEGURANÇA. FALTA ADESIVO DE ESCALA DA RÉGUA DAS BITOLAS. | ADESIVOS | NÃO
0743B | 125J | Auditoria | Não Conforme | 2107 ¦ ABRIDORES DE LINHA E KIT EXTRA SEPARADOS | 0 ¦ Comentário | FALTAM ABRIDORES DE LINHA E KIT EXTRA. | ACESSÓRIOS | NÃO
0743B | 125J | Auditoria | Não Conforme | 2108 ¦ LIMPEZA | 0 ¦ Comentário | ASPIRAR TAPETE DA CABINE. | CABINE | NÃO
0743B | 125J | Auditoria | Não Conforme | 1314 ¦ OUTRAS OBSERVAÇÕES | 1 ¦ Incidental | RETIRAR CONEXÃO ENGATE RÁPIDO DO REGISTRO DE ESCOAMENTO DO TANQUE CIRCUITO LEVE E PESADO. | REGISTRO DE ESCOAMENTO DE ÓLEO | NÃO
0743B | 125J | Auditoria | Conforme Com OBS | 2007 ¦ ALTURA DOS PULMÕES DE 230MM A 250MM | Não Informada | PULMÕES DIANTEIROS COM 245/230 MM DE ALTURA. PULMÕES TRASEIROS COM 235/240 MM DE ALTURA. |  | NÃO
0743B | 125J | Auditoria | Não Conforme | 1402 ¦ ROTEAMENTO DAS MANGUEIRAS DE PULVERIZAÇÃO | 1 ¦ Incidental | MANGUEIRA DE PULVERIZAÇÃO EM CONTATO COM PARAFUSO DA VÁLVULA PNEUMÁTICA DO PULMÃO TRASEIRO ESQUERDO. | MANGUEIRA DE PULVERIZAÇÃO | NÃO
0743B | 125J | Auditoria | Não Conforme | 0416 ¦ MOTOR DIESEL | 10 ¦ Maior | VAZAMENTO NA CONEXÃO "TEE" DA MANGUEIRA DE COMBUSTÍVEL. | MANGUEIRA DE COMBUSTÍVEL | NÃO
0743B | 125J | Auditoria | Conforme Com OBS | 2112 ¦ REALIZAR A EQUALIZAÇÃO DO EQUIPAMENTO | Não Informada | EQUALIZAÇÃO CONFIGURADA EM 400 DE CORRENTE MÍNIMA PARA MARCHA A FRENTE NO EIXO DIANTEIRO E 400 DE CORRENTE MÍNIMA PARA MARCHA A FRENTE NO EIXO TRASEIRO. |  | NÃO
0744B | 120J | Terminação | Não Conforme | 0102 ¦ VERIFICAR ITENS FALTANTES | 0 ¦ Comentário | PLACA DE IDENTIFICAÇÃO DE CHASSI |  | NÃO
0744B | 120J | Terminação | Não Conforme | 0405 ¦ BLOCO 7 VIAS | 0 ¦ Comentário | SOLENÓIDE DA BARRA DIREITA ESTAVA CONTAMINADA |  | NÃO
0744B | 120J | Terminação | Não Conforme | 0701 ¦ ABERTURA E FECHAMENTO DAS BARRAS COM FUNCIONAMENTO ADEQUADO | 0 ¦ Comentário | BARRA DIREITA NÃO ESTAVA FECHANDO POR CONTAMINAÇÃO NA SOLENÓIDE |  | NÃO
0744B | 120J | Terminação | Não Conforme | 0706 ¦ ABERTURA DE BITOLA DIANTEIRA 2490MM A 2510MM | 0 ¦ Comentário |  |  | NÃO
0744B | 120J | Terminação | Não Conforme | 0707 ¦ ABERTURA DE BITOLA TRASEIRA 2490MM A 2510MM | 0 ¦ Comentário |  |  | NÃO
0744B | 120J | Terminação | Não Conforme | 1604 ¦ SOLDAS DAS TRELIÇAS DAS BARRAS | 0 ¦ Comentário |  |  | NÃO
0744B | 120J | Terminação | Não Conforme | 1607 ¦ PINTURA BARRA GRANDE ESQUERDA | 0 ¦ Comentário |  |  | NÃO
0744B | 120J | Terminação | Não Conforme | 1608 ¦ PINTURA BARRA GRANDE DIREITA | 0 ¦ Comentário |  |  | NÃO
0744B | 120J | Terminação | Não Conforme | 1609 ¦ PINTURA BARRA INTERMEDIÁRIA E ALIN ESQUERDO | 0 ¦ Comentário |  |  | NÃO
0744B | 120J | Terminação | Não Conforme | 1610 ¦ PINTURA BARRA INTERMEDIÁRIA E ALIN DIREITO | 0 ¦ Comentário |  |  | NÃO
0744B | 120J | Terminação | Não Conforme | 1701 ¦ CORDÃO DE SOLDA SEM FALHAS | 0 ¦ Comentário |  |  | NÃO
0744B | 120J | Terminação | Não Conforme | 1702 ¦ CORDÃO DE SOLDA COM PENETRAÇÃO | 0 ¦ Comentário |  |  | NÃO
0744B | 120J | Terminação | Não Conforme | 1703 ¦ SEM RESPINGOS DE SOLDA | 0 ¦ Comentário |  |  | NÃO
0691B | 125J | RAE/PDI | Não Conforme | 1206 ¦ MANGUEIRAS RADIADOR | 5 ¦ Menor | O LÍQUIDO DE ARREFECIMENTO ESTAVA COM NÍVEL MUITO BAIXO | SERÁ NECESSÁRIO ACRESCENTAR O LÍQUIDO DE ARREFECIMENTO | NÃO
0744B | 120J | Pré Auditoria | Não Conforme | 0101 ¦ MÁQUINA DE ACORDO COM O SISTEMA SIGA (CHASSI E MODELO) | 1 ¦ Incidental | FALTANDO CHAPA DE IDENTIFICAÇÃO DO CHASSI. | CHAPA DE IDENTIFICAÇÃO DO CHASSI | NÃO
0744B | 120J | Pré Auditoria | Conforme Com OBS | 0114 ¦ CAMBAGEM POSITIVA ENTRE 1º A 2º | Não Informada | BAIXADA DIANTEIRA ESQUERDA 88.5 BAIXADA DIANTEIRA DIREITA 88.5 BAIXADA TRASEIRA ESQUERDA 89.2 BAIXADA TRASEIRA DIREITA 89.0 |  | NÃO
0744B | 120J | Pré Auditoria | Conforme Com OBS | 0109 ¦ VERSÃO DO PILOTO ATC300 (03.23H) | Não Informada | VERSÃO DO SOFTWARE: 3.23J |  | NÃO
0744B | 120J | Pré Auditoria | Não Conforme | 0415 ¦ CONEXÕES E TERMINAIS DAS MANGUEIRAS | 10 ¦ Maior | VAZAMENTO HIDRÁULICO NA CONEXÃO DA MANGUEIRA DE ENTRADA NO TROCADOR DE CALOR. | TROCADOR DE CALOR | NÃO
0745B | 125J | Terminação | Não Conforme | 0701 ¦ ABERTURA E FECHAMENTO DAS BARRAS COM FUNCIONAMENTO ADEQUADO | 0 ¦ Comentário | BARRA DIREITA COM ABERTURA LENTA |  | NÃO
0745B | 125J | Terminação | Não Conforme | 1805 ¦ AMORTECEDORES | 0 ¦ Comentário | PINTURA DANIFICADA |  | NÃO
0745B | 125J | Terminação | Não Conforme | 1809 ¦ PASSARELA | 0 ¦ Comentário | PINTURA DANIFICADA |  | NÃO
0745B | 125J | Terminação | Não Conforme | 2006 ¦ CONDIÇÃO DO AROS | 0 ¦ Comentário | PINTURA DANIFICADA |  | NÃO
0744B | 120J | Pré Auditoria | Não Conforme | 0711 ¦ ETROVENTILADOR DA TRANSMISSÃO (SENTIDO ASPIRANTE) | 1 ¦ Incidental | ELETROVENTILADOR NÃO FUNCIONA. | ELETROVENTILADOR | NÃO
0744B | 120J | Pré Auditoria | Não Conforme | 1208 ¦ PINTURA | 1 ¦ Incidental | RETOCAR SUPORTES DE ARTICULAÇÃO DA TAMPA ESQUERDA DO CAPÔ. | SUPORTE DE ARTICULAÇÃO TAMPA CAPÔ | NÃO
0744B | 120J | Pré Auditoria | Não Conforme | 1209 ¦ CAPÔ E CARENAGENS | 1 ¦ Incidental | TAMPA ESQUERDA DO CAPÔ DO MOTOR DESALINHADA PARA TRÁS. | TAMPA DO CAPÔ | NÃO
0744B | 120J | Pré Auditoria | Não Conforme | 1213 ¦ OUTRAS OBSERVAÇÕES | 1 ¦ Incidental | TUBO ESQUERDO DO INTERCOOLER RASPANDO NA CHAPA DE PROTEÇÃO FRONTAL DO CAPÔ DO MOTOR. PORCA SOLTA DE FIXAÇÃO DA DOBRADIÇA, DA TAMPA DIREITA DO CAPÔ DO MOTOR, PELO LADO DA CARENAGEM. | TUBO DO INTERCOOLER | NÃO
0744B | 120J | Pré Auditoria | Não Conforme | 1203 ¦ ESCAPAMENTO POSICIONADO CORRETAMENTE | 1 ¦ Incidental | REFORÇAR APERTO DO ESCAPAMENTO. | ESCAPAMENTO | NÃO
0744B | 120J | Pré Auditoria | Não Conforme | 0717 ¦ ABERTURA E FECHAMENTO ALIN ESQ SEM INTERFERÊNCIAS E CHICOTEAMENTO | 1 ¦ Incidental | CILINDRO DO ALIN ESQUERDO MUITO FREADO PARA FECHAR. | ALIN ESQUERDO | NÃO
0744B | 120J | Pré Auditoria | Não Conforme | 0718 ¦ ABERTURA E FECHAMENTO ALIN DIR SEM INTERFERÊNCIAS E CHICOTEAMENTO | 1 ¦ Incidental | CILINDRO DO ALIN DIREITO MUITO FREADO PARA ABRIR. | ALIN DIREITO | NÃO
0744B | 120J | Pré Auditoria | Não Conforme | 1212 ¦ PINTURA | 1 ¦ Incidental | RETOCAR OS QUATRO CANTOS DO MOTOR, ONDE FICA APOIADO O CARRINHO DE MONTAGEM. RETOCAR PATA ESQUERDA E DIREITA DO MOTOR. | MOTOR | NÃO
0744B | 120J | Pré Auditoria | Conforme Com OBS | 0706 ¦ ABERTURA DE BITOLA DIANTEIRA 2490MM A 2510MM | Não Informada | ABERTURA DE BITOLA DIANTEIRA PELA PARTE DA FRENTE 2,79 M ABERTURA DE BITOLA DIANTEIRA PELA PARTE DE TRÁS 2,81 M OBSERVAÇÃO: MÁQUINA 120J PREMIUM |  | NÃO
0744B | 120J | Pré Auditoria | Conforme Com OBS | 0707 ¦ ABERTURA DE BITOLA TRASEIRA 2490MM A 2510MM | Não Informada | ABERTURA DE BITOLA TRASEIRA PELA PARTE DA FRENTE 2,79 M ABERTURA DE BITOLA TRASEIRA PELA PARTE DE TRÁS 2,81 M OBSERVAÇÃO: MÁQUINA 120J PREMIUM |  | NÃO
0744B | 120J | Pré Auditoria | Conforme Com OBS | 0708 ¦ ABERTURA DE BITOLA DIFERENÇA ENTRE EIXOS MÁXIMO 20MM | Não Informada | ABERTURA DE BITOLAS DIFERENÇA ENTRE EIXOS 2 CM |  | NÃO
0744B | 120J | Pré Auditoria | Conforme Com OBS | 0709 ¦ CONVERGÊNCIA EIXO TRASEIRO DIFERENÇA ENTRE A MEDIÇÃO PARALELA E EM “X” MÁXIMO 20MM. | Não Informada | EM XIS ARO TRASEIRO DIREITO PELO LADO DE TRÁS COM ARO TRASEIRO ESQUERDO PELO LADO DA FRENTE 2.714 MM EM XIS ARO TRASEIRO DIREITO PELO LADO DA FRENTE COM ARO TRASEIRO ESQUERDO PELO LADO DE TRÁS 2.719 MM |  | NÃO
0744B | 120J | Pré Auditoria | Conforme Com OBS | 0710 ¦ CONVERGÊNCIA EIXO DIANTEIRO DIFERENÇA ENTRE A MEDIÇÃO PARALELA E EM “X” MÁXIMO 15MM. | Não Informada | EM XIS ARO DIANTEIRO DIREITO PELO LADO DE TRÁS COM ARO DIANTEIRO ESQUERDO PELO LADO DA FRENTE 2.714 MM EM XIS ARO DIANTEIRO DIREITO PELO LADO DA FRENTE COM ARO DIANTEIRO ESQUERDO PELO LADO DE TRÁS 2.699MM |  | NÃO
0744B | 120J | Pré Auditoria | Não Conforme | 1308 ¦ INTEGRIDADE DOS CILINDROS EM GERAL | 1 ¦ Incidental | RETOCAR NA VOLTA DE TODAS A CONEXÕES HIDRÁULICAS DOS CILINDROS. RETOCAR RÓTULAS DOS CILINDROS DE DIREÇÃO. RETOCAR CILINDRO DAS TRAVAS DO QUADRO BASCULANTE. RETOCAR CILINDROS DO ABRE E FECHA DA BARRA, PELO LADO DE DENTRO. RETOCAR TAMPA VERMELHA DO ACUMULADOR DE PRESSÃO, DO CILINDRO ESQUERDO DO ABRE E FECHA BARRAS. | INTEGRIDADE DOS CILINDROS EM GERAL | NÃO
0744B | 120J | Pré Auditoria | Não Conforme | 1406 ¦ FIXAÇÃO DO CONO MISTURADOR | 1 ¦ Incidental | REFORÇAR PINTURA NA TRAVA DO SUPORTE DO CONO MISTURADOR. | CONO MISTURADOR | NÃO
0744B | 120J | Pré Auditoria | Não Conforme | 1409 ¦ OUTRAS OBSERVAÇÕES | 1 ¦ Incidental | RETOCAR SUPORTE DA BOMBA DE PULVERIZAÇÃO, PARTE DE CIMA ONDE FOI SOLDADO E NA LATERAL. | OUTRAS OBSERVAÇÕES | NÃO
0744B | 120J | Pré Auditoria | Não Conforme | 1505 ¦ PARTE INTERNA DO QUADRO | 1 ¦ Incidental | RETOCAR PARTE INFERIOR DO SUPORTE DA BIELA ESQUERDA. RETOCAR TUBO DO QUADRO, AO LADO DO TECNIL ESQUERDO SUPERIOR DO QUADRO. RETOCAR PARTE INFERIOR DO PINO ESQUERDO, DAS TRAVAS DO QUADRO BASCULANTE. RETOCAR NA VOLTA DO TECNIL INFERIOR DIREITO DO QUADRO. RETOCAR LADO DIREITO DO QUADRO BASCULANTE. RETOCAR REFORÇO DO SUPORTE DO PINO DO CILINDRO CENTRAL. | QUADRO INTERNO | NÃO
0744B | 120J | Pré Auditoria | Não Conforme | 1506 ¦ PARTE EXTERNA DO QUADRO | 1 ¦ Incidental | RETOCAR SUPORTES SUPERIORES DO QUADRO, LADO ESQUERDO E DIREITO. RETOCAR LATERAL DA BANDEJA ESQUERDA DO QUADRO. RETOCAR TUBO ESQUERDO E DIREITO DO QUADRO DESLIZANTE. PINTAR PARAFUSOS DOS DOIS SUPORTES DAS CRUZETAS DO QUADRO. REFORÇAR PINTURA NAS DUAS PONTAS DA TRAVA BASCULANTE. | QUADRO EXTERNO | NÃO
0744B | 120J | Pré Auditoria | Não Conforme | 1607 ¦ PINTURA BARRA GRANDE ESQUERDA | 1 ¦ Incidental | RETOCAR TRELIÇA 7, 9, 13 E 15. RETOCAR QUEBRADOS AO LADO DA TRELIÇA 15. RETOCAR REFORÇO DO ALIN. RETOCAR ORELHAS DO PINO QUE PRENDE O ALIN. RETOCAR ORELHA DO CABEÇAL DA BARRA. | BARRA ESQUERDA | NÃO
0744B | 120J | Pré Auditoria | Não Conforme | 1609 ¦ PINTURA BARRA INTERMEDIÁRIA E ALIN ESQUERDO | 1 ¦ Incidental | RETOCAR TESOURA DO CILINDRO DO ALIN. RETOCAR PARTE INTERNA DO REFORÇO DO ALIN. RETOCAR MARCA DE GANCHO NA BARRA INTERMEDIÁRIA. RETOCAR PARTE INFERIOR DO PATIN, PELO LADO DE DENTRO. RETOCAR MARCA DE GANCHO NA PONTEIRA. | BARRA INTERMEDIÁRIA E ALIN ESQUERDO | NÃO
0744B | 120J | Pré Auditoria | Não Conforme | 1608 ¦ PINTURA BARRA GRANDE DIREITA | 1 ¦ Incidental | RETOCAR CHAPINHA DO CABEÇAL. RETOCAR TRELIÇA 7, 9, 13 E 15. RETOCAR QUEBRADOS AO LADO DA TRELIÇA 15. RETOCAR ORELHAS DO PINO QUE PRENDE O ALIN. | BARRA DIREITA | NÃO
0744B | 120J | Pré Auditoria | Não Conforme | 1612 ¦ TESTAR DESNUQUE DO ALIN | 1 ¦ Incidental | RETOCAR PARTE INTERNA DOS DESNUQUES DOS DOIS ALINS. | DESNUQUE DO ALIN DIREITO E ESQUERDO | NÃO
0744B | 120J | Pré Auditoria | Não Conforme | 1610 ¦ PINTURA BARRA INTERMEDIÁRIA E ALIN DIREITO | 1 ¦ Incidental | RETOCAR TESOURA DO CILINDRO DO ALIN. RETOCAR MARCA DE GANCHO NA BARRA INTERMEDIÁRIA. RETOCAR MARCA DE GANCHO NA PONTEIRA. | BARRA INTERMEDIÁRIA E ALIN DIREITO | NÃO
0744B | 120J | Pré Auditoria | Não Conforme | 1614 ¦ PINTURA | 1 ¦ Incidental | RETOCAR PARTE SUPERIOR DA BISAGRA. RETOCAR LATERAL DA BISAGRA. | BISAGRA DIREITA INTERNA | NÃO
0744B | 120J | Pré Auditoria | Não Conforme | 1615 ¦ PINTURA | 1 ¦ Incidental | RETOCAR PARTE CENTRAL DA BISAGRA. RETOCAR PÉ DA BISAGRA. RETOCAR LATERAL DO CABEÇAL DA BISAGRA. | BISAGRA ESQUERDA INTERNA | NÃO
0744B | 120J | Pré Auditoria | Não Conforme | 1616 ¦ PINTURA | 1 ¦ Incidental | RETOCAR PARTE CENTRAL DA BISAGRA. RETOCAR PARTE SUPERIOR DA BISAGRA. | BISAGRA ESQUERDA EXTERNA | NÃO
0744B | 120J | Pré Auditoria | Não Conforme | 1617 ¦ PINTURA | 1 ¦ Incidental | RETOCAR SUPORTE DA RÓTULA DA BISAGRA, PELO LADO DE DENTRO. RETOCAR PARTE CENTRAL DA BISAGRA. RETOCAR PARTE SUPERIOR DA BISAGRA. | BISAGRA ESQUERDA EXTERNA | NÃO
0744B | 120J | Pré Auditoria | Não Conforme | 1507 ¦ OUTRAS OBSERVAÇÕES | 1 ¦ Incidental | RETOCAR PARTE INFERIOR DO SUPORTE DO PINO DO CILINDRO CENTRAL. RETOCAR REFORÇO DO SUPORTE DO PINO DO CILINDRO CENTRAL. RETOCAR PARTE INFERIOR DIREITA, DO SUPORTE DA LINHA DE PULVERIZAÇÃO. RETOCAR PARTE INFERIOR DOS TUBOS DIREITO E ESQUERDO DO QUADRO DESLIZANTE. RETOCAR PARTE INFERIOR DO CILINDRO ESQUERDO DO ABRE E FECHA BARRA. RETOCAR PARTE INFERIOR DO SUPORTE ESQUERDO E DIREITO DO TECNIL INFERIOR DO QUADRO. | QUADRO INFERIOR | NÃO
0744B | 120J | Pré Auditoria | Não Conforme | 1618 ¦ OUTRAS OBSERVAÇÕES | 1 ¦ Incidental | RETOCAR PARTE INFERIOR DO CABEÇAL DA BARRA ESQUERDA E DIREITA. RETOCAR PARTE INFERIOR DAS PONTAS DAS BARRAS, ONDE FICA APOIADO O CARRINHO DE MONTAGEM. | BARRA ESQUERDA E DIREITA INFERIOR | NÃO
0744B | 120J | Pré Auditoria | Não Conforme | 1802 ¦ APERTO DAS PORCAS DOS TENSORES | 1 ¦ Incidental | RETOCAR TODOS OS TENSORES, DANIFICADOS EM REGULAGENS. RETOCAR TODAS AS PORCAS DOS TENSORES. RETOCAR TODAS AS RÓTULAS DOS TENSORES. RETOCAR TODAS AS ROSCAS DAS RÓTULAS DOS TENSORES. | TENSORES, PORCA DOS TENSORES, RÓTULAS DOS TENSORES E ROSCAS DAS RÓTULAS DOS TENSORES. | NÃO
0744B | 120J | Pré Auditoria | Não Conforme | 1805 ¦ AMORTECEDORES | 1 ¦ Incidental | RETOCAR OS QUATRO AMORTECEDORES. | AMORTECEDORES | NÃO
0744B | 120J | Pré Auditoria | Não Conforme | 2104 ¦ TRATAMENTO SUPERFICIAL DOS FIXADORES (ZICAGEM, INOX OU PINTURA) | 1 ¦ Incidental | PARAFUSOS DA BOMBA DO MOTOR ESTÃO COM TRATAMENTOS DIFERENTES. | BOMBA DO MOTOR | NÃO
0744B | 120J | Pré Auditoria | Não Conforme | 2113 ¦ OUTRAS OBSERVAÇÕES | 1 ¦ Incidental | PAPEL COM A NUMERAÇÃO DO CHASSI QUE ESTÁ COLADO NO PARA-BRISA DA CABINE, ESTÁ ERRADO, A MÁQUINA NÃO É 125J. | OUTRA OBSERVAÇÕES | NÃO
0744B | 120J | Pré Auditoria | Não Conforme | 1806 ¦ PINTURA | 1 ¦ Incidental | RETOCAR FALHA DE PINTURA, LADO DIREITO DIANTEIRO, PRÓXIMO DA ESLINGA. RETOCAR TUBO DO CHASSI, AO LADO DO SUPORTE DA ECU DAS BARRAS. RETOCAR BANDEJA, DA LATERAL ESQUERDA DO CHASSI, PRÓXIMO AO REFLETOR. | CHASSI | NÃO
0744B | 120J | Pré Auditoria | Não Conforme | 1807 ¦ ALINHAMENTO DOS CORRIMÃOS | 1 ¦ Incidental | RETOCAR OS DOIS PÉS DO CORRIMÃO CENTRAL, PARTE INFERIOR. RETOCAR CORRIMÃO AO LADO DO DESCANSO DE BARRAS ESQUERDO. RETOCAR CORRIMÃO PEQUENO, PRÓXIMO DOS SEPARADORES, PELO LADO DE DENTRO E DE FORA. | CORRIMÃOS | NÃO
0744B | 120J | Pré Auditoria | Não Conforme | 1808 ¦ ESCADA | 1 ¦ Incidental | RETOCAR PINOS DE ARTICULAÇÃO DA ESCADA. RETOCAR ROSCA DO CILINDRO DA ESCADA. RETOCAR PARTE SUPERIOR DO CALÇO DE BORRACHA DA ESCADA, E NO OUTRO LADO TAMBÉM. RETOCAR PARTE SUPERIOR DO ÚLTIMO DEGRAU. RETOCAR PARTE INFERIOR DA ESCADA FIXA. | ESCADA | NÃO
0744B | 120J | Pré Auditoria | Não Conforme | 1809 ¦ PASSARELA | 1 ¦ Incidental | RETOCAR PARTES INFERIORES DE FIXAÇÃO DA PASSARELA. | PASSARELA | NÃO
0744B | 120J | Pré Auditoria | Não Conforme | 1908 ¦ TANQUE DE ÁGUA LIMPA | 1 ¦ Incidental | RETOCAR OS SUPORTES DO TANQUE DE ÁGUA LIMPA, QUE ESTÃO COM QUEBRADOS NA PINTURA. | TANQUE DE ÁGUA LIMPA | NÃO
0744B | 120J | Pré Auditoria | Não Conforme | 2006 ¦ CONDIÇÃO DO AROS | 1 ¦ Incidental | RETOCAR OS QUEBRADOS NA VOLTA DOS QUATRO AROS. | AROS | NÃO
0744B | 120J | Pré Auditoria | Não Conforme | 2010 ¦ PINTURA | 1 ¦ Incidental | RETOCAR MARCAS DOS CAVALETES NAS VOLTAS DAS TAMPAS DAS BOLACHAS. RETOCAR ORELHA DO TENSOR TRANSVERSAL TRASEIRO. RETOCAR ORELHA DO TENSOR TRASEIRO ESQUERDO, DE REGULAGEM DA BITOLA. RETOCAR FORJADOS DAS BAIXADAS DIANTEIRAS. RETOCAR PARTE INFERIOR DO FORJA DIANTEIRO ESQUERDO. | EIXOS/BAIXADAS | NÃO
0744B | 120J | Pré Auditoria | Não Conforme | 2105 ¦ PRESENÇA ADESIVOS | 1 ¦ Incidental | REMOVER SUJEIRA COM COLA, NOS ADESIVOS DO CAPÔ, LADO ESQUERDO E DIREITO. | ADESIVOS | NÃO
0744B | 120J | Pré Auditoria | Não Conforme | 2106 ¦ PINTURA | 1 ¦ Incidental | RETOCAR RETROVISORES. RETOCAR OXIDAÇÃO SUPORTE DIANTEIRO DO CHASSI. RETOCAR SUPORTES DE FIXAÇÃO DO TANQUE DE CIRCUITO LEVE. RETOCAR PARTE INFERIOR DO TANQUE DE CIRCUITO LEVE. RETOCAR PARTE INFERIOR DO ELETROVENTILADOR. RETOCAR PARTE INFERIOR DO TANQUE DE CIRCUITO PESADO. | PINTURA GERAL | NÃO
0744B | 120J | Pré Auditoria | Conforme Com OBS | 0822 ¦ PRESSURIZAÇÃO DA CABINE | Não Informada | PRESSURIZAÇÃO DA CABINE MARCANDO 10.7 AO PISAR NO FREIO MARCA 7.0 |  | NÃO
0744B | 120J | Pré Auditoria | Conforme Com OBS | 1313 ¦ ALINHAMENTO DA DIREÇÃO DEIXAR OS DOIS CILINDROS NA MESMA MEDIDA DE 133MM A 137MM DE HASTE | Não Informada | CILINDRO DE DIREÇÃO COM 13,5 CM NOS DOIS LADOS. |  | NÃO
0745B | 125J | Pré Auditoria | Conforme Com OBS | 0822 ¦ PRESSURIZAÇÃO DA CABINE | Não Informada | PRESSURIZAÇÃO DA CABINE MARCANDO 10.8 AO PISAR NO FREIO MARCA 6.9 |  | NÃO
0745B | 125J | Pré Auditoria | Conforme Com OBS | 0109 ¦ VERSÃO DO PILOTO ATC300 (03.23H) | Não Informada | SOFTWARE VERSÃO 3.23J |  | NÃO
0745B | 125J | Pré Auditoria | Conforme Com OBS | 0706 ¦ ABERTURA DE BITOLA DIANTEIRA 2790MM A 2810MM | Não Informada | ABERTURA DE BITOLA DIANTEIRA PELA PARTE DA FRENTE 2.79M ABERTURA DE BITOLA DIANTEIRA PELA PARTE DE TRÁS 2.80M |  | NÃO
0745B | 125J | Pré Auditoria | Conforme Com OBS | 0707 ¦ ABERTURA DE BITOLA TRASEIRA 2790MM A 2810MM | Não Informada | ABERTURA DE BITOLA TRASEIRA PELA PARTE DA FRENTE 2.79M ABERTURA DE BITOLA TRASEIRA PELA PARTE DE TRÁS 2.81M |  | NÃO
0745B | 125J | Pré Auditoria | Conforme Com OBS | 0708 ¦ ABERTURA DE BITOLA DIFERENÇA ENTRE EIXOS MÁXIMO 20MM | Não Informada | ABERTURA DE BITOLA DIFERENÇA ENTRE EIXOS 2CM |  | NÃO
0745B | 125J | Pré Auditoria | Conforme Com OBS | 0709 ¦ CONVERGÊNCIA EIXO TRASEIRO DIFERENÇA ENTRE A MEDIÇÃO PARALELA E EM “X” MÁXIMO 20MM. | Não Informada | ARO TRASEIRO DIREITO PELO LADO DE TRÁS COM ARO TRASEIRO ESQUERDO PELO LADO DA FRENTE 2.724MM ARO TRASEIRO DIREITO PELO LADO DA FRENTE COM ARO TRASEIRO ESQUERDO PELO LADO DE TRÁS 2.725MM |  | NÃO
0745B | 125J | Pré Auditoria | Conforme Com OBS | 0710 ¦ CONVERGÊNCIA EIXO DIANTEIRO DIFERENÇA ENTRE A MEDIÇÃO PARALELA E EM “X” MÁXIMO 15MM. | Não Informada | ARO DIANTEIRO DIREITO PELO LADO DE TRÁS COM ARO DIANTEIRO ESQUERDO PELO LADO DA FRENTE 2.707MM ARO DIANTEIRO DIREITO PELO LADO DA FRENTE COM ARO DIANTEIRO ESQUERDO PELO LADO DE TRÁS 2.699MM |  | NÃO
0745B | 125J | Pré Auditoria | Não Conforme | 0711 ¦ ETROVENTILADOR DA TRANSMISSÃO (SENTIDO ASPIRANTE) | 1 ¦ Incidental | ELETROVENTILADOR NÃO FUNCIONA. | ELETROVENTILADOR | NÃO
0745B | 125J | Pré Auditoria | Conforme Com OBS | 0114 ¦ CAMBAGEM POSITIVA ENTRE 1º A 2º | Não Informada | BAIXADA DIANTEIRA ESQUERDA 88.6 BAIXADA DIANTEIRA DIREITA 88.5 BAIXADA TRASEIRA ESQUERDA 88.8 BAIXADA TRASEIRA DIREITA 89.4 |  | NÃO
0745B | 125J | Pré Auditoria | Não Conforme | 1208 ¦ PINTURA | 1 ¦ Incidental | RETOCAR OS QUATRO CANTOS DO MOTOR ONDE FICA APOIADO O CARRINHO DE MONTAGEM. RETOCAR PATA ESQUERDA E DIREITA DO MOTOR, LADO DA FRENTE E DE TRÁS. RETOCAR PARTE INFERIOR DA BOMBA DO MOTOR. | MOTOR | NÃO
0745B | 125J | Pré Auditoria | Não Conforme | 1211 ¦ CHAPAS DE PROTEÇÃO | 1 ¦ Incidental | COLOCAR CHAPARIA DE PROTEÇÃO DO RADIADOR. | CHAPAS DE PROTEÇÃO | NÃO
0745B | 125J | Pré Auditoria | Não Conforme | 1212 ¦ PINTURA | 1 ¦ Incidental | RETOCAR CARENAGEM DA LATERAL DIREITA DO CAPÔ, ONDE ESTÁ PEGANDO AO CHAVEAR. RETOCAR OS DOIS SUPORTES DE ARTICULAÇÃO DA TAMPA ESQUERDA DO CAPÔ. | CAPÔ | NÃO
0745B | 125J | Pré Auditoria | Não Conforme | 0701 ¦ ABERTURA E FECHAMENTO DAS BARRAS COM FUNCIONAMENTO ADEQUADO | 1 ¦ Incidental | CILINDRO ABRE E FECHA BARRA DIREITA, COM MOVIMENTO MUITO LENTO PARA ABRIR. | BARRA DIREITA | NÃO
0745B | 125J | Pré Auditoria | Não Conforme | 0717 ¦ ABERTURA E FECHAMENTO ALIN ESQ SEM INTERFERÊNCIAS E CHICOTEAMENTO | 1 ¦ Incidental | CILINDRO DO ALIN ESQUERDO PERMITINDO CHICOTEAMENTO. | ALIN ESQUERDO | NÃO
0745B | 125J | Pré Auditoria | Não Conforme | 0719 ¦ ALINHAMENTO DAS BARRAS - VERIFICAR NO CILINDRO MEDIDA DE 10MM A 13MM (EM 1400RPM) | 1 ¦ Incidental | BARRA DIREITA DESALINHADA PARA A FRENTE. | BARRA DIREITA | NÃO
0745B | 125J | Pré Auditoria | Não Conforme | 1308 ¦ INTEGRIDADE DOS CILINDROS EM GERAL | 1 ¦ Incidental | RETOCAR NA VOLTA DE TODAS AS CONEXÕES HIDRÁULICAS DOS CILINDROS. PINTAR AS RÓTULAS DOS CILINDROS DE DIREÇÃO. PINTAR A ROSCA DO CILINDRO DA ESCADA. | INTEGRIDADE DOS CILINDROS EM GERAL | NÃO
0745B | 125J | Pré Auditoria | Conforme Com OBS | 1313 ¦ ALINHAMENTO DA DIREÇÃO DEIXAR OS DOIS CILINDROS NA MESMA MEDIDA DE 133MM A 137MM DE HASTE | Não Informada | CILINDROS DA DIREÇÃO COM 13,5CM EM CADA LADO. |  | NÃO
0745B | 125J | Pré Auditoria | Não Conforme | 1406 ¦ FIXAÇÃO DO CONO MISTURADOR | 1 ¦ Incidental | REFORÇAR PINTURA NA VOLTA DA TRAVA DO SUPORTE DO CONO MISTURADOR. RETOCAR PINTURA NAS ARTICULAÇÕES DO SUPORTE DO CONO MISTURADOR. RETOCAR MARCA DE GANCHO, NA PARTE DE TRÁS DO SUPORTE DO CONO MISTURADOR. | CONO MISTURADOR | NÃO
0745B | 125J | Pré Auditoria | Não Conforme | 2104 ¦ TRATAMENTO SUPERFICIAL DOS FIXADORES (ZICAGEM, INOX OU PINTURA) | 1 ¦ Incidental | DOIS PARAFUSOS DA BOMBA DO MOTOR ESTÃO SEM TRATAMENTO. | TRATAMENTO DOS FIXADORES | NÃO
0745B | 125J | Pré Auditoria | Não Conforme | 2105 ¦ PRESENÇA ADESIVOS | 1 ¦ Incidental | REMOVER PAPEL DE PROTEÇÃO DOS ADESIVOS, LADO DIREITO E ESQUERDO DO CAPÔ. | ADESIVOS | NÃO
0745B | 125J | Pré Auditoria | Não Conforme | 2006 ¦ CONDIÇÃO DO AROS | 1 ¦ Incidental | REFORÇAR PINTURA NOS QUEBRADOS DOS QUATRO AROS. | AROS | NÃO
0745B | 125J | Pré Auditoria | Não Conforme | 2106 ¦ PINTURA | 1 ¦ Incidental | RETOCAR CANTO DO SUPORTE DA BATERIA. RETOCAR SUPORTE DE FIXAÇÃO DO TANQUE DE CIRCUITO LEVE. RETOCAR PARTE INFERIOR DO TANQUE DE CIRCUITO PESADO. RETOCAR SUPORTE DA SINALEIRA TRASEIRA ESQUERDA E DIREITA. RETOCAR TANQUE DE AR. | PINTURA GERAL | NÃO
0745B | 125J | Pré Auditoria | Não Conforme | 2113 ¦ OUTRAS OBSERVAÇÕES | 1 ¦ Incidental | SUPORTE DO RETROVISOR DIREITO ESTÁ TORTO. | OUTRAS OBSERVAÇÕES | NÃO
0745B | 125J | Pré Auditoria | Não Conforme | 2010 ¦ PINTURA | 1 ¦ Incidental | RETOCAR MARCAS DO CAVALETE NA VOLTA DAS TAMPAS DA BOLACHA, EIXO DIANTEIRO E TRASEIRO. RETOCAR FORJADOS DAS BAIXADAS DIANTEIRAS. | EIXOS/BAIXADAS | NÃO
0745B | 125J | Pré Auditoria | Não Conforme | 2004 ¦ ALINHAMENTO DOS PARALAMAS | 1 ¦ Incidental | RETOCAR OS DOIS SUPORTES TRASEIROS DO PARALAMA. | SUPORTE PARALAMA | NÃO
0745B | 125J | Pré Auditoria | Não Conforme | 1802 ¦ APERTO DAS PORCAS DOS TENSORES | 1 ¦ Incidental | RETOCAR TODOS OS TENSORES. RETOCAR TODAS AS PORCAS DOS TENSORES. RETOCAR TODAS AS RÓTULAS DOS TENSORES. RETOCAR TODAS AS ROSCAS DAS RÓTULAS DOS TENSORES. | TENSORES, PORCAS DOS TENSORES, RÓTULAS DOS TENSORES E ROSCAS DAS RÓTULAS DOS TENSORES. | NÃO
0745B | 125J | Pré Auditoria | Não Conforme | 1810 ¦ OUTRAS OBSERVAÇÕES | 1 ¦ Incidental | PORCA DA RÓTULA DO TENSOR DIANTEIRO DIREITO SUPERIOR PELO LADO DE TRÁS, ESTÁ SOLTA. | RÓTULA DO TENSOR | NÃO
0745B | 125J | Pré Auditoria | Não Conforme | 1805 ¦ AMORTECEDORES | 1 ¦ Incidental | RETOCAR OS QUATRO AMORTECEDORES. | AMORTECEDORES | NÃO
0745B | 125J | Pré Auditoria | Não Conforme | 1809 ¦ PASSARELA | 1 ¦ Incidental | RETOCAR PASSARELA NA SUBIDA DA ESCADA, PRÓXIMO AO ÚLTIMO DEGRAU. | PASSARELA | NÃO
0745B | 125J | Pré Auditoria | Não Conforme | 1808 ¦ ESCADA | 1 ¦ Incidental | RETOCAR PINOS DE ARTICULAÇÃO DA ESCADA. PEGA MÃO DA ESCADA ESTÁ COM MARCAS DE LIXADEIRA. | ESCADA | NÃO
0745B | 125J | Pré Auditoria | Não Conforme | 1409 ¦ OUTRAS OBSERVAÇÕES | 1 ¦ Incidental | CHAPA DO PAINEL DE PULVERIZAÇÃO ESTÁ COM UM CORTE, ACABAMENTO IRREGULAR. | SUPORTE PAINEL DE PULVERIZAÇÃO | NÃO
0745B | 125J | Pré Auditoria | Não Conforme | 1213 ¦ OUTRAS OBSERVAÇÕES | 1 ¦ Incidental | OXIDAÇÃO NO SUPORTE ESQUERDO DO CRUZEIRO DO RADIADOR, LADO INTERNO, PRÓXIMO DA PORCA DO PARAFUSO DE FIXAÇÃO. | SUPORTE DO CRUZEIRO DO RADIADOR | NÃO
0745B | 125J | Pré Auditoria | Não Conforme | 1807 ¦ ALINHAMENTO DOS CORRIMÃOS | 1 ¦ Incidental | RETOCAR PARTE INFERIOR DOS PÉS DO CORRIMÃO CENTRAL. RETOCAR CORRIMÃO PEQUENO, PARTE INFERIOR DOS SEPARADORES, LADO DE FORA E DE DENTRO. | CORRIMÃOS | NÃO
0745B | 125J | Pré Auditoria | Não Conforme | 1806 ¦ PINTURA | 1 ¦ Incidental | REFORÇAR PINTURA NA TRASEIRA DIREITA DO CHASSI, ONDE FICA O CARRINHO APOIADO. | CHASSI | NÃO
0745B | 125J | Pré Auditoria | Não Conforme | 0102 ¦ VERIFICAR ITENS FALTANTES | 1 ¦ Incidental | FALTANDO ESCALA DA RÉGUA. | RÉGUA DA BITOLA | NÃO
0745B | 125J | Pré Auditoria | Não Conforme | 1701 ¦ CORDÃO DE SOLDA SEM FALHAS | 1 ¦ Incidental | FURO DE SOLDA DO TENSOR DIANTEIRO DIREITO INFERIOR. FURO DE SOLDA NO SUPORTE DIANTEIRO DO PULMÃO ESQUERDO. | CORDÃO DE SOLDA | NÃO
0745B | 125J | Pré Auditoria | Não Conforme | 1612 ¦ TESTAR DESNUQUE DO ALIN | 1 ¦ Incidental | RETOCAR PARTE INTERNA DO DESNUQUE DO ALIN DIREITO E ESQUERDO. | DESNUQUE ALIN DIREITO E ESQUERDO | NÃO
0745B | 125J | Pré Auditoria | Não Conforme | 1505 ¦ PARTE INTERNA DO QUADRO | 1 ¦ Incidental | RETOCAR BIELA DIREITA. RETOCAR SUPORTE DO PINO DO CILINDRO CENTRAL. RETOCAR TUBO DO LADO DIREITO DO QUADRO, PARTE INFERIOR DA TRAVA DO QUADRO BASCULANTE. RETOCAR BANDEJA ESQUERDA DO QUADRO, PELO LADO DE DENTRO. RETOCAR PARTE INFERIOR DO PINO DA TRAVA ESQUERDA DO BASCULANTE. RETOCAR LADO ESQUERDO E LADO DIREITO DO QUADRO BASCULANTE, PRÓXIMO DO TECNIL SUPERIOR. | QUADRO INTERNO | NÃO
0745B | 125J | Pré Auditoria | Não Conforme | 1506 ¦ PARTE EXTERNA DO QUADRO | 1 ¦ Incidental | RETOCAR SUPORTE SUPERIOR LADO ESQUERDO E DIREITO DO QUADRO. REFORÇAR PINTURA NOS PARAFUSOS DA CRUZETA. RETOCAR NAS PONTAS DA TRAVA BASCULANTE. RETOCAR OS DOIS TUBOS DO QUADRO DESLIZANTE. | QUADRO EXTERNO | NÃO
0745B | 125J | Pré Auditoria | Não Conforme | 1607 ¦ PINTURA BARRA GRANDE ESQUERDA | 1 ¦ Incidental | RETOCAR ORELHAS DO CABEÇAL PELO LADO DE DENTRO. RETOCAR TRELIÇA 6 E 14. RETOCAR ORELHAS DO PINO QUE PRENDE O ALIN. | BARRA ESQUERDA | NÃO
0745B | 125J | Pré Auditoria | Não Conforme | 1609 ¦ PINTURA BARRA INTERMEDIÁRIA E ALIN ESQUERDO | 1 ¦ Incidental | RETOCAR TESOURA DO CILINDRO DO ALIN. RETOCAR MARCA DE GANCHO NA BARRA INTERMEDIÁRIA E PONTEIRA. | BARRA INTERMEDIÁRIA E PONTEIRA ESQUERDA | NÃO
0745B | 125J | Pré Auditoria | Não Conforme | 1608 ¦ PINTURA BARRA GRANDE DIREITA | 1 ¦ Incidental | RETOCAR TRELIÇA 7 E 14. RETOCAR ORELHAS DO PINO DO CILINDRO QUE PRENDE O ALIN. RETOCAR QUEBRADOS AO LADO DA TRELIÇA 16. | BARRA DIREITA | NÃO
0745B | 125J | Pré Auditoria | Não Conforme | 1610 ¦ PINTURA BARRA INTERMEDIÁRIA E ALIN DIREITO | 1 ¦ Incidental | RETOCAR TESOURA DO CILINDRO DO ALIN. RETOCAR MARCA DE GANCHO NA BARRA INTERMEDIÁRIA. | BARRA INTERMEDIÁRIA E PONTEIRA DIREITA | NÃO
0745B | 125J | Pré Auditoria | Não Conforme | 1614 ¦ PINTURA | 1 ¦ Incidental | RETOCAR PARTE SUPERIOR DA BISAGRA. | BISAGRA ESQUERDA INTERNA | NÃO
0745B | 125J | Pré Auditoria | Não Conforme | 1615 ¦ PINTURA | 1 ¦ Incidental | RETOCAR PARTE SUPERIOR DA BISAGRA. | BISAGRA DIREITA INTERNA | NÃO
0745B | 125J | Pré Auditoria | Não Conforme | 1616 ¦ PINTURA | 1 ¦ Incidental | RETOCAR PARTE CENTRAL DA BISAGRA. RETOCAR ORELHA DA RÓTULA DA BISAGRA. | BISAGRA ESQUERDA EXTERNA | NÃO
0745B | 125J | Pré Auditoria | Não Conforme | 1617 ¦ PINTURA | 1 ¦ Incidental | RETOCAR PARTE CENTRAL DA BISAGRA. | BISAGRA DIREITA EXTERNA | NÃO
0745B | 125J | Pré Auditoria | Não Conforme | 1507 ¦ OUTRAS OBSERVAÇÕES | 1 ¦ Incidental | RETOCAR PARTE INFERIOR DO SUPORTE DO PINO DO CILINDRO CENTRAL. RETOCAR PARTE INFERIOR DOS TUBOS DO QUADRO DESLIZANTES. RETOCAR PARTE INFERIOR DO TECNIL INFERIOR ESQUERDO E DIREITO. RETOCAR PARTE INFERIOR DIREITA DO SUPORTE DA LINHA DE PULVERIZAÇÃO. | QUADRO INFERIOR | NÃO
0745B | 125J | Pré Auditoria | Não Conforme | 1618 ¦ OUTRAS OBSERVAÇÕES | 1 ¦ Incidental | RETOCAR PARTE INFERIOR DAS DUAS BISAGRAS. RETOCAR PARTE INFERIOR DOS DOIS CABEÇAIS DAS BARRAS. RETOCAR PARTE INFERIOR DAS PONTAS DAS BARRAS, ONDE FICA APOIADO O CARRINHO DE MONTAGEM. | BARRAS INFERIORES DIREITA E ESQUERDA | NÃO
0744B | 120J | Auditoria | Não Conforme | 0112 ¦ OUTRAS OBSERVAÇÕES | 0 ¦ Comentário | FALTA PLACA DE IDENTIFICAÇÃO DA MÁQUINA NA LATERAL DIREITA DO CHASSI. | PLACA IDENTIFICAÇÃO | NÃO
0744B | 120J | Auditoria | Conforme Com OBS | 0601 ¦ BAIXA COM VELOCIDADE ADEQUADA (120J E HYDRA 12 A 13KM/H E 125J E ORION 16 A 19KM/H) | Não Informada | VELOCIDADE MÁXIMA NA TARTARUGA EM 19 KM/H. |  | NÃO
0744B | 120J | Auditoria | Não Conforme | 0702 ¦ CILINDRO DE 45º RÁPIDO PARA SUBIR E LENTO PARA DESCER | 1 ¦ Incidental | CILINDRO 45° DIREITO MAIS RÁPIDO PARA BAIXAR. | CILINDRO 45° | NÃO
0744B | 120J | Auditoria | Não Conforme | 1212 ¦ PINTURA | 1 ¦ Incidental | SUPORTE DA LATERAL ESQUERDA DO RADIADOR E INTERCOOLER COM PINTURA DANIFICADA PELO LADO INTERNO E EXTERNO DA CARENAGEM DO MOTOR. | PINTURA | NÃO
0744B | 120J | Auditoria | Não Conforme | 1305 ¦ ROTEAMENTO DAS MANGUEIRAS HIDRÁULICAS | 1 ¦ Incidental | MANGUEIRA HIDRÁULICA EM CONTATO COM CANTO VIVO DO FIXADOR SUPERIOR DA BATERIA. | MANGUEIRA HIDRÁULICA | NÃO
0744B | 120J | Auditoria | Não Conforme | 1003 ¦ CONEXÕES | 10 ¦ Maior | VAZAMENTO NA CONEXÃO TEE DA PRIMEIRA, SEGUNDA E QUARTA SEÇÃO DE PULVERIZAÇÃO. | CONEXÃO TEE | NÃO
0744B | 120J | Auditoria | Conforme Com OBS | 1313 ¦ ALINHAMENTO DA DIREÇÃO DEIXAR OS DOIS CILINDROS NA MESMA MEDIDA DE 133MM A 137MM DE HASTE | Não Informada | HASTE DO CILINDRO DE DIREÇÃO DIREITO/ESQUERDO COM 135 MM. |  | NÃO
0744B | 120J | Auditoria | Conforme Com OBS | 0706 ¦ ABERTURA DE BITOLA DIANTEIRA 2490MM A 2510MM | Não Informada | ABERTURA DE BITOLA DIANTEIRA PELA FRENTE DA RODA COM 2,80 MTS E ATRÁS DA RODA COM 2,80 MTS. |  | NÃO
0744B | 120J | Auditoria | Conforme Com OBS | 0707 ¦ ABERTURA DE BITOLA TRASEIRA 2490MM A 2510MM | Não Informada |  |  | NÃO
0744B | 120J | Auditoria | Conforme Com OBS | 0708 ¦ ABERTURA DE BITOLA DIFERENÇA ENTRE EIXOS MÁXIMO 20MM | Não Informada | ABERTURA DE BITOLA TRASEIRA PELA FRENTE DA RODA COM 2,80 MTS E ATRÁS DA RODA COM 2 81MTS. |  | NÃO
0746B | 125J | Terminação | Não Conforme | 0102 ¦ VERIFICAR ITENS FALTANTES | 0 ¦ Comentário | TAMPAO REGISTRO MENOR TANQUE LEVE E PESADO |  | NÃO
0746B | 125J | Terminação | Não Conforme | 1208 ¦ PINTURA | 0 ¦ Comentário |  |  | NÃO
0746B | 125J | Terminação | Conforme Com OBS | 1211 ¦ CHAPAS DE PROTEÇÃO | Não Informada | APÓS PRÉ AUDITORIA |  | NÃO
0746B | 125J | Terminação | Não Conforme | 1313 ¦ ALINHAMENTO DA DIREÇÃO DEIXAR OS DOIS CILINDROS NA MESMA MEDIDA DE 133MM A 137MM DE HASTE | 0 ¦ Comentário |  |  | NÃO
0746B | 125J | Terminação | Não Conforme | 1607 ¦ PINTURA BARRA GRANDE ESQUERDA | 0 ¦ Comentário |  |  | NÃO
0746B | 125J | Terminação | Não Conforme | 1608 ¦ PINTURA BARRA GRANDE DIREITA | 0 ¦ Comentário |  |  | NÃO
0746B | 125J | Terminação | Não Conforme | 1609 ¦ PINTURA BARRA INTERMEDIÁRIA E ALIN ESQUERDO | 0 ¦ Comentário |  |  | NÃO
0746B | 125J | Terminação | Não Conforme | 1610 ¦ PINTURA BARRA INTERMEDIÁRIA E ALIN DIREITO | 0 ¦ Comentário |  |  | NÃO
0746B | 125J | Terminação | Não Conforme | 1614 ¦ PINTURA | 0 ¦ Comentário |  |  | NÃO
0746B | 125J | Terminação | Não Conforme | 1615 ¦ PINTURA | 0 ¦ Comentário |  |  | NÃO
0746B | 125J | Terminação | Não Conforme | 1616 ¦ PINTURA | 0 ¦ Comentário |  |  | NÃO
0746B | 125J | Terminação | Não Conforme | 1617 ¦ PINTURA | 0 ¦ Comentário |  |  | NÃO
0746B | 125J | Terminação | Não Conforme | 1702 ¦ CORDÃO DE SOLDA COM PENETRAÇÃO | 0 ¦ Comentário |  |  | NÃO
0746B | 125J | Terminação | Não Conforme | 1703 ¦ SEM RESPINGOS DE SOLDA | 0 ¦ Comentário |  |  | NÃO
0746B | 125J | Terminação | Não Conforme | 1806 ¦ PINTURA | 0 ¦ Comentário |  |  | NÃO
0746B | 125J | Terminação | Não Conforme | 1906 ¦ PINTURA | 0 ¦ Comentário |  |  | NÃO
0746B | 125J | Terminação | Não Conforme | 2010 ¦ PINTURA | 0 ¦ Comentário |  |  | NÃO
0746B | 125J | Terminação | Não Conforme | 2106 ¦ PINTURA | 0 ¦ Comentário |  |  | NÃO
0746B | 125J | Pré Auditoria | Não Conforme | 0101 ¦ MÁQUINA DE ACORDO COM O SISTEMA SIGA (CHASSI E MODELO) | 1 ¦ Incidental | FALTANDO CHAPA DE IDENTIFICAÇÃO DO CHASSI. | CHAPA DE IDENTIFICAÇÃO DO CHASSI | NÃO
0746B | 125J | Pré Auditoria | Não Conforme | 0102 ¦ VERIFICAR ITENS FALTANTES | 1 ¦ Incidental | FALTANDO TAMPÕES DOS REGISTROS, NO TANQUE DE CIRCUITO LEVE E NO TANQUE DE CIRCUITO PESADO. FALTANDO RÉGUA DA BITOLA. | ITENS FALTANTES | NÃO
0746B | 125J | Pré Auditoria | Conforme Com OBS | 0114 ¦ CAMBAGEM POSITIVA ENTRE 1º A 2º | Não Informada | BAIXADA DIANTEIRA DIREITA 88.7 BAIXADA DIANTEIRA ESQUERDA 88.1 BAIXADA TRASEIRA DIREITA 89.2 BAIXADA TRASEIRA ESQUERDA 89.0 |  | NÃO
0746B | 125J | Pré Auditoria | Conforme Com OBS | 0706 ¦ ABERTURA DE BITOLA DIANTEIRA 2790MM A 2810MM | Não Informada | ABERTURA DE BITOLA DIANTEIRA PELA PARTE DA FRENTE 2.80M ABERTURA DE BITOLA DIANTEIRA PELA PARTE DE TRÁS 2.79M |  | NÃO
0746B | 125J | Pré Auditoria | Conforme Com OBS | 0707 ¦ ABERTURA DE BITOLA TRASEIRA 2790MM A 2810MM | Não Informada | ABERTURA DE BITOLA TRASEIRA PELA PARTE DA FRENTE 2.78M ABERTURA DE BITOLA TRASEIRA PELA PARTE DE TRÁS 2.78M |  | NÃO
0746B | 125J | Pré Auditoria | Conforme Com OBS | 0708 ¦ ABERTURA DE BITOLA DIFERENÇA ENTRE EIXOS MÁXIMO 20MM | Não Informada | ABERTURA DE BITOLA DIFERENÇA ENTRE EIXOS 2CM |  | NÃO
0746B | 125J | Pré Auditoria | Conforme Com OBS | 0709 ¦ CONVERGÊNCIA EIXO TRASEIRO DIFERENÇA ENTRE A MEDIÇÃO PARALELA E EM “X” MÁXIMO 20MM. | Não Informada | EM XIS ARO TRASEIRO DIREITO PELO LADO DE TRÁS COM ARO TRASEIRO ESQUERDO PELO LADO DA FRENTE 2.676MM EM XIS ARO TRASEIRO DIREITO PELO LADO DA FRENTE COM ARO TRASEIRO ESQUERDO PELO LADO DE TRÁS 2.683MM |  | NÃO
0746B | 125J | Pré Auditoria | Não Conforme | 0710 ¦ CONVERGÊNCIA EIXO DIANTEIRO DIFERENÇA ENTRE A MEDIÇÃO PARALELA E EM “X” MÁXIMO 15MM. | 1 ¦ Incidental | EM XIS ARO DIANTEIRO DIREITO PELO LADO DE TRÁS COM ARO DIANTEIRO ESQUERDO PELO LADO DA FRENTE 2.700MM EM XIS ARO DIANTEIRO DIREITO PELO LADO DA FRENTE COM ARO DIANTEIRO ESQUERDO PELO LADO DE TRÁS 2.724MM FICOU FORA DA TOLERÂNCIA NOVE MILÍMETROS | MEDIDA EM XIS PARTE DIANTEIRA | NÃO
0746B | 125J | Pré Auditoria | Não Conforme | 1103 ¦ ATERRAMENTOS (CHAVE GERAL, MOTOR DE PARTIDA E SUBTETO CABINE) | 1 ¦ Incidental | RETOCAR ATERRAMENTO TRASEIRO, LADO ESQUERDO DO CHASSI. RETOCAR ATERRAMENTO PARTE SUPERIOR DA BOMBA DO MOTOR. RETOCAR ATERRAMENTO DIANTEIRO, LADO ESQUERDO. | ATERRAMENTOS | NÃO
0746B | 125J | Pré Auditoria | Não Conforme | 1208 ¦ PINTURA | 1 ¦ Incidental | RETOCAR OS QUATRO CANTOS DO MOTOR ONDE FICA APOIADO O CARRINHO DE MONTAGEM. RETOCAR PATA ESQUERDA E PATA DIREITA DO MOTOR, PELA PARTE DA FRENTE E PELA PARTE DE TRÁS. RETOCAR BOMBA DO MOTOR, PARTE INFERIOR. | MOTOR | NÃO
0746B | 125J | Pré Auditoria | Não Conforme | 1211 ¦ CHAPAS DE PROTEÇÃO | 1 ¦ Incidental | FALTANDO CHAPARIA DE PROTEÇÃO DO RADIADOR. | CHAPAS DE PROTEÇÃO | NÃO
0746B | 125J | Pré Auditoria | Não Conforme | 1212 ¦ PINTURA | 1 ¦ Incidental | RETOCAR REFORÇO LATERAL ESQUERDO INFERIOR DO CAPÔ. | REFORÇO DA CHAPA LATERAL DE PROTEÇÃO DO CAPÔ. | NÃO
0744B | 120J | Auditoria | Conforme Com OBS | 0301 ¦ PRESSÃO DA BOMBA DE TRANSMISSÃO DE 370 A 390 BAR | Não Informada | BLOCO DIANTEIRO TPA/TPB: 380/380 BAR. BLOCO TRASEIRO TPA/TPB: 380/380 BAR. |  | NÃO
0744B | 120J | Auditoria | Conforme Com OBS | 0302 ¦ PRESSÃO DA BOMBA DE MOVIMENTOS 140 A 160 BAR | Não Informada | BLOCO 2+1: 170 BAR. |  | NÃO
0744B | 120J | Auditoria | Conforme Com OBS | 0303 ¦ PRESSÃO DA BOMBA DE PULVERIZAÇÃO 140 A 160 BAR | Não Informada | BLOCO PULVERIZAÇÃO: 150 BAR. |  | NÃO
0746B | 125J | Pré Auditoria | Não Conforme | 1402 ¦ ROTEAMENTO DAS MANGUEIRAS DE PULVERIZAÇÃO | 1 ¦ Incidental | MANGUEIRA DO TANQUE DE ÁGUA LIMPA, ESTÁ PEGANDO NO SUPORTE DA RÓTULA DO TENSOR. | MANGUEIRAS DE PULVERIZAÇÃO | NÃO
0746B | 125J | Pré Auditoria | Não Conforme | 1406 ¦ FIXAÇÃO DO CONO MISTURADOR | 1 ¦ Incidental | RETOCAR TRAVA DO SUPORTE DO CONO MISTURADOR. RETOCAR ARTICULAÇÕES DO SUPORTE DO CONO MISTURADOR. RETOCAR PARTE DE TRÁS DO SUPORTE DO CONO MISTURADOR, COM MARCA DE GANCHO. RETOCAR LATERAL ESQUERDA DO SUPORTE DO CONO MISTURADOR, PELO LADO DE TRÁS. | CONO MISTURADOR | NÃO
0746B | 125J | Pré Auditoria | Não Conforme | 1507 ¦ OUTRAS OBSERVAÇÕES | 1 ¦ Incidental | RETOCAR PARTE INFERIOR DO SUPORTE DO PINO DO CILINDRO CENTRAL. RETOCAR REFORÇO DO SUPORTE DO PINO DO CILINDRO CENTRAL. RETOCAR PARTE INFERIOR DOS DOIS TUBOS DO QUADRO DESLIZANTE. RETOCAR AS DUAS PONTAS DO SUPORTE DA LINHA DE PULVERIZAÇÃO. RETOCAR PARTE INFERIOR DO TUBO DO QUADRO, AO LADO DO APOIO ESQUERDO INFERIOR, NO OUTRO LADO TEM UM ADESIVO COLADO. RETOCAR PARTE INFERIOR DO SUPORTE INFERIOR DO TECNIL ESQUERDO E DIREITO. | QUADRO INFERIOR | NÃO
0744B | 120J | Auditoria | Não Conforme | 0703 ¦ CILINDRO DE ABERTURA E FECHAMENTO DO ALIN COM AMORTECIMENTO | 1 ¦ Incidental | CILINDRO DO ALIN DIREITO MUITO FREADO PARA ABRIR. | CILINDRO DO ALIN | NÃO
0744B | 120J | Auditoria | Não Conforme | 1505 ¦ PARTE INTERNA DO QUADRO | 1 ¦ Incidental | PINTURA DANIFICADA NA CAMISA DO CILINDRO TRAVA QUADRO BASCULANTE PELO LADO DA FRENTE E LADO DE TRÁS. PINTURA DANIFICADA NO SUPORTE DO PINO TRAVA QUADRO DESLIZANTE. | CILINDRO TRAVA QUADRO | NÃO
0744B | 120J | Auditoria | Não Conforme | 1507 ¦ OUTRAS OBSERVAÇÕES | 5 ¦ Menor | CILINDRO TRAVA QUADRO BASCULANTE EM CONTATO COM SUPORTE DO PINO TRAVA QUADRO DESLIZANTE. | SUPORTE DO PINO TRAVA QUADRO DESLIZANTE | NÃO
0746B | 125J | Pré Auditoria | Não Conforme | 1618 ¦ OUTRAS OBSERVAÇÕES | 1 ¦ Incidental | RETOCAR PARTE INFERIOR DO CABEÇAL ESQUERDO E DIREITO DAS BARRAS. RETOCAR PARTE INFERIOR DA BISAGRA ESQUERDA E DIREITA. RETOCAR MARCA DO CARRINHO DE MONTAGEM NA PONTA DA BARRA DIREITA E ESQUERDA. | BARRA DIREITA E ESQUERDA INFERIOR | NÃO
0744B | 120J | Auditoria | Não Conforme | 1506 ¦ PARTE EXTERNA DO QUADRO | 1 ¦ Incidental | PINTURA DANIFICADA NO CANTO SUPERIOR DIRETO DO QUADRO BASCULANTE AO LADO DO PINO DA BISAGRA. PINTURA DANIFICADA NO CANTO INFERIOR DIREITO DO QUADRO BASCULANTE. PINTURA DANIFICADA NO PASSA MANGUEIRA INFERIOR DA BISAGRA DIREITA. PINTURA DANIFICADA NO REFORÇO LATERAL DA BISAGRA DIREITA PELO LADO INFERIOR. | QUADRO / BISAGRA | NÃO
0746B | 125J | Pré Auditoria | Não Conforme | 1701 ¦ CORDÃO DE SOLDA SEM FALHAS | 1 ¦ Incidental | CORDÃO DE SOLDA COM ACABAMENTO INADEQUADO, SUPORTE DO PULMÃO DIANTEIRO DIREITO. CORDÃO DE SOLDA COM FURO, AO LADO DO SUPORTE DO PULMÃO DIANTEIRO ESQUERDO. | CORDÃO DE SOLDA | NÃO
0744B | 120J | Auditoria | Não Conforme | 1607 ¦ PINTURA BARRA GRANDE ESQUERDA | 1 ¦ Incidental | PINTURA DANIFICADA NO TUBO SUPERIOR DA BARRA GRANDE ESQUERDA PRÓXIMO DO CILINDRO DO ALIN PELO LADO INTERNO. PINTURA DANIFICADA NO TUBO QUADRADO PRÓXIMO DO REFORÇO DA BARRA GRANDE ESQUERDA PELO LADO SUPERIOR. | BARRA GRANDE | NÃO
0744B | 120J | Auditoria | Não Conforme | 1608 ¦ PINTURA BARRA GRANDE DIREITA | 1 ¦ Incidental | BATENTE DE BORRACHA MAIS ALTO DA BARRA GRANDE DIREITA ESTÁ CORTADO PRÓXIMO DO PARAFUSO DE FIXAÇÃO. | BARRA GRANDE | NÃO
0746B | 125J | Pré Auditoria | Não Conforme | 1802 ¦ APERTO DAS PORCAS DOS TENSORES | 1 ¦ Incidental | RETOCAR TODOS OS TENSORES. RETOCAR TODAS AS PORCAS DOS TENSORES. RETOCAR TODAS AS RÓTULAS DOS TENSORES. RETOCAR TODAS AS ROSCAS DAS RÓTULAS DOS TENSORES. | TENSORES, PORCAS DOS TENSORES, RÓTULAS DOS TENSORES E ROSCAS DAS RÓTULAS DOS TENSORES | NÃO
0744B | 120J | Auditoria | Não Conforme | 1609 ¦ PINTURA BARRA INTERMEDIÁRIA E ALIN ESQUERDO | 1 ¦ Incidental | REFORÇAR PINTURA NA PARTE INTERNA DO REFORÇO DA PONTEIRA DIREITA/ESQUERDA. PINTURA DANIFICADA NA DOBRADIÇA DA PONTEIRA DA BARRA DIREITA ESQUERDA. | BARRA INTERMEDIÁRIA | NÃO
0744B | 120J | Auditoria | Não Conforme | 1618 ¦ OUTRAS OBSERVAÇÕES | 1 ¦ Incidental | FALTA LUBRIFICAÇÃO NA PARTE SUPERIOR DA BISAGRA DIREITA/ESQUERDA. | LUBRIFICAÇÃO | NÃO
0744B | 120J | Auditoria | Não Conforme | 1806 ¦ PINTURA | 1 ¦ Incidental | ACABAMENTO RUIM DE PINTURA NA LATERAL DIREITA DO CHASSI ABAIXO DO TROCADOR DE CALOR. PINTURA ESCORRIDA NA LATERAL DIREITA DO BERÇO DA CABINE. PINTURA ESCORRIDA NA LATERAL ESQUERDA DO CHASSIS PELO LADO INTERNO PRÓXIMO DA CIRENE DE MARCHA RÉ. PINTURA DANIFICADA NA PARTE INFERIOR DIREITA DO SUPORTE DO RADIADOR. | PINTURA CHASSI | NÃO
0744B | 120J | Auditoria | Não Conforme | 1810 ¦ OUTRAS OBSERVAÇÕES | 1 ¦ Incidental | FURO NA SOLDA DO REFORÇO TRASEIRO DIREITO DO CHASSI ATRÁS DO TANQUE CIRCUITO PESADO. FURO NA SOLDA DO DESCANSO DE BARRA DIREITO ABAIXO DO SUPORTE DA SINALEIRA E AO LADO DO SUPORTE DO PINO TRAVA BARRA. FURO NA SOLDA DO SUPORTE SUPERIOR DO AMORTECEDOR DIANTEIRO ESQUERDO | FURO NA SOLDA | NÃO
0746B | 125J | Pré Auditoria | Não Conforme | 1805 ¦ AMORTECEDORES | 1 ¦ Incidental | RETOCAR OS QUATRO AMORTECEDORES. | AMORTECEDORES | NÃO
0746B | 125J | Pré Auditoria | Não Conforme | 1806 ¦ PINTURA | 1 ¦ Incidental | RETOCAR OS QUATRO CANTOS ONDE FICA A MARCA DO CARRINHO DE PINTURA, TRASEIRA E DIANTEIRA. RETOCAR TUBO DO CHASSI, PARTE SUPERIOR DO SUPORTE DO TENSOR TRASEIRO TRANSVERSAL. | CHASSI | NÃO
0746B | 125J | Pré Auditoria | Não Conforme | 1807 ¦ ALINHAMENTO DOS CORRIMÃOS | 1 ¦ Incidental | RETOCAR BRAÇO SUPERIOR DO CORRIMÃO CENTRAL, PRÓXIMO DO DESNUQUE DO ALIN. RETOCAR PARTE INFERIOR DOS DOS DOIS PÉS DO CORRIMÃO CENTRAL. RETOCAR BRAÇO INFERIOR DO CORRIMÃO CENTRAL, NAS DUAS PONTAS. | CORRIMÃOS | NÃO
0746B | 125J | Pré Auditoria | Não Conforme | 1808 ¦ ESCADA | 1 ¦ Incidental | RETOCAR PINOS DA ARTICULAÇÃO DA ESCADA. RETOCAR ROSCA DO CILINDRO DA ESCADA. RETOCAR PINTURA DA ESCADA PARTE SUPERIOR, PRÓXIMO DO ÚLTIMO DEGRAU. | ESCADA | NÃO
0744B | 120J | Auditoria | Não Conforme | 2012 ¦ OUTRAS OBSERVAÇÕES | 1 ¦ Incidental | FALTA LUBRIFICAÇÃO NO TENSOR DE ABERTURA DE BITOLA MANUAL TRASEIRO ESQUERDO E DIANTEIRO DIREITO/ESQUERDO. PORCA FROUXA DO TENSOR TRASEIRO DIREITO DE ABERTURA DE BITOLA MANUAL. | TENSOR ABERTURA DE BITOLA. | NÃO
0746B | 125J | Pré Auditoria | Não Conforme | 1809 ¦ PASSARELA | 1 ¦ Incidental | RETOCAR PASSARELA PRÓXIMO DO ÚLTIMO DEGRAU DA ESCADA. RETOCAR PASSARELA, PARTE SUPERIOR DO PAINEL DE PULVERIZAÇÃO. RETOCAR PASSARELA, PARTE SUPERIOR DO TANQUE DE DIESEL. RETOCAR PARTE INFERIOR DA PASSARELA PEQUENA. | PASSARELA | NÃO
0744B | 120J | Auditoria | Não Conforme | 2002 ¦ PRESENÇA DAS TAMPAS DOS MOTORES DE RODA | 0 ¦ Comentário | FALTA TAMPA DE PROTEÇÃO DOS MOTORES DE RODA. | TAMPA MOTOR DE RODA | NÃO
0744B | 120J | Auditoria | Não Conforme | 2010 ¦ PINTURA | 1 ¦ Incidental | FALHA DE PINTURA NA PARTE INFERIOR DO EIXO DIANTEIRO ABAIXO DO SUPORTE DO BLOCO DE TRANSMISSÃO. PINTURA DANIFICADA NOS REGISTROS ROSCADOS INFERIORES DO EIXO DIANTEIRO/TRASEIRO. | EIXO E BAIXADA | NÃO
0746B | 125J | Pré Auditoria | Não Conforme | 1908 ¦ TANQUE DE ÁGUA LIMPA | 1 ¦ Incidental | RETOCAR SUPORTES DO TANQUE DE ÁGUA LIMPA. | SUPORTE TANQUE DE ÁGUA LIMPA | NÃO
0746B | 125J | Pré Auditoria | Não Conforme | 2004 ¦ ALINHAMENTO DOS PARALAMAS | 1 ¦ Incidental | RETOCAR SUPORTE DO PARALAMA TRASEIRO ESQUERDO. | SUPORTE PARALAMA | NÃO
0744B | 120J | Auditoria | Não Conforme | 2001 ¦ APERTO DAS TAMPAS DOS REGISTROS ROSCADOS | 1 ¦ Incidental | AJUSTAR REGISTROS ROSCADOS COM FOLGA NO EIXO DIANTEIRO. | REGISTRO ROSCADO | NÃO
0744B | 120J | Auditoria | Não Conforme | 2007 ¦ ALTURA DOS PULMÕES DE 230MM A 250MM | 0 ¦ Comentário | PULMÕES DIANTEIROS E TRASEIROS COM 200 MM DE ALTURA. | PULMÃO | NÃO
0744B | 120J | Auditoria | Não Conforme | 2105 ¦ PRESENÇA ADESIVOS | 0 ¦ Comentário | FALTAM ADESIVOS DE SEGURANÇA. | ADESIVO DE SEGURANÇA | NÃO
0744B | 120J | Auditoria | Não Conforme | 2107 ¦ ABRIDORES DE LINHA E KIT EXTRA SEPARADOS | 0 ¦ Comentário | FALTAM ABRIDORES DE LINHA E KIT EXTRA. | ACESSÓRIOS | NÃO
0744B | 120J | Auditoria | Não Conforme | 2108 ¦ LIMPEZA | 0 ¦ Comentário | ASPIRAR TAPETE DA CABINE. | CABINE | NÃO
0746B | 125J | Pré Auditoria | Não Conforme | 2006 ¦ CONDIÇÃO DO AROS | 1 ¦ Incidental | RETOCAR ARO DIANTEIRO ESQUERDO E DIREITO, NA VOLTA DOS SEPARADORES. RETOCAR OS QUEBRADOS NA VOLTA DOS QUATRO AROS. | AROS | NÃO
0746B | 125J | Pré Auditoria | Não Conforme | 2010 ¦ PINTURA | 1 ¦ Incidental | RETOCAR MARCA DO CAVALETE E DO CARRINHO DE PINTURA, EIXO DIANTEIRO E EIXO TRASEIRO. RETOCAR FORJADOS DAS BAIXADAS DIANTEIRAS. RETOCAR BAIXADA TRASEIRA DIREITA, PELO LADO DE TRÁS. REMOVER LACRE AZUL DA BAIXADA TRASEIRA ESQUERDA. LIXAR E REMOVER MARCA DE XIS NO EIXO TRASEIRO, RETOCAR. | EIXOS/BAIXADAS | NÃO
0746B | 125J | Pré Auditoria | Não Conforme | 2011 ¦ REDUTORES | 1 ¦ Incidental | RETOCAR QUEBRADOS NOS REDUTORES. | REDUTORES | NÃO
0746B | 125J | Pré Auditoria | Não Conforme | 2104 ¦ TRATAMENTO SUPERFICIAL DOS FIXADORES (ZICAGEM, INOX OU PINTURA) | 1 ¦ Incidental | DOIS PARAFUSOS DA BOMBA DO MOTOR, ESTÃO SEM TRATAMENTO. | TRATAMENTO DOS FIXADORES | NÃO
0746B | 125J | Pré Auditoria | Não Conforme | 2105 ¦ PRESENÇA ADESIVOS | 0 ¦ Comentário | APLICAR ADESIVOS FINAIS, DEPOIS DO RETOQUE |  | NÃO
0744B | 120J | Auditoria | Conforme Com OBS | 0602 ¦ TESTAR ROTAÇÃO DO MOTOR MÍNIMO 680 A 800 RPM E MÁXIMO 2350 A 2400 RPM | Não Informada | ROTAÇÃO MÍNIMA DO MOTOR EM 800 RPM. ROTAÇÃO MÁXIMA DO MOTOR EM 2.350 RPM. |  | NÃO
0744B | 120J | Auditoria | Conforme Com OBS | 2112 ¦ REALIZAR A EQUALIZAÇÃO DO EQUIPAMENTO | Não Informada | EQUALIZAÇÃO CONFIGURADA EM 400 DE CORRENTE MÍNIMA PARA MARCHA A FRENTE NO EIXO DIANTEIRO E 400 DE CORRENTE MÍNIMA PARA MARCHA A FRENTE NO EIXO TRASEIRO. |  | NÃO
0746B | 125J | Pré Auditoria | Não Conforme | 2106 ¦ PINTURA | 1 ¦ Incidental | RETOCAR RETROVISORES. RETOCAR SUPORTE DE FIXAÇÃO DO TANQUE DE CIRCUITO LEVE. RETOCAR PARTE INFERIOR E LATERAL DO TANQUE DE CIRCUITO PESADO. RETOCAR CANTOS DO SUPORTE DA BATERIA. RETOCAR ORELHA DO PARAFUSO DO CALÇO DA BOMBA DO MOTOR. REMOVER COLA E RETOCAR SUPORTE DO TANQUE DE DIESEL. RETOCAR SUPORTE DIREITO DA SINALEIRA TRASEIRA. RETOCAR TANQUE DE AR. | PINTURA GERAL | NÃO
0744B | 120J | Auditoria | Não Conforme | 0415 ¦ CONEXÕES E TERMINAIS DAS MANGUEIRAS | 10 ¦ Maior | VAZAMENTO HIDRÁULICO NA CONEXÃO DA MANGUEIRA DE ENTRADA DO TROCADOR DE CALOR. | MANGUEIRA HIDRÁULICA | NÃO
0744B | 120J | Auditoria | Não Conforme | 0419 ¦ CILINDROS | 10 ¦ Maior | VAZAMENTO NA HASTE DO CILINDRO ABRE/FECHA BARRA ESQUERDA. | CILINDRO | NÃO
0746B | 125J | Pré Auditoria | Não Conforme | 0717 ¦ ABERTURA E FECHAMENTO ALIN ESQ SEM INTERFERÊNCIAS E CHICOTEAMENTO | 1 ¦ Incidental | ALIN ESQUERDO COM CHICOTEAMENTO. | ALIN ESQUERDO | NÃO
0746B | 125J | Pré Auditoria | Não Conforme | 0718 ¦ ABERTURA E FECHAMENTO ALIN DIR SEM INTERFERÊNCIAS E CHICOTEAMENTO | 1 ¦ Incidental | ALIN DIREITO COM CHICOTEAMENTO. | ALIN DIREITO | NÃO
0746B | 125J | Pré Auditoria | Conforme Com OBS | 0822 ¦ PRESSURIZAÇÃO DA CABINE | Não Informada | PRESSURIZAÇÃO DA CABINE MARCANDO 11.2 AO PISAR NO FREIO MARCA 6.9 |  | NÃO
0746B | 125J | Pré Auditoria | Não Conforme | 1612 ¦ TESTAR DESNUQUE DO ALIN | 1 ¦ Incidental | RETOCAR PARTE INTERNA DO DESNUQUE DO ALIN DIREITO E ESQUERDO. | DESNUQUE DO ALIN DIREITO E ESQUERDO | NÃO
0746B | 125J | Pré Auditoria | Não Conforme | 1308 ¦ INTEGRIDADE DOS CILINDROS EM GERAL | 1 ¦ Incidental | RETOCAR NA VOLTA DE TODAS AS CONEXÕES HIDRÁULICAS DOS CILINDROS. RETOCAR RÓTULAS DOS CILINDROS DE DIREÇÃO. | INTEGRIDADE DOS CILINDROS EM GERAL | NÃO
0746B | 125J | Pré Auditoria | Não Conforme | 1505 ¦ PARTE INTERNA DO QUADRO | 1 ¦ Incidental | RETOCAR SUPORTE DO PINO DO CILINDRO CENTRAL. RETOCAR PARTE INFERIOR DO PINO ESQUERDO E DIREITO, DAS TRAVAS DO QUADRO BASCULANTE. RETOCAR CILINDRO DAS TRAVAS DO QUADRO BASCULANTE. LIXAR E REMOVER ESCORRIDO DE PINTURA, NO TUBO ESQUERDO DO QUADRO DESLIZANTE. RETOCAR LADO ESQUERDO E LADO DIREITO DO QUADRO BASCULANTE. RETOCAR BIELA ESQUERDA E O SUPORTE INFERIOR DA BIELA ESQUERDA TAMBÉM. RETOCAR AO LADO DO TECNIL SUPERIOR, LADO ESQUERDO E DIREITO. | QUADRO INTERNO | NÃO
0746B | 125J | Pré Auditoria | Não Conforme | 1506 ¦ PARTE EXTERNA DO QUADRO | 1 ¦ Incidental | RETOCAR SUPORTES SUPERIORES DO QUADRO, LADO ESQUERDO E DIREITO. REFORÇAR PINTURA NOS PARAFUSOS DO SUPORTE DAS CRUZETAS. RETOCAR TUBO ESQUERDO E DIREITO DO QUADRO DESLIZANTE. | QUADRO EXTERNO | NÃO
0746B | 125J | Pré Auditoria | Não Conforme | 1614 ¦ PINTURA | 1 ¦ Incidental | RETOCAR PARTE SUPERIOR DA BISAGRA. RETOCAR PARTE INFERIOR DO CABEÇAL DA BISAGRA. RETOCAR PÉ DA BISAGRA. | BISAGRA ESQUERDA INTERNA | NÃO
0746B | 125J | Pré Auditoria | Não Conforme | 1615 ¦ PINTURA | 1 ¦ Incidental | RETOCAR PARTE SUPERIOR DA BISAGRA | BISAGRA DIREITA INTERNA | NÃO
0746B | 125J | Pré Auditoria | Não Conforme | 1616 ¦ PINTURA | 1 ¦ Incidental | RETOCAR PARTE CENTRAL DA BISAGRA. | BISAGRA DIREITA EXTERNA | NÃO
0746B | 125J | Pré Auditoria | Não Conforme | 1617 ¦ PINTURA | 1 ¦ Incidental | RETOCAR PARTE SUPERIOR DA BISAGRA. | BISAGRA ESQUERDA EXTERNA | NÃO
0745B | 125J | Auditoria | Não Conforme | 0112 ¦ OUTRAS OBSERVAÇÕES | 1 ¦ Incidental | TRAVA DA ARTICULAÇÃO DO CONO MISTURADOR RASPANDO NO SUPORTE BASCULANTE DO CONO. | SUPORTE ARTICULADO DO CONO MISTURADOR | NÃO
0746B | 125J | Pré Auditoria | Não Conforme | 1607 ¦ PINTURA BARRA GRANDE ESQUERDA | 1 ¦ Incidental | RETOCAR ORELHAS DO CABEÇAL, PELO LADO DE DENTRO. RETOCAR TRELIÇA 7, 8, 14 E 15. RETOCAR QUEBRADOS AO LADO DA TRELIÇA 16. REMOVER LACRE AZUL DO TUBO DA BARRA, NA DIVISA DA BARRA GRANDE COM ALIN. RETOCAR ORELHAS DO PINO QUE PRENDE O ALIN. RETOCAR REFORÇO DA BARRA. REMOVER MARCA DE CANETA AO LADO DA TRELIÇA 12. RETOCAR ORELHA DO CABEÇAL, ONDE SAI O PINO. | BARRA ESQUERDA | NÃO
0746B | 125J | Pré Auditoria | Não Conforme | 1609 ¦ PINTURA BARRA INTERMEDIÁRIA E ALIN ESQUERDO | 1 ¦ Incidental | RETOCAR TESOURA DO CILINDRO DO ALIN. RETOCAR MARCA DE GANCHO NA BARRA INTERMEDIÁRIA. RETOCAR MARCA DE GANCHO NA PONTEIRA. | BARRA INTERMEDIÁRIA E PONTEIRA ESQUERDA | NÃO
0746B | 125J | Pré Auditoria | Não Conforme | 1608 ¦ PINTURA BARRA GRANDE DIREITA | 1 ¦ Incidental | RETOCAR ORELHAS DO CABEÇAL PELO LADO DE DENTRO. RETOCAR TRELIÇA 6 E 15. RETOCAR QUEBRADOS AO LADO DA TRELIÇA 16. RETOCAR ORELHAS DO PINO QUE PRENDE O ALIN. RETOCAR REFORÇO DA BARRA. RETOCAR AO LADO DA TRELIÇA 11. RETOCAR ORELHA DO CABEÇAL, ONDE SAI O PINO. | BARRA DIREITA | NÃO
0746B | 125J | Pré Auditoria | Não Conforme | 1610 ¦ PINTURA BARRA INTERMEDIÁRIA E ALIN DIREITO | 1 ¦ Incidental | RETOCAR TESOURA DO CILINDRO DO ALIN. RETOCAR MARCA DE GANCHO NA BARRA INTERMEDIÁRIA. RETOCAR MARCA DE GANCHO NA PONTEIRA. | BARRA INTERMEDIÁRIA E PONTEIRA DIREITA | NÃO
0746B | 125J | Pré Auditoria | Conforme Com OBS | 0109 ¦ VERSÃO DO PILOTO ATC300 (03.23H) | Não Informada | VERSÃO DO SOFTWARE 3.23J |  | NÃO
0746B | 125J | Pré Auditoria | Conforme Com OBS | 1313 ¦ ALINHAMENTO DA DIREÇÃO DEIXAR OS DOIS CILINDROS NA MESMA MEDIDA DE 133MM A 137MM DE HASTE | Não Informada | CILINDROS DIREÇÃO COM MEDIDA DE 13,5CM |  | NÃO
0745B | 125J | Auditoria | Conforme Com OBS | 0504 ¦ CALIBRAÇÃO DO PILOTO | Não Informada | SEM ESPAÇO IDEAL PARA CALIBRAÇÃO. |  | NÃO
0745B | 125J | Auditoria | Não Conforme | 1003 ¦ CONEXÕES | 10 ¦ Maior | VAZAMENTO EM QUATRO CONEXÕES TEE DA LINHA DE PULVERIZAÇÃO. | CONEXÃO TEE | NÃO
0745B | 125J | Auditoria | Conforme Com OBS | 0301 ¦ PRESSÃO DA BOMBA DE TRANSMISSÃO DE 370 A 390 BAR | Não Informada | BLOCO DIANTEIRO TPA/TPB: 380/380 BAR. BLOCO TRASEIRO TPA/TPB: 380/380 BAR. |  | NÃO
0745B | 125J | Auditoria | Conforme Com OBS | 0302 ¦ PRESSÃO DA BOMBA DE MOVIMENTOS 140 A 160 BAR | Não Informada | BLOCO 2+1: 160 BAR. |  | NÃO
0745B | 125J | Auditoria | Não Conforme | 0303 ¦ PRESSÃO DA BOMBA DE PULVERIZAÇÃO 140 A 160 BAR | 5 ¦ Menor | BLOCO PULVERIZAÇÃO: 180 BAR. (FOI AJUSTADO PARA 160 BAR) | BLOCO PULVERIZAÇÃO | NÃO
0745B | 125J | Auditoria | Conforme Com OBS | 0601 ¦ BAIXA COM VELOCIDADE ADEQUADA (120J E HYDRA 12 A 13KM/H E 125J E ORION 16 A 19KM/H) | Não Informada | VELOCIDADE MÁXIMA TARTARUGA EM 19 KM/H. |  | NÃO
0745B | 125J | Auditoria | Conforme Com OBS | 0602 ¦ TESTAR ROTAÇÃO DO MOTOR MÍNIMO 680 A 800 RPM E MÁXIMO 2350 A 2400 RPM | Não Informada | ROTAÇÃO MÍNIMA DO MOTOR EM 800 RPM. ROTAÇÃO MÁXIMA DO MOTOR EM 2.355 |  | NÃO
0745B | 125J | Auditoria | Conforme Com OBS | 1313 ¦ ALINHAMENTO DA DIREÇÃO DEIXAR OS DOIS CILINDROS NA MESMA MEDIDA DE 133MM A 137MM DE HASTE | Não Informada | HASTE DO CILINDRO DE DIREÇÃO DIREITO/ESQUERDO; COM 135 MM. |  | NÃO
0745B | 125J | Auditoria | Conforme Com OBS | 2007 ¦ ALTURA DOS PULMÕES DE 230MM A 250MM | Não Informada | PULMÕES DIANTEIROS/TRASEIROS COM 250 MM DE ALTURA. |  | NÃO
0745B | 125J | Auditoria | Conforme Com OBS | 0706 ¦ ABERTURA DE BITOLA DIANTEIRA 2790MM A 2810MM | Não Informada | ABERTURA DE BITOLA DIANTEIRA PELA FRENTE DA RODA 2,79 MTS E ATRÁS DA RODA 2,80 MTS. |  | NÃO
0745B | 125J | Auditoria | Conforme Com OBS | 0707 ¦ ABERTURA DE BITOLA TRASEIRA 2790MM A 2810MM | Não Informada | ABERTURA DE BITOLA TRASEIRA PELA FRENTE DA RODA 2,81 MTS E ATRÁS DA RODA 2,82 MTS. |  | NÃO
0745B | 125J | Auditoria | Conforme Com OBS | 0708 ¦ ABERTURA DE BITOLA DIFERENÇA ENTRE EIXOS MÁXIMO 20MM | Não Informada | ABERTURA DE BITOLA DIFERENÇA ENTRE EIXOS DE 3 CM. |  | NÃO
0745B | 125J | Auditoria | Não Conforme | 1213 ¦ OUTRAS OBSERVAÇÕES | 1 ¦ Incidental | PARAFUSOS FROUXOS DE FIXAÇÃO DA CHAPA DE PROTEÇÃO INFERIOR DO RADIADOR. | CHAPA DE PROTEÇÃO | NÃO
0745B | 125J | Auditoria | Não Conforme | 1305 ¦ ROTEAMENTO DAS MANGUEIRAS HIDRÁULICAS | 1 ¦ Incidental | MANGUEIRA HIDRÁULICA EM CONTATO COM CANTO VIVO DO SUPORTE SUPERIOR DE FIXAÇÃO DA BATERIA. MANGUEIRA DO SECADOR DO AR CONDICIONADO EM CONTATO COM CANTO VIVO DA PARTE INFERIOR TRASEIRA DA CABINE. | MANGUEIRA HIDRÁULICA | NÃO
0745B | 125J | Auditoria | Não Conforme | 1505 ¦ PARTE INTERNA DO QUADRO | 1 ¦ Incidental | PINTURA ESCORRIDA NO REFORÇO DE APOIO DA TRAVA DIREITA DO QUADRO BASCULANTE PELO LADO INTERNO. PINTURA DANIFICADA NA CAMISA DO CILINDRO TRAVA QUADRO BASCULANTE PELO LADO DE TRÁS. PINTURA DANIFICADA NA LATERAL ESQUERDA DO QUADRO DESLIZANTE PRÓXIMO DO TECNIL INFERIOR. PINTURA DANIFICADA NA TRAVESSA INFERIOR DE FIXAÇÃO DO TECNIL PRÓXIMO DA TRAVA DIREITA DO QUADRO BASCULANTE. | QUADRO BASCULANTE | NÃO
0745B | 125J | Auditoria | Não Conforme | 1609 ¦ PINTURA BARRA INTERMEDIÁRIA E ALIN ESQUERDO | 1 ¦ Incidental | FALTA GRAXEIRA NA DOBRADIÇA DA PONTEIRA ESQUERDA. PINTURA DANIFICADA NO TUBO SUPERIOR DA BARRA INTERMEDIÁRIA DIREITA PRÓXIMO DO REFORÇO MAIOR PELO LADO INFERIOR. | GRAXEIRA | NÃO
0745B | 125J | Auditoria | Não Conforme | 1608 ¦ PINTURA BARRA GRANDE DIREITA | 1 ¦ Incidental | FURO NA SOLDA DO REFORÇO DA BARRA GRANDE DIREITA PELO LADO SUPERIOR DA FRENTE. | BARRA GRANDE | NÃO
0745B | 125J | Auditoria | Não Conforme | 1810 ¦ OUTRAS OBSERVAÇÕES | 1 ¦ Incidental | FALTA CORDÃO DE SOLDA NA PARTE INFERIOR INTERNA NO SUPORTE DIANTEIRO ESQUERDO DE FIXAÇÃO DA CABINE. FURO NA SOLDA DO REFORÇO DIANTEIRO ESQUERDO INTERNO DO CHASSI PELO LADO INFERIOR. FURO NA SOLDA INTERNA DA ORELHA ESQUERDA DE FIXAÇÃO DO TENSOR TRANSVERSAL DIANTEIRO PELO LADO INFERIOR. FURO NA SOLDA DO SUPORTE DA BOMBA DUPLA PELO LADO INFERIOR. FURO NA SOLDA DO SUPORTE DIANTEIRO DO TENSOR TRASEIRO DIREITO INFERIOR PELO LADO DE BAIXO. FURO NA SOLDA DO REFORÇO DA LATERAL DIREITA DO CHASSI PELO LADO INFERIOR. SOLDA SEM PENETRAÇÃO NO SUPORTE DIREITO DO CRUZEIRO DO RADIADOR PELO LADO INFERIOR. | SOLDA | NÃO
0745B | 125J | Auditoria | Não Conforme | 1806 ¦ PINTURA | 1 ¦ Incidental | PINTURA DANIFICADA NA LATERAL INTERNA DO CHASSI AO LADO DA VÁLVULA DO PULMÃO TRASEIRO ESQUERDO. PINTURA DANIFICADA NA PARTE INFERIOR DA PASSARELA MAIOR ACIMA DO AMORTECEDOR E NA TRAVESSA DE TRÁS. FURO NA SOLDA DO REFORÇO DA LATERAL DIREITA DO CHASSI ATRÁS DO TANQUE CIRCUITO PESADO. PINTURA DANIFICADA NA CHAPA DE FECHAMENTO DA LATERAL DIREITA DO CHASSI ATRÁS DO TANQUE CIRCUITO LEVE. PINTURA DANIFICADA NA LATERAL DO TENSOR DIANTEIRO ESQUERDO SUPERIOR PELO LADO INTERNO. | PINTURA CHASSI | NÃO
0745B | 125J | Auditoria | Não Conforme | 1802 ¦ APERTO DAS PORCAS DOS TENSORES | 0 ¦ Comentário | PORCA FROUXA DO TENSOR TRANSVERSAL TRASEIRO PELO LADO ESQUERDO. | PORCA DO TENSOR | NÃO
0745B | 125J | Auditoria | Não Conforme | 2001 ¦ APERTO DAS TAMPAS DOS REGISTROS ROSCADOS | 0 ¦ Comentário | REFORÇAR LACRE QUÍMICO NA TAMPA DOS REGISTROS ROSCADOS. | REGISTRO ROSCADO | NÃO
0745B | 125J | Auditoria | Não Conforme | 2002 ¦ PRESENÇA DAS TAMPAS DOS MOTORES DE RODA | 0 ¦ Comentário | FALTA TAMPA DE PROTEÇÃO DOS MOTORES DE RODA. | TAMPA MOTOR DE RODA | NÃO
0745B | 125J | Auditoria | Não Conforme | 2107 ¦ ABRIDORES DE LINHA E KIT EXTRA SEPARADOS | 0 ¦ Comentário | FALTAM ABRIDORES DE LINHA E KIT EXTRA. | ACESSÓRIOS | NÃO
0745B | 125J | Auditoria | Não Conforme | 2108 ¦ LIMPEZA | 0 ¦ Comentário | ASPIRAR TAPETE DA CABINE. | CABINE | NÃO
0745B | 125J | Auditoria | Não Conforme | 2010 ¦ PINTURA | 1 ¦ Incidental | PINTURA DANIFICADA NA ORELHA DO CILINDRO DE ABERTURA DE BITOLA ESQUERDA PELO LADO INTERNO. PINTURA DESPLACANDO NA PARTE INTERNA DO SUPORTE TRASEIRO ESQUERDO DO TENSOR PELO LADO DE TRÁS. ACABAMENTO RUIM DE PINTURA NO REGISTRO ROSCADO INFERIOR DIREITO DO EIXO TRASEIRO. PINTURA DANIFICADA NA RODA TRASEIRA DIREITA PRÓXIMO DOS PARAFUSOS. TINTA ESCORRIDA NO REDUTOR DIANTEIRO ESQUERDO. | PINTURA EIXO E BAIXADA | NÃO
0745B | 125J | Auditoria | Conforme Com OBS | 2003 ¦ ALINHAMENTO DA BAIXADA | Não Informada | ALINHAMENTO DA BAIXADA DIANTEIRA DIREITA COM 1.3°. ALINHAMENTO DA BAIXADA DIANTEIRA ESQUERDA COM 1.0°. |  | NÃO
0745B | 125J | Auditoria | Não Conforme | 1005 ¦ TANQUE DE ÁGUA LIMPA | 5 ¦ Menor | VAZAMENTO NO PARAFUSO DE FIXAÇÃO DA DOBRADIÇA DA TAMPA DO RESERVATÓRIO DE ÁGUA AO LADO DIREITO DO TANQUE DE ÁGUA LIMPA. | TANQUE DE ÁGUA LIMPA | NÃO
0745B | 125J | Auditoria | Conforme Com OBS | 2112 ¦ REALIZAR A EQUALIZAÇÃO DO EQUIPAMENTO | Não Informada | EQUALIZAÇÃO CONFIGURADA EM 410 DE CORRENTE MÍNIMA PARA MARCHA A FRENTE NO EIXO DIANTEIRO E 400 DE CORRENTE MÍNIMA PARA MARCHA A FRENTE NO EIXO TRASEIRO. |  | NÃO
0746B | 125J | Auditoria | Não Conforme | 0101 ¦ MÁQUINA DE ACORDO COM O SISTEMA SIGA (CHASSI E MODELO) | 0 ¦ Comentário | FALTA ETIQUETA DE NUMERAÇÃO DO CHASSI E MODELO DA MÁQUINA. | ETIQUETA DE IDENTIFICAÇÃO | NÃO
0746B | 125J | Auditoria | Conforme Com OBS | 0504 ¦ CALIBRAÇÃO DO PILOTO | Não Informada | SEM ESPAÇO ÚTIL PARA CALIBRAÇÃO. |  | NÃO
0746B | 125J | Auditoria | Não Conforme | 0112 ¦ OUTRAS OBSERVAÇÕES | 5 ¦ Menor | SINALEIRA TRASEIRA ESQUERDA TRINCADA. | SINALEIRA | NÃO
0746B | 125J | Auditoria | Não Conforme | 0703 ¦ CILINDRO DE ABERTURA E FECHAMENTO DO ALIN COM AMORTECIMENTO | 1 ¦ Incidental | MELHORAR FREIO DE ABERTURA DO CILINDRO DO ALIN DIREITO/ESQUERDO. | CILINDRO DO ALIN | NÃO
0746B | 125J | Auditoria | Não Conforme | 1003 ¦ CONEXÕES | 10 ¦ Maior | VAZAMENTO EM SEIS CONEXÕES TEE DA LINHA DE PULVERIZAÇÃO. | CONEXÃO TEE | NÃO
0746B | 125J | Auditoria | Não Conforme | 1505 ¦ PARTE INTERNA DO QUADRO | 1 ¦ Incidental | FURO NA SOLDA DA TRAVESSA SUPERIOR DO QUADRO BASCULANTE PELO LADO DIREITO INTERNO. PINTURA DANIFICADA NA CAMISA DO CILINDRO TRAVA QUADRO BASCULANTE. | QUADRO | NÃO
0746B | 125J | Auditoria | Não Conforme | 1507 ¦ OUTRAS OBSERVAÇÕES | 5 ¦ Menor | CILINDRO TRAVA QUADRO BASCULANTE RASPANDO NO SUPORTE DO PINO TRAVA QUADRO DESLIZANTE. | CILINDRO TRAVA QUADRO | NÃO
0746B | 125J | Auditoria | Não Conforme | 1506 ¦ PARTE EXTERNA DO QUADRO | 1 ¦ Incidental | PINTURA DANIFICADA NA LATERAL ESQUERDA DO QUADRO BASCULANTE. FURO E SOBRA DE ARAME NA SOLDA DA TRAVESSA DOS TECNIL DO QUADRO BASCULANTE PELO LADO DIREITO. | QUADRO | NÃO
0746B | 125J | Auditoria | Não Conforme | 1806 ¦ PINTURA | 1 ¦ Incidental | PINTURA DANIFICADA NA LATERAL DO FECHAMENTO DA BASE DA PASSARELA MAIOR ACIMA DO REGISTRO CINCO VIAS. PINTURA DANIFICADA NA PARTE INFERIOR DA BASE DA ESCADA AO LADO DO CILINDRO SOBE/DESCE ESCADA. MELHORAR APLICAÇÃO DE SILICONE ENTRE O SUPORTE DA BATERIA E O CHASSI. FURO NA SOLDA DO REFORÇO DA LATERAL DIREITA DO CHASSI NA FRENTE DO TANQUE CIRCUITO LEVE PELO LADO INFERIOR. FURO NA SOLDA ESQUERDA DO CRUZEIRO DO RADIADOR PELO LADO DE TRÁS. FURO NA SOLDA DO SUPORTE DO REGISTRO DE REABASTECIMENTO PELO LADO INTERNO. | PINTURA CHASSI | NÃO
0746B | 125J | Auditoria | Não Conforme | 1608 ¦ PINTURA BARRA GRANDE DIREITA | 1 ¦ Incidental | FALHA DE PINTURA NO TUBO QUADRADO INFERIOR DA BARRA GRANDE DIREITA ABAIXO DO CILINDRO DO ALIN. FURO NA SOLDA INFERIOR DA ORELHA DO PINO DO CABEÇAU DA BARRA GRANDE DIREITA PELO LADO DE FORA. | BARRA GRANDE | NÃO
0746B | 125J | Auditoria | Não Conforme | 1610 ¦ PINTURA BARRA INTERMEDIÁRIA E ALIN DIREITO | 1 ¦ Incidental | PINTURA DANIFICADA NA DOBRADIÇA DA PONTEIRA DIREITA/ESQUERDA. | BARRA INTERMEDIÁRIA E ALIN | NÃO
0746B | 125J | Auditoria | Conforme Com OBS | 0301 ¦ PRESSÃO DA BOMBA DE TRANSMISSÃO DE 370 A 390 BAR | Não Informada | BLOCO DIANTEIRO TPA/TPB: 380/380 BAR. BLOCO TRASEIRO TPA/TPB: 375/375 BAR. |  | NÃO
0746B | 125J | Auditoria | Conforme Com OBS | 0302 ¦ PRESSÃO DA BOMBA DE MOVIMENTOS 140 A 160 BAR | Não Informada | BLOCO 2+1: 170 BAR. |  | NÃO
0746B | 125J | Auditoria | Conforme Com OBS | 0303 ¦ PRESSÃO DA BOMBA DE PULVERIZAÇÃO 140 A 160 BAR | Não Informada | BLOCO PULVERIZAÇÃO: 160 BAR. |  | NÃO
0746B | 125J | Auditoria | Conforme Com OBS | 0601 ¦ BAIXA COM VELOCIDADE ADEQUADA (120J E HYDRA 12 A 13KM/H / 120J HP E 125J E ORION 16 A 19KM/H) | Não Informada | VELOCIDADE MÁXIMA TARTARUGA EM 18 KM/H. |  | NÃO
0746B | 125J | Auditoria | Conforme Com OBS | 0602 ¦ TESTAR ROTAÇÃO DO MOTOR MÍNIMO 680 A 800 RPM E MÁXIMO 2350 A 2400 RPM | Não Informada | ROTAÇÃO MÍNIMA DO MOTOR EM 800 RPM. ROTAÇÃO MÁXIMA DO MOTOR EM 2.355 RPM. |  | NÃO
0746B | 125J | Auditoria | Conforme Com OBS | 1313 ¦ ALINHAMENTO DA DIREÇÃO DEIXAR OS DOIS CILINDROS NA MESMA MEDIDA DE 133MM A 137MM DE HASTE | Não Informada | HASTE DO CILINDRO DE DIREÇÃO DIREITO/ESQUERDO COM 135 MM. |  | NÃO
0746B | 125J | Auditoria | Conforme Com OBS | 0706 ¦ ABERTURA DE BITOLA DIANTEIRA 2790MM A 2810MM | Não Informada | ABERTURA DE BITOLA DIANTEIRA PELA FRENTE DA RODA 2,81 MTS E ATRÁS DA RODA 2,80 MTS. |  | NÃO
0746B | 125J | Auditoria | Conforme Com OBS | 0707 ¦ ABERTURA DE BITOLA TRASEIRA 2790MM A 2810MM | Não Informada | ABERTURA DE BITOLA TRASEIRA PELA FRENTE DA RODA 2,78 MTS E ATRÁS DA RODA 2,78 MTS. |  | NÃO
0746B | 125J | Auditoria | Conforme Com OBS | 0708 ¦ ABERTURA DE BITOLA DIFERENÇA ENTRE EIXOS MÁXIMO 20MM | Não Informada | ABERTURA DE BITOLA DIFERENÇA ENTRE EIXOS DE 3 CM. |  | NÃO
0746B | 125J | Auditoria | Não Conforme | 1802 ¦ APERTO DAS PORCAS DOS TENSORES | 0 ¦ Comentário | PORCA FROUXA DO TENSOR DIANTEIRO ESQUERDO SUPERIOR PELO LADO DE TRÁS. PORCA FROUXA DO TENSOR DIANTEIRO DIREITO SUPERIOR PELO LADO DA FRENTE. | PORCA DO TENSOR | NÃO
0746B | 125J | Auditoria | Não Conforme | 2001 ¦ APERTO DAS TAMPAS DOS REGISTROS ROSCADOS | 1 ¦ Incidental | APLICAR LACRE QUÍMICO NOS PARAFUSOS DA TAMPA DO REGISTRO ROSCADO DO EIXO DIANTEIRO ATRÁS DO BRAÇO EXTENSIVO DA PONTEIRA DIREITA/ESQUERDA. | REGISTRO ROSCADO | NÃO
0746B | 125J | Auditoria | Não Conforme | 2002 ¦ PRESENÇA DAS TAMPAS DOS MOTORES DE RODA | 0 ¦ Comentário | FALTA TAMPA DE PROTEÇÃO DOS MOTORES DE RODA. | TAMPA MOTOR DE RODA | NÃO
0746B | 125J | Auditoria | Não Conforme | 2010 ¦ PINTURA | 1 ¦ Incidental | TINTA ESCORRIDA NA BAIXADA DIANTEIRA ESQUERDA PELO LADO INTERNO PRÓXIMO DA PONTEIRA DO EIXO. PINTURA DANIFICADA NO REGISTRO ROSCADO INFERIOR DO EIXO DIANTEIRO AO LADO DO SUPORTE DO TENSOR ESQUERDO. FALHA DE PINTURA NO TENSOR DIANTEIRO ESQUERDO INFERIOR PELO LADO DIANTEIRO INTERNO. FALHA DE PINTURA NO REGISTRO ROSCADO INFERIOR DO EIXO TRASEIRO AO LADO DO SUPORTE DO TENSOR DIREITO/ESQUERDO. PINTURA DANIFICADA NA RODA TRASEIRA DIREITA AO LADO DOS PARAFUSOS. | EIXO E BAIXADA PINTURA | NÃO
0746B | 125J | Auditoria | Não Conforme | 2003 ¦ ALINHAMENTO DA BAIXADA | 5 ¦ Menor | BAIXADA TRASEIRA DIREITA DESALINHADA PARA FRENTE 2.7°. | BAIXADA | NÃO
0746B | 125J | Auditoria | Não Conforme | 2011 ¦ REDUTORES | 1 ¦ Incidental | PINTURA DANIFICADA NO REDUTOR TRASEIRO DIREITO. | REDUTOR | NÃO
0746B | 125J | Auditoria | Não Conforme | 2105 ¦ PRESENÇA ADESIVOS | 0 ¦ Comentário | FALTAM ADESIVOS DE SEGURANÇA. FALTA ADESIVO DE ESCALA DA RÉGUA DAS BITOLAS DIANTEIRAS E TRASEIRAS. | ADESIVOS | NÃO
0746B | 125J | Auditoria | Não Conforme | 2107 ¦ ABRIDORES DE LINHA E KIT EXTRA SEPARADOS | 0 ¦ Comentário | FALTAM ABRIDORES DE LINHA E KIT EXTRA. | ACESSÓRIOS | NÃO
0746B | 125J | Auditoria | Não Conforme | 2108 ¦ LIMPEZA | 0 ¦ Comentário | ASPIRAR TAPETE DA CABINE. | CABINE | NÃO
0746B | 125J | Auditoria | Não Conforme | 0415 ¦ CONEXÕES E TERMINAIS DAS MANGUEIRAS | 10 ¦ Maior | VAZAMENTO NA MANGUEIRA HIDRÁULICA INFERIOR DA BOMBA DE TRANSMISSÃO DIANTEIRA DEVIDO ROMPIMENTO DO ANEL O'RING. | ANEL O'RING | NÃO
0747B | 125J | Terminação | Não Conforme | 1208 ¦ PINTURA | 0 ¦ Comentário |  |  | NÃO
0747B | 125J | Terminação | Conforme Com OBS | 1211 ¦ CHAPAS DE PROTEÇÃO | Não Informada | APÓS PRÉ AUDITORIA |  | NÃO
0747B | 125J | Terminação | Não Conforme | 1212 ¦ PINTURA | 0 ¦ Comentário |  |  | NÃO
0747B | 125J | Terminação | Não Conforme | 1313 ¦ ALINHAMENTO DA DIREÇÃO DEIXAR OS DOIS CILINDROS NA MESMA MEDIDA DE 133MM A 137MM DE HASTE | 0 ¦ Comentário |  |  | NÃO
0747B | 125J | Terminação | Não Conforme | 1607 ¦ PINTURA BARRA GRANDE ESQUERDA | 0 ¦ Comentário |  |  | NÃO
0747B | 125J | Terminação | Não Conforme | 1608 ¦ PINTURA BARRA GRANDE DIREITA | 0 ¦ Comentário |  |  | NÃO
0747B | 125J | Terminação | Não Conforme | 1609 ¦ PINTURA BARRA INTERMEDIÁRIA E ALIN ESQUERDO | 0 ¦ Comentário |  |  | NÃO
0747B | 125J | Terminação | Não Conforme | 1610 ¦ PINTURA BARRA INTERMEDIÁRIA E ALIN DIREITO | 0 ¦ Comentário |  |  | NÃO
0747B | 125J | Terminação | Não Conforme | 1614 ¦ PINTURA | 0 ¦ Comentário |  |  | NÃO
0747B | 125J | Terminação | Não Conforme | 1615 ¦ PINTURA | 0 ¦ Comentário |  |  | NÃO
0747B | 125J | Terminação | Não Conforme | 1616 ¦ PINTURA | 0 ¦ Comentário |  |  | NÃO
0747B | 125J | Terminação | Não Conforme | 1617 ¦ PINTURA | 0 ¦ Comentário |  |  | NÃO
0747B | 125J | Terminação | Não Conforme | 1702 ¦ CORDÃO DE SOLDA COM PENETRAÇÃO | 0 ¦ Comentário |  |  | NÃO
0747B | 125J | Terminação | Não Conforme | 1703 ¦ SEM RESPINGOS DE SOLDA | 0 ¦ Comentário |  |  | NÃO
0747B | 125J | Terminação | Não Conforme | 1806 ¦ PINTURA | 0 ¦ Comentário |  |  | NÃO
0747B | 125J | Terminação | Não Conforme | 2010 ¦ PINTURA | 0 ¦ Comentário |  |  | NÃO
0747B | 125J | Terminação | Não Conforme | 2106 ¦ PINTURA | 0 ¦ Comentário |  |  | NÃO
0747B | 125J | Terminação | Não Conforme | 0102 ¦ VERIFICAR ITENS FALTANTES | 0 ¦ Comentário | CHAPA DE IDENTIFICAÇÃO ABRAÇADEIRAS CORRIMAO |  | NÃO
0746B | 125J | Auditoria | Conforme Com OBS | 2112 ¦ REALIZAR A EQUALIZAÇÃO DO EQUIPAMENTO | Não Informada | EQUALIZAÇÃO CONFIGURADA EM 400 DE CORRENTE MÍNIMA PARA MARCHA A FRENTE NO EIXO DIANTEIRO E 425 DE CORRENTE MÍNIMA PARA MARCHA A FRENTE NO EIXO TRASEIRO. |  | NÃO
0747B | 125J | Pré Auditoria | Não Conforme | 0101 ¦ MÁQUINA DE ACORDO COM O SISTEMA SIGA (CHASSI E MODELO) | 1 ¦ Incidental | ESTÁ FALTANDO CHAPA DE IDENTIFICAÇÃO DO CHASSI. | CHAPA DE IDENTIFICAÇÃO DO CHASSI | NÃO
0747B | 125J | Pré Auditoria | Não Conforme | 0102 ¦ VERIFICAR ITENS FALTANTES | 1 ¦ Incidental | FALTANDO SEPARADOR DOS CORRIMÃOS. FALTANDO RÉGUA DA BITOLA, EIXO DIANTEIRO E EIXO TRASEIRO. | SEPARADOR DOS CORRIMÃOS | NÃO
0745B | 125J | Auditoria | Não Conforme | 2113 ¦ OUTRAS OBSERVAÇÕES | 0 ¦ Comentário | FALTA PLACA DE IDENTIFICAÇÃO DO NÚMERO DO CHASSI E MODELO DA MÁQUINA. | PLACA DE IDENTIFICAÇÃO | NÃO
0747B | 125J | Pré Auditoria | Não Conforme | 0114 ¦ CAMBAGEM POSITIVA ENTRE 1º A 2º | 1 ¦ Incidental | BAIXADA DIANTEIRA ESQUERDA 87.5 BAIXADA DIANTEIRA DIREITA 88.5 BAIXADA TRASEIRA ESQUERDA 88.5 BAIXADA TRASEIRA DIREITA 88.4 OBSERVAÇÃO: BAIXADA DIANTEIRA ESQUERDA, COM CAMBAGEM FORA DA TOLERÂNCIA. | CAMBAGEM | NÃO
0746B | 125J | Auditoria | Conforme Com OBS | 2007 ¦ ALTURA DOS PULMÕES DE 230MM A 250MM | Não Informada | PULMÕES DIANTEIROS E TRASEIROS COM 240 MM DE ALTURA. |  | NÃO
0747B | 125J | Pré Auditoria | Conforme Com OBS | 0706 ¦ ABERTURA DE BITOLA DIANTEIRA 2790MM A 2810MM | Não Informada | ABERTURA DE BITOLA DIANTEIRA PELA PARTE DA FRENTE 2.78M ABERTURA DE BITOLA DIANTEIRA PELA PARTE DE TRÁS 2.78M |  | NÃO
0747B | 125J | Pré Auditoria | Conforme Com OBS | 0707 ¦ ABERTURA DE BITOLA TRASEIRA 2790MM A 2810MM | Não Informada | ABERTURA DE BITOLA TRASEIRA PELA PARTE DA FRENTE 2.80M ABERTURA DE BITOLA TRASEIRA PELA PARTE DE TRÁS 2.80M |  | NÃO
0747B | 125J | Pré Auditoria | Conforme Com OBS | 0708 ¦ ABERTURA DE BITOLA DIFERENÇA ENTRE EIXOS MÁXIMO 20MM | Não Informada | ABERTURA DE BITOLA DIFERENÇA ENTRE EIXOS 2CM |  | NÃO
0747B | 125J | Pré Auditoria | Conforme Com OBS | 0709 ¦ CONVERGÊNCIA EIXO TRASEIRO DIFERENÇA ENTRE A MEDIÇÃO PARALELA E EM “X” MÁXIMO 20MM. | Não Informada | EM XIS ARO TRASEIRO DIREITO PELO LADO DE TRÁS COM ARO TRASEIRO ESQUERDO PELO LADO DA FRENTE 2.709MM EM XIS ARO TRASEIRO DIREITO PELO LADO DA FRENTE COM ARO TRASEIRO ESQUERDO PELO LADO DE TRÁS 2.729MM |  | NÃO
0747B | 125J | Pré Auditoria | Conforme Com OBS | 0710 ¦ CONVERGÊNCIA EIXO DIANTEIRO DIFERENÇA ENTRE A MEDIÇÃO PARALELA E EM “X” MÁXIMO 15MM. | Não Informada | EM XIS ARO DIANTEIRO DIREITO PELO LADO DE TRÁS COM ARO DIANTEIRO ESQUERDO PELO LADO DA FRENTE 2.705 MM EM XIS ARO DIANTEIRO DIREITO PELO LADO DA FRENTE COM ARO DIANTEIRO ESQUERDO PELO LADO DE TRÁS 2.701MM |  | NÃO
0747B | 125J | Pré Auditoria | Não Conforme | 1103 ¦ ATERRAMENTOS (CHAVE GERAL, MOTOR DE PARTIDA E SUBTETO CABINE) | 1 ¦ Incidental | RETOCAR ATERRAMENTO PARTE TRASEIRA ESQUERDA. RETOCAR ATERRAMENTO PARTE SUPERIOR DA BOMBA DO MOTOR. | ATERRAMENTOS | NÃO
0747B | 125J | Pré Auditoria | Não Conforme | 1208 ¦ PINTURA | 1 ¦ Incidental | RETOCAR SUPORTES DE ARTICULAÇÃO, DA TAMPA ESQUERDA DO CAPÔ. | CAPÔ | NÃO
0747B | 125J | Pré Auditoria | Não Conforme | 1211 ¦ CHAPAS DE PROTEÇÃO | 1 ¦ Incidental | COLOCAR CHAPARIA DE PROTEÇÃO DO RADIADOR. | CHAPAS DE PROTEÇÃO | NÃO
0747B | 125J | Pré Auditoria | Não Conforme | 1212 ¦ PINTURA | 1 ¦ Incidental | RETOCAR OS QUATRO CANTOS DO MOTOR ONDE FICA APOIADO O CARRINHO DE MONTAGEM. RETOCAR PATAS DO MOTOR, PARTE DA FRENTE E DE TRÁS. RETOCAR SUPORTE DO CALÇO DE BORRACHA DA BOMBA DO MOTOR. RETOCAR PARTE INFERIOR DA BOMBA DO MOTOR. | MOTOR | NÃO
0747B | 125J | Pré Auditoria | Não Conforme | 1406 ¦ FIXAÇÃO DO CONO MISTURADOR | 1 ¦ Incidental | RETOCAR TRAVA DO SUPORTE DO CONO MISTURADOR. RETOCAR ARTICULAÇÕES DO SUPORTE DO CONO MISTURADOR. RETOCAR MARCA DE GANCHO PELA PARTE DE TRÁS DO SUPORTE DO CONO MISTURADOR. RETOCAR LATERAL ESQUERDA DO SUPORTE DO CONO MISTURADOR PELA PARTE DE TRÁS. | CONO MISTURADOR | NÃO
0747B | 125J | Pré Auditoria | Não Conforme | 1507 ¦ OUTRAS OBSERVAÇÕES | 1 ¦ Incidental | RETOCAR PARTE INFERIOR DO SUPORTE DO PINO DO CILINDRO CENTRAL. RETOCAR REFORÇO DO SUPORTE DO PINO DO CILINDRO CENTRAL. RETOCAR TUBO DIREITO E ESQUERDO DO QUADRO DESLIZANTE, PARTE INFERIOR. RETOCAR PARTE INFERIOR DO SUPORTE ESQUERDO E DIREITO DO TECNIL INFERIOR. RETOCAR PARTE INFERIOR DO TUBO DO QUADRO BASCULANTE, PRÓXIMO DO TEE DA LINHA DE PULVERIZAÇÃO. | QUADRO INFERIOR | NÃO
0747B | 125J | Pré Auditoria | Não Conforme | 1618 ¦ OUTRAS OBSERVAÇÕES | 1 ¦ Incidental | RETOCAR PARTE INFERIOR DO CABEÇAL DA BARRA DIREITA E ESQUERDA. RETOCAR PARTE INFERIOR DA BISAGRA ESQUERDA E DIREITA. RETOCAR PARTE INFERIOR DA PONTA DA BARRA DIREITA E ESQUERDA, ONDE FICA O CARRINHO DE MONTAGEM. | BARRAS DIREITA E ESQUERDA INFERIOR | NÃO
0747B | 125J | Pré Auditoria | Não Conforme | 1802 ¦ APERTO DAS PORCAS DOS TENSORES | 1 ¦ Incidental | RETOCAR TODOS OS TENSORES. RETOCAR TODAS AS PORCAS DOS TENSORES. RETOCAR TODAS AS RÓTULAS DOS TENSORES. RETOCAR TODAS AS ROSCAS DAS RÓTULAS DOS TENSORES. | TENSORES, PORCAS DOS TENSORES, RÓTULAS DOS TENSORES E ROSCAS DAS RÓTULAS DOS TENSORES | NÃO
0747B | 125J | Pré Auditoria | Não Conforme | 1806 ¦ PINTURA | 1 ¦ Incidental | RETOCAR OS QUATRO CANTOS DO CHASSI, ONDE FICA APOIADO O CARRINHO DE PINTURA. RETOCAR TUBO DA TRASEIRA DO CHASSI, PARTE INFERIOR, LADO ESQUERDO E DIREITO. | CHASSI | NÃO
0747B | 125J | Pré Auditoria | Não Conforme | 1808 ¦ ESCADA | 1 ¦ Incidental | RETOCAR PINOS DE ARTICULAÇÃO DA ESCADA. RETOCAR LATERAL ESQUERDA DA ESCADA, AO LADO DO PRIMEIRO DEGRAU. RETOCAR ESCADA PARTE SUPERIOR, PRÓXIMO AO ÚLTIMO DEGRAU. RETOCAR DIVISÓRIA DA ESCADA, LADO ESQUERDO. RETOCAR PARTE INFERIOR DA ESCADA FIXA. | ESCADA | NÃO
0747B | 125J | Pré Auditoria | Não Conforme | 1807 ¦ ALINHAMENTO DOS CORRIMÃOS | 1 ¦ Incidental | RETOCAR CORRIMÃO DA ESCADA, PRÓXIMO AO RETROVISOR. RETOCAR OS DOIS PÉS DO CORRIMÃO CENTRAL. RETOCAR BRAÇO INFERIOR DO CORRIMÃO CENTRAL. | CORRIMÃOS | NÃO
0747B | 125J | Pré Auditoria | Não Conforme | 1903 ¦ FIXAÇÃO DOS FARÓIS DO TANQUE DE ÁGUA LIMPA | 1 ¦ Incidental | MELHORAR FIXAÇÃO DO FAROL DIREITO PELO LADO DE DENTRO. MELHORAR FIXAÇÃO DO FAROL ESQUERDO DE FORA. | FARÓIS | NÃO
0747B | 125J | Pré Auditoria | Não Conforme | 2010 ¦ PINTURA | 1 ¦ Incidental | RETOCAR MARCA DE CAVALETE E DO CARRINHO DE PINTURA, EIXO DIANTEIRO E EIXO TRASEIRO. RETOCAR ORELHA DO CILINDRO DIANTEIRO ESQUERDO DA BITOLA. RETOCAR OS FORJADOS DAS BAIXADAS DIANTEIRAS. RETOCAR MARCADO DA ESCALA DA RÉGUA DA BITOLA, DIANTEIRA DIREITA. RETOCAR BRAÇO DO CILINDRO DE DIREÇÃO DIANTEIRO DIREITO, PARTE SUPERIOR. | EIXOS/BAIXADAS | NÃO
0747B | 125J | Pré Auditoria | Não Conforme | 2011 ¦ REDUTORES | 1 ¦ Incidental | RETOCAR QUEBRADOS NOS PARAFUSOS DOS REDUTORES. RETOCAR SEPARADOR DIANTEIRO ESQUERDO. | REDUTORES | NÃO
0747B | 125J | Pré Auditoria | Não Conforme | 2105 ¦ PRESENÇA ADESIVOS | 0 ¦ Comentário | APLICAR ADESIVOS DA PARTE FINAL DEPOIS DO RETOQUE. | ADESIVOS | NÃO
0747B | 125J | Pré Auditoria | Não Conforme | 2012 ¦ OUTRAS OBSERVAÇÕES | 1 ¦ Incidental | MARCADOR DA ESCALA DA RÉGUA DA BITOLA DIANTEIRA ESQUERDA, FOI SOLDADO TORTO. | RÉGUA DA BITOLA | NÃO
0747B | 125J | Pré Auditoria | Não Conforme | 2104 ¦ TRATAMENTO SUPERFICIAL DOS FIXADORES (ZICAGEM, INOX OU PINTURA) | 1 ¦ Incidental | DOIS PARAFUSOS DA BOMBA DO MOTOR ESTÃO SEM TRATAMENTO. | TRATAMENTO DOS FIXADORES | NÃO
0747B | 125J | Pré Auditoria | Não Conforme | 2106 ¦ PINTURA | 1 ¦ Incidental | RETOCAR RETROVISORES. RETOCAR TODA PARTE INFERIOR DO TANQUE DE CIRCUITO LEVE. RETOCAR SUPORTE DE FIXAÇÃO DO TANQUE DE CIRCUITO LEVE. RETOCAR LATERAIS DO TANQUE DE CIRCUITO LEVE. RETOCAR PARTE INFERIOR DO ELETROVENTILADOR. RETOCAR PARTE INFERIOR DO TANQUE DE CIRCUITO PESADO. RETOCAR LATERAIS DO TANQUE DE CIRCUITO PESADO. | PINTURA GERAL | NÃO
0747B | 125J | Pré Auditoria | Não Conforme | 1701 ¦ CORDÃO DE SOLDA SEM FALHAS | 1 ¦ Incidental | FURO NA SOLDA, SUPORTE DIANTEIRO ESQUERDO DO PULMÃO. FALHA NA SOLDA DO CABEÇAL DA BISAGRA DIREITA, PELO LADO DE DENTRO. | CORDÃO DE SOLDA COM FALHA | NÃO
0747B | 125J | Pré Auditoria | Não Conforme | 1703 ¦ SEM RESPINGOS DE SOLDA | 1 ¦ Incidental | RESPINGOS DE SOLDA, BAIXADA TRASEIRA ESQUERDA. | RESPINGOS DE SOLDA | NÃO
0747B | 125J | Pré Auditoria | Não Conforme | 0717 ¦ ABERTURA E FECHAMENTO ALIN ESQ SEM INTERFERÊNCIAS E CHICOTEAMENTO | 1 ¦ Incidental | CHICOTEAMENTO DE LEVE NO ALIN ESQUERDO. | ALIN ESQUERDO | NÃO
0747B | 125J | Pré Auditoria | Não Conforme | 0718 ¦ ABERTURA E FECHAMENTO ALIN DIR SEM INTERFERÊNCIAS E CHICOTEAMENTO | 1 ¦ Incidental | CHICOTEAMENTO DE LEVE NO ALIN ESQUERDO. | ALIN DIREITO | NÃO
0747B | 125J | Pré Auditoria | Não Conforme | 1308 ¦ INTEGRIDADE DOS CILINDROS EM GERAL | 1 ¦ Incidental | RETOCAR NA VOLTA DE TODAS AS CONEXÕES HIDRÁULICAS DOS CILINDROS. RETOCAR ROSCA DO CILINDRO DA ESCADA. PINTAR RÓTULAS DOS CILINDROS DE DIREÇÃO. RETOCAR CILINDROS DO ABRE E FECHA BARRAS, DIREITO E ESQUERDO. | INTEGRIDADE DOS CILINDROS EM GERAL | NÃO
0747B | 125J | Pré Auditoria | Não Conforme | 1505 ¦ PARTE INTERNA DO QUADRO | 1 ¦ Incidental | RETOCAR BANDEJA DIREITA DO QUADRO, PELO LADO DE DENTRO. RETOCAR TUBO DO QUADRO, PARTE INFERIOR DO CILINDRO DAS TRAVAS DO QUADRO BASCULANTE. RETOCAR PARTE INFERIOR DO PINO ESQUERDO E DIREITO, QUE PRENDE AS TRAVAS DO QUADRO BASCULANTE. RETOCAR LADO DIREITO E ESQUERDO DO QUADRO BASCULANTE, AO LADO DO TECNIL SUPERIOR. RETOCAR LATERAIS DO SUPORTE DO PINO DO CILINDRO CENTRAL. RETOCAR NA VOLTA DO TECNIL INFERIOR ESQUERDO E DIREITO. RETOCAR REFORÇO DO SUPORTE DO CILINDRO CENTRAL. | QUADRO INTERNO | NÃO
0747B | 125J | Pré Auditoria | Não Conforme | 1612 ¦ TESTAR DESNUQUE DO ALIN | 1 ¦ Incidental | RETOCAR PARTE INTERNA DO DESNUQUE DO ALIN DIREITO E ESQUERDO. | DESNUQUE DO ALIN DIREITO E ESQUERDO | NÃO
0747B | 125J | Pré Auditoria | Não Conforme | 1506 ¦ PARTE EXTERNA DO QUADRO | 1 ¦ Incidental | RETOCAR SUPORTES SUPERIORES DO QUADRO. REFORÇAR PINTURA NOS PARAFUSOS DO SUPORTE DA CRUZETA. RETOCAR TUBO ESQUERDO E DIREITO DO QUADRO DESLIZANTE. REFORÇAR PINTURA NA TRAVESSA DO QUADRO BASCULANTE, NAS PONTAS E NO MEIO. RETOCAR SUPORTE INFERIOR DA BIELA DIREITA DO QUADRO. RETOCAR TRÊS PONTOS DE QUEBRADOS NA PINTURA, NO SUPORTE DA LINHA DE PULVERIZAÇÃO. RETOCAR CANTO ESQUERDO DO SUPORTE DA LINHA DE PULVERIZAÇÃO. | QUADRO EXTERNO | NÃO
0747B | 125J | Pré Auditoria | Não Conforme | 1607 ¦ PINTURA BARRA GRANDE ESQUERDA | 1 ¦ Incidental | RETOCAR ORELHAS DO CABEÇAL DA BARRA, PELO LADO DE DENTRO. RETOCAR TRELIÇA 6 E 11. RETOCAR MARCA DE GANCHO ENTRE TRELIÇA 13 E 14. RETOCAR QUEBRADOS ENTRE TRELIÇA 15 E 16. RETOCAR ORELHAS DO PINO QUE PRENDE O ALIN. | BARRA ESQUERDA | NÃO
0747B | 125J | Pré Auditoria | Não Conforme | 1609 ¦ PINTURA BARRA INTERMEDIÁRIA E ALIN ESQUERDO | 1 ¦ Incidental | RETOCAR TESOURA DO CILINDRO DO ALIN. RETOCAR MARCA DE GANCHO NA BARRA INTERMEDIÁRIA. RETOCAR MARCA DE GANCHO NA PONTEIRA. | BARRA INTERMEDIÁRIA E PONTEIRA ESQUERDA | NÃO
0747B | 125J | Pré Auditoria | Não Conforme | 1608 ¦ PINTURA BARRA GRANDE DIREITA | 1 ¦ Incidental | RETOCAR ORELHAS DO CABEÇAL DA BARRA PELO LADO DE DENTRO. RETOCAR CHAPINHA QUE TRAVA CABEÇA DO PINO DA BARRA. RETOCAR TRELIÇA 5, 6, 14, E 15. RETOCAR QUEBRADOS ENTRE TRELIÇA 14 E 15. RETOCAR ORELHAS DO PINO QUE PRENDE O ALIN. RETOCAR ORELHA DO CABEÇAL ONDE SAI O PINO. | BARRA DIREITA | NÃO
0747B | 125J | Pré Auditoria | Conforme Com OBS | 0109 ¦ VERSÃO DO PILOTO ATC300 (03.23H) | Não Informada | SOFTWARE VERSÃO 3.23J |  | NÃO
0747B | 125J | Pré Auditoria | Conforme Com OBS | 0822 ¦ PRESSURIZAÇÃO DA CABINE | Não Informada | PRESSURIZAÇÃO MARCANDO 12.4 AO PISAR NO FREIO MARCA 7.9 |  | NÃO
0747B | 125J | Pré Auditoria | Não Conforme | 1610 ¦ PINTURA BARRA INTERMEDIÁRIA E ALIN DIREITO | 1 ¦ Incidental | RETOCAR TESOURA DO CILINDRO DO ALIN. RETOCAR MARCA DE GANCHO NA BARRA INTERMEDIÁRIA. RETOCAR MARCA DE GANCHO NA PONTEIRA. | BARRA INTERMEDIÁRIA E PONTEIRA DIREITA | NÃO
0747B | 125J | Pré Auditoria | Não Conforme | 1614 ¦ PINTURA | 1 ¦ Incidental | RETOCAR LATERAL DA BISAGRA. | BISAGRA DIREITA INTERNA | NÃO
0747B | 125J | Pré Auditoria | Não Conforme | 1615 ¦ PINTURA | 1 ¦ Incidental | RETOCAR PARTE INFERIOR DO CABEÇAL DA BISAGRA. RETOCAR PARTE CENTRAL DA BISAGRA. RETOCAR PARTE SUPERIOR DA BISAGRA. | BISAGRA ESQUERDA INTERNA | NÃO
0747B | 125J | Pré Auditoria | Não Conforme | 1616 ¦ PINTURA | 1 ¦ Incidental | RETOCAR PARTE SUPERIOR DA BISAGRA. RETOCAR PARTE CENTRAL DA BISAGRA. RETOCAR PARTE SUPERIOR DA RÓTULA DA BISAGRA. | BISAGRA ESQUERDA EXTERNA | NÃO
0747B | 125J | Pré Auditoria | Não Conforme | 1617 ¦ PINTURA | 1 ¦ Incidental | RETOCAR PARTE SUPERIOR DA BISAGRA. RETOCAR PARTE CENTRAL DA BISAGRA. | BISAGRA DIREITA EXTERNA | NÃO
0747B | 125J | Pré Auditoria | Não Conforme | 0420 ¦ REGISTROS | 10 ¦ Maior | VAZAMENTO HIDRÁULICO NO REGISTRO DO TANQUE DE CIRCUITO LEVE. | REGISTRO TANQUE CIRCUITO LEVE | NÃO
0747B | 125J | Pré Auditoria | Conforme Com OBS | 1313 ¦ ALINHAMENTO DA DIREÇÃO DEIXAR OS DOIS CILINDROS NA MESMA MEDIDA DE 133MM A 137MM DE HASTE | Não Informada | CILINDROS DE DIREÇÃO COM MESMA MEDIDA DE 13,5CM |  | NÃO
0747B | 125J | Pré Auditoria | Não Conforme | 0415 ¦ CONEXÕES E TERMINAIS DAS MANGUEIRAS | 10 ¦ Maior | VAZAMENTO HIDRÁULICO NA CONEXÃO DO FILTRO DO TANQUE DE CIRCUITO PESADO, PARTE INFERIOR DO ELETROVENTILADOR. | CONEXÃO DO FILTRO DO TANQUE DE CIRCUITO PESADO. | NÃO
0748B | 125J | Terminação | Não Conforme | 0102 ¦ VERIFICAR ITENS FALTANTES | 0 ¦ Comentário | CHAPA DE IDENTIFICAÇÃO ETIQUETAS PROCESSO CORRENTE TAMPA DE AGUA LIMPA |  | NÃO
0748B | 125J | Terminação | Não Conforme | 0408 ¦ MOTORES DE RODA | 0 ¦ Comentário | VAZAMENTO MOTOR DE RODA TRASEIRO DIREITO NA MANGUEIRA DE RETORNO |  | NÃO
0748B | 125J | Terminação | Não Conforme | 0814 ¦ ESCADA HIDRÁULICA | 0 ¦ Comentário | MANGUEIRA PRESSÃO INVERTIDA |  | NÃO
0748B | 125J | Terminação | Não Conforme | 1208 ¦ PINTURA | 0 ¦ Comentário |  |  | NÃO
0748B | 125J | Terminação | Conforme Com OBS | 1211 ¦ CHAPAS DE PROTEÇÃO | Não Informada | APÓS PRÉ AUDITORIA |  | NÃO
0748B | 125J | Terminação | Não Conforme | 1313 ¦ ALINHAMENTO DA DIREÇÃO DEIXAR OS DOIS CILINDROS NA MESMA MEDIDA DE 133MM A 137MM DE HASTE | 0 ¦ Comentário |  |  | NÃO
0748B | 125J | Terminação | Não Conforme | 1607 ¦ PINTURA BARRA GRANDE ESQUERDA | 0 ¦ Comentário |  |  | NÃO
0748B | 125J | Terminação | Não Conforme | 1608 ¦ PINTURA BARRA GRANDE DIREITA | 0 ¦ Comentário |  |  | NÃO
0748B | 125J | Terminação | Não Conforme | 1609 ¦ PINTURA BARRA INTERMEDIÁRIA E ALIN ESQUERDO | 0 ¦ Comentário |  |  | NÃO
0748B | 125J | Terminação | Não Conforme | 1610 ¦ PINTURA BARRA INTERMEDIÁRIA E ALIN DIREITO | 0 ¦ Comentário |  |  | NÃO
0748B | 125J | Terminação | Não Conforme | 1702 ¦ CORDÃO DE SOLDA COM PENETRAÇÃO | 0 ¦ Comentário |  |  | NÃO
0748B | 125J | Terminação | Não Conforme | 1703 ¦ SEM RESPINGOS DE SOLDA | 0 ¦ Comentário |  |  | NÃO
0748B | 125J | Terminação | Não Conforme | 1806 ¦ PINTURA | 0 ¦ Comentário |  |  | NÃO
0748B | 125J | Terminação | Não Conforme | 2010 ¦ PINTURA | 0 ¦ Comentário |  |  | NÃO
0748B | 125J | Terminação | Não Conforme | 2106 ¦ PINTURA | 0 ¦ Comentário |  |  | NÃO
0748B | 125J | Terminação |  | 2111 ¦ PRESENÇA DAS ETIQUETAS DE PROCESSO | Não Informada |  |  | NÃO
0748B | 125J | Pré Auditoria | Não Conforme | 0101 ¦ MÁQUINA DE ACORDO COM O SISTEMA SIGA (CHASSI E MODELO) | 1 ¦ Incidental | FALTANDO CHAPA DE IDENTIFICAÇÃO DO CHASSI. | CHAPA DE IDENTIFICAÇÃO DO CHASSI | NÃO
0748B | 125J | Pré Auditoria | Conforme Com OBS | 0114 ¦ CAMBAGEM POSITIVA ENTRE 1º A 2º | Não Informada | BAIXADA DIANTEIRA ESQUERDA 88.4 BAIXADA DIANTEIRA DIREITA 88.3 BAIXADA TRASEIRA ESQUERDA 88.7 BAIXADA TRASEIRA DIREITA 88.7 |  | NÃO
0748B | 125J | Pré Auditoria | Não Conforme | 1103 ¦ ATERRAMENTOS (CHAVE GERAL, MOTOR DE PARTIDA E SUBTETO CABINE) | 1 ¦ Incidental | RETOCAR ATERRAMENTO ELÉTRICO PARTE SUPERIOR DA BOMBA DO MOTOR. | ATERRAMENTOS ELÉTRICOS | NÃO
0748B | 125J | Pré Auditoria | Não Conforme | 1106 ¦ OUTRAS OBSERVAÇÕES | 1 ¦ Incidental | SUPORTE ESQUERDO E SUPORTE DIREITO DAS SINALEIRAS TRASEIRAS, ESTÃO CAÍDOS. | SUPORTE DA SINALEIRA | NÃO
0748B | 125J | Pré Auditoria | Conforme Com OBS | 0706 ¦ ABERTURA DE BITOLA DIANTEIRA 2790MM A 2810MM | Não Informada | ABERTURA DE BITOLA DIANTEIRA PELA PARTE DA FRENTE 2.80M ABERTURA DE BITOLA DIANTEIRA PELA PARTE DE TRÁS 2.79M |  | NÃO
0748B | 125J | Pré Auditoria | Não Conforme | 0707 ¦ ABERTURA DE BITOLA TRASEIRA 2790MM A 2810MM | 1 ¦ Incidental | ABERTURA DE BITOLA TRASEIRA PELA PARTE DA FRENTE 2.76M ABERTURA DE BITOLA TRASEIRA PELA PARTE DE TRÁS 2.78M OBSERVAÇÃO: BITOLA TRASEIRA, ESTÁ FORA DA TOLERÂNCIA. | BITOLA TRASEIRA | NÃO
0748B | 125J | Pré Auditoria | Conforme Com OBS | 0708 ¦ ABERTURA DE BITOLA DIFERENÇA ENTRE EIXOS MÁXIMO 20MM | Não Informada | ABERTURA DE BITOLA DIFERENÇA ENTRE EIXOS |  | NÃO
0748B | 125J | Pré Auditoria | Não Conforme | 0709 ¦ CONVERGÊNCIA EIXO TRASEIRO DIFERENÇA ENTRE A MEDIÇÃO PARALELA E EM “X” MÁXIMO 20MM. | 0 ¦ Comentário | EM XIS ARO TRASEIRO DIREITO PELO LADO DE TRÁS COM ARO TRASEIRO ESQUERDO PELO LADO DA FRENTE 2.669MM EM XIS ARO TRASEIRO DIREITO PELO LADO DA FRENTE COM ARO TRASEIRO ESQUERDO PELO LADO DE TRÁS 2.698MM OBSERVAÇÃO: FICOU 9MM FORA DA TOLERÂNCIA | CONVERGÊNCIA EIXO TRASEIRO | NÃO
0748B | 125J | Pré Auditoria | Conforme Com OBS | 0710 ¦ CONVERGÊNCIA EIXO DIANTEIRO DIFERENÇA ENTRE A MEDIÇÃO PARALELA E EM “X” MÁXIMO 15MM. | Não Informada | EM XIS ARO DIANTEIRO DIREITO PELO LADO DE TRÁS COM ARO DIANTEIRO ESQUERDO PELO LADO DA FRENTE 2.734MM EM XIS ARO DIANTEIRO DIREITO PELO LADO DA FRENTE COM ARO DIANTEIRO ESQUERDO PELO LADO DE TRÁS 2.720MM |  | NÃO
0747B | 125J | Auditoria | Não Conforme | 0101 ¦ MÁQUINA DE ACORDO COM O SISTEMA SIGA (CHASSI E MODELO) | 0 ¦ Comentário | FALTA PLACA DE IDENTIFICAÇÃO DO NÚMERO DO CHASSI E MODELO DA MÁQUINA. | PLACA DE IDENTIFICAÇÃO | NÃO
0748B | 125J | Pré Auditoria | Não Conforme | 1208 ¦ PINTURA | 1 ¦ Incidental | RETOCAR SUPORTES DE ARTICULAÇÃO DA TAMPA ESQUERDA DO CAPÔ. | CAPÔ | NÃO
0748B | 125J | Pré Auditoria | Não Conforme | 1209 ¦ CAPÔ E CARENAGENS | 1 ¦ Incidental | TAMPA ESQUERDA DO CAPÔ ESTÁ DESALINHADA, E ESTÁ PEGANDO NO CANTO DIREITO SUPERIOR. | TAMPA ESQUERDA CAPÔ | NÃO
0747B | 125J | Auditoria | Conforme Com OBS | 0504 ¦ CALIBRAÇÃO DO PILOTO | Não Informada | SEM ESPAÇO ÚTIL PARA CALIBRAÇÃO. |  | NÃO
0748B | 125J | Pré Auditoria | Não Conforme | 1701 ¦ CORDÃO DE SOLDA SEM FALHAS | 1 ¦ Incidental | FALTANDO CORDÃO DE SOLDA NA PARTE SUPERIOR DA BAIXADA DIANTEIRA DIREITA. CORDÃO DE SOLDA COM FALHA, PARTE INFERIOR DO BRAÇO DO CILINDRO DE DIREÇÃO DIANTEIRO ESQUERDO. | CORDÃO DE SOLDA | NÃO
0748B | 125J | Pré Auditoria | Conforme Com OBS | 0109 ¦ VERSÃO DO PILOTO ATC300 (03.23H) | Não Informada | VERSÃO DO SOFTWARE 3.23J |  | NÃO
0748B | 125J | Pré Auditoria | Não Conforme | 1211 ¦ CHAPAS DE PROTEÇÃO | 1 ¦ Incidental | RETOCAR ARRANHÕES NA CHAPA DE PROTEÇÃO DO RADIADOR. | CHAPAS DE PROTEÇÃO | NÃO
0748B | 125J | Pré Auditoria | Não Conforme | 1212 ¦ PINTURA | 1 ¦ Incidental | RETOCAR OS QUATRO CANTOS DO MOTOR, ONDE FICA APOIADO O CARRINHO DE MONTAGEM. RETOCAR PATAS ESQUERDA E DIREITA DO MOTOR, PELA PARTE DA FRENTE E ATRÁS. RETOCAR LADO DIREITO DO SUPORTE DO CALÇO DE BORRACHA DA BOMBA DO MOTOR. | MOTOR | NÃO
0748B | 125J | Pré Auditoria | Não Conforme | 2104 ¦ TRATAMENTO SUPERFICIAL DOS FIXADORES (ZICAGEM, INOX OU PINTURA) | 1 ¦ Incidental | BOMBA DO MOTOR ESTÁ COM DOIS PARAFUSOS SEM TRATAMENTO. | TRATAMENTO DOS FIXADORES | NÃO
0748B | 125J | Pré Auditoria | Não Conforme | 2105 ¦ PRESENÇA ADESIVOS | 1 ¦ Incidental | REMOVER PAPEL DE PROTEÇÃO DOS ADESIVOS DO CAPÔ, LADO ESQUERDO E DIREITO. APLICAR ADESIVOS DA PARTE FINAL DEPOIS DO RETOQUE. | ADESIVOS | NÃO
0748B | 125J | Pré Auditoria | Não Conforme | 2106 ¦ PINTURA | 1 ¦ Incidental | RETOCAR RETROVISORES, ESQUERDO E DIREITO. RETOCAR SUPORTES DE FIXAÇÃO DO TANQUE DE CIRCUITO LEVE. RETOCAR PARTE INFERIOR DO TANQUE DE CIRCUITO LEVE. RETOCAR SUPORTE DA SINALEIRA TRASEIRA DIREITA. | PINTURA GERAL | NÃO
0747B | 125J | Auditoria | Não Conforme | 1003 ¦ CONEXÕES | 10 ¦ Maior | VAZAMENTO EM SETE CONEXÕES"TEE" DA LINHA DE PULVERIZAÇÃO. | CONEXÃO "TEE" | NÃO
0747B | 125J | Auditoria | Não Conforme | 1506 ¦ PARTE EXTERNA DO QUADRO | 1 ¦ Incidental | ACABAMENTO RUIM DE PINTURA NA LATERAL DIREITA DA BANDEJA DIREITA DO QUADRO DESLIZANTE. PINTURA DANIFICADA NA LATERAL DA BISAGRA ESQUERDA PELO LADO INTERNO. | PINTURA QUADRO | NÃO
0748B | 125J | Pré Auditoria | Não Conforme | 2011 ¦ REDUTORES | 1 ¦ Incidental | RETOCAR QUEBRADO NO REDUTOR DIANTEIRO DIREITO. | REDUTOR | NÃO
0748B | 125J | Pré Auditoria | Não Conforme | 1306 ¦ NÍVEL DE ÓLEO DO TANQUE CIRCUITO PESADO (ATÉ 10MM ABAIXO DO MÁXIMO) | 1 ¦ Incidental | COMPLETAR ABASTECIMENTO DO TANQUE DE CIRCUITO PESADO. | TANQUE CIRCUITO PESADO | NÃO
0748B | 125J | Pré Auditoria | Não Conforme | 2010 ¦ PINTURA | 1 ¦ Incidental | RETOCAR MARCA DO CARRINHO DE PINTURA E DO CAVALETE, EIXO DIANTEIRO E EIXO TRASEIRO. RETOCAR FORJADO DIANTEIRO DIREITO PELA FRENTE. RETOCAR BRAÇOS DOS CILINDROS DE DIREÇÃO. | EIXOS/BAIXADAS | NÃO
0748B | 125J | Pré Auditoria | Não Conforme | 1406 ¦ FIXAÇÃO DO CONO MISTURADOR | 1 ¦ Incidental | RETOCAR TRAVA DO SUPORTE DO CONO MISTURADOR. RETOCAR ARTICULAÇÕES DO SUPORTE DO CONO MISTURADOR. RETOCAR MARCA DE GANCHO NO SUPORTE DO CONO MISTURADOR, PELO LADO DE TRÁS. | CONO MISTURADOR | NÃO
0748B | 125J | Pré Auditoria | Não Conforme | 1507 ¦ OUTRAS OBSERVAÇÕES | 1 ¦ Incidental | RETOCAR SUPORTE DO PINO DO CILINDRO CENTRAL. RETOCAR REFORÇO DO SUPORTE DO CILINDRO CENTRAL. RETOCAR TUBO DO QUADRO DESLIZANTE, LADO ESQUERDO E DIREITO. RETOCAR LADO ESQUERDO DO SUPORTE DA LINHA DE PULVERIZAÇÃO. | QUADRO INFERIOR | NÃO
0748B | 125J | Pré Auditoria | Não Conforme | 1618 ¦ OUTRAS OBSERVAÇÕES | 1 ¦ Incidental | RETOCAR PARTE INFERIOR DO CABEÇAL DA BARRA DIREITA E ESQUERDA. RETOCAR PARTE INFERIOR DA BISAGRA DIREITA E ESQUERDA. RETOCAR PARTE INFERIOR DA PONTA DA BARRA DIREITA E ESQUERDA, ONDE FICA O CARRINHO DE MONTAGEM. | BARRA DIREITA E ESQUERDA INFERIOR | NÃO
0748B | 125J | Pré Auditoria | Não Conforme | 1612 ¦ TESTAR DESNUQUE DO ALIN | 1 ¦ Incidental | RETOCAR PARTE INTERNA DO DESNUQUE DO ALIN DIREITO E ESQUERDO. | DESNUQUE ALIN DIREITO E ESQUERDO | NÃO
0748B | 125J | Pré Auditoria | Não Conforme | 1908 ¦ TANQUE DE ÁGUA LIMPA | 1 ¦ Incidental | RETOCAR OS DOIS SUPORTES DO TANQUE DE ÁGUA LIMPA. | TANQUE ÁGUA LIMPA | NÃO
0747B | 125J | Auditoria | Não Conforme | 1607 ¦ PINTURA BARRA GRANDE ESQUERDA | 1 ¦ Incidental | PINTURA DANIFICADA NA PARTE INTERNA DO OBILONGO SUPERIOR DO DESCANSO DA BARRA GRANDE ESQUERDA PELO LADO EXTERNO. | PINTURA BARRA GRANDE | NÃO
0747B | 125J | Auditoria | Não Conforme | 1608 ¦ PINTURA BARRA GRANDE DIREITA | 1 ¦ Incidental | SEXTA TRELIÇA DA BARRA GRANDE DIREITA PARTINDO DA BISAGRA ESTÁ TORTA. | BARRA GRANDE DIREITA | NÃO
0747B | 125J | Auditoria | Não Conforme | 1610 ¦ PINTURA BARRA INTERMEDIÁRIA E ALIN DIREITO | 1 ¦ Incidental | PINTURA DANIFICADA NA TRELIÇA DA PONTEIRA DO ALIN DIREITO PRÓXIMO DO PENÚLTIMO PORTA BICOS. PINTURA DANIFICADA NO TUBO DE FIXAÇÃO DO PATIN DIREITO PELO LADO EXTERNO. | BARRA INTERMEDIÁRIA E ALIN | NÃO
0747B | 125J | Auditoria | Não Conforme | 1618 ¦ OUTRAS OBSERVAÇÕES | 1 ¦ Incidental | FALTA LUBRIFICAÇÃO NA TESOURA DO ALIN DIREITO. FALTA LUBRIFICAÇÃO NA GRAXEIRA SUPERIOR/INFERIOR DA LATERAL DA BISAGRA DIREITA/ESQUERDA. FALTA LUBRIFICAÇÃO NAS DUAS GRAXEIRAS DA BIELA DIREITA/ESQUERDA. | LUBRIFICAÇÃO | NÃO
0748B | 125J | Pré Auditoria | Não Conforme | 0408 ¦ MOTORES DE RODA | 10 ¦ Maior | VAZAMENTO HIDRÁULICO NO MOTOR DE RODA, DIANTEIRO ESQUERDO. | MOTOR DE RODA | NÃO
0748B | 125J | Pré Auditoria | Não Conforme | 2109 ¦ SEM ITEM EM EXCESSO OU DESNECESSÁRIO | 1 ¦ Incidental | EXCESSO DE LACRE QUÍMICO, COLOCAR MENOS, REMOVER LACRE AZUL DO SUPORTE DA BOMBA DO MOTOR. | ÍTENS EM EXCESSO | NÃO
0748B | 125J | Pré Auditoria | Não Conforme | 1802 ¦ APERTO DAS PORCAS DOS TENSORES | 1 ¦ Incidental | RETOCAR TODOS OS TENSORES. RETOCAR TODAS AS PORCAS DOS TENSORES. RETOCAR TODAS AS RÓTULAS DOS TENSORES. RETOCAR ROSCAS DAS RÓTULAS DOS TENSORES. | TENSORES, PORCAS DOS TENSORES, RÓTULAS DOS TENSORES E ROSCAS DAS RÓTULAS DOS TENSORES. | NÃO
0748B | 125J | Pré Auditoria | Não Conforme | 2006 ¦ CONDIÇÃO DO AROS | 1 ¦ Incidental | RETOCAR QUEBRADOS NA VOLTA DOS AROS. | AROS | NÃO
0747B | 125J | Auditoria | Não Conforme | 1806 ¦ PINTURA | 1 ¦ Incidental | FURO NA SOLDA DO SUPORTE DO REGISTRO DE REABASTECIMENTO PELO LADO INTERNO. PINTURA DANIFICADA NO CRUZEIRO DA BOMBA DUPLA PELO LADO DE FRENTE. PINTURA DANIFICADA NO MEIO DOS PARAFUSOS DA PATA DIREITA DO MOTOR. ACABAMENTO RUIM DE PINTURA NO SUPORTE DO REGISTRO CINCO VIAS PELO LADO DA FRENTE. FUMAÇA DE TINTA NA LATERAL DIREITA DO CHASSI PELO LADO DA FRENTE DO SUPORTE DO TROCADOR DE CALOR. PINTURA DANIFICADA NA PARTE INFERIOR DO SUPORTE TRASEIRO DIREITO/ESQUERDO DA CAMA DO TANQUE DE ÁGUA LIMPA. PINTURA DANIFICADA NA CHAPA DA CAMA DO TANQUE DE PRODUTO ACIMA DA BATERIA. | PINTURA CHASSI | NÃO
0748B | 125J | Pré Auditoria | Não Conforme | 1806 ¦ PINTURA | 1 ¦ Incidental | RETOCAR OS QUATRO CANTOS ONDE FICA APOIADO O CARRINHO DE PINTURA. RETOCAR AS DUAS PONTAS DO TUBO TRASEIRO DO CHASSI, PARTE INFERIOR DO QUADRO. RETOCAR DIANTEIRA ESQUERDA DO CHASSI, PRÓXIMO DO CILINDRO DA ESCADA. RETOCAR TUBO DO CHASSI, AO LADO DO APOIO INFERIOR ESQUERDO DO QUADRO, LADO EXTERNO. | CHASSI | NÃO
0748B | 125J | Pré Auditoria | Não Conforme | 1807 ¦ ALINHAMENTO DOS CORRIMÃOS | 1 ¦ Incidental | RETOCAR CORRIMÃO DA ESCADA BEM NA DOBRA. RETOCAR CORRIMÃO DA ESCADA PARTE DA FIXAÇÃO. RETOCAR PÉ DIREITO DO CORRIMÃO CENTRAL. RETOCAR PARTE INFERIOR DO BRAÇO INFERIOR DO CORRIMÃO CENTRAL. RETOCAR BRAÇO DO CORRIMÃO CENTRAL, PARTE SUPERIOR DO BRAÇO DO MEIO DO CORRIMÃO. RETOCAR BRAÇO SUPERIOR DO CORRIMÃO PEQUENO. | ALINHAMENTO DOS CORRIMÃOS | NÃO
0748B | 125J | Pré Auditoria | Não Conforme | 1808 ¦ ESCADA | 1 ¦ Incidental | RETOCAR PINOS DE ARTICULAÇÃO DA ESCADA. REFORÇAR PINTURA NOS DEGRAUS DA ESCADA. RETOCAR ESCADA FIXA, PRÓXIMO DO ÚLTIMO DEGRAU. | ESCADA | NÃO
0748B | 125J | Pré Auditoria | Não Conforme | 1809 ¦ PASSARELA | 1 ¦ Incidental | RETOCAR PASSARELA NA SUBIDA DA ESCADA. RETOCAR PASSARELA NA PARTE SUPERIOR DO TANQUE DE DIESEL. RETOCAR PONTA DA PASSARELA AO LADO DO TANQUE DE DIESEL. | PASSARELA | NÃO
0748B | 125J | Pré Auditoria | Não Conforme | 1308 ¦ INTEGRIDADE DOS CILINDROS EM GERAL | 1 ¦ Incidental | RETOCAR NA VOLTA DAS CONEXÕES HIDRÁULICAS DE TODOS OS CILINDROS. PINTAR RÓTULAS DOS CILINDROS DE DIREÇÃO. | INTEGRIDADE DOS CILINDROS EM GERAL | NÃO
0747B | 125J | Auditoria | Não Conforme | 2012 ¦ OUTRAS OBSERVAÇÕES | 1 ¦ Incidental | FURO NA SOLDA DO SUPORTE SUPERIOR DO PULMÃO DIANTEIRO DIREITO PELO LADO DO DESCANSO DE BARRA. FURO NA SOLDA DA BASE DO PULMÃO DIANTEIRO DIREITO PELO LADO DE TRÁS. FURO NÓS CORDÕES DE SOLDA PELO LADO INTERNO DA BAIXADA DIANTEIRA DIREITA. FURO NA SOLDA DO SUPORTE INFERIOR DO AMORTECEDOR DIANTEIRO ESQUERDO PELO LADO INTERNO. SOLDA SEM PENETRAÇÃO NO REGISTRO ROSCADO DA FRENTE DO EIXO TRASEIRO PELO LADO ESQUERDO INTERNO. SOLDA SEM PENETRAÇÃO NO SUPORTE INFERIOR DO TENSOR TRASEIRO ESQUERDO PELO LADO INTERNO. | EIXO E BAIXADA | NÃO
0748B | 125J | Pré Auditoria | Não Conforme | 1505 ¦ PARTE INTERNA DO QUADRO | 1 ¦ Incidental | RETOCAR SUPORTES INFERIORES E SUPERIORES DA BIELA ESQUERDA E DIREITA. RETOCAR LADO ESQUERDO DO QUADRO, PARTE INFERIOR DO TUBO. RETOCAR BANDEJA ESQUERDA POR DENTRO. RETOCAR LADO ESQUERDO DO QUADRO BASCULANTE. | QUADRO INTERNO | NÃO
0749B | 125J | Terminação | Não Conforme | 0102 ¦ VERIFICAR ITENS FALTANTES | 0 ¦ Comentário | BOLACHA CHAPA DE IDENTIFICAÇÃO |  | NÃO
0749B | 125J | Terminação | Não Conforme | 1208 ¦ PINTURA | 0 ¦ Comentário |  |  | NÃO
0749B | 125J | Terminação | Conforme Com OBS | 1211 ¦ CHAPAS DE PROTEÇÃO | Não Informada | APÓS PRÉ AUDITORIA |  | NÃO
0749B | 125J | Terminação | Não Conforme | 1212 ¦ PINTURA | 0 ¦ Comentário |  |  | NÃO
0749B | 125J | Terminação | Não Conforme | 1313 ¦ ALINHAMENTO DA DIREÇÃO DEIXAR OS DOIS CILINDROS NA MESMA MEDIDA DE 133MM A 137MM DE HASTE | 0 ¦ Comentário |  |  | NÃO
0749B | 125J | Terminação | Não Conforme | 1607 ¦ PINTURA BARRA GRANDE ESQUERDA | 0 ¦ Comentário |  |  | NÃO
0749B | 125J | Terminação | Não Conforme | 1608 ¦ PINTURA BARRA GRANDE DIREITA | 0 ¦ Comentário |  |  | NÃO
0749B | 125J | Terminação | Não Conforme | 1609 ¦ PINTURA BARRA INTERMEDIÁRIA E ALIN ESQUERDO | 0 ¦ Comentário |  |  | NÃO
0749B | 125J | Terminação | Não Conforme | 1610 ¦ PINTURA BARRA INTERMEDIÁRIA E ALIN DIREITO | 0 ¦ Comentário |  |  | NÃO
0749B | 125J | Terminação | Não Conforme | 1614 ¦ PINTURA | 0 ¦ Comentário |  |  | NÃO
0749B | 125J | Terminação | Não Conforme | 1615 ¦ PINTURA | 0 ¦ Comentário |  |  | NÃO
0749B | 125J | Terminação | Não Conforme | 1616 ¦ PINTURA | 0 ¦ Comentário |  |  | NÃO
0749B | 125J | Terminação | Não Conforme | 1617 ¦ PINTURA | 0 ¦ Comentário |  |  | NÃO
0749B | 125J | Terminação | Não Conforme | 1702 ¦ CORDÃO DE SOLDA COM PENETRAÇÃO | 0 ¦ Comentário |  |  | NÃO
0749B | 125J | Terminação | Não Conforme | 1703 ¦ SEM RESPINGOS DE SOLDA | 0 ¦ Comentário |  |  | NÃO
0749B | 125J | Terminação | Não Conforme | 1806 ¦ PINTURA | 0 ¦ Comentário |  |  | NÃO
0749B | 125J | Terminação | Não Conforme | 2001 ¦ APERTO DAS TAMPAS DOS REGISTROS ROSCADOS | 0 ¦ Comentário |  |  | NÃO
0749B | 125J | Terminação | Não Conforme | 2010 ¦ PINTURA | 0 ¦ Comentário |  |  | NÃO
0749B | 125J | Terminação | Não Conforme | 2106 ¦ PINTURA | 0 ¦ Comentário |  |  | NÃO
0748B | 125J | Pré Auditoria | Não Conforme | 1506 ¦ PARTE EXTERNA DO QUADRO | 1 ¦ Incidental | RETOCAR SUPORTES SUPERIORES DO QUADRO. RETOCAR PARAFUSOS DO SUPORTE DA CRUZETA. RETOCAR TUBO ESQUERDO DO QUADRO DESLIZANTE. RETOCAR TRAVESSA DO QUADRO BASCULANTE, NAS DUAS PONTAS. | QUADRO EXTERNO | NÃO
0747B | 125J | Auditoria | Não Conforme | 1305 ¦ ROTEAMENTO DAS MANGUEIRAS HIDRÁULICAS | 1 ¦ Incidental | MANGUEIRA HIDRÁULICA EM CONTATO COM CANTO VIVO DA CAMA DO TANQUE DE PRODUTO PELO LADO TRASEIRO ESQUERDO. | MANGUEIRA HIDRÁULICA | NÃO
0747B | 125J | Auditoria | Não Conforme | 2001 ¦ APERTO DAS TAMPAS DOS REGISTROS ROSCADOS | 0 ¦ Comentário | REFORÇAR LACRE QUÍMICO COBERTO POR TINTA NOS EIXOS DIANTEIROS E TRASEIROS. | REGISTRO ROSCADO | NÃO
0747B | 125J | Auditoria | Não Conforme | 2002 ¦ PRESENÇA DAS TAMPAS DOS MOTORES DE RODA | 0 ¦ Comentário | FALTA TAMPA DE PROTEÇÃO DOS MOTORES DE RODA. | TAMPA MOTOR DE RODA | NÃO
0747B | 125J | Auditoria | Não Conforme | 2010 ¦ PINTURA | 1 ¦ Incidental | FALTA CORDÃO DE SOLDA NO SUPORTE DA BASE DO PULMÃO TRASEIRO DIREITO PELO LADO DE TRÁS. INDICADOR DA RÉGUA DA BITOLA TRASEIRA DIREITA/ESQUERDA TORTO. PARAFUSO MAIOR QUE O PADRÃO NA RÓTULA DO TENSOR DIANTEIRO DIREITO INFERIOR PELO LADO DE TRÁS. | EIXO E BAIXADA | NÃO
0747B | 125J | Auditoria | Não Conforme | 2107 ¦ ABRIDORES DE LINHA E KIT EXTRA SEPARADOS | 0 ¦ Comentário | FALTAM ABRIDORES DE LINHA E KIT EXTRA. | ACESSÓRIOS | NÃO
0747B | 125J | Auditoria | Não Conforme | 2108 ¦ LIMPEZA | 0 ¦ Comentário | ASPIRAR TAPETE DA CABINE. | CABINE | NÃO
0748B | 125J | Pré Auditoria | Não Conforme | 1605 ¦ ACABAMENTO ADEQUADO PARA A UNIÃO DE TUBOS | 1 ¦ Incidental | FALTANDO IDENTIFICAÇÃO DE APERTO (LACRE QUÍMICO), BARRA DIREITA. | TUBOS | NÃO
0748B | 125J | Pré Auditoria | Não Conforme | 1607 ¦ PINTURA BARRA GRANDE ESQUERDA | 1 ¦ Incidental | RETOCAR ORELHAS DO CABEÇAL DA BARRA, POR DENTRO. RETOCAR TRELIÇA 7. RETOCAR QUEBRADOS AO LADO DA TRELIÇA 13. RETOCAR QUEBRADOS AO LADO DA TRELIÇA 16. RETOCAR ORELHAS DO PINO QUE PRENDE O ALIN. RETOCAR ORELHA DO CABEÇAL, O DE SAI O PINO. | BARRA ESQUERDA | NÃO
0748B | 125J | Pré Auditoria | Não Conforme | 1609 ¦ PINTURA BARRA INTERMEDIÁRIA E ALIN ESQUERDO | 1 ¦ Incidental | RETOCAR TESOURA DO CILINDRO DO ALIN. RETOCAR MARCA DE GANCHO NA BARRA INTERMEDIÁRIA. RETOCAR MARCA DE GANCHO NA PONTEIRA. | BARRA INTERMEDIÁRIA E PONTEIRA ESQUERDA. | NÃO
0748B | 125J | Pré Auditoria | Não Conforme | 1608 ¦ PINTURA BARRA GRANDE DIREITA | 1 ¦ Incidental | RETOCAR ORELHAS DO CABEÇAL POR DENTRO. RETOCAR CHAPINHA QUE TRAVA A CABEÇA DO PINO DO CABEÇAL. RETOCAR TRELIÇA 6. RETOCAR QUEBRADOS AO LADO DA TRELIÇA 14. RETOCAR ORELHAS DO PINO QUE PRENDE O ALIN. RETOCAR ORELHA DO CABEÇAL ONDE SAI O PINO. | BARRA DIREITA | NÃO
0748B | 125J | Pré Auditoria | Não Conforme | 1610 ¦ PINTURA BARRA INTERMEDIÁRIA E ALIN DIREITO | 1 ¦ Incidental | RETOCAR TESOURA DO CILINDRO DO ALIN. RETOCAR MARCA DE GANCHO NA BARRA INTERMEDIÁRIA. RETOCAR MARCA DE GANCHO NA PONTEIRA. | BARRA INTERMEDIÁRIA E PONTEIRA DIREITA | NÃO
0747B | 125J | Auditoria | Não Conforme | 1810 ¦ OUTRAS OBSERVAÇÕES | 1 ¦ Incidental | PINTURA DANIFICADA NA LATERAL DO TANQUE CIRCUITO PESADO ABAIXO DO SUPORTE DE FIXAÇÃO PELO LADO DE TRÁS. PINTURA DANIFICADA NO SUPORTE INFERIOR DO TENSOR DIANTEIRO ESQUERDO PELO LADO DE TRÁS. | TANQUE CIRCUITO PESADO | NÃO
0748B | 125J | Pré Auditoria | Não Conforme | 1614 ¦ PINTURA | 1 ¦ Incidental | RETOCAR PARTE SUPERIOR DA BISAGRA | BISAGRA ESQUERDA INTERNA | NÃO
0748B | 125J | Pré Auditoria | Não Conforme | 1615 ¦ PINTURA | 1 ¦ Incidental | RETOCAR PARTE INFERIOR DO CABEÇAL DA BISAGRA. RETOCAR PARTE SUPERIOR DA BISAGRA. RETOCAR LATERAL DA BISAGRA. | BISAGRA DIREITA INTERNA | NÃO
0748B | 125J | Pré Auditoria | Conforme Com OBS | 0822 ¦ PRESSURIZAÇÃO DA CABINE | Não Informada | PRESSURIZAÇÃO MARCANDO 9.6 AO PISAR NO FREIO MARCA 5.8 |  | NÃO
0748B | 125J | Pré Auditoria | Não Conforme | 1616 ¦ PINTURA | 1 ¦ Incidental | RETOCAR PÉ DA BISAGRA. RETOCAR PARTE SUPERIOR DA BISAGRA. | BISAGRA ESQUERDA EXTERNA | NÃO
0748B | 125J | Pré Auditoria | Conforme Com OBS | 1313 ¦ ALINHAMENTO DA DIREÇÃO DEIXAR OS DOIS CILINDROS NA MESMA MEDIDA DE 133MM A 137MM DE HASTE | Não Informada | CILINDROS DA DIREÇÃO COM 13,5CM |  | NÃO
0749B | 125J | Pré Auditoria | Conforme Com OBS | 0109 ¦ VERSÃO DO PILOTO ATC300 (03.23H) | Não Informada | SOFTWARE 3.23J |  | NÃO
0749B | 125J | Pré Auditoria | Conforme Com OBS | 0822 ¦ PRESSURIZAÇÃO DA CABINE | Não Informada | PRESSURIZAÇÃO MARCANDO 9.5 AO PISAR NO FREIO MARCA 5.9 |  | NÃO
0747B | 125J | Auditoria | Conforme Com OBS | 0301 ¦ PRESSÃO DA BOMBA DE TRANSMISSÃO DE 370 A 390 BAR | Não Informada | BLOCO DIANTEIRO TPA/TPB: 380/380 BAR. BLOCO TRASEIRO TPA/TPB: 380/380 BAR. |  | NÃO
0747B | 125J | Auditoria | Conforme Com OBS | 0302 ¦ PRESSÃO DA BOMBA DE MOVIMENTOS 140 A 160 BAR | Não Informada | BLOCO 2+1: 155 BAR. |  | NÃO
0747B | 125J | Auditoria | Conforme Com OBS | 0303 ¦ PRESSÃO DA BOMBA DE PULVERIZAÇÃO 140 A 160 BAR | Não Informada | BLOCO PULVERIZAÇÃO: 160 BAR. |  | NÃO
0747B | 125J | Auditoria | Conforme Com OBS | 0601 ¦ BAIXA COM VELOCIDADE ADEQUADA (120J E HYDRA 12 A 13KM/H / 120J HP E 125J E ORION 16 A 19KM/H) | Não Informada | VELOCIDADE MÁXIMA NA TARTARUGA EM 19 KM/H. |  | NÃO
0747B | 125J | Auditoria | Conforme Com OBS | 0602 ¦ TESTAR ROTAÇÃO DO MOTOR MÍNIMO 680 A 800 RPM E MÁXIMO 2350 A 2400 RPM | Não Informada | ROTAÇÃO MÍNIMA DO MOTOR EM 800 RPM. ROTAÇÃO MÁXIMA DO MOTOR EM 2.355 RPM. |  | NÃO
0747B | 125J | Auditoria | Conforme Com OBS | 1313 ¦ ALINHAMENTO DA DIREÇÃO DEIXAR OS DOIS CILINDROS NA MESMA MEDIDA DE 133MM A 137MM DE HASTE | Não Informada | HASTE DO CILINDRO DE DIREÇÃO DIREITO/ESQUERDO COM 135 MM. |  | NÃO
0747B | 125J | Auditoria | Conforme Com OBS | 0706 ¦ ABERTURA DE BITOLA DIANTEIRA 2790MM A 2810MM | Não Informada | ABERTURA DE BITOLA DIANTEIRA PELA FRENTE DA RODA 2,79 MTS E ATRÁS DA RODA 2,79 MTS. |  | NÃO
0747B | 125J | Auditoria | Conforme Com OBS | 0707 ¦ ABERTURA DE BITOLA TRASEIRA 2790MM A 2810MM | Não Informada | ABERTURA DE BITOLA TRASEIRA PELA FRENTE DA RODA 2,81 MTS E ATRÁS DA RODA 2,80 MTS. |  | NÃO
0749B | 125J | Pré Auditoria | Conforme Com OBS | 0114 ¦ CAMBAGEM POSITIVA ENTRE 1º A 2º | Não Informada | BAIXADA DIANTEIRA ESQUERDA 88.1 BAIXADA DIANTEIRA DIREITA 88.4 BAIXADA TRASEIRA ESQUERDA 88.8 BAIXADA TRASEIRA DIREITA 88.9 |  | NÃO
0749B | 125J | Pré Auditoria | Conforme Com OBS | 0706 ¦ ABERTURA DE BITOLA DIANTEIRA 2790MM A 2810MM | Não Informada | ABERTURA DE BITOLA DIANTEIRA PELA PARTE DA FRENTE 2,79M ABERTURA DE BITOLA DIANTEIRA PELA PARTE DE TRÁS 2,80M |  | NÃO
0749B | 125J | Pré Auditoria | Conforme Com OBS | 0707 ¦ ABERTURA DE BITOLA TRASEIRA 2790MM A 2810MM | Não Informada | ABERTURA DE BITOLA TRASEIRA PELA PARTE DA FRENTE 2,80M ABERTURA DE BITOLA TRASEIRA PELA PARTE DE TRÁS 2,81M |  | NÃO
0749B | 125J | Pré Auditoria | Conforme Com OBS | 0708 ¦ ABERTURA DE BITOLA DIFERENÇA ENTRE EIXOS MÁXIMO 20MM | Não Informada | ABERTURA DE BITOLA DIFERENÇA ENTRE EIXOS 2CM |  | NÃO
0749B | 125J | Pré Auditoria | Conforme Com OBS | 0709 ¦ CONVERGÊNCIA EIXO TRASEIRO DIFERENÇA ENTRE A MEDIÇÃO PARALELA E EM “X” MÁXIMO 20MM. | Não Informada | EM XIS ARO TRASEIRO DIREITO PELO LADO DE TRÁS, COM ARO TRASEIRO ESQUERDO PELO LADO DA FRENTE 2.715MM EM XIS ARO TRASEIRO DIREITO PELO LADO DA FRENTE, COM ARO TRASEIRO ESQUERDO PELO LADO DE TRÁS 2.732MM |  | NÃO
0749B | 125J | Pré Auditoria | Conforme Com OBS | 0710 ¦ CONVERGÊNCIA EIXO DIANTEIRO DIFERENÇA ENTRE A MEDIÇÃO PARALELA E EM “X” MÁXIMO 15MM. | Não Informada | EM XIS ARO DIANTEIRO DIREITO PELO LADO DE TRÁS, COM ARO DIANTEIRO ESQUERDO PELO LADO DA FRENTE 2.708MM EM XIS ARO DIANTEIRO DIREITO PELO LADO DA FRENTE, COM ARO DIANTEIRO ESQUERDO PELO LADO DE TRÁS 2.716MM |  | NÃO
0747B | 125J | Auditoria | Conforme Com OBS | 0708 ¦ ABERTURA DE BITOLA DIFERENÇA ENTRE EIXOS MÁXIMO 20MM | Não Informada | ABERTURA DE BITOLA DIFERENÇA ENTRE EIXOS EM 2 CM. |  | NÃO
0747B | 125J | Auditoria | Não Conforme | 1802 ¦ APERTO DAS PORCAS DOS TENSORES | 0 ¦ Comentário | PORCA FROUXA DO TENSOR TRANSVERSAL DIANTEIRO PELO LADO ESQUERDO. PORCA FROUXA DO TENSOR DIANTEIRO DIREITO SUPERIOR PELO LADO DE TRÁS. | PORCA DO TENSOR | NÃO
0747B | 125J | Auditoria | Não Conforme | 0415 ¦ CONEXÕES E TERMINAIS DAS MANGUEIRAS | 10 ¦ Maior | ROMPEU ANEL O'RING DA CONEXÃO 90° DA MANGUEIRA DE TRAÇÃO RÉ NO MOTOR DE RODA DIANTEIRO DIREITO. | ANEL O'RING | NÃO
0749B | 125J | Pré Auditoria | Não Conforme | 0101 ¦ MÁQUINA DE ACORDO COM O SISTEMA SIGA (CHASSI E MODELO) | 1 ¦ Incidental | FALTANDO CHAPINHA DE IDENTIFICAÇÃO DO CHASSI. | CHAPA DE IDENTIFICAÇÃO DO CHASSI | NÃO
0749B | 125J | Pré Auditoria | Não Conforme | 1103 ¦ ATERRAMENTOS (CHAVE GERAL, MOTOR DE PARTIDA E SUBTETO CABINE) | 1 ¦ Incidental | RETOCAR NA VOLTA DO ATERRAMENTO TRASEIRO, LADO ESQUERDO. RETOCAR NA VOLTA DO ATERRAMENTO DA PARTE SUPERIOR DO MOTOR. RETOCAR ATERRAMENTO DIANTEIRO, LADO ESQUERDO. | ATERRAMENTOS ELÉTRICOS | NÃO
0749B | 125J | Pré Auditoria | Não Conforme | 0102 ¦ VERIFICAR ITENS FALTANTES | 1 ¦ Incidental | FALTANDO QUATRO TAMPAS DAS BOLACHAS NO EIXO TRASEIRO. | ITENS FALTANTES | NÃO
0749B | 125J | Pré Auditoria | Não Conforme | 1203 ¦ ESCAPAMENTO POSICIONADO CORRETAMENTE | 1 ¦ Incidental | ESCAPAMENTO ESTÁ CAÍDO PARA ESQUERDA. | ESCAPAMENTO | NÃO
0749B | 125J | Pré Auditoria | Não Conforme | 1208 ¦ PINTURA | 1 ¦ Incidental | RETOCAR SUPORTES DE ARTICULAÇÃO DA TAMPA ESQUERDA DO CAPÔ. RETOCAR CHAPA PRETA DE PROTEÇÃO, LATERAL ESQUERDA, PARTE INFERIOR. RETOCAR CARENAGEM CINZA DO CAPÔ, LADO DIREITO, PRÓXIMO DA TAMPA DO TANQUE DE CIRCUITO LEVE. RETOCAR CHAPA PRETA SUPERIOR, PRÓXIMO DO ESCAPAMENTO. | CAPÔ | NÃO
0749B | 125J | Pré Auditoria | Não Conforme | 1209 ¦ CAPÔ E CARENAGENS | 1 ¦ Incidental | TAMPA DIREITA DO CAPÔ, MUITO AFASTADA, RUIM PARA CHAVEAR. | CAPÔ E CARENAGENS | NÃO
0749B | 125J | Pré Auditoria | Não Conforme | 1211 ¦ CHAPAS DE PROTEÇÃO | 1 ¦ Incidental | COLOCAR CHAPARIA DE PROTEÇÃO DO RADIADOR. | CHAPAS DE PROTEÇÃO | NÃO
0749B | 125J | Pré Auditoria | Não Conforme | 1212 ¦ PINTURA | 1 ¦ Incidental | RETOCAR OS QUATRO CANTOS ONDE FICA APOIADO O CARRINHO DE MONTAGEM. RETOCAR PATAS ESQUERDA E DIREITA DO MOTOR, PELA PARTE DA FRENTE E DE TRÁS. | MOTOR | NÃO
0749B | 125J | Pré Auditoria | Não Conforme | 1406 ¦ FIXAÇÃO DO CONO MISTURADOR | 1 ¦ Incidental | RETOCAR TRAVA DO SUPORTE DO CONO MISTURADOR. RETOCAR ARTICULAÇÕES DO SUPORTE DO CONO MISTURADOR. RETOCAR MARCA DE GANCHO PARTE DE TRÁS DO SUPORTE DO CONO MISTURADOR. | CONO MISTURADOR | NÃO
0749B | 125J | Pré Auditoria | Não Conforme | 1507 ¦ OUTRAS OBSERVAÇÕES | 1 ¦ Incidental | RETOCAR SUPORTE DO PINO DO CILINDRO CENTRAL. RETOCAR REFORÇO DO SUPORTE DO PINO DO CILINDRO CENTRAL. RETOCAR TUBO DIREITO E ESQUERDO DO QUADRO DESLIZANTE. RETOCAR SUPORTE ESQUERDO E DIREITO DO TECNIL INFERIOR. | QUADRO INFERIOR | NÃO
0749B | 125J | Pré Auditoria | Não Conforme | 1618 ¦ OUTRAS OBSERVAÇÕES | 1 ¦ Incidental | RETOCAR PARTE INFERIOR DO CABEÇAL DA BARRA DIREITA E ESQUERDA. RETOCAR PARTE INFERIOR DA BISAGRA ESQUERDA E DIREITA. RETOCAR AS PONTAS DA BARRA DIREITA E ESQUERDA, ONDE FICA O CARRINHO DE MONTAGEM. | BARRA DIREITA E ESQUERDA INFERIOR | NÃO
0749B | 125J | Pré Auditoria | Não Conforme | 1903 ¦ FIXAÇÃO DOS FARÓIS DO TANQUE DE ÁGUA LIMPA | 1 ¦ Incidental | REFORÇAR APERTO DO FAROL ESQUERDO, FAROL DE DENTRO. | FIXAÇÃO DOS FARÓIS DO TANQUE DE ÁGUA LIMPA | NÃO
0749B | 125J | Pré Auditoria | Não Conforme | 1305 ¦ ROTEAMENTO DAS MANGUEIRAS HIDRÁULICAS | 1 ¦ Incidental | MANGUEIRAS HIDRÁULICAS PEGANDO NO SUPORTE DOS FILTROS. | ROTEAMENTO DAS MANGUEIRAS HIDRÁULICAS | NÃO
0749B | 125J | Pré Auditoria | Não Conforme | 1308 ¦ INTEGRIDADE DOS CILINDROS EM GERAL | 1 ¦ Incidental | RETOCAR NA VOLTA DAS CONEXÕES HIDRÁULICAS DE TODOS OS CILINDROS. PINTAR RÓTULAS DOS CILINDROS DE DIREÇÃO. RETOCAR ROSCA DO CILINDRO DA ESCADA. | INTEGRIDADE DOS CILINDROS EM GERAL | NÃO
0749B | 125J | Pré Auditoria | Não Conforme | 2104 ¦ TRATAMENTO SUPERFICIAL DOS FIXADORES (ZICAGEM, INOX OU PINTURA) | 1 ¦ Incidental | DOIS PARAFUSOS DA BOMBA DO MOTOR ESTÃO SEM TRATAMENTO. | TRATAMENTO DOS FIXADORES | NÃO
0749B | 125J | Pré Auditoria | Não Conforme | 2105 ¦ PRESENÇA ADESIVOS | 1 ¦ Incidental | APLICAR ADESIVOS DA PARTE FINAL DEPOIS DO RETOQUE. | ADESIVOS | NÃO
0749B | 125J | Pré Auditoria | Não Conforme | 2106 ¦ PINTURA | 1 ¦ Incidental | RETOCAR RETROVISORES. RETOCAR SUPORTES DO TANQUE DE CIRCUITO LEVE. RETOCAR PARTE INFERIOR DO TANQUE DE CIRCUITO LEVE. | PINTURA GERAL | NÃO
0749B | 125J | Pré Auditoria | Não Conforme | 1908 ¦ TANQUE DE ÁGUA LIMPA | 1 ¦ Incidental | RETOCAR OS DOIS SUPORTES DO TANQUE DE ÁGUA LIMPA. | TANQUE DE ÁGUA LIMPA | NÃO
0749B | 125J | Pré Auditoria | Não Conforme | 1909 ¦ OUTRAS OBSERVAÇÕES | 1 ¦ Incidental | MARCA DE BATIDA, LADO ESQUERDO INFERIOR. | TANQUE DE ÁGUA LIMPA | NÃO
0749B | 125J | Pré Auditoria | Não Conforme | 1802 ¦ APERTO DAS PORCAS DOS TENSORES | 1 ¦ Incidental | RETOCAR TODOS OS TENSORES. RETOCAR TODAS AS PORCAS DOS TENSORES. RETOCAR TODAS AS RÓTULAS DOS TENSORES. RETOCAR TODAS AS ROSCAS DAS RÓTULAS DOS TENSORES. | TENSORES, PORCAS DOS TENSORES, RÓTULAS DOS TENSORES E ROSCAS DAS RÓTULAS DOS TENSORES. | NÃO
0749B | 125J | Pré Auditoria | Não Conforme | 1806 ¦ PINTURA | 1 ¦ Incidental | RETOCAR OS QUATRO CANTOS DO CHASSI ONDE FICA APOIADO O CARRINHO DE PINTURA. RETOCAR TUBO DA TRASEIRA DO CHASSI, PARTE INFERIOR DO QUADRO, LADO DIREITO. | CHASSI | NÃO
0749B | 125J | Pré Auditoria | Não Conforme | 1612 ¦ TESTAR DESNUQUE DO ALIN | 1 ¦ Incidental | RETOCAR PARTE INTERNA DO DESNUQUE DO ALIN ESQUERDO E DIREITO. | DESNUQUE DO ALIN ESQUERDO E DIREITO | NÃO
0749B | 125J | Pré Auditoria | Não Conforme | 1807 ¦ ALINHAMENTO DOS CORRIMÃOS | 1 ¦ Incidental | RETOCAR OS DOIS PÉS DO CORRIMÃO CENTRAL. RETOCAR PEGA MÃO DA ESCADA. RETOCAR BRAÇO SUPERIOR DO CORRIMÃO CENTRAL DA ESCADA, PELO LADO DE FORA. REFORÇAR PINTURA NO SEPARADOR SUPERIOR DO CORRIMÃO PEQUENO. | CORRIMÃOS | NÃO
0749B | 125J | Pré Auditoria | Não Conforme | 1808 ¦ ESCADA | 1 ¦ Incidental | RETOCAR PINOS DE ARTICULAÇÃO DA ESCADA. RETOCAR LATERAL ESQUERDA DA ESCADA. | ESCADA | NÃO
0749B | 125J | Pré Auditoria | Não Conforme | 1809 ¦ PASSARELA | 1 ¦ Incidental | RETOCAR PASSARELA, NA PARTE DE FIXAÇÃO, PARTE SUPERIOR DO TANQUE DE DIESEL. | PASSARELA | NÃO
0599B | ORION 250 | RAE/PDI |  | 0416 ¦ MOTOR DIESEL | 20 ¦ Crítico | TIVEMOS DEFEITO NA BOMBA INJETORA E BICOS DE COMBUSTIVEL. LEVADO NA AUTORIZADA PARA REALIZAR REPARO | TIVEMOS QUE TROCAR 4 UNIDASE DO ITEM 5PL67404 E RECONDICIONADO A BOMBA INJETORA | NÃO
0599B | ORION 250 | RAE/PDI |  | 0421 ¦ FILTROS | 20 ¦ Crítico | TIVEMOS QUE TROCAR OS FILTROS DE COMBUSTIVEL |  | NÃO
0599B | ORION 250 | RAE/PDI |  | 0801 ¦ AR CONDICIONADO FUNCIONANDO (REFRIGERAÇÃO E VELOCIDADES) | 5 ¦ Menor | TIVEMOS QUE COMPL O GAS DO AR CONDICIONADO |  | NÃO
0749B | 125J | Pré Auditoria | Não Conforme | 2006 ¦ CONDIÇÃO DO AROS | 1 ¦ Incidental | RETOCAR ARRANHÕES NO ARO DIANTEIRO DIREITO. RETOCAR QUEBRADOS NAS VOLTAS DOS AROS. | AROS | NÃO
0749B | 125J | Pré Auditoria | Não Conforme | 2011 ¦ REDUTORES | 1 ¦ Incidental | RETOCAR QUEBRADOS NOS REDUTORES DIANTEIROS, ESQUERDO E DIREITO. | REDUTOR | NÃO
0749B | 125J | Pré Auditoria | Não Conforme | 2010 ¦ PINTURA | 1 ¦ Incidental | RETOCAR MARCAS DO CAVALETE E DO CARRINHO DE PINTURA NO EIXO DIANTEIRO E TRASEIRO. RETOCAR PARTE SUPERIOR DOS BRAÇOS DOS CILINDRO DE DIREÇÃO. RETOCAR FORJADOS DAS BAIXADAS DIANTEIRAS, PELA FRENTE E POR TRÁS. | EIXOS/BAIXADAS | NÃO
0749B | 125J | Pré Auditoria | Não Conforme | 1505 ¦ PARTE INTERNA DO QUADRO | 1 ¦ Incidental | RETOCAR BIELA ESQUERDA. RETOCAR SUPORTE SUPERIOR DA BIELA DIREITA. RETOCAR SUPORTE INFERIOR DA BIELA DIREITA. RETOCAR LADO ESQUERDO DO QUADRO BASCULANTE PRÓXIMO DO TECNIL SUPERIOR. RETOCAR SUPORTE DO PINO DO CILINDRO CENTRAL. RETOCAR REFORÇO DA PARTE DE TRÁS DO SUPORTE DO PINO DO CILINDRO CENTRAL. RETOCAR BANDEJA ESQUERDA POR DENTRO. RETOCAR PARTE INFERIOR DOS PINOS QUE PRENDEM AS TRAVAS DO QUADRO BASCULANTE. | QUADRO INTERNO | NÃO
0749B | 125J | Pré Auditoria | Não Conforme | 1506 ¦ PARTE EXTERNA DO QUADRO | 1 ¦ Incidental | RETOCAR SUPORTES SUPERIORES DO QUADRO DESLIZANTE. REFORÇAR PINTURA NOS PARAFUSOS DO SUPORTE DA CRUZETA. REFORÇAR PINTURA NA TRAVESSA DO BASCULANTE. RETOCAR TUBO ESQUERDO E DIREITO DO QUADRO DESLIZANTE. RETOCAR LADO ESQUERDO DO SUPORTE DA LINHA DE PULVERIZAÇÃO. | QUADRO EXTERNO | NÃO
0749B | 125J | Pré Auditoria | Não Conforme | 1607 ¦ PINTURA BARRA GRANDE ESQUERDA | 1 ¦ Incidental | RETOCAR ORELHAS DO CABEÇAL POR DENTRO E POR FORA. RETOCAR TRELIÇA 6, 13 E 15. RETOCAR QUEBRADOS AO LADO DA TRELIÇA 16. RETOCAR ORELHAS DO PINO QUE PRENDE O ALIN. | BARRA ESQUERDA | NÃO
0749B | 125J | Pré Auditoria | Não Conforme | 1609 ¦ PINTURA BARRA INTERMEDIÁRIA E ALIN ESQUERDO | 1 ¦ Incidental | RETOCAR TESOURA DO CILINDRO DO ALIN. RETOCAR MARCA DE GANCHO NA BARRA INTERMEDIÁRIA. RETOCAR MARCA DE GANCHO NA PONTEIRA. REFORÇAR PINTURA NAS TRELIÇAS DA BARRA INTERMEDIÁRIA. | BARRA INTERMEDIÁRIA E PONTEIRA ESQUERDA | NÃO
0749B | 125J | Pré Auditoria | Não Conforme | 1608 ¦ PINTURA BARRA GRANDE DIREITA | 1 ¦ Incidental | RETOCAR ORELHAS DO CABEÇAL POR DENTRO E POR FORA. RETOCAR TRELIÇA 8, 13 E 15. RETOCAR QUEBRADOS AO LADO DA TRELIÇA 16. RETOCAR ORELHAS DO PINO QUE PRENDE O ALIN. RETOCAR REFORÇO DA BARRA. | BARRA DIREITA | NÃO
0749B | 125J | Pré Auditoria | Não Conforme | 1610 ¦ PINTURA BARRA INTERMEDIÁRIA E ALIN DIREITO | 1 ¦ Incidental | RETOCAR TESOURA DO CILINDRO DO ALIN. RETOCAR MARCA DE GANCHO NA BARRA INTERMEDIÁRIA. RETOCAR MARCA DE GANCHO NA PONTEIRA. | BARRA INTERMEDIÁRIA E PONTEIRA DIREITA | NÃO
0749B | 125J | Pré Auditoria | Não Conforme | 1614 ¦ PINTURA | 1 ¦ Incidental | RETOCAR LATERAL DO CABEÇAL DA BISAGRA. RETOCAR PARTE INFERIOR DO CABEÇAL DA BISAGRA. RETOCAR PÉ DA BISAGRA. RETOCAR LATERAL DA BISAGRA. | BISAGRA ESQUERDA INTERNA | NÃO
0749B | 125J | Pré Auditoria | Não Conforme | 1616 ¦ PINTURA | 1 ¦ Incidental | RETOCAR PARTE SUPERIOR DA BISAGRA. RETOCAR PARTE CENTRAL DA BISAGRA. RETOCAR LATERAL DA BISAGRA. | BISAGRA ESQUERDA EXTERNA | NÃO
0749B | 125J | Pré Auditoria | Não Conforme | 1617 ¦ PINTURA | 1 ¦ Incidental | RETOCAR PARTE SUPERIOR DO SUPORTE DA RÓTULA DA BISAGRA. RETOCAR PARTE CENTRAL DA BISAGRA. | BISAGRA DIREITA EXTERNA | NÃO
0749B | 125J | Pré Auditoria | Conforme Com OBS | 1313 ¦ ALINHAMENTO DA DIREÇÃO DEIXAR OS DOIS CILINDROS NA MESMA MEDIDA DE 133MM A 137MM DE HASTE | Não Informada | CILINDROS DE DIREÇÃO COM A MESMA MEDIDA DE 13, 5 CM |  | NÃO
0750B | 125J | Terminação | Não Conforme | 0102 ¦ VERIFICAR ITENS FALTANTES | 0 ¦ Comentário | CHAPA DE IDENTIFICAÇÃO BOLACHA AR CONDICIONADO |  | NÃO
0750B | 125J | Terminação | Não Conforme | 0408 ¦ MOTORES DE RODA | 0 ¦ Comentário | VAZAMENTO MANGUEIRA RETORNO TRASEIRA ESQUERDA |  | NÃO
0750B | 125J | Terminação | Não Conforme | 0424 ¦ SISTEMA DO AR CONDICIONADO (MANGUEIRAS, CONEXÕES, COMPRESSOR) | 0 ¦ Comentário |  |  | NÃO
0750B | 125J | Terminação | Não Conforme | 0801 ¦ AR CONDICIONADO FUNCIONANDO (REFRIGERAÇÃO E VELOCIDADES) | 0 ¦ Comentário |  |  | NÃO
0750B | 125J | Terminação | Não Conforme | 1208 ¦ PINTURA | 0 ¦ Comentário |  |  | NÃO
0750B | 125J | Terminação | Conforme Com OBS | 1211 ¦ CHAPAS DE PROTEÇÃO | Não Informada | APÓS PRÉ AUDITORIA |  | NÃO
0750B | 125J | Terminação | Não Conforme | 1212 ¦ PINTURA | 0 ¦ Comentário |  |  | NÃO
0750B | 125J | Terminação | Não Conforme | 1607 ¦ PINTURA BARRA GRANDE ESQUERDA | 0 ¦ Comentário |  |  | NÃO
0750B | 125J | Terminação | Não Conforme | 1608 ¦ PINTURA BARRA GRANDE DIREITA | 0 ¦ Comentário |  |  | NÃO
0750B | 125J | Terminação | Não Conforme | 1609 ¦ PINTURA BARRA INTERMEDIÁRIA E ALIN ESQUERDO | 0 ¦ Comentário |  |  | NÃO
0750B | 125J | Terminação | Não Conforme | 1610 ¦ PINTURA BARRA INTERMEDIÁRIA E ALIN DIREITO | 0 ¦ Comentário |  |  | NÃO
0750B | 125J | Terminação | Não Conforme | 1702 ¦ CORDÃO DE SOLDA COM PENETRAÇÃO | 0 ¦ Comentário |  |  | NÃO
0750B | 125J | Terminação | Não Conforme | 1703 ¦ SEM RESPINGOS DE SOLDA | 0 ¦ Comentário |  |  | NÃO
0750B | 125J | Terminação | Não Conforme | 1806 ¦ PINTURA | 0 ¦ Comentário |  |  | NÃO
0750B | 125J | Terminação | Não Conforme | 2001 ¦ APERTO DAS TAMPAS DOS REGISTROS ROSCADOS | 0 ¦ Comentário |  |  | NÃO
0750B | 125J | Terminação | Não Conforme | 2010 ¦ PINTURA | 0 ¦ Comentário |  |  | NÃO
0750B | 125J | Terminação | Não Conforme | 2106 ¦ PINTURA | 0 ¦ Comentário |  |  | NÃO
0750B | 125J | Pré Auditoria | Não Conforme | 0101 ¦ MÁQUINA DE ACORDO COM O SISTEMA SIGA (CHASSI E MODELO) | 1 ¦ Incidental | FALTANDO PLACA DE IDENTIFICAÇÃO DO CHASSI. | PLACA DE IDENTIFICAÇÃO DO CHASSI | NÃO
0750B | 125J | Pré Auditoria | Não Conforme | 0102 ¦ VERIFICAR ITENS FALTANTES | 1 ¦ Incidental | FALTANDO TAMPAS DAS BOLACHAS, EIXO DIANTEIRO E EIXO TRASEIRO. FALTANDO RÉGUA DA BITOLA, EIXO DIANTEIRO E EIXO TRASEIRO. | ITENS FALTANTES | NÃO
0750B | 125J | Pré Auditoria | Conforme Com OBS | 0114 ¦ CAMBAGEM POSITIVA ENTRE 1º A 2º | Não Informada | BAIXADA DIANTEIRA ESQUERDA 88.5 BAIXADA DIANTEIRA DIREITA 88.5 BAIXADA TRASEIRA ESQUERDA 88.6 BAIXADA TRASEIRA DIREITA 89.4 |  | NÃO
0750B | 125J | Pré Auditoria | Conforme Com OBS | 0706 ¦ ABERTURA DE BITOLA DIANTEIRA 2790MM A 2810MM | Não Informada | ABERTURA DE BITOLA DIANTEIRA PELA PARTE DA FRENTE 2,80M ABERTURA DE BITOLA DIANTEIRA PELA PARTE DE TRÁS 2,81M |  | NÃO
0750B | 125J | Pré Auditoria | Não Conforme | 0707 ¦ ABERTURA DE BITOLA TRASEIRA 2790MM A 2810MM | 1 ¦ Incidental | ABERTURA DE BITOLA TRASEIRA PELA PARTE DA FRENTE 2,81M ABERTURA DE BITOLA TRASEIRA PELA PARTE DE TRÁS 2,82M OBSERVAÇÃO: BITOLA FORA DA TOLERÂNCIA PELA PARTE DE TRÁS. |  | NÃO
0750B | 125J | Pré Auditoria | Conforme Com OBS | 0708 ¦ ABERTURA DE BITOLA DIFERENÇA ENTRE EIXOS MÁXIMO 20MM | Não Informada | ABERTURA DE BITOLAS DIFERENÇA ENTRE EIXOS 2CM |  | NÃO
0750B | 125J | Pré Auditoria | Conforme Com OBS | 0709 ¦ CONVERGÊNCIA EIXO TRASEIRO DIFERENÇA ENTRE A MEDIÇÃO PARALELA E EM “X” MÁXIMO 20MM. | Não Informada | EM XIS ARO TRASEIRO DIREITO PELO LADO DE TRÁS, COM ARO TRASEIRO ESQUERDO PELO LADO DA FRENTE 2.716MM EM XIS ARO TRASEIRO DIREITO PELO LADO DA FRENTE, COM ARO TRASEIRO ESQUERDO PELO LADO DE TRÁS 2.734MM |  | NÃO
0750B | 125J | Pré Auditoria | Conforme Com OBS | 0710 ¦ CONVERGÊNCIA EIXO DIANTEIRO DIFERENÇA ENTRE A MEDIÇÃO PARALELA E EM “X” MÁXIMO 15MM. | Não Informada | EM XIS ARO DIANTEIRO DIREITO PELO LADO DE TRÁS COM ARO DIANTEIRO ESQUERDO PELO LADO DA FRENTE 2.718MM EM XIS ARO DIANTEIRO DIREITO PELO LADO DA FRENTE COM ARO DIANTEIRO ESQUERDO PELO LADO DE TRÁS 2.719MM |  | NÃO
0750B | 125J | Pré Auditoria | Não Conforme | 1101 ¦ VERIFICAR CONECTORES E CHICOTES (ROTEAMENTO) EM GERAL | 1 ¦ Incidental | ANALISAR ROTEAMENTO DO CHICOTE ELÉTRICO DO TANQUE DE ÁGUA LIMPA, LADO ESQUERDO. | ROTEAMENTO DO CHICOTE ELÉTRICO | NÃO
0750B | 125J | Pré Auditoria | Não Conforme | 1203 ¦ ESCAPAMENTO POSICIONADO CORRETAMENTE | 1 ¦ Incidental | RETOCAR ESCAPAMENTO. | ESCAPAMENTO | NÃO
0750B | 125J | Pré Auditoria | Não Conforme | 1208 ¦ PINTURA | 1 ¦ Incidental | RETOCAR SUPORTES DE ARTICULAÇÃO DA TAMPA ESQUERDA DO CAPÔ. RETOCAR CARENAGEM CINZA DO CAPÔ, ONDE FICA PEGANDO AO CHAVEAR, TAMPA DIREITA DO CAPÔ. | CAPÔ | NÃO
0750B | 125J | Pré Auditoria | Não Conforme | 1211 ¦ CHAPAS DE PROTEÇÃO | 1 ¦ Incidental | COLOCAR CHAPARIA DE PROTEÇÃO DO RADIADOR. | CHAPAS DE PROTEÇÃO | NÃO
0750B | 125J | Pré Auditoria | Não Conforme | 1212 ¦ PINTURA | 1 ¦ Incidental | RETOCAR OS QUATRO CANTOS ONDE FICA APOIADO O CARRINHO DE MONTAGEM. RETOCAR PATAS DO MOTOR, PARTE DA FRENTE E DE TRÁS, ESQUERDA E DIREITA. | MOTOR | NÃO
0750B | 125J | Pré Auditoria | Não Conforme | 0414 ¦ MANGUEIRAS HIDRÁULICAS | 10 ¦ Maior | PRENSAGEM DA MANGUEIRA HIDRÁULICA DE UNIÃO DA BOMBA DE TRANSMISSÃO, VAZANDO PELO LADO DA BOMBA DIANTEIRA. | MANGUEIRA HIDRÁULICA | NÃO
0750B | 125J | Pré Auditoria | Não Conforme | 1406 ¦ FIXAÇÃO DO CONO MISTURADOR | 1 ¦ Incidental | RETOCAR TRAVA DO SUPORTE DO CONO MISTURADOR. RETOCAR ARTICULAÇÕES DO SUPORTE DO CONO MISTURADOR. RETOCAR MARCA DE GANCHO NA PARTE DE TRÁS DO SUPORTE DO CONO MISTURADOR. | CONO MISTURADOR | NÃO
0750B | 125J | Pré Auditoria | Não Conforme | 1507 ¦ OUTRAS OBSERVAÇÕES | 1 ¦ Incidental | RETOCAR PARTE INFERIOR DO SUPORTE DO PINO DO CILINDRO CENTRAL. RETOCAR TUBO DIREITO E ESQUERDO DO QUADRO DESLIZANTE. RETOCAR SUPORTE ESQUERDO DO TECNIL INFERIOR DO QUADRO. RETOCAR PARTE INFERIOR DO TUBO DO QUADRO, AO LADO DO APOIO INFERIOR ESQUERDO. | QUADRO INFERIOR | NÃO
0750B | 125J | Pré Auditoria | Não Conforme | 1618 ¦ OUTRAS OBSERVAÇÕES | 1 ¦ Incidental | RETOCAR PARTE INFERIOR DO CABEÇAL DA BARRA DIREITA E ESQUERDA. RETOCAR PARTE INFERIOR DA BISAGRA ESQUERDA E DIREITA. RETOCAR PONTAS DAS BARRAS DIREITA E ESQUERDA ONDE FICA APOIADO O CARRINHO DE MONTAGEM. | BARRA ESQUERDA E DIREITA INFERIOR | NÃO
0750B | 125J | Pré Auditoria | Não Conforme | 1802 ¦ APERTO DAS PORCAS DOS TENSORES | 1 ¦ Incidental | RETOCAR TODOS OS TENSORES. RETOCAR TODAS AS RÓTULAS DOS TENSORES. RETOCAR TODAS AS PORCAS DOS TENSORES. RETOCAR TODAS AS ROSCAS DAS RÓTULAS DOS TENSORES. | TENSORES, RÓTULAS DOS TENSORES, PORCAS DOS TENSORES E ROSCAS DAS RÓTULAS DOS TENSORES. | NÃO
0747B | 125J | Auditoria | Conforme Com OBS | 2112 ¦ REALIZAR A EQUALIZAÇÃO DO EQUIPAMENTO | Não Informada | EQUALIZAÇÃO CONFIGURADA EM 400 DE CORRENTE MÍNIMA PARA MARCHA A FRENTE NO EIXO DIANTEIRO E 410 DE CORRENTE MÍNIMA PARA MARCHA A FRENTE NO EIXO TRASEIRO. |  | NÃO
0750B | 125J | Pré Auditoria | Não Conforme | 1805 ¦ AMORTECEDORES | 1 ¦ Incidental | RETOCAR AMORTECEDOR DIANTEIRO DIREITO. RETOCAR AMORTECEDOR TRASEIRO ESQUERDO. | AMORTECEDORES | NÃO
0747B | 125J | Auditoria | Conforme Com OBS | 2007 ¦ ALTURA DOS PULMÕES DE 230MM A 250MM | Não Informada | PULMÕES DIANTEIROS E TRASEIROS COM 240 MM DE ALTURA. |  | NÃO
0750B | 125J | Pré Auditoria | Não Conforme | 1612 ¦ TESTAR DESNUQUE DO ALIN | 1 ¦ Incidental | RETOCAR PARTE INTERNA DO DESNUQUE DO ALIN ESQUERDO E DIREITO. | DESNUQUE ALIN ESQUERDO E DIREITO | NÃO
0750B | 125J | Pré Auditoria | Não Conforme | 1806 ¦ PINTURA | 1 ¦ Incidental | RETOCAR OS QUATRO CANTOS ONDE FICA APOIADO O CARRINHO DE PINTURA. | CHASSI | NÃO
0750B | 125J | Pré Auditoria | Não Conforme | 2104 ¦ TRATAMENTO SUPERFICIAL DOS FIXADORES (ZICAGEM, INOX OU PINTURA) | 1 ¦ Incidental | DOIS PARAFUSOS DA BOMBA DO MOTOR ESTÃO SEM TRATAMENTO. | TRATAMENTO DOS FIXADORES | NÃO
0750B | 125J | Pré Auditoria | Não Conforme | 2105 ¦ PRESENÇA ADESIVOS | 1 ¦ Incidental | REMOVER PAPEL DE PROTEÇÃO DOS ADESIVOS DO CAPÔ. APLICAR ADESIVOS DA PARTE FINAL DEPOIS DO RETOQUE. | ADESIVOS | NÃO
0750B | 125J | Pré Auditoria | Não Conforme | 2113 ¦ OUTRAS OBSERVAÇÕES | 1 ¦ Incidental | TAMPAR FURO DA CHAPINHA ANTIGA DO CHASSI. | OUTRAS OBSERVAÇÕES | NÃO
0750B | 125J | Pré Auditoria | Não Conforme | 1807 ¦ ALINHAMENTO DOS CORRIMÃOS | 1 ¦ Incidental | RETOCAR OS DOIS PÉS DO CORRIMÃO CENTRAL. RETOCAR PÉ DO CORRIMÃO PEQUENO. RETOCAR BRAÇO INFERIOR DO CORRIMÃO CENTRAL. RETOCAR QUEBRADOS DO PEGA MÃO DA ESCADA. | CORRIMÃOS | NÃO
0750B | 125J | Pré Auditoria | Não Conforme | 1808 ¦ ESCADA | 1 ¦ Incidental | RETOCAR PARTE SUPERIOR DA ESCADA, PRÓXIMO AO ÚLTIMO DEGRAU. REFORÇAR PINTURA NOS DEGRAUS DA ESCADA. RETOCAR PARTE INFERIOR DA ESCADA FIXA, PRÓXIMO DA ESLINGA. RETOCAR PINOS DE ARTICULAÇÃO DA ESCADA. RETOCAR CILINDRO DA ESCADA. RETOCAR ROSCA DO CILINDRO DA ESCADA. | ESCADA | NÃO
0750B | 125J | Pré Auditoria | Não Conforme | 1809 ¦ PASSARELA | 1 ¦ Incidental | RETOCAR LATERAL DA PASSARELA, PRÓXIMO A TAMPA DO TANQUE DE DIESEL. | PASSARELA | NÃO
0750B | 125J | Pré Auditoria | Não Conforme | 2106 ¦ PINTURA | 1 ¦ Incidental | RETOCAR RETROVISORES. RETOCAR SUPORTE DE FIXAÇÃO DO TANQUE DE CIRCUITO LEVE. RETOCAR PARTE INFERIOR DO TANQUE DE CIRCUITO LEVE. RETOCAR SUPORTE ESQUERDO DA SINALEIRA TRASEIRA. | PINTURA GERAL | NÃO
0750B | 125J | Pré Auditoria | Não Conforme | 2006 ¦ CONDIÇÃO DO AROS | 1 ¦ Incidental | RETOCAR QUEBRADOS NA VOLTA DOS QUATRO AROS. RETOCAR MARCAS DE ARRANHÕES NO ARO TRASEIRO DIREITO. | AROS | NÃO
0750B | 125J | Pré Auditoria | Não Conforme | 0704 ¦ CILINDRO DE ABERTURA E FECHAMENTO DO ALIN COM FUNCIONAMENTO ADEQUADO | 1 ¦ Incidental | ALIN ESTÁ MUITO LENTO AO ABRIR. | ABERTURA E FECHAMENTO DO ALI ESQUERDO | NÃO
0750B | 125J | Pré Auditoria | Conforme Com OBS | 0717 ¦ ABERTURA E FECHAMENTO ALIN ESQ SEM INTERFERÊNCIAS E CHICOTEAMENTO | Não Informada | ALIN ESQUERDO ESTÁ LENTO AO ABRIR. |  | NÃO
0750B | 125J | Pré Auditoria | Não Conforme | 0801 ¦ AR CONDICIONADO FUNCIONANDO (REFRIGERAÇÃO E VELOCIDADES) | 1 ¦ Incidental | AR CONDICIONADO NÃO ESTÁ REFRIGERANDO. | AR CONDICIONADO | NÃO
0750B | 125J | Pré Auditoria | Não Conforme | 1506 ¦ PARTE EXTERNA DO QUADRO | 1 ¦ Incidental | RETOCAR SUPORTES SUPERIORES DO QUADRO, LADO DIREITO E ESQUERDO. REFORÇAR PINTURA NOS PARAFUSOS DO SUPORTE DA CRUZETA. REFORÇAR PINTURA NA TRAVESSA DO QUADRO BASCULANTE. RETOCAR TAMPA DO ACUMULADOR, DO CILINDRO DIREITO DO ABRE E FECHA BARRAS. | QUADRO EXTERNO | NÃO
0750B | 125J | Pré Auditoria | Conforme Com OBS | 0109 ¦ VERSÃO DO PILOTO ATC300 (03.23H) | Não Informada | SOFTWARE VERSÃO: 3.23J |  | NÃO
0750B | 125J | Pré Auditoria | Conforme Com OBS | 0822 ¦ PRESSURIZAÇÃO DA CABINE | Não Informada | PRESSURIZAÇÃO MARCANDO 11.1 AO PISAR NO FREIO MARCA 7.2 |  | NÃO
0750B | 125J | Pré Auditoria | Não Conforme | 1305 ¦ ROTEAMENTO DAS MANGUEIRAS HIDRÁULICAS | 1 ¦ Incidental | MANGUEIRAS HIDRÁULICAS PEGANDO NO SUPORTE DOS FILTROS. | ROTEAMENTO MANGUEIRAS HIDRÁULICAS | NÃO
0748B | 125J | Auditoria | Conforme Com OBS | 0504 ¦ CALIBRAÇÃO DO PILOTO | Não Informada | SEM ESPAÇO ÚTIL PARA CALIBRAR. |  | NÃO
0750B | 125J | Pré Auditoria | Não Conforme | 1308 ¦ INTEGRIDADE DOS CILINDROS EM GERAL | 1 ¦ Incidental | RETOCAR NA VOLTA DE TODAS AS CONEXÕES HIDRÁULICAS DOS CILINDROS. PINTAR AS RÓTULAS DOS CILINDROS DE DIREÇÃO. | INTEGRIDADE DOS CILINDROS EM GERAL | NÃO
0750B | 125J | Pré Auditoria | Não Conforme | 1908 ¦ TANQUE DE ÁGUA LIMPA | 1 ¦ Incidental | RETOCAR LETREIRO PLA, DA PARTE DA FRENTE DO TANQUE DE ÁGUA LIMPA. | TANQUE DE ÁGUA LIMPA | NÃO
0750B | 125J | Pré Auditoria | Não Conforme | 2010 ¦ PINTURA | 1 ¦ Incidental | RETOCAR MARCAS DO CARRINHO DE PINTURA E DO CAVALETE, EIXO DIANTEIRO E EIXO TRASEIRO. RETOCAR FORJADOS DAS BAIXADAS DIANTEIRAS, PARTE DA FRENTE E DE TRÁS. SUPORTE TRASEIRO ESQUERDO DA RÉGUA DA BITOLA, ESTÁ COM PINTURA ESCORRIDA. | EIXOS/BAIXADAS | NÃO
0750B | 125J | Pré Auditoria | Não Conforme | 1703 ¦ SEM RESPINGOS DE SOLDA | 1 ¦ Incidental | RESPINGOS DE SOLDA, NA BAIXADA DIANTEIRA DIREITA PELA FRENTE. RESPINGOS DE SOLDA NA BAIXADA DIANTEIRA ESQUERDA, PELA LATERAL. | RESPINGOS DE SOLDA | NÃO
0750B | 125J | Pré Auditoria | Não Conforme | 1701 ¦ CORDÃO DE SOLDA SEM FALHAS | 1 ¦ Incidental | FALTANDO CORDÃO DE SOLDA, BAIXADA DIANTEIRA DIREITA, PARTE INTERNA. FURO NA SOLDA, SUPORTE TRASEIRO INFERIOR DA ESLINGA. FALTANDO CORDÃO DE SOLDA, SUPORTE ESQUERDO TRASEIRO, DA RÓTULA DO CILINDRO DA BITOLA. | FALHA NO CORDÃO DE SOLDA | NÃO
0750B | 125J | Pré Auditoria | Não Conforme | 1505 ¦ PARTE INTERNA DO QUADRO | 1 ¦ Incidental | PINTURA ESCORRIDA NO SUPORTE DO PINO DO CILINDRO CENTRAL. RETOCAR TUBO AO LADO DO SUPORTE DO CILINDRO CENTRAL. RETOCAR BANDEJA ESQUERDA PELO LADO DE DENTRO. RETOCAR SUPORTE INFERIOR DA BIELA ESQUERDA. RETOCAR LADO DIREITO DO QUADRO BASCULANTE. RETOCAR PARTE INFERIOR DOS PINOS QUE PRENDEM AS TRAVAS DO QUADRO BASCULANTE. | QUADRO INTERNO | NÃO
0750B | 125J | Pré Auditoria | Não Conforme | 1607 ¦ PINTURA BARRA GRANDE ESQUERDA | 1 ¦ Incidental | RETOCAR TRELIÇA 6, 8 E 15. RETOCAR QUEBRADOS AO LADO DA TRELIÇA 16. RETOCAR ORELHAS DO PINO QUE PRENDE O ALIN. RETOCAR ORELHAS DO CABEÇAL POR DENTRO. | BARRA ESQUERDA | NÃO
0750B | 125J | Pré Auditoria | Não Conforme | 1609 ¦ PINTURA BARRA INTERMEDIÁRIA E ALIN ESQUERDO | 1 ¦ Incidental | RETOCAR TESOURA DO CILINDRO DO ALIN. RETOCAR MARCA DE GANCHO NA BARRA INTERMEDIÁRIA. RETOCAR MARCA DE GANCHO NA PONTEIRA. RETOCAR PARTE INTERNA DO DESNUQUE DO ALIN. | BARRA INTERMEDIÁRIA E PONTEIRA ESQUERDA | NÃO
0750B | 125J | Pré Auditoria | Não Conforme | 1608 ¦ PINTURA BARRA GRANDE DIREITA | 1 ¦ Incidental | RETOCAR TRELIÇA 7, 11, 13 E 14. RETOCAR QUEBRADOS AO LADO DA TRELIÇA 16. RETOCAR ORELHAS DO PINO QUE PRENDE O ALIN. RETOCAR ORELHAS DO CABEÇAL, POR DENTRO E POR FORA. | BARRA DIREITA | NÃO
0750B | 125J | Pré Auditoria | Não Conforme | 1610 ¦ PINTURA BARRA INTERMEDIÁRIA E ALIN DIREITO | 1 ¦ Incidental | RETOCAR TESOURA DO CILINDRO DO ALIN. RETOCAR MARCA DE GANCHO NA BARRA INTERMEDIÁRIA. RETOCAR MARCA DE GANCHO NA PONTEIRA. RETOCAR OS DOIS LADOS INTERNOS, DO DESNUQUE DO ALIN. | BARRA INTERMEDIÁRIA E PONTEIRA DIREITA | NÃO
0750B | 125J | Pré Auditoria | Não Conforme | 1614 ¦ PINTURA | 1 ¦ Incidental | RETOCAR PARTE SUPERIOR DA BISAGRA. RETOCAR LATERAL DA BISAGRA. RETOCAR PARTE CENTRAL DA BISAGRA. RETOCAR PÉ DA BISAGRA. | BISAGRA ESQUERDA INTERNA | NÃO
0750B | 125J | Pré Auditoria | Não Conforme | 1615 ¦ PINTURA | 1 ¦ Incidental | RETOCAR PARTE SUPERIOR DA BISAGRA. RETOCAR PARTE CENTRAL DA BISAGRA. RETOCAR LATERAL DA BISAGRA. RETOCAR PÉ DA BISAGRA. | BISAGRA DIREITA INTERNA | NÃO
0750B | 125J | Pré Auditoria | Não Conforme | 1616 ¦ PINTURA | 1 ¦ Incidental | RETOCAR SUPORTE DA RÓTULA DA BISAGRA. RETOCAR PARTE CENTRAL DA BISAGRA. | BISAGRA ESQUERDA EXTERNA | NÃO
0750B | 125J | Pré Auditoria | Não Conforme | 1617 ¦ PINTURA | 1 ¦ Incidental | RETOCAR PARTE SUPERIOR DA BISAGRA. RETOCAR PARTE CENTRAL DA BISAGRA. RETOCAR PÉ DA BISAGRA. | BISAGRA DIREITA EXTERNA | NÃO
0748B | 125J | Auditoria | Não Conforme | 0713 ¦ CILINDRO TRAVA BASCULANTE | 10 ¦ Maior | CILINDRO TRAVA QUADRO BASCULANTE SEM PRESSÃO PARA MANTER A HASTE RECOLHIDA. | CILINDRO TRAVA QUADRO | NÃO
0748B | 125J | Auditoria | Não Conforme | 1212 ¦ PINTURA | 1 ¦ Incidental | ACABAMENTO RUIM DE PINTURA NO SUPORTE DO AMORTECEDOR DA TAMPA ESQUERDA DO CAPÔ DO MOTOR. | CAPÔ DO MOTOR | NÃO
0750B | 125J | Pré Auditoria | Conforme Com OBS | 1313 ¦ ALINHAMENTO DA DIREÇÃO DEIXAR OS DOIS CILINDROS NA MESMA MEDIDA DE 133MM A 137MM DE HASTE | Não Informada | CILINDROS DA DIREÇÃO COM A MESMA MEDIDA DE 13,5 CM |  | NÃO
0748B | 125J | Auditoria | Não Conforme | 1810 ¦ OUTRAS OBSERVAÇÕES | 1 ¦ Incidental | FURO NA SOLDA DO SUPORTE DIANTEIRO ESQUERDO DO BERÇO DA CABINE PELO LADO DE BAIXO. FURO NO SUPORTE DO REGISTRO DE REABASTECIMENTO PELO LADO INTERNO. FURO NA SOLDA DO SUPORTE DO TENSOR TRASEIRO ESQUERDO AO LADO DO FILTRO PRINCIPAL. FURO NA SOLDA DA TRAVESSA DA CAMA DO TANQUE DE PRODUTO PELO LADO ESQUERDO ACIMA DO REGISTRO TRÊS VIAS. FURO NA SOLDA INFERIOR DA BASE ESQUERDA DE FIXAÇÃO DO QUADRO TRASEIRO. MELHORAS APLICAÇÃO DE SELANTE NA PARTE INFERIOR DO SUPORTE DO RESERVATÓRIO DE AR. | FUROS SOLDAS DO CHASSI | NÃO
0750B | 125J | Pré Auditoria | Não Conforme | 0421 ¦ FILTROS | 10 ¦ Maior | VAZAMENTO HIDRÁULICO, NA MANGUEIRA DO FILTRO, DA PARTE INFERIOR DO ELETROVENTILADOR. | FILTROS | NÃO
0748B | 125J | Auditoria | Não Conforme | 1806 ¦ PINTURA | 1 ¦ Incidental | FALTA PINTURA SOBRE SELANTE APLICADO NA PARTE INFERIOR DA LATERAL ESQUERDA DO CHASSIS AO LADO DO AMORTECEDOR DIANTEIRO. FALTA PINTURA SOBRE SELANTE APLICADO NO SUPORTE ESQUERDO DO CRUZEIRO DO RADIADOR PELO LADO DA FRENTE. PINTURA DANIFICADA NA PARTE INFERIOR DA LATERAL ESQUERDA DO CHASSI AO LADO DO SUPORTE DA SINALEIRA.TRASEIRA. PINTURA DANIFICADA ACIMA DO REFORÇO DA LATERAL DIREITA DO CHASSI NA FRENTE DO TANTO LEVE. FALTA PINTURA NA ROSCA DO TENSOR TRASEIRO DIREITO/ESQUERDO ATRÁS DA BATERIA E DO CONO MISTURADOR. FURO NA SOLDA DO FECHAMENTO DA PONTEIRA DO DESCANSO DE BARRA DIREITO. | PINTURA CHASSI | NÃO
0748B | 125J | Auditoria | Não Conforme | 2011 ¦ REDUTORES | 1 ¦ Incidental | PINTURA DANIFICADA NO REDUTOR DIANTEIRO DIREITO. FALTA PINTURA NA PONTA DOS PARAFUSOS DA RODA DIANTEIRA DIREITA. | PINTURA REDUTOR | NÃO
0748B | 125J | Auditoria | Não Conforme | 1505 ¦ PARTE INTERNA DO QUADRO | 1 ¦ Incidental | REFORÇAR PINTURA NAS CONEXÕES HIDRÁULICAS DO CILINDRO TRAVA QUADRO. | PINTURA QUADRO INTERNO | NÃO
0748B | 125J | Auditoria | Não Conforme | 1506 ¦ PARTE EXTERNA DO QUADRO | 1 ¦ Incidental | FALTA PINTURA NO RETRABALHO DO SUPORTE DO PINO TRAVA QUADRO DESLIZANTE. OXIDAÇÃO NA SOLDA SUPERIOR DO SUPORTE DA CRUZETA DO CILINDRO ABRE BARRA DIREITA / ESQUERDA. PINTURA DANIFICADA NO CANTO ESQUERDO DA TRAVESSA SUPERIOR DO QUADRO BASCULANTE. REFORÇAR PINTURA NA PARTE INTERNA DO SUPORTE DIREITO/ESQUERDO NA TRAVESSA INFERIOR DO QUADRO BASCULANTE. | PINTURA QUADRO EXTERNO | NÃO
0748B | 125J | Auditoria | Não Conforme | 1608 ¦ PINTURA BARRA GRANDE DIREITA | 1 ¦ Incidental | QUARTA CURVA DA TRELIÇA SUPERIOR DA BARRA GRANDE DIREITA ESTÁ TORTA. PINTURA MANCHADA EM DUAS TRELIÇAS E NO TUBO SUPERIOR DA BARRA GRANDE DIREITA ENTRE O DESCANSO DE BARRA E O BATENTE DE BORRACHA MAIS ALTO DO ALIN | BARRA GRANDE | NÃO
0748B | 125J | Auditoria | Não Conforme | 1609 ¦ PINTURA BARRA INTERMEDIÁRIA E ALIN ESQUERDO | 1 ¦ Incidental | FALTA PINTURA SOBRE SELANTE APLICADO NA PARTE SUPERIOR DA BARRA INTERMEDIÁRIA PRÓXIMO DO REFORÇO MENOR PELO LADO DE BAIXO. FALHA DE PINTURA NA CURVA SUPERIOR DA SEGUNDA TRELIÇA DA BARRA INTERMEDIÁRIA ESQUERDA PARTINDO DO REFORÇO MAIOR. | BARRA INTERMEDIÁRIA E ALIN ESQUERDO | NÃO
0748B | 125J | Auditoria | Não Conforme | 1610 ¦ PINTURA BARRA INTERMEDIÁRIA E ALIN DIREITO | 1 ¦ Incidental | PINTURA DANIFICADA NO TUBO SUPERIOR DA PONTEIRA DO ALIN DIREITA PELO LADO DE BAIXO. | BARRA INTERMEDIÁRIA E ALIN DIREITO | NÃO
0748B | 125J | Auditoria | Não Conforme | 2001 ¦ APERTO DAS TAMPAS DOS REGISTROS ROSCADOS | 0 ¦ Comentário | REFORÇAR LACRE QUÍMICO COBERTO POR TINTA NOS REGISTROS ROSCADOS. | TAMPA REGISTRO ROSCADO | NÃO
0748B | 125J | Auditoria | Não Conforme | 2002 ¦ PRESENÇA DAS TAMPAS DOS MOTORES DE RODA | 0 ¦ Comentário | FALTA TAMPA DE PROTEÇÃO DOS MOTORES DE RODA. | TAMPA MOTOR DE RODA | NÃO
0748B | 125J | Auditoria | Não Conforme | 2107 ¦ ABRIDORES DE LINHA E KIT EXTRA SEPARADOS | 0 ¦ Comentário | FALTAM ABRIDORES DE LINHA E KIT EXTRA. | ACESSÓRIOS | NÃO
0748B | 125J | Auditoria | Não Conforme | 2108 ¦ LIMPEZA | 0 ¦ Comentário | ASPIRAR TAPETE DA CABINE. | CABINE | NÃO
0748B | 125J | Auditoria | Não Conforme | 0823 ¦ OUTRAS OBSERVAÇÕES | 0 ¦ Comentário | CAPA DE PROTEÇÃO DO CHICOTEAMENTO ELÉTRICO FECHADO COM FITA CREPE BRANCA. | CHICOTE ELÉTRICO | NÃO
0748B | 125J | Auditoria | Não Conforme | 1305 ¦ ROTEAMENTO DAS MANGUEIRAS HIDRÁULICAS | 1 ¦ Incidental | MANGUEIRA DE ÓLEO COMBUSTÍVEL EM CONTATO COM CANTO VIVO DA PATA ESQUERDA DO MOTOR. | MANGUEIRA DIESEL | NÃO
0748B | 125J | Auditoria | Não Conforme | 2010 ¦ PINTURA | 1 ¦ Incidental | SOLDA INCOMPLETO NO SUPORTE INFERIOR DO AMORTECEDOR DIANTEIRO ESQUERDO PRÓXIMO DA GRAXEIRA. PINTURA DANIFICADO NO TENSOR DIANTEIRO DIREITO SUPERIOR. FALTA PINTURA SOBRE SELANTE NA BASE INFERIOR DO PULMÃO DIANTEIRO ESQUERDO PELO LADO DE TRÁS. FALTA PINTURA NA ROSCA DA RÓTULA DO TENSOR DIANTEIRO DIREITO SUPERIOR PELO LADO DA FRENTE. PINTURA DANIFICADO NO SUPORTE DO TENSOR TRANSVERSAL TRASEIRO DIREITO PELO LADO DA FRENTE. ACABAMENTO RUIM NA BAIXADA TRASEIRO DIREITO PELO LADO INTERNO PRÓXIMO DO REFORÇO DO EIXO. | EIXO E BAIXADA | NÃO
0751B | 125J | Terminação | Não Conforme | 0102 ¦ VERIFICAR ITENS FALTANTES | 0 ¦ Comentário | BOLACHA |  | NÃO
0751B | 125J | Terminação | Conforme Com OBS | 1211 ¦ CHAPAS DE PROTEÇÃO | Não Informada | APÓS PRÉ AUDITORIA |  | NÃO
0751B | 125J | Terminação | Não Conforme | 1212 ¦ PINTURA | 0 ¦ Comentário |  |  | NÃO
0751B | 125J | Terminação | Não Conforme | 1313 ¦ ALINHAMENTO DA DIREÇÃO DEIXAR OS DOIS CILINDROS NA MESMA MEDIDA DE 133MM A 137MM DE HASTE | 0 ¦ Comentário |  |  | NÃO
0751B | 125J | Terminação | Não Conforme | 1607 ¦ PINTURA BARRA GRANDE ESQUERDA | 0 ¦ Comentário |  |  | NÃO
0751B | 125J | Terminação | Não Conforme | 1608 ¦ PINTURA BARRA GRANDE DIREITA | 0 ¦ Comentário |  |  | NÃO
0751B | 125J | Terminação | Não Conforme | 1609 ¦ PINTURA BARRA INTERMEDIÁRIA E ALIN ESQUERDO | 0 ¦ Comentário |  |  | NÃO
0751B | 125J | Terminação | Não Conforme | 1610 ¦ PINTURA BARRA INTERMEDIÁRIA E ALIN DIREITO | 0 ¦ Comentário |  |  | NÃO
0751B | 125J | Terminação | Não Conforme | 1614 ¦ PINTURA | 0 ¦ Comentário |  |  | NÃO
0751B | 125J | Terminação | Não Conforme | 1615 ¦ PINTURA | 0 ¦ Comentário |  |  | NÃO
0751B | 125J | Terminação | Não Conforme | 1616 ¦ PINTURA | 0 ¦ Comentário |  |  | NÃO
0751B | 125J | Terminação | Não Conforme | 1617 ¦ PINTURA | 0 ¦ Comentário |  |  | NÃO
0751B | 125J | Terminação | Não Conforme | 1702 ¦ CORDÃO DE SOLDA COM PENETRAÇÃO | 0 ¦ Comentário |  |  | NÃO
0751B | 125J | Terminação | Não Conforme | 1703 ¦ SEM RESPINGOS DE SOLDA | 0 ¦ Comentário |  |  | NÃO
0751B | 125J | Terminação | Não Conforme | 1806 ¦ PINTURA | 0 ¦ Comentário |  |  | NÃO
0751B | 125J | Terminação | Não Conforme | 2001 ¦ APERTO DAS TAMPAS DOS REGISTROS ROSCADOS | 0 ¦ Comentário |  |  | NÃO
0751B | 125J | Terminação | Não Conforme | 2010 ¦ PINTURA | 0 ¦ Comentário |  |  | NÃO
0751B | 125J | Terminação | Não Conforme | 2106 ¦ PINTURA | 0 ¦ Comentário |  |  | NÃO
0751B | 125J | Pré Auditoria | Não Conforme | 0112 ¦ OUTRAS OBSERVAÇÕES | 1 ¦ Incidental | MUDAR LOGO JOHN DEERE DA DIREÇÃO, PARA LOGO PLA. | LOGO DA DIREÇÃO | NÃO
0751B | 125J | Pré Auditoria | Não Conforme | 0102 ¦ VERIFICAR ITENS FALTANTES | 1 ¦ Incidental | FALTANDO RÉGUA DA BITOLA EIXO DIANTEIRO E EIXO TRASEIRO. | ITENS FALTANTES | NÃO
0751B | 125J | Pré Auditoria | Conforme Com OBS | 0114 ¦ CAMBAGEM POSITIVA ENTRE 1º A 2º | Não Informada | BAIXADA DIANTEIRA ESQUERDA 88.4 BAIXADA DIANTEIRA DIREITA 88.5 BAIXADA TRASEIRA ESQUERDA 88.7 BAIXADA TRASEIRA DIREITA 89.2 |  | NÃO
0751B | 125J | Pré Auditoria | Conforme Com OBS | 0706 ¦ ABERTURA DE BITOLA DIANTEIRA 2790MM A 2810MM | Não Informada | ABERTURA DE BITOLA DIANTEIRA PELA PARTE DA FRENTE 2,80M ABERTURA DE BITOLA DIANTEIRA PELA PARTE DE TRÁS 2,81M |  | NÃO
0751B | 125J | Pré Auditoria | Conforme Com OBS | 0707 ¦ ABERTURA DE BITOLA TRASEIRA 2790MM A 2810MM | Não Informada | ABERTURA DE BITOLA TRASEIRA PELA PARTE DA FRENTE 2,80M ABERTURA DE BITOLA TRASEIRA PELA PARTE DE TRÁS 2,80M |  | NÃO
0751B | 125J | Pré Auditoria | Conforme Com OBS | 0708 ¦ ABERTURA DE BITOLA DIFERENÇA ENTRE EIXOS MÁXIMO 20MM | Não Informada | ABERTURA DE BITOLA DIFERENÇA ENTRE EIXOS 1CM |  | NÃO
0751B | 125J | Pré Auditoria | Conforme Com OBS | 0709 ¦ CONVERGÊNCIA EIXO TRASEIRO DIFERENÇA ENTRE A MEDIÇÃO PARALELA E EM “X” MÁXIMO 20MM. | Não Informada | EM XIS ARO TRASEIRO DIREITO PELO LADO DE TRÁS, COM ARO TRASEIRO ESQUERDO PELO LADO DA FRENTE 2.703MM EM XIS ARO TRASEIRO DIREITO PELO LADO DA FRENTE, COM ARO TRASEIRO ESQUERDO PELO LADO DE TRÁS 2 725MM |  | NÃO
0751B | 125J | Pré Auditoria | Não Conforme | 0710 ¦ CONVERGÊNCIA EIXO DIANTEIRO DIFERENÇA ENTRE A MEDIÇÃO PARALELA E EM “X” MÁXIMO 15MM. | 1 ¦ Incidental | EM XIS ARO DIANTEIRO DIREITO PELO LADO DE TRÁS, COM ARO DIANTEIRO ESQUERDO PELO LADO DA FRENTE 2.736MM EM XIS ARO DIANTEIRO DIREITO PELO LADO DA FRENTE, COM ARO DIANTEIRO ESQUERDO PELO LADO DE TRÁS 2.712MM OBSERVAÇÃO: CONVERGÊNCIA EIXO DIANTEIRO, FICOU FORA DA TOLERÂNCIA. | CONVERGÊNCIA EIXO DIANTEIRO | NÃO
0751B | 125J | Pré Auditoria | Não Conforme | 2003 ¦ ALINHAMENTO DA BAIXADA | 1 ¦ Incidental | BAIXADA DIANTEIRA DIREITA ESTÁ FORA DA TOLERÂNCIA. | ALINHAMENTO DAS BAIXADAS | NÃO
0751B | 125J | Pré Auditoria | Conforme Com OBS | 0822 ¦ PRESSURIZAÇÃO DA CABINE | Não Informada | PRESSURIZAÇÃO MARCANDO 10.4 AO PISAR NO FREIO MARCA 7.0 |  | NÃO
0748B | 125J | Auditoria | Não Conforme | 1802 ¦ APERTO DAS PORCAS DOS TENSORES | 0 ¦ Comentário | PORCA FROUXA DO TENSOR DIANTEIRO ESQUERDO SUPERIOR PELO LADO DA FRENTE E LADO DE TRÁS. | PORCA DO TENSOR | NÃO
0751B | 125J | Pré Auditoria | Conforme Com OBS | 0109 ¦ VERSÃO DO PILOTO ATC300 (03.23H) | Não Informada | SOFTWARE VERSÃO: 3.23J |  | NÃO
0751B | 125J | Pré Auditoria | Não Conforme | 1612 ¦ TESTAR DESNUQUE DO ALIN | 1 ¦ Incidental | RETOCAR PARTE INTERNA DO DESNUQUE DO ALIN ESQUERDO E DIREITO. | DESNUQUE DO ALIN DIREITO E ESQUERDO | NÃO
0748B | 125J | Auditoria | Conforme Com OBS | 0301 ¦ PRESSÃO DA BOMBA DE TRANSMISSÃO DE 370 A 390 BAR | Não Informada | BLOCO DIANTEIRO TPA/TPB: 380/380 BAR. BLOCO TRASEIRO TPA/TPB: 380/380 BAR. |  | NÃO
0748B | 125J | Auditoria | Conforme Com OBS | 0302 ¦ PRESSÃO DA BOMBA DE MOVIMENTOS 140 A 160 BAR | Não Informada | BLOCO 2+1: 165 BAR. |  | NÃO
0748B | 125J | Auditoria | Conforme Com OBS | 0303 ¦ PRESSÃO DA BOMBA DE PULVERIZAÇÃO 140 A 160 BAR | Não Informada | BLOCO PULVERIZAÇÃO: 170 BAR. |  | NÃO
0751B | 125J | Pré Auditoria | Não Conforme | 1908 ¦ TANQUE DE ÁGUA LIMPA | 1 ¦ Incidental | MARCA DE ARRANHÕES NA CARENAGEM DIREITA INFERIOR DO TANQUE DE ÁGUA LIMPA. | TANQUE DE ÁGUA LIMPA | NÃO
0751B | 125J | Pré Auditoria | Não Conforme | 1505 ¦ PARTE INTERNA DO QUADRO | 1 ¦ Incidental | RETOCAR SUPORTE SUPERIOR E INFERIOR DA BIELA DIREITA. RETOCAR BIELA DIREITA. RETOCAR BANDEJA DIREITA PELO LADO DE DENTRO. RETOCAR LADO DIREITO DO QUADRO BASCULANTE. RETOCAR PARTE SUPERIOR DO CILINDRO DAS TRAVAS DO QUADRO. RETOCAR PARTE INFERIOR DOS PINOS DAS TRAVAS DO QUADRO. RETOCAR SUPORTE DO PINO DO CILINDRO CENTRAL. RETOCAR TUBO DO QUADRO, PARTE INFERIOR DA HASTE DO CILINDRO DAS TRAVAS DO QUADRO. RETOCAR PARTE INFERIOR DO TUBO DO QUADRO, AO LADO DO APOIO INFERIOR ESQUERDO DO QUADRO. | QUADRO INTERNO | NÃO
0748B | 125J | Auditoria | Conforme Com OBS | 0601 ¦ BAIXA COM VELOCIDADE ADEQUADA (120J E HYDRA 12 A 13KM/H / 120J HP E 125J E ORION 16 A 19KM/H) | Não Informada | VELOCIDADE MÁXIMA DE 18 KM/H NA TARTARUGA. |  | NÃO
0748B | 125J | Auditoria | Conforme Com OBS | 0602 ¦ TESTAR ROTAÇÃO DO MOTOR MÍNIMO 680 A 800 RPM E MÁXIMO 2350 A 2400 RPM | Não Informada | ROTAÇÃO MÍNIMA DO MOTOR EM 800 RPM. ROTAÇÃO MÁXIMA DO MOTOR EM 2.355 RPM. |  | NÃO
0748B | 125J | Auditoria | Não Conforme | 1313 ¦ ALINHAMENTO DA DIREÇÃO DEIXAR OS DOIS CILINDROS NA MESMA MEDIDA DE 133MM A 137MM DE HASTE | 1 ¦ Incidental | HASTE DO CILINDRO DE DIREÇÃO DIREITO COM 140 MM E ESQUERDO COM 130 MM. | CILINDRO DE DIREÇÃO | NÃO
0751B | 125J | Pré Auditoria | Não Conforme | 1506 ¦ PARTE EXTERNA DO QUADRO | 1 ¦ Incidental | RETOCAR SUPORTE SUPERIOR DO QUADRO, LADO ESQUERDO E LADO DIREITO. REFORÇAR PINTURA NOS PARAFUSOS DO SUPORTE DA CRUZETA. REFORÇAR PINTURA NA TRAVESSA DO QUADRO BASCULANTE. RETOCAR TAMPA DO ACUMULADOR, DO CILINDRO DIREITO DO ABRE E FECHA BARRA. RETOCAR LADO DIREITO DO SUPORTE DA LINHA DE PULVERIZAÇÃO. | QUADRO EXTERNO | NÃO
0748B | 125J | Auditoria | Não Conforme | 0706 ¦ ABERTURA DE BITOLA DIANTEIRA 2790MM A 2810MM | 1 ¦ Incidental | ABERTURA DE BITOLA DIANTEIRA PELA FRENTE DA RODA COM 2,82 MTS E ATRÁS DA RODA COM 2,80 MTS. | ABERTURA DE BITOLA DIANTEIRA | NÃO
0748B | 125J | Auditoria | Não Conforme | 0707 ¦ ABERTURA DE BITOLA TRASEIRA 2790MM A 2810MM | 1 ¦ Incidental | ABERTURA DE BITOLA TRASEIRA PELA FRENTE DA RODA COM 2,78 MTS E ATRÁS DA RODA COM 2, 80 MTS. | ABERTURA DE BITOLA TRASEIRA | NÃO
0748B | 125J | Auditoria | Não Conforme | 0708 ¦ ABERTURA DE BITOLA DIFERENÇA ENTRE EIXOS MÁXIMO 20MM | 0 ¦ Comentário | ABERTURA DE BITOLA DIFERENÇA ENTRE EIXOS DE 4 CM. | ABERTURA DE BITOLA DIFERENÇA ENTRE EIXOS. | NÃO
0751B | 125J | Pré Auditoria | Não Conforme | 1607 ¦ PINTURA BARRA GRANDE ESQUERDA | 1 ¦ Incidental | RETOCAR ORELHAS DO CABEÇAL PELO LADO DE DENTRO E DE FORA. RETOCAR TRELIÇA 4 E 12. RETOCAR QUEBRADOS AO LADO DA TRELIÇA 16. RETOCAR ORELHAS DO PINO DO ALIN. | BARRA ESQUERDA | NÃO
0751B | 125J | Pré Auditoria | Não Conforme | 1609 ¦ PINTURA BARRA INTERMEDIÁRIA E ALIN ESQUERDO | 1 ¦ Incidental | RETOCAR TESOURA DO CILINDRO DO ALIN. RETOCAR MARCA DE GANCHO NA BARRA INTERMEDIÁRIA. RETOCAR MARCA DE GANCHO NA PONTEIRA. RETOCAR PARAFUSOS DO DESNUQUE DO ALIN. | BARRA INTERMEDIÁRIA E PONTEIRA ESQUERDA | NÃO
0748B | 125J | Auditoria | Conforme Com OBS | 2007 ¦ ALTURA DOS PULMÕES DE 230MM A 250MM | Não Informada | PULMÃO COM 240 MM |  | NÃO
0748B | 125J | Auditoria | Conforme Com OBS | 2112 ¦ REALIZAR A EQUALIZAÇÃO DO EQUIPAMENTO | Não Informada | EQUALIZAÇÃO CONFIGURADO EM 400 CORRENTE MÍNIMA PARA MARCHA FRENTE NO EIXO DIANTEIRO E 422 CORRENTE MÍNIMA PARA MARCHA FRENTE NO EIXO TRASEIRO. | EQUALIZAÇÃO CONFIGURADO | NÃO
0751B | 125J | Pré Auditoria | Não Conforme | 1608 ¦ PINTURA BARRA GRANDE DIREITA | 1 ¦ Incidental | RETOCAR ORELHAS DO CABEÇAL DA BARRA PELO LADO DE DENTRO E DE FORA. RETOCAR TRELIÇA 4 E 11. RETOCAR QUEBRADOS AO LADO DA TRELIÇA 16. RETOCAR ORELHAS DO PINO QUE PRENDE O ALIN. RETOCAR QUEBRADOS AO LADO DO DESCANSO DE BARRA. | BARRA DIREITA | NÃO
0751B | 125J | Pré Auditoria | Não Conforme | 1610 ¦ PINTURA BARRA INTERMEDIÁRIA E ALIN DIREITO | 1 ¦ Incidental | RETOCAR TESOURA DO CILINDRO DO ALIN. RETOCAR MARCA DE GANCHO NA BARRA INTERMEDIÁRIA. RETOCAR MARCA DE GANCHO NA REFORÇAR PINTURA NOS PARAFUSOS DO DESNUQUE. REFORÇAR PINTURA NA PARTE INTERNA DOS REFORÇOS DO DESNUQUE. | BARRA INTERMEDIÁRIA E ALIN DIREITO | NÃO
0751B | 125J | Pré Auditoria | Não Conforme | 1615 ¦ PINTURA | 1 ¦ Incidental | RETOCAR PARTE SUPERIOR DA BISAGRA. RETOCAR PARTE CENTRAL DA BISAGRA. RETOCAR PÉ DA BISAGRA. | BISAGRA DIREITA INTERNA | NÃO
0751B | 125J | Pré Auditoria | Não Conforme | 1616 ¦ PINTURA | 1 ¦ Incidental | RETOCAR PARTE SUPERIOR DA BISAGRA. RETOCAR PARTE CENTRAL DA BISAGRA. | BISAGRA ESQUERDA EXTERNA | NÃO
0751B | 125J | Pré Auditoria | Não Conforme | 1617 ¦ PINTURA | 1 ¦ Incidental | RETOCAR PARTE SUPERIOR DA BISAGRA. RETOCAR LATERAL DA BISAGRA. RETOCAR PARTE CENTRAL DA BISAGRA. RETOCAR LATERAL DO CABEÇAL DA BISAGRA. | BISAGRA DIREITA EXTERNA | NÃO
0751B | 125J | Pré Auditoria | Não Conforme | 1103 ¦ ATERRAMENTOS (CHAVE GERAL, MOTOR DE PARTIDA E SUBTETO CABINE) | 1 ¦ Incidental | RETOCAR NA VOLTA DO ATERRAMENTO ELÉTRICO, TRASEIRO ESQUERDO | ATERRAMENTO ELÉTRICO | NÃO
0751B | 125J | Pré Auditoria | Não Conforme | 1208 ¦ PINTURA | 1 ¦ Incidental | RETOCAR SUPORTES DE ARTICULAÇÃO DA TAMPA ESQUERDA DO CAPÔ. RETOCAR CHAPA DE PROTEÇÃO DO CAPÔ, LATERAL ESQUERDA DO CAPÔ, PARTE INFERIOR. RETOCAR CARENAGEM CINZA DO CAPÔ, LADO DIREITO, ONDE ESTÁ PEGANDO AO CHAVEAR. | CAPÔ | NÃO
0751B | 125J | Pré Auditoria | Não Conforme | 1209 ¦ CAPÔ E CARENAGENS | 1 ¦ Incidental | TAMPA ESQUERDA DO CAPÔ ESTÁ DESALINHADA. | CAPÔ E CARENAGENS | NÃO
0751B | 125J | Pré Auditoria | Não Conforme | 1106 ¦ OUTRAS OBSERVAÇÕES | 1 ¦ Incidental | RETOCAR SUPORTE DA SINALEIRA TRASEIRA ESQUERDA. | OUTRAS OBSERVAÇÕES | NÃO
0751B | 125J | Pré Auditoria | Não Conforme | 1211 ¦ CHAPAS DE PROTEÇÃO | 1 ¦ Incidental | COLOCAR CHAPARIA DE PROTEÇÃO DO RADIADOR. | CHAPA DE PROTEÇÃO RADIADOR | NÃO
0751B | 125J | Pré Auditoria | Não Conforme | 1212 ¦ PINTURA | 1 ¦ Incidental | RETOCAR OS QUATRO CANTOS DO MOTOR, ONDE FICA APOIADO O CARRINHO DE MONTAGEM. RETOCAR PATAS DO MOTOR, LADO ESQUERDO E DIREITO, PARTE DA FRENTE E DE TRÁS. RETOCAR PARTE INFERIOR DA BOMBA DO MOTOR. | MOTOR | NÃO
0751B | 125J | Pré Auditoria | Não Conforme | 1409 ¦ OUTRAS OBSERVAÇÕES | 1 ¦ Incidental | RÉGUA AMASSADA NA PARTE INFERIOR ESQUERDA, NA MARCAÇÃO DE 600 LITROS. | RÉGUA NÍVEL TANQUE DE PRODUTO | NÃO
0751B | 125J | Pré Auditoria | Não Conforme | 1406 ¦ FIXAÇÃO DO CONO MISTURADOR | 1 ¦ Incidental | RETOCAR TRAVA DO SUPORTE DO CONO MISTURADOR. RETOCAR ARTICULAÇÕES DO SUPORTE DO CONO MISTURADOR. RETOCAR MARCA DE GANCHO NA PARTE TRASEIRA DO SUPORTE DO CONO MISTURADOR. | CONO MISTURADOR | NÃO
0751B | 125J | Pré Auditoria | Não Conforme | 1507 ¦ OUTRAS OBSERVAÇÕES | 1 ¦ Incidental | RETOCAR TUBO ESQUERDO E DIREITO DO QUADRO DESLIZANTE. RETOCAR SUPORTE INFERIOR DO PINO DO CILINDRO CENTRAL. REFORÇAR PINTURA NOS SUPORTES ESQUERDO E DIREITO DO TECNIL INFERIOR. RETOCAR PARTE INFERIOR DO TUBO DO QUADRO, LADO ESQUERDO. RETOCAR LADO ESQUERDO INFERIOR DO SUPORTE DA LINHA DE PULVERIZAÇÃO. RETOCAR PARTE INFERIOR DO CILINDRO DIREITO DO ABRE E FECHA BARRA. REFORÇAR PINTURA NO REFORÇO DO SUPORTE DO PINO DO CILINDRO CENTRAL. | QUADRO INFERIOR | NÃO
0751B | 125J | Pré Auditoria | Não Conforme | 1618 ¦ OUTRAS OBSERVAÇÕES | 1 ¦ Incidental | RETOCAR PARTE INFERIOR DO CABEÇAL DA BARRA ESQUERDA E DIREITA. RETOCAR PARTE INFERIOR DA BISAGRA ESQUERDA E DIREITA. RETOCAR PARTE INFERIOR DA PONTA DA BARRA DIREITA E ESQUERDA, ONDE FICA APOIADO O CARRINHO DE MONTAGEM. | BARRA DIREITA E ESQUERDA INFERIOR | NÃO
0749B | 125J | Auditoria | Conforme Com OBS | 0504 ¦ CALIBRAÇÃO DO PILOTO | Não Informada | SEM ESPAÇO ÚTIL PARA CALIBRAÇÃO. |  | NÃO
0751B | 125J | Pré Auditoria | Não Conforme | 1802 ¦ APERTO DAS PORCAS DOS TENSORES | 1 ¦ Incidental | RETOCAR TODOS OS TENSORES. RETOCAR TODAS AS PORCAS DOS TENSORES.RETOCAR TODAS AS RÓTULAS. RETOCAR TODAS AS ROSCAS DAS RÓTULAS. | TENSORES, PORCAS DOS TENSORES, RÓTULAS DOS TENSORES E ROSCAS DAS RÓTULAS DOS TENSORES. | NÃO
0751B | 125J | Pré Auditoria | Não Conforme | 1805 ¦ AMORTECEDORES | 1 ¦ Incidental | RETOCAR AMORTECEDOR TRASEIRO ESQUERDO. | AMORTECEDORES | NÃO
0751B | 125J | Pré Auditoria | Não Conforme | 1806 ¦ PINTURA | 1 ¦ Incidental | RETOCAR OS QUATRO CANTOS DO CHASSI ONDE FICA APOIADO O CARRINHO DE PINTURA. RETOCAR TUBO TRASEIRO DO CHASSI, PARTE INFERIOR DO TUBO DO QUADRO. RETOCAR SUPORTE DO TENSOR, INFERIOR DIANTEIRO ESQUERDO DO CHASSI. | CHASSI | NÃO
0751B | 125J | Pré Auditoria | Não Conforme | 1807 ¦ ALINHAMENTO DOS CORRIMÃOS | 1 ¦ Incidental | RETOCAR OS DOIS PÉS DO CORRIMÃO CENTRAL. RETOCAR SEPARADOR INFERIOR DO CORRIMÃO PEQUENO. RETOCAR PARTE SUPERIOR DO CORRIMÃO DA ESCADA. RETOCAR PARTE INFERIOR DO BRAÇO DO CORRIMÃO DA PASSARELA PEQUENA. | CORRIMÃOS | NÃO
0751B | 125J | Pré Auditoria | Não Conforme | 1808 ¦ ESCADA | 1 ¦ Incidental | RETOCAR PARTE SUPERIOR DA ESCADA, PRÓXIMO AO ÚLTIMO DEGRAU. RETOCAR PINOS DAS ARTICULAÇÕES DA ESCADA. REFORÇAR PINTURA NOS DEGRAUS DA ESCADA. | ESCADA | NÃO
0751B | 125J | Pré Auditoria | Não Conforme | 1809 ¦ PASSARELA | 1 ¦ Incidental | RETOCAR PASSARELA NA SUBIDA DA ESCADA. RETOCAR PASSARELA PARTE INFERIOR, NOS PARAFUSOS DE FIXAÇÃO. | PASSARELA | NÃO
0751B | 125J | Pré Auditoria | Não Conforme | 2010 ¦ PINTURA | 1 ¦ Incidental | RETOCAR MARCA DO CAVALETE E DO CARRINHO DE PINTURA, EIXO DIANTEIRO E EIXO TRASEIRO. RETOCAR FORJADOS DAS BAIXADAS DIANTEIRAS. RETOCAR BRAÇOS DOS CILINDROS DE DIREÇÃO. | EIXOS/BAIXADAS | NÃO
0751B | 125J | Pré Auditoria | Não Conforme | 1313 ¦ ALINHAMENTO DA DIREÇÃO DEIXAR OS DOIS CILINDROS NA MESMA MEDIDA DE 133MM A 137MM DE HASTE | 1 ¦ Incidental | CILINDRO FORA DE MEDIDA, LADO DIREITO 13,9 CM, LADO ESQUERDO 13,0 CM. | CILINDROS DIREÇÃO | NÃO
0751B | 125J | Pré Auditoria | Não Conforme | 0421 ¦ FILTROS | 10 ¦ Maior | VAZAMENTO HIDRÁULICO NA MANGUEIRA DO FILTRO, PARTE INFERIOR DO ELETROVENTILADOR. | FILTROS | NÃO
0751B | 125J | Pré Auditoria | Não Conforme | 2004 ¦ ALINHAMENTO DOS PARALAMAS | 1 ¦ Incidental | RETOCAR SUPORTE DO PARALAMA DIANTEIRO ESQUERDO. | PARALAMAS | NÃO
0751B | 125J | Pré Auditoria | Não Conforme | 2006 ¦ CONDIÇÃO DO AROS | 1 ¦ Incidental | RETOCAR QUEBRADOS NA VOLTA DOS AROS. RETOCAR ARRANHÕES GRANDES NO ARO TRASEIRO ESQUERDO. | AROS | NÃO
0751B | 125J | Pré Auditoria | Não Conforme | 2011 ¦ REDUTORES | 1 ¦ Incidental | RETOCAR QUEBRADOS NOS PARAFUSOS DOS REDUTORES. RETOCAR ARRANHÕES GRANDES, NO REDUTOR DIANTEIRO ESQUERDO. | REDUTORES | NÃO
0751B | 125J | Pré Auditoria | Não Conforme | 2104 ¦ TRATAMENTO SUPERFICIAL DOS FIXADORES (ZICAGEM, INOX OU PINTURA) | 1 ¦ Incidental | DOIS PARAFUSOS DA BOMBA DO MOTOR ESTÃO SEM TRATAMENTO. | TRATAMENTO DOS FIXADORES | NÃO
0751B | 125J | Pré Auditoria | Não Conforme | 2105 ¦ PRESENÇA ADESIVOS | 1 ¦ Incidental | APLICAR ADESIVOS DA PARTE FINAL DEPOIS DO RETOQUE. | ADESIVOS | NÃO
0751B | 125J | Pré Auditoria | Não Conforme | 2106 ¦ PINTURA | 1 ¦ Incidental | RETOCAR RETROVISORES. RETOCAR SUPORTE DO PINO DO DESCANSO DE BARRA ESQUERDO. RETOCAR SUPORTES DE FIXAÇÃO DO TANQUE DE CIRCUITO LEVE. RETOCAR PARTE INFERIOR DO TANQUE DE CIRCUITO LEVE. RETOCAR PARTE INFERIOR DO TANQUE DE CIRCUITO PESADO. | PINTURA GERAL | NÃO
0751B | 125J | Pré Auditoria | Não Conforme | 1701 ¦ CORDÃO DE SOLDA SEM FALHAS | 1 ¦ Incidental | CORDÃO DE SOLDA COM FURO, PARTE SUPERIOR DO SUPORTE DO PULMÃO DIANTEIRO ESQUERDO. | CORDÃO DE SOLDA | NÃO
0751B | 125J | Pré Auditoria | Não Conforme | 1308 ¦ INTEGRIDADE DOS CILINDROS EM GERAL | 1 ¦ Incidental | RETOCAR NA VOLTA DE TODAS AS CONEXÕES HIDRÁULICAS DOS CILINDROS. PINTAR RÓTULAS DOS CILINDROS DE DIREÇÃO. PINTAR ROSCA DO CILINDRO DA ESCADA. | INTEGRIDADE DOS CILINDROS EM GERAL | NÃO
0751B | 125J | Pré Auditoria | Não Conforme | 0719 ¦ ALINHAMENTO DAS BARRAS - VERIFICAR NO CILINDRO MEDIDA DE 10MM A 13MM (EM 1400RPM) | 1 ¦ Incidental | BARRA DO LADO DIREITO UM POUCO PRA DENTRO, ANALISAR. | ALINHAMENTO DAS BARRAS | NÃO
0749B | 125J | Auditoria | Não Conforme | 1003 ¦ CONEXÕES | 10 ¦ Maior | SUBSTITUIR ANEL O'RING DA CONEXÃO NIPEL DA MANGUEIRA DO TANQUE DE PRODUTO PARA O REGISTRO TRÊS VIAS. VAZAMENTO NA CONEXÃO DA MANGUEIRA DE PULVERIZAÇÃO COM O FILTRO DE LINHA. | CONEXÃO | NÃO
0749B | 125J | Auditoria | Não Conforme | 0607 ¦ VOLANTE GIRANDO LIVRE PARA AMBOS OS LADOS | 1 ¦ Incidental | VOLANTE FAZENDO BARULHO AO GIRAR PARA O LADO ESQUERDO. | VOLANTE | NÃO
0749B | 125J | Auditoria | Não Conforme | 1313 ¦ ALINHAMENTO DA DIREÇÃO DEIXAR OS DOIS CILINDROS NA MESMA MEDIDA DE 133MM A 137MM DE HASTE | 1 ¦ Incidental | HASTE DO CILINDRO DE DIREÇÃO DIREITO COM 140 MM E ESQUERDO COM 130 MM. | CILINDRO DE DIREÇÃO | NÃO
0749B | 125J | Auditoria | Não Conforme | 1314 ¦ OUTRAS OBSERVAÇÕES | 1 ¦ Incidental | INDICADOR DA ESCALA DA RÉGUA DA BITOLA TRASEIRA DIREITA MAIS BAIXO QUE O ESQUERDO. | RÉGUA DA BITOLA | NÃO
0749B | 125J | Auditoria | Conforme Com OBS | 0706 ¦ ABERTURA DE BITOLA DIANTEIRA 2790MM A 2810MM | Não Informada | ABERTURA DE BITOLA DIANTEIRA PELA FRENTE DA RODA COM 2, 80 MTS E ATRÁS DA RODA COM 2, 80 MTS. |  | NÃO
0749B | 125J | Auditoria | Conforme Com OBS | 0707 ¦ ABERTURA DE BITOLA TRASEIRA 2790MM A 2810MM | Não Informada | ABERTURA DE BITOLA TRASEIRA PELA FRENTE DA RODA COM 2, 80 MTS E ATRÁS DA RODA COM 2,82 MTS. |  | NÃO
0749B | 125J | Auditoria | Conforme Com OBS | 0708 ¦ ABERTURA DE BITOLA DIFERENÇA ENTRE EIXOS MÁXIMO 20MM | Não Informada | ABERTURA DE BITOLA, DIFERENÇA ENTRE EIXOS EM 2 CM. |  | NÃO
0749B | 125J | Auditoria | Não Conforme | 1212 ¦ PINTURA | 1 ¦ Incidental | PINTURA MANCHADA NA PARTE AMARELA DA TAMPA ESQUERDA DO CAPÔ DO MOTOR ABAIXO DA TELA LATERAL. | CAPÔ DO MOTOR | NÃO
0749B | 125J | Auditoria | Não Conforme | 1806 ¦ PINTURA | 1 ¦ Incidental | PINTURA DANIFICADA NA PARTE TRASEIRA ESQUERDA DO CHASSI AO LADO DO SUPORTE DA SINALEIRA PELO LADO DE BAIXO. ACABAMENTO RUIM DE PINTURA NA PARTE INTERNA ABAIXO DA GRAVAÇÃO DO NÚMERO DO CHASSI. FALTA PINTURA NA ROSCA DO TENSOR TRASEIRO ATRÁS DA BATERIA E DO CONO MISTURADOR. | PINTURA CHASSI | NÃO
0749B | 125J | Auditoria | Não Conforme | 2107 ¦ ABRIDORES DE LINHA E KIT EXTRA SEPARADOS | 0 ¦ Comentário | FALTAM ABRIDORES DE LINHA E KIT EXTRA. | ACESSÓRIOS | NÃO
0749B | 125J | Auditoria | Não Conforme | 2108 ¦ LIMPEZA | 0 ¦ Comentário | ASPIRAR TAPETE DA CABINE. | CABINE | NÃO
0749B | 125J | Auditoria | Não Conforme | 2010 ¦ PINTURA | 1 ¦ Incidental | PINTURA DANIFICADA NA PONTEIRA DIREITA ESQUERDA DO EIXO DIANTEIRO PELO LADO DA FRENTE ENTRE A BAIXADA E O BRAÇO EXTENSIVO. PINTURA DANIFICADA NO APOIO DA PONTEIRA DIANTEIRA DIREITA PELO LADO INTERNO. ACABAMENTO RUIM DOS CORDÕES DE SOLDA NA BAIXADA DIANTEIRA DIREITA PELO LADO INTERNO. PINTURA DANIFICADA NO SUPORTE INFERIOR DO AMORTECEDOR TRASEIRO DIREITO PELO LADO DE TRÁS. | EIXO E BAIXADA PINTURA | NÃO
0749B | 125J | Auditoria | Conforme Com OBS | 0301 ¦ PRESSÃO DA BOMBA DE TRANSMISSÃO DE 370 A 390 BAR | Não Informada | BLOCO DIANTEIRO TPA/TPB: 380/380 BAR. BLOCO TRASEIRO TPA/TPB: 380/380 BAR. |  | NÃO
0749B | 125J | Auditoria | Conforme Com OBS | 0302 ¦ PRESSÃO DA BOMBA DE MOVIMENTOS 140 A 160 BAR | Não Informada | BLOCO 2+1: 170 BAR. |  | NÃO
0749B | 125J | Auditoria | Conforme Com OBS | 0303 ¦ PRESSÃO DA BOMBA DE PULVERIZAÇÃO 140 A 160 BAR | Não Informada | BLOCO PULVERIZAÇÃO: 160 BAR. |  | NÃO
0749B | 125J | Auditoria | Conforme Com OBS | 0601 ¦ BAIXA COM VELOCIDADE ADEQUADA (120J E HYDRA 12 A 13KM/H / 120J HP E 125J E ORION 16 A 19KM/H) | Não Informada | VELOCIDADE MÁXIMA TARTARUGA EM 18 KM/H. |  | NÃO
0749B | 125J | Auditoria | Conforme Com OBS | 0602 ¦ TESTAR ROTAÇÃO DO MOTOR MÍNIMO 680 A 800 RPM E MÁXIMO 2350 A 2400 RPM | Não Informada | ROTAÇÃO MÍNIMA DO MOTOR EM 800 RPM. ROTAÇÃO MÁXIMA DO MOTOR EM 2.355 RPM. |  | NÃO
0749B | 125J | Auditoria | Não Conforme | 0823 ¦ OUTRAS OBSERVAÇÕES | 0 ¦ Comentário | FALTA RELÉ DO TROCADOR DE CALOR HIDRÁULICO. | RELÉ | NÃO
0749B | 125J | Auditoria | Não Conforme | 1618 ¦ OUTRAS OBSERVAÇÕES | 0 ¦ Comentário | FALTA PARAFUSO BATENTE DO CABEÇAU DA BARRA GRANDE. | PARAFUSO BATENTE | NÃO
0749B | 125J | Auditoria | Não Conforme | 1305 ¦ ROTEAMENTO DAS MANGUEIRAS HIDRÁULICAS | 1 ¦ Incidental | MANGUEIRA DO SECADOR DO AR CONDICIONADO EM CONTATO COM CANTO VIVO DO SUPORTE DIANTEIRO DIREITO DA CABINE. MANGUEIRA DE COMBUSTÍVEL EM CONTATO COM CANTO VIVO DA PATA ESQUERDA DO MOTOR. | MANGUEIRAS | NÃO
0749B | 125J | Auditoria | Não Conforme | 1505 ¦ PARTE INTERNA DO QUADRO | 1 ¦ Incidental | PINTURA DANIFICADA NO CILINDRO TRAVA QUADRO BASCULANTE PELO LADO DE TRÁS E ABAIXO DA CONEXÃO HIDRÁULICA. ACABAMENTO RUIM DE PINTURA NA PARTE SUPERIOR DA BISAGRA DIREITA/ESQUERDA PELO LADO INTERNO. FALTA PINTURA NA ROSCA DO CILINDRO ABRE BARRA DIREITA/ESQUERDA PELO LADO FIXO E LADO DA HASTE. | PINTURA QUADRO | NÃO
0749B | 125J | Auditoria | Não Conforme | 1607 ¦ PINTURA BARRA GRANDE ESQUERDA | 1 ¦ Incidental | SEGUNDA E SÉTIMA TRELIÇA TORTA NA BARRA GRANDE ESQUERDA. | BARRA GRANDE | NÃO
0749B | 125J | Auditoria | Não Conforme | 1610 ¦ PINTURA BARRA INTERMEDIÁRIA E ALIN DIREITO | 1 ¦ Incidental | PINTURA DANIFICADA NA DOBRADIÇA DA PONTEIRA DO ALIN DIREITO. | BARRA INTERMEDIÁRIA E ALIN DIREITO | NÃO
0749B | 125J | Auditoria | Não Conforme | 1802 ¦ APERTO DAS PORCAS DOS TENSORES | 0 ¦ Comentário | PORCA FROUXA DO TENSOR DIANTEIRO INFERIOR ESQUERDO PELO LADO DE TRÁS. | PORCA DO TENSOR | NÃO
0749B | 125J | Auditoria | Não Conforme | 2113 ¦ OUTRAS OBSERVAÇÕES | 5 ¦ Menor | VAZAMENTO NA VÁLVULA DE REGULAGEM DE ALTURA DO PULMÃO TRASEIRO ESQUERDO. | VÁLVULA DO PULMÃO | NÃO
0749B | 125J | Auditoria | Conforme Com OBS | 2112 ¦ REALIZAR A EQUALIZAÇÃO DO EQUIPAMENTO | Não Informada | EQUALIZAÇÃO CONFIGURADA EM 437 DE CORRENTE MÍNIMA PARA MARCHA A FRENTE NO EIXO DIANTEIRO E 400 DE CORRENTE MÍNIMA PARA MARCHA A FRENTE NO EIXO TRASEIRO. |  | NÃO
0749B | 125J | Auditoria | Não Conforme | 2002 ¦ PRESENÇA DAS TAMPAS DOS MOTORES DE RODA | 1 ¦ Incidental | FALTA TAMPA DE PROTEÇÃO DOS MOTORES DE RODA. | TAMPA MOTOR DE RODA | NÃO
0749B | 125J | Auditoria | Conforme Com OBS | 2007 ¦ ALTURA DOS PULMÕES DE 230MM A 250MM | Não Informada | PULMÕES DIANTEIROS E TRASEIROS COM 240 MM DE ALTURA. |  | NÃO
0749B | 125J | Auditoria | Não Conforme | 2012 ¦ OUTRAS OBSERVAÇÕES | 1 ¦ Incidental | RODA DIANTEIRA DIREITA TORTA QUANDO GIRA. | RODA | NÃO
0750B | 125J | Auditoria | Não Conforme | 0703 ¦ CILINDRO DE ABERTURA E FECHAMENTO DO ALIN COM AMORTECIMENTO | 1 ¦ Incidental | MELHORAR FREIO DO CILINDRO DO ALIN ESQUERDO PARA ABRIR. | CILINDRO ALIN ESQUERDO | NÃO
0750B | 125J | Auditoria | Não Conforme | 1002 ¦ REGISTROS | 10 ¦ Maior | VAZAMENTO PELO ANEL O'RING DA SAÍDA DO REGISTRO CINCO VIAS PARA O REGISTRO DO AGITADOR DO TANQUE DE PRODUTO. | REGISTRO CINCO VIAS | NÃO
0750B | 125J | Auditoria | Conforme Com OBS | 0504 ¦ CALIBRAÇÃO DO PILOTO | Não Informada | SEM ESPAÇO ÚTIL PARA CALIBRAÇÃO. |  | NÃO
0750B | 125J | Auditoria | Conforme Com OBS | 1313 ¦ ALINHAMENTO DA DIREÇÃO DEIXAR OS DOIS CILINDROS NA MESMA MEDIDA DE 133MM A 137MM DE HASTE | Não Informada | HASTE DO CILINDRO DE DIREÇÃO DIREITO/ESQUERDO COM 135MM . |  | NÃO
0750B | 125J | Auditoria | Conforme Com OBS | 0706 ¦ ABERTURA DE BITOLA DIANTEIRA 2790MM A 2810MM | Não Informada | ABERTURA DE BITOLA DIANTEIRA PELA FRENTE DA RODA COM 2,81 MTS E ATRÁS DA RODA COM 2,81 MTS. |  | NÃO
0750B | 125J | Auditoria | Conforme Com OBS | 0707 ¦ ABERTURA DE BITOLA TRASEIRA 2790MM A 2810MM | Não Informada | ABERTURA DE BITOLA TRASEIRA PELA FRENTE DA RODA COM 2,79 MTS E ATRÁS DA RODA COM 2, 79 MTS. |  | NÃO
0750B | 125J | Auditoria | Conforme Com OBS | 0708 ¦ ABERTURA DE BITOLA DIFERENÇA ENTRE EIXOS MÁXIMO 20MM | Não Informada | ABERTURA DE BITOLA DIFERENÇA ENTRE EIXOS EM 2 CM. |  | NÃO
0750B | 125J | Auditoria | Não Conforme | 1806 ¦ PINTURA | 1 ¦ Incidental | PINTURA DANIFICADA NO SUPORTE DA SINALEIRA TRASEIRA ESQUERDA PELO LADO DE TRÁS. PINTURA DANIFICADA ABAIXO DO SUPORTE INFERIOR ESQUERDO DO QUADRO FIXO PELO LADO DE DENTRO. PRESENÇA DE TINTA NA MANOPLA DO REGISTRO TRÊS VIAS ACIMA DO FILTRO PRINCIPAL DE PULVERIZAÇÃO. PINTURA COM FALHA NO CANTO TRASEIRO ESQUERDO DO BERÇO DO TANQUE DE PRODUTO PELO LADO DE BAIXO. PRESENÇA DE TINTA NAS MANGUEIRAS HIDRÁULICAS DO FILTRO SISTEMA LEVE PARA A BOMBA DUPLA PELO LADO DE TRÁS DA CURVA. FALTA PINTURA NA ROSCA DA RÓTULA DO TENSOR TRASEIRO DIREITO/ESQUERDO ATRÁS DA BATERIA E CONO MISTURADOR. | SUPORTE SINALEIRA TRASEIRA | NÃO
0750B | 125J | Auditoria | Não Conforme | 1305 ¦ ROTEAMENTO DAS MANGUEIRAS HIDRÁULICAS | 5 ¦ Menor | MANGUEIRA DE COMBUSTÍVEL EM CONTATO COM CANTO VIVO DA PATA ESQUERDA DO MOTOR. MANGUEIRA HIDRÁULICA DANIFICADA PELO CANTO VIVO DO SUPORTE DA BOMBA DUPLA. | MANGUEIRAS | NÃO
0750B | 125J | Auditoria | Não Conforme | 1402 ¦ ROTEAMENTO DAS MANGUEIRAS DE PULVERIZAÇÃO | 1 ¦ Incidental | MANGUEIRA DA VÁLVULA GERAL DE PULVERIZAÇÃO EM CONTATO COM PARAFUSO DA VÁLVULA DE ALÍVIO DO RESERVATÓRIO DE AR. | MANGUEIRA PULVERIZAÇÃO | NÃO
0750B | 125J | Auditoria | Não Conforme | 2012 ¦ OUTRAS OBSERVAÇÕES | 1 ¦ Incidental | REFORÇO DA PARTE SUPERIOR DA BAIXADA DIANTEIRA DIREITA PELO LADO DA FRENTE ESTÁ DESALINHADO COM A BAIXADA. INFILTRAÇÃO NA SOLDA DO REGISTRO ROSCADO DO EIXO TRASEIRO PELO LADO DIREITO INTERNO NA FRENTE DO EIXO. INFILTRAÇÃO NA SOLDA DO REGISTRO ROSCADO DO EIXO TRASEIRO PELO LADO DIREITO INTERNO PELO LADO DE BAIXO DO EIXO. | EIXO E BAIXADA | NÃO
0750B | 125J | Auditoria | Não Conforme | 2003 ¦ ALINHAMENTO DA BAIXADA | 1 ¦ Incidental | BAIXADA TRASEIRA DIREITA DESALINHADA PARA FRENTE 2.4°. BAIXADA TRASEIRA ESQUERDA DESALINHADA PARA FRENTE 2.5°. | BAIXADA TRASEIRA | NÃO
0750B | 125J | Auditoria | Não Conforme | 1213 ¦ OUTRAS OBSERVAÇÕES | 1 ¦ Incidental | LINGUETA DA TRAVA DA TAMPA ESQUERDA DO CAPÔ DO MOTOR MUITO CURTA. | CAPÔ DO MOTOR | NÃO
0752B | 125J | Pré Auditoria | Não Conforme | 0102 ¦ VERIFICAR ITENS FALTANTES | 1 ¦ Incidental | FALTANDO RÉGUA DA BITOLA NO EIXO DIANTEIRO E EIXO TRASEIRO. | ITENS FALTANTES | NÃO
0752B | 125J | Pré Auditoria | Conforme Com OBS | 0114 ¦ CAMBAGEM POSITIVA ENTRE 1º A 2º | Não Informada | BAIXADA DIANTEIRA ESQUERDA 88.2 BAIXADA DIANTEIRA DIREITA 88.5 BAIXADA TRASEIRA ESQUERDA 88.9 BAIXADA TRASEIRA DIREITA 89.5 |  | NÃO
0752B | 125J | Pré Auditoria | Não Conforme | 0421 ¦ FILTROS | 20 ¦ Crítico | VAZAMENTO HIDRÁULICO NAS DUAS MANGUEIRAS DOS DOIS FILTROS, DO TANQUE DE CIRCUITO LEVE, AO LADO DA BOMBA DO MOTOR. | FILTROS | NÃO
0752B | 125J | Pré Auditoria | Conforme Com OBS | 0706 ¦ ABERTURA DE BITOLA DIANTEIRA 2790MM A 2810MM | Não Informada | ABERTURA DE BITOLA DIANTEIRA PELA PARTE DA FRENTE 2,80M ABERTURA DE BITOLA DIANTEIRA PELA PARTE DE TRÁS 2,80M |  | NÃO
0752B | 125J | Pré Auditoria | Conforme Com OBS | 0707 ¦ ABERTURA DE BITOLA TRASEIRA 2790MM A 2810MM | Não Informada | ABERTURA DE BITOLA TRASEIRA PELA PARTE DA FRENTE 2,80M ABERTURA DE BITOLA TRASEIRA PELA PARTE DE TRÁS 2,81M |  | NÃO
0752B | 125J | Pré Auditoria | Conforme Com OBS | 0708 ¦ ABERTURA DE BITOLA DIFERENÇA ENTRE EIXOS MÁXIMO 20MM | Não Informada | ABERTURA DE BITOLAS, DIFERENÇA ENTRE EIXOS 1CM |  | NÃO
0752B | 125J | Pré Auditoria | Conforme Com OBS | 0709 ¦ CONVERGÊNCIA EIXO TRASEIRO DIFERENÇA ENTRE A MEDIÇÃO PARALELA E EM “X” MÁXIMO 20MM. | Não Informada | EM XIS ARO TRASEIRO DIREITO PELO LADO DE TRÁS COM ARO TRASEIRO ESQUERDO PELO LADO DA FRENTE 2.700MM EM XIS ARO TRASEIRO DIREITO PELO LADO DA FRENTE COM ARO TRASEIRO ESQUERDO PELO LADO DE TRÁS 2.715MM |  | NÃO
0752B | 125J | Pré Auditoria | Conforme Com OBS | 0710 ¦ CONVERGÊNCIA EIXO DIANTEIRO DIFERENÇA ENTRE A MEDIÇÃO PARALELA E EM “X” MÁXIMO 15MM. | Não Informada | EM XIS ARO DIANTEIRO DIREITO PELO LADO DE TRÁS COM ARO DIANTEIRO ESQUERDO PELO LADO DA FRENTE 2.729MM EM XIS ARO DIANTEIRO DIREITO PELO LADO DA FRENTE COM ARO DIANTEIRO ESQUERDO PELO LADO DE TRÁS 2.713MM |  | NÃO
0752B | 125J | Pré Auditoria | Conforme Com OBS | 1313 ¦ ALINHAMENTO DA DIREÇÃO DEIXAR OS DOIS CILINDROS NA MESMA MEDIDA DE 133MM A 137MM DE HASTE | Não Informada | CILINDROS DA DIREÇÃO COM A MESMA MEDIDA DE 13,5 CM |  | NÃO
0752B | 125J | Pré Auditoria | Não Conforme | 1103 ¦ ATERRAMENTOS (CHAVE GERAL, MOTOR DE PARTIDA E SUBTETO CABINE) | 1 ¦ Incidental | RETOCAR ATERRAMENTO PARTE SUPERIOR DO MOTOR. RETOCAR ATERRAMENTO DIANTEIRO, LADO ESQUERDO. | ATERRAMENTOS ELÉTRICOS | NÃO
0752B | 125J | Pré Auditoria | Não Conforme | 1406 ¦ FIXAÇÃO DO CONO MISTURADOR | 1 ¦ Incidental | RETOCAR AS ARTICULAÇÕES DO SUPORTE DO CONO. RETOCAR A TRAVA DO SUPORTE DO CONO. RETOCAR LATERAL DO SUPORTE DO CONO. | CONO MISTURADOR | NÃO
0752B | 125J | Pré Auditoria | Não Conforme | 1507 ¦ OUTRAS OBSERVAÇÕES | 1 ¦ Incidental | RETOCAR PARTE INFERIOR DO SUPORTE DO PINO DO CILINDRO CENTRAL. RETOCAR TUBO DO QUADRO DESLIZANTE, LADO ESQUERDO E DIREITO. RETOCAR SUPORTE DO TECNIL INFERIOR ESQUERDO E DIREITO. RETOCAR REFORÇO DO SUPORTE DO CILINDRO CENTRAL. | QUADRO INFERIOR | NÃO
0752B | 125J | Pré Auditoria | Não Conforme | 1618 ¦ OUTRAS OBSERVAÇÕES | 1 ¦ Incidental | RETOCAR PARTE INFERIOR DO CABEÇAL DA BARRA DIREITA E ESQUERDA. RETOCAR PARTE INFERIOR DA BISAGRA ESQUERDA E DIREITA. RETOCAR PONTA DA BARRA DIREITA E ESQUERDA, ONDE FICA O CARRINHO DE MONTAGEM. | BARRA INFERIOR DIREITA E ESQUERDA | NÃO
0752B | 125J | Pré Auditoria | Não Conforme | 2011 ¦ REDUTORES | 1 ¦ Incidental | RETOCAR QUEBRADOS NOS PARAFUSOS DO REDUTOR DIANTEIRO DIREITO. | REDUTORES | NÃO
0752B | 125J | Pré Auditoria | Não Conforme | 1612 ¦ TESTAR DESNUQUE DO ALIN | 1 ¦ Incidental | RETOCAR PARTE INTERNA DO DESNUQUE DO ALIN DIREITO E ESQUERDO. | DESNUQUE ALIN ESQUERDO E DIREITO | NÃO
0752B | 125J | Pré Auditoria | Não Conforme | 1908 ¦ TANQUE DE ÁGUA LIMPA | 1 ¦ Incidental | RETOCAR OS SUPORTES DO TANQUE DE ÁGUA LIMPA. | TANQUE DE ÁGUA LIMPA | NÃO
0752B | 125J | Pré Auditoria | Não Conforme | 2006 ¦ CONDIÇÃO DO AROS | 1 ¦ Incidental | RETOCAR OS QUEBRADOS NA VOLTA DOS AROS. | AROS | NÃO
0752B | 125J | Pré Auditoria | Não Conforme | 2007 ¦ ALTURA DOS PULMÕES DE 230MM A 250MM | 1 ¦ Incidental | PULMÕES TRASEIROS FORA DA MEDIDA TOLERADA. | PULMÕES | NÃO
0752B | 125J | Pré Auditoria | Não Conforme | 2106 ¦ PINTURA | 1 ¦ Incidental | RETOCAR RETROVISORES. RETOCAR SUPORTES DE FIXAÇÃO DO TANQUE DE CIRCUITO LEVE. RETOCAR PARTE INFERIOR DO TANQUE DE CIRCUITO LEVE. RETOCAR PARTE INFERIOR DO TANQUE DE CIRCUITO PESADO. RETOCAR PARTE INFERIOR E OS CANTOS, DO SUPORTE DA BATERIA. | PINTURA GERAL | NÃO
0752B | 125J | Pré Auditoria | Não Conforme | 2104 ¦ TRATAMENTO SUPERFICIAL DOS FIXADORES (ZICAGEM, INOX OU PINTURA) | 1 ¦ Incidental | DOIS PARAFUSOS DA BOMBA DO MOTOR ESTÃO SEM TRATAMENTO. | TRATAMENTO DOS FIXADORES | NÃO
0752B | 125J | Pré Auditoria | Não Conforme | 2105 ¦ PRESENÇA ADESIVOS | 0 ¦ Comentário | COLOCAR ADESIVOS DA PARTE FINAL DEPOIS DO RETOQUE. | ADESIVOS | NÃO
0752B | 125J | Pré Auditoria | Não Conforme | 2010 ¦ PINTURA | 1 ¦ Incidental | RETOCAR MARCA DO CAVALETE E DO CARRINHO DE PINTURA EIXO DIANTEIRO E EIXO TRASEIRO. RETOCAR NA VOLTA DAS GRAXEIRAS DO EIXO DIANTEIRO E TRASEIRO. RETOCAR SUPORTE TRASEIRO DIREITO INFERIOR DO AMORTECEDOR. | EIXOS/BAIXADAS | NÃO
0752B | 125J | Pré Auditoria | Não Conforme | 1802 ¦ APERTO DAS PORCAS DOS TENSORES | 1 ¦ Incidental | RETOCAR TODOS OS TENSORES. RETOCAR TODAS AS PORCAS DOS TENSORES. RETOCAR TODAS AS RÓTULAS DOS TENSORES. RETOCAR TODAS AS ROSCAS DAS RÓTULAS DOS TENSORES. | TENSORES, PORCAS DOS TENSORES, RÓTULAS DOS TENSORES E ROSCAS DOS TENSORES. | NÃO
0752B | 125J | Pré Auditoria | Não Conforme | 1806 ¦ PINTURA | 1 ¦ Incidental | RETOCAR OS QUATRO CANTOS ONDE FICA APOIADO O CARRINHO DE PINTURA. RETOCAR SUPORTE DIANTEIRO ESQUERDO, INFERIOR DO CHASSI. | CHASSI | NÃO
0752B | 125J | Pré Auditoria | Não Conforme | 1809 ¦ PASSARELA | 1 ¦ Incidental | RETOCAR PASSARELA PARTE SUPERIOR DO TANQUE DE DIESEL. | PASSARELA | NÃO
0752B | 125J | Pré Auditoria | Não Conforme | 2109 ¦ SEM ITEM EM EXCESSO OU DESNECESSÁRIO | 1 ¦ Incidental | REMOVER EXCESSO DE TINTA, E RETOCAR, SUPORTE TRASEIRO SUPERIOR DO TENSOR DO CHASSI. | ITENS EM EXCESSO | NÃO
0752B | 125J | Pré Auditoria | Não Conforme | 1808 ¦ ESCADA | 1 ¦ Incidental | RETOCAR PINOS DAS ARTICULAÇÕES DA ESCADA. REFORÇAR PINTURA NOS DEGRAUS DA ESCADA. RETOCAR PARTE SUPERIOR DA ESCADA. | ESCADA | NÃO
0752B | 125J | Pré Auditoria | Não Conforme | 1807 ¦ ALINHAMENTO DOS CORRIMÃOS | 1 ¦ Incidental | RETOCAR PARTE INFERIOR DOS PÉS DO CORRIMÃO CENTRAL. RETOCAR PARTE SUPERIOR DO BRAÇO DO MEIO DO CORRIMÃO DA ESCADA. | CORRIMÃOS | NÃO
0752B | 125J | Pré Auditoria | Não Conforme | 1305 ¦ ROTEAMENTO DAS MANGUEIRAS HIDRÁULICAS | 1 ¦ Incidental | MANGUEIRA HIDRÁULICA PEGANDO NO CANTO VIVO DO BLOCO. | ROTEAMENTO MANGUEIRAS HIDRÁULICAS | NÃO
0752B | 125J | Pré Auditoria | Conforme Com OBS | 0109 ¦ VERSÃO DO PILOTO ATC300 (03.23H) | Não Informada | VERSÃO DO SOFTWARE: 3.23J |  | NÃO
0752B | 125J | Pré Auditoria | Não Conforme | 0704 ¦ CILINDRO DE ABERTURA E FECHAMENTO DO ALIN COM FUNCIONAMENTO ADEQUADO | 1 ¦ Incidental | ALIN DIREITO, COM PROBLEMA PARA ABRIR ATÉ O FIM. | ALIN | NÃO
0752B | 125J | Pré Auditoria | Não Conforme | 0718 ¦ ABERTURA E FECHAMENTO ALIN DIR SEM INTERFERÊNCIAS E CHICOTEAMENTO | 1 ¦ Incidental | ALIN DIREITO COM CHICOTEAMENTO. SUPORTE DO ALIN DO CALÇO DE BORRACHA, NÃO DÁ ENCAIXE COM CALÇO. | ALIN DIREITO | NÃO
0752B | 125J | Pré Auditoria | Não Conforme | 1308 ¦ INTEGRIDADE DOS CILINDROS EM GERAL | 1 ¦ Incidental | RETOCAR CILINDRO DA ESCADA. RETOCAR ROSCA DO CILINDRO DA ESCADA. PINTAR RÓTULAS DOS CILINDROS DA DIREÇÃO. RETOCAR NA VOLTA DE TODAS AS CONEXÕES HIDRÁULICAS DOS CILINDROS. RETOCAR TAMPA DO ACUMULADOR DE PRESSÃO DO CILINDRO DE 45°, DA BARRA ESQUERDA. | INTEGRIDADE DOS CILINDROS EM GERAL | NÃO
0752B | 125J | Pré Auditoria | Não Conforme | 1505 ¦ PARTE INTERNA DO QUADRO | 1 ¦ Incidental | RETOCAR LATERAIS DO SUPORTE DO PINO DO CILINDRO CENTRAL. RETOCAR LADO ESQUERDO DO QUADRO BASCULANTE. RETOCAR BIELA ESQUERDA. RETOCAR PARTE INFERIOR DO PINO ESQUERDO E DIREITO, QUE PRENDE AS TRAVAS DO QUADRO. | QUADRO INTERNO | NÃO
0752B | 125J | Pré Auditoria | Não Conforme | 1506 ¦ PARTE EXTERNA DO QUADRO | 1 ¦ Incidental | RETOCAR SUPORTES SUPERIORES DO QUADRO, LADO ESQUERDO E DIREITO. RETOCAR BANDEJA ESQUERDA POR FORA. REFORÇAR PINTURA NOS PARAFUSOS DO SUPORTE DA CRUZETA. RETOCAR SUPORTE DO PAINEL SETE VIAS, BEM NA PONTA. REFORÇAR PINTURA NA TRAVESSA BASCULANTE, NAS PONTAS. RETOCAR CILINDRO DO ABRE E FECHA BARRA DIREITA. RETOCAR TUBO ESQUERDO DO QUADRO DESLIZANTE. | QUADRO EXTERNO | NÃO
0752B | 125J | Pré Auditoria | Não Conforme | 1607 ¦ PINTURA BARRA GRANDE ESQUERDA | 1 ¦ Incidental | RETOCAR ORELHAS DO CABEÇAL POR DENTRO E POR FORA. RETOCAR TRELIÇA 4 E 12. RETOCAR ORELHAS DO PINO QUE PRENDE O ALIN. RETOCAR REFORÇO DA BARRA. RETOCAR QUEBRADOS AO LADO DA TRELIÇA 16. | BARRA ESQUERDA | NÃO
0752B | 125J | Pré Auditoria | Não Conforme | 1701 ¦ CORDÃO DE SOLDA SEM FALHAS | 1 ¦ Incidental | CORDÕES DE SOLDA INCOMPLETOS, SUPORTE TRASEIRO DIREITO DO AMORTECEDOR. | CORDÃO DE SOLDA | NÃO
0752B | 125J | Pré Auditoria | Não Conforme | 1609 ¦ PINTURA BARRA INTERMEDIÁRIA E ALIN ESQUERDO | 1 ¦ Incidental | RETOCAR TESOURA DO CILINDRO DO ALIN. RETOCAR MARCA DE GANCHO NA BARRA INTERMEDIÁRIA. RETOCAR MARCA DE GANCHO NA PONTEIRA. | BARRA INTERMEDIÁRIA E PONTEIRA ESQUERDA | NÃO
0752B | 125J | Pré Auditoria | Não Conforme | 1610 ¦ PINTURA BARRA INTERMEDIÁRIA E ALIN DIREITO | 1 ¦ Incidental | RETOCAR TESOURA DO CILINDRO DO ALIN. RETOCAR MARCA DE GANCHO NA BARRA INTERMEDIÁRIA. RETOCAR MARCA DE GANCHO NA PONTEIRA. | BARRA INTERMEDIÁRIA E PONTEIRA DIREITA | NÃO
0752B | 125J | Pré Auditoria | Não Conforme | 1608 ¦ PINTURA BARRA GRANDE DIREITA | 1 ¦ Incidental | RETOCAR ORELHAS DO CABEÇAL PELO LADO DE DENTRO E DE FORA. RETOCAR TRELIÇA 4 E 13. RETOCAR QUEBRADOS AO LADO DA TRELIÇA 16. RETOCAR ORELHAS DO PINO QUE PRENDE O ALIN. | BARRA DIREITA | NÃO
0752B | 125J | Pré Auditoria | Não Conforme | 1614 ¦ PINTURA | 1 ¦ Incidental | RETOCAR PARTE SUPERIOR DA BISAGRA. | BISAGRA ESQUERDA INTERNA | NÃO
0752B | 125J | Pré Auditoria | Não Conforme | 1615 ¦ PINTURA | 1 ¦ Incidental | RETOCAR PARTE SUPERIOR DA BISAGRA. RETOCAR LATERAL DA BISAGRA. RETOCAR PÉ DA BISAGRA. | BISAGRA DIREITA INTERNA | NÃO
0752B | 125J | Pré Auditoria | Não Conforme | 1616 ¦ PINTURA | 1 ¦ Incidental | RETOCAR PARTE SUPERIOR DA BISAGRA. RETOCAR PARTE CENTRAL DA BISAGRA. | BISAGRA ESQUERDA EXTERNA | NÃO
0752B | 125J | Pré Auditoria | Não Conforme | 1617 ¦ PINTURA | 1 ¦ Incidental | RETOCAR PARTE SUPERIOR DA BISAGRA. RETOCAR LATERAL DO CABEÇAL DA BISAGRA, POR DENTRO. RETOCAR PARTE CENTRAL DA BISAGRA. RETOCAR PÉ DA BISAGRA. RETOCAR LATERAL DO CABEÇAL DA BISAGRA POR FORA. | BISAGRA DIREITA EXTERNA | NÃO
0752B | 125J | Pré Auditoria | Não Conforme | 1703 ¦ SEM RESPINGOS DE SOLDA | 1 ¦ Incidental | RESPINGOS DE SOLDA, NA BAIXADA DIANTEIRA ESQUERDA. | RESPINGOS DE SOLDA | NÃO
0752B | 125J | Pré Auditoria | Conforme Com OBS | 0126 ¦ INSTALAR ABRIDORES DE LINHA PARA TESTE DE MONTAGEM E VERIFICAR SE NÃO POSSUEM ATRITO COM PARALAMAS, PNEUS E EDUTOR QUÍMICO | Não Informada | ABRIDORES DE LINHAS, FORAM TESTADOS E DERAM CERTO. |  | NÃO
0752B | 125J | Pré Auditoria | Conforme Com OBS | 0822 ¦ PRESSURIZAÇÃO DA CABINE | Não Informada | PRESSURIZAÇÃO DA CABINE MARCANDO 11.8 AO PISAR NO FREIO MARCA 7.9 |  | NÃO
0752B | 125J | Pré Auditoria | Não Conforme | 1208 ¦ PINTURA | 1 ¦ Incidental | RETOCAR SUPORTES DE ARTICULAÇÃO DA TAMPA ESQUERDA DO CAPÔ. | CAPÔ | NÃO
0752B | 125J | Pré Auditoria | Não Conforme | 1209 ¦ CAPÔ E CARENAGENS | 1 ¦ Incidental | TAMPA ESQUERDA DO CAPÔ, ESTÁ DESALINHADA, PEGANDO NA PARTE SUPERIOR DIREITA. | CARENAGENS DO CAPÔ | NÃO
0752B | 125J | Pré Auditoria | Não Conforme | 1211 ¦ CHAPAS DE PROTEÇÃO | 1 ¦ Incidental | COLOCAR CHAPARIA DE PROTEÇÃO DO RADIADOR. | CHAPAS DE PROTEÇÃO | NÃO
0752B | 125J | Pré Auditoria | Não Conforme | 1212 ¦ PINTURA | 1 ¦ Incidental | RETOCAR OS QUATRO CANTOS DO MOTOR, ONDE FICA APOIADO O CARRINHO DE MONTAGEM. RETOCAR AS PATAS DO MOTOR, PARTE DA FRENTE E DE TRÁS, LADO ESQUERDO E DIREITO. RETOCAR PARTE INFERIOR DA BOMBA DO MOTOR. | MOTOR | NÃO
0752B | 125J | Pré Auditoria | Não Conforme | 2113 ¦ OUTRAS OBSERVAÇÕES | 5 ¦ Menor | RESÍDUOS DE ÓLEO POR TODA MÁQUINA, SEM ADITIVO, DE VAZAMENTOS CORRIGIDOS, MAS TEM QUE LIMPAR SEMPRE, POIS OCASIONA PROBLEMAS PARA RETOCAR. OBSERVAÇÃO: DEU VAZAMENTO, CORRIGIR, E LIMPAR OS RESÍDUOS DE ÓLEO, PARTE DO QUADRO ESTÁ COM BASTANTE ÓLEO, E PERTO DO REGISTRO DE CARGA DE PULVERIZAÇÃO TAMBÉM. | RESÍDUOS DE ÓLEO | NÃO
0750B | 125J | Auditoria | Conforme Com OBS | 0301 ¦ PRESSÃO DA BOMBA DE TRANSMISSÃO DE 370 A 390 BAR | Não Informada | BLOCO DIANTEIRO TPA/TPB: 380/380 BAR. BLOCO TRASEIRO TPA/TPB: 380/380 BAR. |  | NÃO
0750B | 125J | Auditoria | Conforme Com OBS | 0302 ¦ PRESSÃO DA BOMBA DE MOVIMENTOS 140 A 160 BAR | Não Informada | BLOCO 2+1: 165 BAR. |  | NÃO
0750B | 125J | Auditoria | Conforme Com OBS | 0303 ¦ PRESSÃO DA BOMBA DE PULVERIZAÇÃO 140 A 160 BAR | Não Informada | BLOCO PULVERIZAÇÃO: 150 BAR. |  | NÃO
0750B | 125J | Auditoria | Conforme Com OBS | 0601 ¦ BAIXA COM VELOCIDADE ADEQUADA (120J E HYDRA 12 A 13KM/H / 120J HP E 125J E ORION 16 A 19KM/H) | Não Informada | VELOCIDADE MÁXIMA TARTARUGA EM 18 KM/H. |  | NÃO
0750B | 125J | Auditoria | Conforme Com OBS | 0602 ¦ TESTAR ROTAÇÃO DO MOTOR MÍNIMO 680 A 800 RPM E MÁXIMO 2350 A 2400 RPM | Não Informada | ROTAÇÃO MÍNIMA DO MOTOR EM 800 RPM. ROTAÇÃO MÁXIMA DO MOTOR EM 2.355 RPM. |  | NÃO
0750B | 125J | Auditoria | Não Conforme | 1906 ¦ PINTURA | 1 ¦ Incidental | PINTURA DANIFICADA NA PARTE INFERIOR DO SUPORTE DE FIXAÇÃO DAS VÁLVULAS EM BAIXO DA CABINE AO LADO DA VÁLVULA PRIORITÁRIA. | PINTURA | NÃO
0750B | 125J | Auditoria | Não Conforme | 1506 ¦ PARTE EXTERNA DO QUADRO | 1 ¦ Incidental | REFORÇAR PINTURA NO SUPORTE DIREITO DE FIXAÇÃO DO TECNIL NA TRAVESSA INFERIOR DO QUADRO BASCULANTE. PINTURA DESPLACANDO NO ACUMULADOR DE PRESSÃO DO CILINDRO ABRE BARRA DIREITA PELO LADO DA HASTE. | QUADRO BASCULANTE | NÃO
0750B | 125J | Auditoria | Não Conforme | 1607 ¦ PINTURA BARRA GRANDE ESQUERDA | 1 ¦ Incidental | ACABAMENTO RUIM DO TUBO SUPERIOR DA BARRA GRANDE ESQUERDA PELO LADO DE FORA PRÓXIMO DO DESCANSO DE BARRA, PODENDO OCASIONAR ENFRAQUECIMENTO DO MATERIAL. ACABAMENTO RUIM DO TUBO SUPERIOR DA BARRA GRANDE ESQUERDA PELO LADO INTERNO AO LADO DO SUPORTE MAIS ALTO DO BATENTE DE BORRACHA. | BARRA GRANDE ESQUERDA | NÃO
0750B | 125J | Auditoria | Não Conforme | 1609 ¦ PINTURA BARRA INTERMEDIÁRIA E ALIN ESQUERDO | 1 ¦ Incidental | ACABAMENTO RUIM DE PINTURA NA PARTE SUPERIOR PELO LADO DE BAIXO DA PONTEIRA DO ALIN ESQUERDO. PINTURA DANIFICADA NA DOBRADIÇA DA PONTEIRA DO ALIN ESQUERDO. | PONTEIRA DO ALIN ESQUERDO | NÃO
0750B | 125J | Auditoria | Não Conforme | 1802 ¦ APERTO DAS PORCAS DOS TENSORES | 0 ¦ Comentário | PORCA FROUXA DO TENSOR DIANTEIRO ESQUERDO SUPERIOR PELO LADO DE TRÁS. | PORCA DO TENSOR | NÃO
0750B | 125J | Auditoria | Não Conforme | 1618 ¦ OUTRAS OBSERVAÇÕES | 1 ¦ Incidental | PONTEIRA DO ALIN ESQUERDO DESALINHADO COM O BATENTE DE BORRACHA AO RECOLHER. | PONTEIRA DO ALIN ESQUERDO | NÃO
0750B | 125J | Auditoria | Não Conforme | 1608 ¦ PINTURA BARRA GRANDE DIREITA | 1 ¦ Incidental | RESPINGOS DE SOLDA NA TRELIÇA SUPERIOR DA BARRA GRANDE DIREITA ABAIXO DO BATENTE DE BORRACHA MAIS ALTO. RESPINGOS DE SOLDA NO TUBO QUADRADO INFERIOR DA BARRA GRANDE DIREITA ABAIXO DO BATENTE DE BORRACHA MAIS ALTO. | BARRA GRANDE DIREITA | NÃO
0750B | 125J | Auditoria | Não Conforme | 2002 ¦ PRESENÇA DAS TAMPAS DOS MOTORES DE RODA | 0 ¦ Comentário | FALTA TAMPA DE PROTEÇÃO DOS MOTORES DE RODA. | TAMPA MOTOR DE RODA | NÃO
0750B | 125J | Auditoria | Não Conforme | 2107 ¦ ABRIDORES DE LINHA E KIT EXTRA SEPARADOS | 0 ¦ Comentário | FALTAM ABRIDORES DE LINHA E KIT EXTRA. | ACESSÓRIOS | NÃO
0750B | 125J | Auditoria | Não Conforme | 2108 ¦ LIMPEZA | 0 ¦ Comentário | ASPIRAR TAPETE DA CABINE. | CABINE | NÃO
0750B | 125J | Auditoria | Conforme Com OBS | 2007 ¦ ALTURA DOS PULMÕES DE 230MM A 250MM | Não Informada | PULMÕES DIANTEIROS/TRASEIROS COM 245MM DE ALTURA. |  | NÃO
0750B | 125J | Auditoria | Conforme Com OBS | 2112 ¦ REALIZAR A EQUALIZAÇÃO DO EQUIPAMENTO | Não Informada | EQUALIZAÇÃO CONFIGURADA EM 400 DE CORRENTE MÍNIMA PARA MARCHA A FRENTE NO EIXO DIANTEIRO E 400 DE CORRENTE MÍNIMA PARA MARCHA A FRENTE NO EIXO TRASEIRO. |  | NÃO
0753B | 125J | Terminação | Não Conforme | 1208 ¦ PINTURA | 0 ¦ Comentário |  |  | NÃO
0753B | 125J | Terminação | Conforme Com OBS | 1211 ¦ CHAPAS DE PROTEÇÃO | Não Informada | APÓS PRÉ AUDITORIA |  | NÃO
0753B | 125J | Terminação | Não Conforme | 1212 ¦ PINTURA | 0 ¦ Comentário |  |  | NÃO
0753B | 125J | Terminação | Não Conforme | 1607 ¦ PINTURA BARRA GRANDE ESQUERDA | 0 ¦ Comentário |  |  | NÃO
0753B | 125J | Terminação | Não Conforme | 1608 ¦ PINTURA BARRA GRANDE DIREITA | 0 ¦ Comentário |  |  | NÃO
0753B | 125J | Terminação | Não Conforme | 1609 ¦ PINTURA BARRA INTERMEDIÁRIA E ALIN ESQUERDO | 0 ¦ Comentário |  |  | NÃO
0753B | 125J | Terminação | Não Conforme | 1610 ¦ PINTURA BARRA INTERMEDIÁRIA E ALIN DIREITO | 0 ¦ Comentário |  |  | NÃO
0753B | 125J | Terminação | Não Conforme | 1614 ¦ PINTURA | 0 ¦ Comentário |  |  | NÃO
0753B | 125J | Terminação | Não Conforme | 1615 ¦ PINTURA | 0 ¦ Comentário |  |  | NÃO
0753B | 125J | Terminação | Não Conforme | 1616 ¦ PINTURA | 0 ¦ Comentário |  |  | NÃO
0753B | 125J | Terminação | Não Conforme | 1617 ¦ PINTURA | 0 ¦ Comentário |  |  | NÃO
0753B | 125J | Terminação | Não Conforme | 1702 ¦ CORDÃO DE SOLDA COM PENETRAÇÃO | 0 ¦ Comentário |  |  | NÃO
0753B | 125J | Terminação | Não Conforme | 1703 ¦ SEM RESPINGOS DE SOLDA | 0 ¦ Comentário |  |  | NÃO
0753B | 125J | Terminação | Não Conforme | 1806 ¦ PINTURA | 0 ¦ Comentário |  |  | NÃO
0753B | 125J | Terminação | Não Conforme | 2010 ¦ PINTURA | 0 ¦ Comentário |  |  | NÃO
0753B | 125J | Terminação | Não Conforme | 2106 ¦ PINTURA | 0 ¦ Comentário |  |  | NÃO
0753B | 125J | Pré Auditoria | Conforme Com OBS | 0114 ¦ CAMBAGEM POSITIVA ENTRE 1º A 2º | Não Informada | BAIXADA DIANTEIRA ESQUERDA 88.5 BAIXADA DIANTEIRA DIREITA 88.8 BAIXADA TRASEIRA ESQUERDA 88.8 BAIXADA TRASEIRA DIREITA 89.0 |  | NÃO
0751B | 125J | Auditoria | Conforme Com OBS | 0504 ¦ CALIBRAÇÃO DO PILOTO | Não Informada | SEM ESPAÇO ÚTIL PARA CALIBRAÇÃO. |  | NÃO
0751B | 125J | Auditoria | Não Conforme | 0719 ¦ ALINHAMENTO DAS BARRAS - VERIFICAR NO CILINDRO MEDIDA DE 10MM A 13MM (EM 1400RPM) | 1 ¦ Incidental | BARRA DIREITA DESALINHADA PARA FRENTE. | BARRA DIREITA | NÃO
0753B | 125J | Pré Auditoria | Não Conforme | 0112 ¦ OUTRAS OBSERVAÇÕES | 1 ¦ Incidental | RETOCAR FUROS DO SUPORTE DO PINO QUE TRAVA A BARRA NO DESCANSO DE BARRA ESQUERDA. | SUPORTE DO PINO DO DESCANSO DE BARRA | NÃO
0753B | 125J | Pré Auditoria | Não Conforme | 1612 ¦ TESTAR DESNUQUE DO ALIN | 1 ¦ Incidental | RETOCAR PARTE INTERNA DO DESNUQUE DO ALIN DIREITO E ESQUERDO. | DESNUQUE DO ALIN DIREITO E ESQUERDO | NÃO
0751B | 125J | Auditoria | Conforme Com OBS | 0301 ¦ PRESSÃO DA BOMBA DE TRANSMISSÃO DE 370 A 390 BAR | Não Informada | BLOCO DIANTEIRO TPA/TPB: 380/380 BAR. BLOCO TRASEIRO TPA/TPB: 380/380 BAR. |  | NÃO
0751B | 125J | Auditoria | Conforme Com OBS | 0302 ¦ PRESSÃO DA BOMBA DE MOVIMENTOS 140 A 160 BAR | Não Informada | BLOCO 2+1: 170 BAR. |  | NÃO
0751B | 125J | Auditoria | Conforme Com OBS | 0303 ¦ PRESSÃO DA BOMBA DE PULVERIZAÇÃO 140 A 160 BAR | Não Informada | BLOCO PULVERIZAÇÃO: 150 BAR. |  | NÃO
0753B | 125J | Pré Auditoria | Não Conforme | 0706 ¦ ABERTURA DE BITOLA DIANTEIRA 2790MM A 2810MM | 1 ¦ Incidental | ABERTURA DE BITOLA DIANTEIRA PELA PARTE DA FRENTE 2.81M ABERTURA DE BITOLA DIANTEIRA PELA PARTE DE TRÁS 2.82M OBSERVAÇÃO: BITOLA DIANTEIRA, FORA DA MEDIDA TOLERADA. | ABERTURA DE BITOLA DIANTEIRA | NÃO
0753B | 125J | Pré Auditoria | Conforme Com OBS | 0707 ¦ ABERTURA DE BITOLA TRASEIRA 2790MM A 2810MM | Não Informada | ABERTURA DE BITOLA TRASEIRA PELA PARTE DA FRENTE 2.79M ABERTURA DE BITOLA TRASEIRA PELA PARTE DE TRÁS 2.78M |  | NÃO
0753B | 125J | Pré Auditoria | Conforme Com OBS | 0708 ¦ ABERTURA DE BITOLA DIFERENÇA ENTRE EIXOS MÁXIMO 20MM | Não Informada | ABERTURA DE BITOLAS DIFERENÇA ENTRE EIXOS 4CM |  | NÃO
0753B | 125J | Pré Auditoria | Conforme Com OBS | 0709 ¦ CONVERGÊNCIA EIXO TRASEIRO DIFERENÇA ENTRE A MEDIÇÃO PARALELA E EM “X” MÁXIMO 20MM. | Não Informada | EM XIS ARO TRASEIRO DIREITO PELO LADO DE TRÁS COM ARO TRASEIRO ESQUERDO PELO LADO DA FRENTE 2.698MM EM XIS ARO TRASEIRO DIREITO PELO LADO DA FRENTE COM ARO TRASEIRO ESQUERDO PELO LADO DE TRÁS 2.707MM |  | NÃO
0753B | 125J | Pré Auditoria | Conforme Com OBS | 0710 ¦ CONVERGÊNCIA EIXO DIANTEIRO DIFERENÇA ENTRE A MEDIÇÃO PARALELA E EM “X” MÁXIMO 15MM. | Não Informada | EM XIS ARO DIANTEIRO DIREITO PELO LADO DE TRÁS COM ARO DIANTEIRO ESQUERDO PELO LADO DA FRENTE 2.739MM EM XIS ARO DIANTEIRO DIREITO PELO LADO DA FRENTE COM ARO DIANTEIRO ESQUERDO PELO LADO DE TRÁS 2.719MM |  | NÃO
0751B | 125J | Auditoria | Conforme Com OBS | 0706 ¦ ABERTURA DE BITOLA DIANTEIRA 2790MM A 2810MM | Não Informada | ABERTURA DE BITOLA DIANTEIRA PELA FRENTE DA RODA COM 2,80 MTS E ATRÁS DA RODA COM 2, 81 MTS. |  | NÃO
0751B | 125J | Auditoria | Conforme Com OBS | 0707 ¦ ABERTURA DE BITOLA TRASEIRA 2790MM A 2810MM | Não Informada | ABERTURA DE BITOLA TRASEIRA PELA FRENTE DA RODA COM 2, 80 MTS E ATRÁS DA RODA COM 2, 80 MTS. |  | NÃO
0751B | 125J | Auditoria | Conforme Com OBS | 0708 ¦ ABERTURA DE BITOLA DIFERENÇA ENTRE EIXOS MÁXIMO 20MM | Não Informada | ABERTURA DE BITOLA, DIFERENÇA ENTRE EIXOS EM 1 CM. |  | NÃO
0751B | 125J | Auditoria | Conforme Com OBS | 1313 ¦ ALINHAMENTO DA DIREÇÃO DEIXAR OS DOIS CILINDROS NA MESMA MEDIDA DE 133MM A 137MM DE HASTE | Não Informada | CILINDRO DE DIREÇÃO DIREITO/ESQUERDO COM 135MM DE HASTE. |  | NÃO
0751B | 125J | Auditoria | Conforme Com OBS | 0601 ¦ BAIXA COM VELOCIDADE ADEQUADA (120J E HYDRA 12 A 13KM/H / 120J HP E 125J E ORION 16 A 19KM/H) | Não Informada | VELOCIDADE MÁXIMA TARTARUGA EM 18 KM/H. |  | NÃO
0751B | 125J | Auditoria | Conforme Com OBS | 0602 ¦ TESTAR ROTAÇÃO DO MOTOR MÍNIMO 680 A 800 RPM E MÁXIMO 2350 A 2400 RPM | Não Informada | ROTAÇÃO MÍNIMA DO MOTOR EM 800 RPM. ROTAÇÃO MÁXIMA DO MOTOR EM 2.355 RPM. |  | NÃO
0753B | 125J | Pré Auditoria | Conforme Com OBS | 0822 ¦ PRESSURIZAÇÃO DA CABINE | Não Informada | PRESSURIZAÇÃO MARCANDO 11.1 AO PISAR NO FREIO MARCA 7.4 |  | NÃO
0753B | 125J | Pré Auditoria | Não Conforme | 1103 ¦ ATERRAMENTOS (CHAVE GERAL, MOTOR DE PARTIDA E SUBTETO CABINE) | 1 ¦ Incidental | RETOCAR ATERRAMENTO TRASEIRO. RETOCAR ATERRAMENTO DIANTEIRO. RETOCAR ATERRAMENTO DA CHAVE GERAL. | ATERRAMENTOS ELÉTRICOS | NÃO
0753B | 125J | Pré Auditoria | Não Conforme | 1208 ¦ PINTURA | 1 ¦ Incidental | RETOCAR TAMPO DIREITA DO CAPÔ. RETOCAR SUPORTES DE ARTICULAÇÃO DA TAMPA ESQUERDA DO CAPÔ. | CAPÔ | NÃO
0753B | 125J | Pré Auditoria | Não Conforme | 1211 ¦ CHAPAS DE PROTEÇÃO | 1 ¦ Incidental | COLOCAR CHAPARIA DE PROTEÇÃO DO RADIADOR. | CHAPA DE PROTEÇÃO | NÃO
0753B | 125J | Pré Auditoria | Não Conforme | 1212 ¦ PINTURA | 1 ¦ Incidental | RETOCAR OS QUATRO CANTOS DO MOTOR ONDE FICA APOIADO NO CARRO DE MONTAGEM. RETOCAR PATAS DO MOTOR, PARTE DA FRENTE E DE TRÁS, LADO ESQUERDO E DIREITO. REFORÇAR PINTURA PARTE INFERIOR DA BOMBA DO MOTOR. RETOCAR SUPORTES DIANTEIROS DO RADIADOR. | MOTOR | NÃO
0751B | 125J | Auditoria | Não Conforme | 2010 ¦ PINTURA | 1 ¦ Incidental | PINTURA DANIFICADO NO TENSOR DIANTEIRO DIREITO SUPERIOR. FALHA DE PINTURA NO SUPORTE INFERIOR DO TENSOR TRASEIRO DIREITO PELO LADO DE TRÁS. | EIXO E BAIXADA | NÃO
0753B | 125J | Pré Auditoria | Não Conforme | 1305 ¦ ROTEAMENTO DAS MANGUEIRAS HIDRÁULICAS | 1 ¦ Incidental | MANGUEIRA HIDRÁULICA PEGANDO NO CANTO VIVO DO BLOCO. ROTEAMENTO DA MANGUEIRA HIDRÁULICA DO HORBITRÓL DA COLUNA DE DIREÇÃO, PARA A VÁLVULA DE CORTE, ATRÁS DO PEDAL DO FREIO, COM ROTEAMENTO IRREGULAR, ( FORÇANDO CURVATURA DA MANGUEIRA). | ROTEAMENTO MANGUEIRAS HIDRÁULICAS | NÃO
0751B | 125J | Auditoria | Não Conforme | 1906 ¦ PINTURA | 1 ¦ Incidental | PINTURA DANIFICADA NA PARTE INFERIOR DO SUPORTE DE FIXAÇÃO DAS VÁLVULAS EM BAIXO DA CABINE AO LADO DA VÁLVULA PRIORITÁRIA. | CABINE | NÃO
0751B | 125J | Auditoria | Não Conforme | 1802 ¦ APERTO DAS PORCAS DOS TENSORES | 0 ¦ Comentário | PORCA DO TENSOR DIANTEIRO DIREITO SUPERIOR PELO LADO DA FRENTE E ATRÁS FROUXA. | PORCA DO TENSOR | NÃO
0751B | 125J | Auditoria | Não Conforme | 1806 ¦ PINTURA | 1 ¦ Incidental | FALTA PINTURA NA ROSCA DA RÓTULA DO TENSOR TRASEIRO DIREITO SUPERIOR ATRÁS DA BATERIA. FALHA DE PINTURA NO SUPORTE DA BOMBA DUPLA PELO LADO INFERIOR. SOLDA INCOMPLETO NA BASE SUPERIOR DO PULMÃO TRASEIRO DIREITO. | CHASSI | NÃO
0753B | 125J | Pré Auditoria | Não Conforme | 1406 ¦ FIXAÇÃO DO CONO MISTURADOR | 1 ¦ Incidental | RETOCAR ARTICULAÇÕES DO SUPORTE DO CONO MISTURADOR. RETOCAR TRAVA DO SUPORTE DO CONO MISTURADOR. RETOCAR MARCA DE GANCHO NA PARTE TRASEIRA DO SUPORTE DO CONO. RETOCAR LATERAL ESQUERDA DO SUPORTE DO CONO, PELA PARTE DE TRÁS. | CONO MISTURADOR | NÃO
0753B | 125J | Pré Auditoria | Não Conforme | 2104 ¦ TRATAMENTO SUPERFICIAL DOS FIXADORES (ZICAGEM, INOX OU PINTURA) | 1 ¦ Incidental | DOIS PARAFUSOS DA BOMBA DO MOTOR ESTÃO SEM TRATAMENTO. | TRATAMENTO DOS FIXADORES | NÃO
0753B | 125J | Pré Auditoria | Não Conforme | 2105 ¦ PRESENÇA ADESIVOS | 1 ¦ Incidental | REMOVER PAPÉIS DE PROTEÇÃO DOS ADESIVOS DAS TAMPAS DO CAPÔ. APLICAR ADESIVOS DA PARTE FINAL DEPOIS DO RETOQUE. | ADESIVOS | NÃO
0753B | 125J | Pré Auditoria | Não Conforme | 2106 ¦ PINTURA | 1 ¦ Incidental | RETOCAR RETROVISORES. RETOCAR SUPORTE DE FIXAÇÃO DO TANQUE DE CIRCUITO LEVE. RETOCAR PARTE INFERIOR DO TANQUE DE CIRCUITO LEVE. RETOCAR PARTE INFERIOR DO TANQUE DE CIRCUITO PESADO. RETOCAR CANTOS DO SUPORTE DA BATERIA. | PINTURA EM GERAL | NÃO
0751B | 125J | Auditoria | Não Conforme | 1610 ¦ PINTURA BARRA INTERMEDIÁRIA E ALIN DIREITO | 1 ¦ Incidental | FALHA DE PINTURA NA BARRA INTERMEDIÁRIO DIREITO PELO LADO INFERIOR PRÓXIMO DO PATIN. PINTURA DANIFICADO NA DOBRADIÇA DA PONTEIRA COM A BARRA INTERMEDIÁRIO ESQUERDO E DIREITO. | BARRA INTERMEDIÁRIO E PONTEIRA | NÃO
0753B | 125J | Pré Auditoria | Não Conforme | 2010 ¦ PINTURA | 1 ¦ Incidental | RETOCAR MARCA DE CAVALETE E DO CARRINHO DE PINTURA NO EIXO DIANTEIRO E EIXO TRASEIRO. RETOCAR FORJADOS DAS BAIXADAS DIANTEIRAS. | EIXOS/BAIXADAS | NÃO
0753B | 125J | Pré Auditoria | Não Conforme | 2011 ¦ REDUTORES | 1 ¦ Incidental | RETOCAR QUEBRADO NO REDUTOR TRASEIRO DIREITO. | REDUTORES | NÃO
0753B | 125J | Pré Auditoria | Não Conforme | 2006 ¦ CONDIÇÃO DO AROS | 1 ¦ Incidental | RETOCAR MARCAS DE ARRANHÕES NOS AROS. | AROS | NÃO
0753B | 125J | Pré Auditoria | Não Conforme | 1906 ¦ PINTURA | 1 ¦ Incidental | MELHORAR ACABAMENTO NA PONTA ESQUERDA SUPERIOR, DO SUPORTE NA PARTE DE TRÁS DA CABINE. | SUPORTE DA CABINE | NÃO
0753B | 125J | Pré Auditoria | Não Conforme | 1908 ¦ TANQUE DE ÁGUA LIMPA | 1 ¦ Incidental | RETOCAR SUPORTE ESQUERDO DO TANQUE DE ÁGUA LIMPA. | SUPORTE TANQUE DE ÁGUA LIMPA | NÃO
0753B | 125J | Pré Auditoria | Não Conforme | 1809 ¦ PASSARELA | 1 ¦ Incidental | RETOCAR PASSARELA NA SUBIDA DA ESCADA. RETOCAR PARTE INFERIOR DA LATERAL DA PASSARELA, PRÓXIMO DO AMORTECEDOR DIANTEIRO ESQUERDO. RETOCAR LATERAL DA PASSARELA PARTE SUPERIOR DO TANQUE DE DIESEL. | PASSARELA | NÃO
0753B | 125J | Pré Auditoria | Não Conforme | 1802 ¦ APERTO DAS PORCAS DOS TENSORES | 1 ¦ Incidental | RETOCAR TODOS OS TENSORES. RETOCAR TODAS AS PORCAS DOS TENSORES. RETOCAR TODAS AS RÓTULAS DOS TENSORES. RETOCAR TODAS AS ROSCAS DAS RÓTULAS DOS TENSORES. | TENSORES, PORCAS DOS TENSORES, RÓTULAS DOS TENSORES E ROSCAS DAS RÓTULAS DOS TENSORES. | NÃO
0753B | 125J | Pré Auditoria | Não Conforme | 1808 ¦ ESCADA | 1 ¦ Incidental | RETOCAR PINOS DE ARTICULAÇÃO DA ESCADA. REFORÇAR PINTURA NOS DEGRAUS DA ESCADA. RETOCAR PARTE INFERIOR DA ESCADA FIXA, PRÓXIMO DA ESLINGA. REFORÇAR PINTURA NA ESCADA PARTE SUPERIOR DO ÚLTIMO DEGRAU DA ESCADA. | ESCADA | NÃO
0751B | 125J | Auditoria | Não Conforme | 2002 ¦ PRESENÇA DAS TAMPAS DOS MOTORES DE RODA | 0 ¦ Comentário | FALTA TAMPA DE PROTEÇÃO DOS MOTORES DE RODA. | TAMPA MOTOR DE RODA | NÃO
0751B | 125J | Auditoria | Não Conforme | 2107 ¦ ABRIDORES DE LINHA E KIT EXTRA SEPARADOS | 0 ¦ Comentário | FALTAM ABRIDORES DE LINHA E KIT EXTRA. | ACESSÓRIOS | NÃO
0751B | 125J | Auditoria | Não Conforme | 2108 ¦ LIMPEZA | 0 ¦ Comentário | ASPIRAR TAPETE DA CABINE. | CABINE | NÃO
0753B | 125J | Pré Auditoria | Não Conforme | 1807 ¦ ALINHAMENTO DOS CORRIMÃOS | 1 ¦ Incidental | RETOCAR PARTE INFERIOR DOS PÉS DO CORRIMÃO CENTRAL. RETOCAR BRAÇO DO MEIO DO CORRIMÃO DA ESCADA. RETOCAR TUBO DO CORRIMÃO DA ESCADA PARTE LATERAL DO TUBO CENTRAL DO CORRIMÃO. | CORRIMÃOS | NÃO
0753B | 125J | Pré Auditoria | Não Conforme | 1507 ¦ OUTRAS OBSERVAÇÕES | 1 ¦ Incidental | RETOCAR PARTE INFERIOR DO SUPORTE DO PINO DO CILINDRO CENTRAL. RETOCAR TUBO DIREITO E ESQUERDO DO QUADRO DESLIZANTE. RETOCAR SUPORTE DO TECNIL INFERIOR DIREITO. RETOCAR REFORÇO DO SUPORTE DO PINO DO CILINDRO CENTRAL. RETOCAR LADO DIREITO E ESQUERDO INFERIOR, DO SUPORTE DA LINHA DE PULVERIZAÇÃO. | QUADRO INFERIOR | NÃO
0753B | 125J | Pré Auditoria | Não Conforme | 1618 ¦ OUTRAS OBSERVAÇÕES | 1 ¦ Incidental | RETOCAR PARTE INFERIOR DA BISAGRA ESQUERDA E DIREITA. RETOCAR PARTE INFERIOR DA PONTA DA BARRA ESQUERDA E DIREITA, ONDE FICA O CARRINHO DE MONTAGEM. | BARRA DIREITA E ESQUERDA INFERIOR | NÃO
0751B | 125J | Auditoria | Não Conforme | 1305 ¦ ROTEAMENTO DAS MANGUEIRAS HIDRÁULICAS | 1 ¦ Incidental | INSTALAÇÃO INVERTIDA DA MANGUEIRA HIDRÁULICA DO PÓRTICO "C" DA VÁLVULA SWITCH PARA A VÁLVULA ISOLADORA (CONEXÃO 90° FICA INSTALADA PELO LADO DA VÁLVULA SWITCH). ROTEAMENTO DA MANGUEIRA HIDRÁULICA DO CILINDRO DE ABERTURA DE BITOLA DIANTEIRA DIREITA FORA DE POSIÇÃO. MANGUEIRA DE COMBUSTÍVEL EM CONTATO COM CANTO VIVO DA PATA ESQUERDA DO MOTOR. | MANGUEIRA HIDRÁULICA | NÃO
0751B | 125J | Auditoria | Não Conforme | 0424 ¦ SISTEMA DO AR CONDICIONADO (MANGUEIRAS, CONEXÕES, COMPRESSOR) | 10 ¦ Maior | VAZAMENTO NA CONEXÃO DA MANGUEIRA COM O SECADOR DO AR CONDICIONADO PELO LADO DE TRÁS. | MANGUEIRA AR CONDICIONADO | NÃO
0751B | 125J | Auditoria | Não Conforme | 2105 ¦ PRESENÇA ADESIVOS | 0 ¦ Comentário | FALTA ESCALA DA RÉGUA DA BITOLA DIANTEIRA E TRASEIRA. | ADESIVO DE ESCALA DA BITOLA | NÃO
0753B | 125J | Pré Auditoria | Não Conforme | 1909 ¦ OUTRAS OBSERVAÇÕES | 1 ¦ Incidental | ANALISAR LADO DIREITO SUPERIOR DO TANQUE DE ÁGUA LIMPA, COM MARCA DE BATIDA. | TANQUE DE ÁGUA LIMPA | NÃO
0753B | 125J | Pré Auditoria | Não Conforme | 1308 ¦ INTEGRIDADE DOS CILINDROS EM GERAL | 1 ¦ Incidental | PINTAR RÓTULAS DOS CILINDROS DE DIREÇÃO. RETOCAR NA VOLTA DAS CONEXÕES HIDRÁULICAS DOS CILINDROS.RETOCAR ROSCA DO CILINDRO DA ESCADA. | INTEGRIDADE DOS CILINDROS EM GERAL | NÃO
0751B | 125J | Auditoria | Não Conforme | 2012 ¦ OUTRAS OBSERVAÇÕES | 1 ¦ Incidental | PORCA TRAVANTE DO PARAFUSO DA RÓTULA DO TENSOR TRASEIRO INFERIOR DIREITO/ESQUERDO PELO LADO DE TRÁS E TRASEIRO SUPERIOR DIREITO PELO LADO DE TRÁS PRECISA SOBRAR NO MÍNIMO DOIS FIOS DE ROSCA. | PARAFUSO DA RÓTULA DO TENSOR | NÃO
0753B | 125J | Pré Auditoria | Não Conforme | 1505 ¦ PARTE INTERNA DO QUADRO | 1 ¦ Incidental | RETOCAR BANDEJA ESQUERDA E DIREITA POR DENTRO. RETOCAR SUPORTE SUPERIOR DA BIELA ESQUERDA. RETOCAR TUBO DA PARTE INFERIOR DO CILINDRO DAS TRAVAS DO QUADRO. RETOCAR LATERAL DO SUPORTE DO PINO DO CILINDRO CENTRAL. RETOCAR PARTE DE TRÁS DO REFORÇO DO SUPORTE DO PINO DO CILINDRO CENTRAL. RETOCAR AO LADO DO TECNIL SUPERIOR ESQUERDO. RETOCAR LADO ESQUERDO DO QUADRO BASCULANTE. RETOCAR PARTE INFERIOR ESQUERDA DO TUBO DO QUADRO, AO LADO DO APOIO INFERIOR ESQUERDO. | QUADRO INTERNO | NÃO
0753B | 125J | Pré Auditoria | Não Conforme | 1506 ¦ PARTE EXTERNA DO QUADRO | 1 ¦ Incidental | RETOCAR SUPORTE SUPERIOR ESQUERDO E DIREITO DO QUADRO. REFORÇAR PINTURA NOS PARAFUSOS DO SUPORTE DA CRUZETA. RETOCAR AS PONTAS DA TRAVESSA DO BASCULANTE. RETOCAR LADO ESQUERDO DO TUBO DO QUADRO DESLIZANTE. RETOCAR LADO DIREITO DO SUPORTE DA LINHA DE PULVERIZAÇÃO. | QUADRO EXTERNO | NÃO
0751B | 125J | Auditoria | Não Conforme | 1402 ¦ ROTEAMENTO DAS MANGUEIRAS DE PULVERIZAÇÃO | 1 ¦ Incidental | MANGUEIRA DE PULVERIZAÇÃO DA VÁLVULA GERAL EM CONTATO COM PARAFUSO DA VÁLVULA DO PULMÃO TRASEIRO ESQUERDO. | MANGUEIRA PULVERIZAÇÃO | NÃO
0753B | 125J | Pré Auditoria | Não Conforme | 1607 ¦ PINTURA BARRA GRANDE ESQUERDA | 1 ¦ Incidental | RETOCAR ORELHAS DO CABEÇAL POR DENTRO E POR FORA. RETOCAR TRELIÇA 7 E 15. RETOCAR QUEBRADOS AO LADO DA TRELIÇA 16. RETOCAR ORELHAS DO PINO QUE PRENDE O ALIN. REFORÇAR PINTURA NAS CHAPINHAS DA PARTE SUPERIOR DOS TUBOS HIDRÁULICOS, ONDE FOI PASSADO SELANTE. | BARRA ESQUERDA | NÃO
0753B | 125J | Pré Auditoria | Não Conforme | 1608 ¦ PINTURA BARRA GRANDE DIREITA | 1 ¦ Incidental | RETOCAR ORELHAS DO CABEÇAL POR DENTRO E POR FORA. RETOCAR CHAPINHAS NAS PARTES SUPERIORES DOS TUBOS HIDRÁULICOS, ONDE FOI APLICADO SELANTE. RETOCAR TRELIÇA 6 E 15. RETOCAR QUEBRADOS AO LADO DA TRELIÇA 16. RETOCAR ORELHAS DO PINO QUE PRENDE O ALIN. | BARRA DIREITA | NÃO
0753B | 125J | Pré Auditoria | Não Conforme | 1609 ¦ PINTURA BARRA INTERMEDIÁRIA E ALIN ESQUERDO | 1 ¦ Incidental | RETOCAR TESOURA DO CILINDRO DO ALIN. RETOCAR MARCA DE GANCHO NA BARRA INTERMEDIÁRIA. RETOCAR MARCA DE GANCHO NA PONTEIRA. | BARRA INTERMEDIÁRIA E PONTEIRA ESQUERDA | NÃO
0753B | 125J | Pré Auditoria | Não Conforme | 1610 ¦ PINTURA BARRA INTERMEDIÁRIA E ALIN DIREITO | 1 ¦ Incidental | RETOCAR TESOURA DO CILINDRO DO ALIN. RETOCAR MARCA DE GANCHO NA BARRA INTERMEDIÁRIA. RETOCAR MARCA DE GANCHO NA PONTEIRA. | BARRA INTERMEDIÁRIA E PONTEIRA DIREITA | NÃO
0751B | 125J | Auditoria | Conforme Com OBS | 2007 ¦ ALTURA DOS PULMÕES DE 230MM A 250MM | Não Informada | PULMÕES DIANTEIROS E TRASEIROS COM 240MM DE ALTURA. |  | NÃO
0751B | 125J | Auditoria | Conforme Com OBS | 2112 ¦ REALIZAR A EQUALIZAÇÃO DO EQUIPAMENTO | Não Informada | EQUALIZAÇÃO CONFIGURADA EM 400 DE CORRENTE MÍNIMA PARA MARCHA A FRENTE NO EIXO DIANTEIRO E 405 DE CORRENTE MÍNIMA PARA MARCHA A FRENTE NO EIXO TRASEIRO. |  | NÃO
0753B | 125J | Pré Auditoria | Conforme Com OBS | 1313 ¦ ALINHAMENTO DA DIREÇÃO DEIXAR OS DOIS CILINDROS NA MESMA MEDIDA DE 133MM A 137MM DE HASTE | Não Informada | CILINDROS DE DIREÇÃO COM A MESMA MEDIDA DE 13,5 CM |  | NÃO
0753B | 125J | Pré Auditoria | Não Conforme | 1614 ¦ PINTURA | 1 ¦ Incidental | RETOCAR PARTE CENTRAL DA BISAGRA. RETOCAR LATERAL DA BISAGRA, NO CABEÇAL. RETOCAR PARTE SUPERIOR DA BISAGRA. | BISAGRA ESQUERDA INTERNA | NÃO
0753B | 125J | Pré Auditoria | Não Conforme | 1615 ¦ PINTURA | 1 ¦ Incidental | RETOCAR LATERAL DA BISAGRA. RETOCAR PARTE SUPERIOR DA BISAGRA. | BISAGRA DIREITA INTERNA | NÃO
0753B | 125J | Pré Auditoria | Não Conforme | 1616 ¦ PINTURA | 1 ¦ Incidental | RETOCAR PARTE CENTRAL DA BISAGRA. RETOCAR PÉ DA BISAGRA. | BISAGRA ESQUERDA EXTERNA | NÃO
0753B | 125J | Pré Auditoria | Não Conforme | 1617 ¦ PINTURA | 1 ¦ Incidental | RETOCAR PARTE CENTRAL DA BISAGRA. | BISAGRA DIREITA EXTERNA | NÃO
0753B | 125J | Pré Auditoria | Não Conforme | 0109 ¦ VERSÃO DO PILOTO ATC300 (03.23H) | 1 ¦ Incidental | VERSÃO DO SOFTWARE ESTÁ EM ANÁLISE, AGUARDANDO RETORNO DA JOHN DEERE. OBSERVAÇÃO: SOFTWARE 3.23R | SOFTWARE VERSÃO | NÃO
0753B | 125J | Pré Auditoria | Conforme Com OBS | 0126 ¦ INSTALAR ABRIDORES DE LINHA PARA TESTE DE MONTAGEM E VERIFICAR SE NÃO POSSUEM ATRITO COM PARALAMAS, PNEUS E EDUTOR QUÍMICO | Não Informada | ABRIDORES DE LINHA TESTADOS, E OCORREU TUDO CERTO, PORÉM ESTAVAM COM ETIQUETA DA MÁQUINA 0752B, NÃO TINHA OS ABRIDORES DA 0753B |  | NÃO
0752B | 125J | Auditoria | Conforme Com OBS | 0504 ¦ CALIBRAÇÃO DO PILOTO | Não Informada | SEM ESPAÇO ÚTIL PARA CALIBRAÇÃO. |  | NÃO
0752B | 125J | Auditoria | Não Conforme | 1005 ¦ TANQUE DE ÁGUA LIMPA | 5 ¦ Menor | VAZAMENTO NO PARAFUSO SUPERIOR DE FIXAÇÃO DO RESERVATÓRIO AO LADO DO TANQUE DE ÁGUA LIMPA PELO LADO DA FRENTE. | TANQUE DE ÁGUA LIMPA | NÃO
0754B | 125J | Terminação | Não Conforme | 1208 ¦ PINTURA | 0 ¦ Comentário |  |  | NÃO
0754B | 125J | Terminação | Conforme Com OBS | 1211 ¦ CHAPAS DE PROTEÇÃO | Não Informada | APÓS PRÉ AUDITORIA |  | NÃO
0754B | 125J | Terminação | Não Conforme | 1212 ¦ PINTURA | 0 ¦ Comentário |  |  | NÃO
0754B | 125J | Terminação | Não Conforme | 1313 ¦ ALINHAMENTO DA DIREÇÃO DEIXAR OS DOIS CILINDROS NA MESMA MEDIDA DE 133MM A 137MM DE HASTE | 0 ¦ Comentário |  |  | NÃO
0754B | 125J | Terminação | Não Conforme | 1607 ¦ PINTURA BARRA GRANDE ESQUERDA | 0 ¦ Comentário |  |  | NÃO
0754B | 125J | Terminação | Não Conforme | 1608 ¦ PINTURA BARRA GRANDE DIREITA | 0 ¦ Comentário |  |  | NÃO
0754B | 125J | Terminação | Não Conforme | 1609 ¦ PINTURA BARRA INTERMEDIÁRIA E ALIN ESQUERDO | 0 ¦ Comentário |  |  | NÃO
0754B | 125J | Terminação | Não Conforme | 1610 ¦ PINTURA BARRA INTERMEDIÁRIA E ALIN DIREITO | 0 ¦ Comentário |  |  | NÃO
0754B | 125J | Terminação | Não Conforme | 1702 ¦ CORDÃO DE SOLDA COM PENETRAÇÃO | 0 ¦ Comentário |  |  | NÃO
0754B | 125J | Terminação | Não Conforme | 1703 ¦ SEM RESPINGOS DE SOLDA | 0 ¦ Comentário |  |  | NÃO
0754B | 125J | Terminação | Não Conforme | 1806 ¦ PINTURA | 0 ¦ Comentário |  |  | NÃO
0754B | 125J | Terminação | Não Conforme | 2010 ¦ PINTURA | 0 ¦ Comentário |  |  | NÃO
0754B | 125J | Terminação | Não Conforme | 2106 ¦ PINTURA | 0 ¦ Comentário |  |  | NÃO
0752B | 125J | Auditoria | Não Conforme | 0111 ¦ TESTAR PINO TRAVA DO QUADRO E DAS BARRAS | 1 ¦ Incidental | PUCHADOR DO PINO TRAVA BARRA ESQUERDA TORTO. | PINO TRAVA BARRA | NÃO
0752B | 125J | Auditoria | Conforme Com OBS | 0301 ¦ PRESSÃO DA BOMBA DE TRANSMISSÃO DE 370 A 390 BAR | Não Informada | BLOCO DIANTEIRO TPA/TPB: 380/380 BAR. BLOCO TRASEIRO TPA/TPB: 380/380 BAR. |  | NÃO
0752B | 125J | Auditoria | Conforme Com OBS | 0302 ¦ PRESSÃO DA BOMBA DE MOVIMENTOS 140 A 160 BAR | Não Informada | BLOCO 2+1: 165 BAR. |  | NÃO
0752B | 125J | Auditoria | Conforme Com OBS | 0303 ¦ PRESSÃO DA BOMBA DE PULVERIZAÇÃO 140 A 160 BAR | Não Informada | BLOCO PULVERIZAÇÃO: 170 BAR. |  | NÃO
0752B | 125J | Auditoria | Conforme Com OBS | 0601 ¦ BAIXA COM VELOCIDADE ADEQUADA (120J E HYDRA 12 A 13KM/H / 120J HP E 125J E ORION 16 A 19KM/H) | Não Informada | VELOCIDADE MÁXIMA TARTARUGA EM 19 KM/H. |  | NÃO
0752B | 125J | Auditoria | Conforme Com OBS | 0602 ¦ TESTAR ROTAÇÃO DO MOTOR MÍNIMO 680 A 800 RPM E MÁXIMO 2350 A 2400 RPM | Não Informada | ROTAÇÃO MÍNIMA DO MOTOR EM 800 RPM. ROTAÇÃO MÁXIMA DO MOTOR EM 2.355 RPM. |  | NÃO
0752B | 125J | Auditoria | Não Conforme | 0702 ¦ CILINDRO DE 45º RÁPIDO PARA SUBIR E LENTO PARA DESCER | 1 ¦ Incidental | CILINDRO 45° MUITO RÁPIDO PARA DESCER. | CILINDRO 45° | NÃO
0752B | 125J | Auditoria | Não Conforme | 1313 ¦ ALINHAMENTO DA DIREÇÃO DEIXAR OS DOIS CILINDROS NA MESMA MEDIDA DE 133MM A 137MM DE HASTE | 1 ¦ Incidental | HASTE DO CILINDRO DE DIREÇÃO DIREITO COM 140MM E HASTE DO CILINDRO ESQUERDO COM 130MM. | CILINDRO DE DIREÇÃO | NÃO
0752B | 125J | Auditoria | Conforme Com OBS | 0706 ¦ ABERTURA DE BITOLA DIANTEIRA 2790MM A 2810MM | Não Informada | ABERTURA DE BITOLA DIANTEIRA PELA FRENTE DA RODA COM 2,79 MTS E ATRÁS DA RODA COM 2, 80 MTS. |  | NÃO
0752B | 125J | Auditoria | Conforme Com OBS | 0707 ¦ ABERTURA DE BITOLA TRASEIRA 2790MM A 2810MM | Não Informada | ABERTURA DE BITOLA TRASEIRA PELA FRENTE DA RODA COM 2,80 MTS E ATRÁS DA RODA COM 2, 80 MTS. |  | NÃO
0752B | 125J | Auditoria | Conforme Com OBS | 0708 ¦ ABERTURA DE BITOLA DIFERENÇA ENTRE EIXOS MÁXIMO 20MM | Não Informada | ABERTURA DE BITOLA DIFERENÇA ENTRE EIXOS EM 1CM. |  | NÃO
0752B | 125J | Auditoria | Não Conforme | 1806 ¦ PINTURA | 1 ¦ Incidental | FALHA DE PINTURA NO TENSOR TRASEIRO ESQUERDO SUPERIOR. FALHA DE PINTURA NO CHASSI ONDE FICAVA O APOIO TRASEIRO ESQUERDO DO CARRINHO DE PINTURA FALHA DE PINTURA NO PASSA MANGUEIRA DO MOTOR DE RODA TRASEIRO ESQUERDO. FALHA DE PINTURA NO SUPORTE DOS FILTROS HIDRÁULICO DO CIRCUITO LEVE. REFORÇAR PINTURA NO SUPORTE DA BOMBA DUPLA PELO LADO INFERIOR. FALTA PINTURA NA ROSCA DAS RÓTULAS DO TENSOR ATRÁS DA BATERIA E DO CONO MISTURADOR. ACABAMENTO RUIM DE PINTURA NA CHAPA DE FECHAMENTO DA LATERAL DIREITA DO CHASSI ATRÁS DO TANQUE CIRCUITO LEVE. | CHASSI | NÃO
0754B | 125J | Pré Auditoria | Conforme Com OBS | 0114 ¦ CAMBAGEM POSITIVA ENTRE 1º A 2º | Não Informada | BAIXADA DIANTEIRA ESQUERDA 88.5 BAIXADA DIANTEIRA DIREITA 89.0 BAIXADA TRASEIRA ESQUERDA 88.7 BAIXADA TRASEIRA DIREITA 89.0 |  | NÃO
0754B | 125J | Pré Auditoria | Conforme Com OBS | 0706 ¦ ABERTURA DE BITOLA DIANTEIRA 2790MM A 2810MM | Não Informada | ABERTURA DE BITOLA DIANTEIRA PELA PARTE DA FRENTE 2.80M ABERTURA DE BITOLA DIANTEIRA PELA PARTE DE TRÁS 2.80M |  | NÃO
0754B | 125J | Pré Auditoria | Não Conforme | 0707 ¦ ABERTURA DE BITOLA TRASEIRA 2790MM A 2810MM | 1 ¦ Incidental | ABERTURA DE BITOLA TRASEIRA PELA PARTE DA FRENTE 2.77M ABERTURA DE BITOLA TRASEIRA PELA PARTE DE TRÁS 2.79M OBSERVAÇÃO: BITOLA TRASEIRA PELA PARTE DA FRENTE, ESTÁ FORA DA TOLERÂNCIA. | ABERTURA DE BITOLA TRASEIRA | NÃO
0754B | 125J | Pré Auditoria | Conforme Com OBS | 0708 ¦ ABERTURA DE BITOLA DIFERENÇA ENTRE EIXOS MÁXIMO 20MM | Não Informada | ABERTURA DE BITOLA DIFERENÇA ENTRE EIXOS 3CM |  | NÃO
0754B | 125J | Pré Auditoria | Conforme Com OBS | 0709 ¦ CONVERGÊNCIA EIXO TRASEIRO DIFERENÇA ENTRE A MEDIÇÃO PARALELA E EM “X” MÁXIMO 20MM. | Não Informada | EM XIS ARO TRASEIRO DIREITO PELO LADO DE TRÁS COM ARO TRASEIRO ESQUERDO PELO LADO DA FRENTE 2.686MM EM XIS ARO TRASEIRO DIREITO PELO LADO DA FRENTE COM ARO TRASEIRO ESQUERDO PELO LADO DE TRÁS 2.688MM |  | NÃO
0754B | 125J | Pré Auditoria | Conforme Com OBS | 0710 ¦ CONVERGÊNCIA EIXO DIANTEIRO DIFERENÇA ENTRE A MEDIÇÃO PARALELA E EM “X” MÁXIMO 15MM. | Não Informada | EM XIS ARO DIANTEIRO DIREITO PELO LADO DE TRÁS COM ARO DIANTEIRO ESQUERDO PELO LADO DA FRENTE 2.721MM EM XIS ARO DIANTEIRO DIREITO PELO LADO DA FRENTE COM ARO DIANTEIRO ESQUERDO PELO LADO DE TRÁS 2.714MM |  | NÃO
0754B | 125J | Pré Auditoria | Não Conforme | 1103 ¦ ATERRAMENTOS (CHAVE GERAL, MOTOR DE PARTIDA E SUBTETO CABINE) | 1 ¦ Incidental | RETOCAR ATERRAMENTO PARTE SUPERIOR DO MOTOR. RETOCAR ATERRAMENTO DIANTEIRO ESQUERDO. | ATERRAMENTOS ELÉTRICOS | NÃO
0754B | 125J | Pré Auditoria | Não Conforme | 1208 ¦ PINTURA | 1 ¦ Incidental | RETOCAR SUPORTES DE ARTICULAÇÃO DA TAMPA ESQUERDA E DIREITA DO CAPÔ. RETOCAR CHAPA PRETA DO CAPÔ AO REDOR DO ESCAPAMENTO. RETOCAR CANTO DA CHAPA PRETA DO CAPÔ, LADO DIREITO INFERIOR. | CAPÔ | NÃO
0754B | 125J | Pré Auditoria | Não Conforme | 1211 ¦ CHAPAS DE PROTEÇÃO | 1 ¦ Incidental | COLOCAR CHAPARIA DE PROTEÇÃO DO RADIADOR. | CHAPA DE PROTEÇÃO DO RADIADOR | NÃO
0752B | 125J | Auditoria | Não Conforme | 2010 ¦ PINTURA | 1 ¦ Incidental | ACABAMENTO RUIM DE PINTURA NA BAIXADA DIANTEIRO ESQUERDO PELO LADO INTERNO. ACABAMENTO RUIM DO MATERIAL NA BAIXADA DIANTEIRA DIREITA PELO LADO INTERNO. ACABAMENTO RUIM DA BAIXADA DIANTEIRA DIREITA ABAIXO DA ORELHA DA RÓTULA DO CILINDRO DE DIREÇÃO. ACABAMENTO RUIM DE PINTURA NO EIXO TRASEIRO PELO LADO DE TRÁS ENTRE OS CILINDRO DE BITOLA. | EIXO E BAIXADA | NÃO
0754B | 125J | Pré Auditoria | Não Conforme | 1212 ¦ PINTURA | 1 ¦ Incidental | RETOCAR OS QUATRO CANTOS DO MOTOR, ONDE FICA APOIADO O CARRINHO DE PINTURA. RETOCAR PATAS DO MOTOR, LADO ESQUERDO E DIREITO, PARTE DA FRENTE E DE TRÁS. RETOCAR PARTE INFERIOR DA BOMBA DO MOTOR. | MOTOR | NÃO
0752B | 125J | Auditoria | Não Conforme | 1904 ¦ ACABAMENTO GERAL DA CABINE (INTERNO E EXTERNO) | 1 ¦ Incidental | SAÍDA DE AR DA DIANTEIRA DO TETO DA CABINE ESTÁ CAINDO (TERCEIRA DA ESQUERDA PARA DIREITA). | SAÍDA DE AR DO TETO DA CABINE | NÃO
0752B | 125J | Auditoria | Não Conforme | 2107 ¦ ABRIDORES DE LINHA E KIT EXTRA SEPARADOS | 0 ¦ Comentário | FALTAM ABRIDORES DE LINHA E KIT EXTRA. | ACESSÓRIOS | NÃO
0752B | 125J | Auditoria | Não Conforme | 2108 ¦ LIMPEZA | 0 ¦ Comentário | ASPIRAR TAPETE DA CABINE. | CABINE | NÃO
0754B | 125J | Pré Auditoria | Não Conforme | 2009 ¦ TORQUE NAS PORCAS DOS PARAFUSOS DAS RODAS 290NM | 1 ¦ Incidental | FALTANDO LACRE QUÍMICO NOS PARAFUSOS DAS RODAS. | TORQUE DAS RODAS | NÃO
0754B | 125J | Pré Auditoria | Não Conforme | 2104 ¦ TRATAMENTO SUPERFICIAL DOS FIXADORES (ZICAGEM, INOX OU PINTURA) | 1 ¦ Incidental | FALTANDO TRATAMENTO EM DOIS PARAFUSOS DA BOMBA DO MOTOR. | TRATAMENTO DOS FIXADORES | NÃO
0754B | 125J | Pré Auditoria | Não Conforme | 1406 ¦ FIXAÇÃO DO CONO MISTURADOR | 1 ¦ Incidental | RETOCAR TRAVA DO SUPORTE DO CONO MISTURADOR. RETOCAR ARTICULAÇÕES DO SUPORTE DO CONO MISTURADOR. RETOCAR MARCA DE GANCHO NA PARTE DE TRÁS DO SUPORTE DO CONO MISTURADOR. | CONO MISTURADOR | NÃO
0754B | 125J | Pré Auditoria | Não Conforme | 1507 ¦ OUTRAS OBSERVAÇÕES | 1 ¦ Incidental | RETOCAR PARTE INFERIOR DO SUPORTE DO PINO DO CILINDRO CENTRAL. RETOCAR PARTE INFERIOR DO TUBO DIREITO E ESQUERDO DO QUADRO DESLIZANTE. RETOCAR REFORÇO DO SUPORTE DO PINO DO CILINDRO CENTRAL. RETOCAR SUPORTE ESQUERDO E DIREITO DO TECNIL INFERIOR. | QUADRO INFERIOR | NÃO
0754B | 125J | Pré Auditoria | Não Conforme | 1618 ¦ OUTRAS OBSERVAÇÕES | 1 ¦ Incidental | RETOCAR PARTE INFERIOR DO CABEÇAL DA BARRA DIREITA E ESQUERDA. RETOCAR PARTE INFERIOR DA BISAGRA ESQUERDA E DIREITA. RETOCAR PARTE INFERIOR DA PONTA DA BARRA ESQUERDA E DIREITA, ONDE FICA O CARRO DE MONTAGEM. | BARRA DIREITA E ESQUERDA INFERIOR | NÃO
0752B | 125J | Auditoria | Não Conforme | 1607 ¦ PINTURA BARRA GRANDE ESQUERDA | 1 ¦ Incidental | PRIMEIRA TRELIÇA TORTA PELO LADO SUPERIOR DA BARRA GRANDE ESQUERDA. FALHA DE PINTURA NO PASSA MANGUEIRA DA PARTE SUPERIOR DA BISAGRA ESQUERDA. FALTA LUBRIFICAÇÃO NA GRAXEIRA SUPERIOR DA BISAGRA DIREITA PELO LADO INTERNO. | BARRA GRANDE ESQUERDA | NÃO
0752B | 125J | Auditoria | Não Conforme | 1609 ¦ PINTURA BARRA INTERMEDIÁRIA E ALIN ESQUERDO | 1 ¦ Incidental | PINTURA DANIFICADA NA DOBRADIÇA DA PONTEIRA DO ALIN DIREITO/ESQUERDO. RESPINGOS DE SOLDA NA SAFE ESQUERDA. PINTURA DESPLACANDO NA LATERAL DO SUPORTE DO PATIN ESQUERDO. | BARRA INTERMEDIÁRIA E ALIN | NÃO
0754B | 125J | Pré Auditoria | Não Conforme | 1612 ¦ TESTAR DESNUQUE DO ALIN | 1 ¦ Incidental | RETOCAR PARTE INTERNA DO DESNUQUE DO ALIN DIREITO E ESQUERDO. | DESNUQUE DO ALIN DIREITO E ESQUERDO | NÃO
0754B | 125J | Pré Auditoria | Não Conforme | 1802 ¦ APERTO DAS PORCAS DOS TENSORES | 1 ¦ Incidental | RETOCAR TODOS OS TENSORES. RETOCAR TODAS AS PORCAS DOS TENSORES. RETOCAR TODAS AS RÓTULAS DOS TENSORES. RETOCAR TODAS AS ROSCAS DAS RÓTULAS DOS TENSORES. | TENSORES, PORCAS DOS TENSORES, RÓTULAS DOS TENSORES E ROSCAS DAS RÓTULAS DOS TENSORES. | NÃO
0752B | 125J | Auditoria | Não Conforme | 1608 ¦ PINTURA BARRA GRANDE DIREITA | 1 ¦ Incidental | QUINTA TRELIÇA TORTA DA BARRA GRANDE DIREITA. | BARRA GRANDE DIREITA | NÃO
0754B | 125J | Pré Auditoria | Não Conforme | 1805 ¦ AMORTECEDORES | 1 ¦ Incidental | RETOCAR OS DOIS AMORTECEDORES DIANTEIROS. | AMORTECEDORES | NÃO
0754B | 125J | Pré Auditoria | Não Conforme | 1806 ¦ PINTURA | 1 ¦ Incidental | RETOCAR OS QUATRO CANTOS ONDE FICA APOIADO O CARRINHO DE PINTURA. RETOCAR TRASEIRA ESQUERDA DO CHASSI, AO LADO DO ATERRAMENTO. RETOCAR SUPORTE INFERIOR DO TENSOR TRASEIRO, NA LATERAL DIREITA DO CHASSI. RETOCAR SUPORTE DIANTEIRO INFERIOR DO TENSOR DO CHASSI, LATERAL ESQUERDA. RETOCAR SUPORTE DO REGISTRO DE CARGA DE PULVERIZAÇÃO. RETOCAR SUPORTE DO TENSOR TRASEIRO ESQUERDO DO CHASSI, PRÓXIMO AO SUPORTE DO CONO MISTURADOR. | CHASSI | NÃO
0754B | 125J | Pré Auditoria | Não Conforme | 1807 ¦ ALINHAMENTO DOS CORRIMÃOS | 1 ¦ Incidental | RETOCAR CORRIMÃO DA ESCADA, PARTE SUPERIOR, PRÓXIMO DO SEPARADOR. RETOCAR CORRIMÃO DA ESCADA, PARTE DO CALÇO DE BORRACHA. RETOCAR CORRIMÃO DA ESCADA, PRÓXIMO DO RETROVISOR ESQUERDO. REMOVER PLÁSTICO DE UM DOS DOIS PÉS DO CORRIMÃO CENTRAL, E RETOCA-LOS. | CORRIMÃOS | NÃO
0754B | 125J | Pré Auditoria | Não Conforme | 1808 ¦ ESCADA | 1 ¦ Incidental | RETOCAR PINOS DAS ARTICULAÇÕES DA ESCADA. RETOCAR ESCADA PARTE SUPERIOR DO ÚLTIMO DEGRAU. RETOCAR ESCADA AO LADO DO CALÇO DE BORRACHA. RETOCAR PARTE INFERIOR DA ESCADA FIXA. | ESCADA | NÃO
0752B | 125J | Auditoria | Não Conforme | 1305 ¦ ROTEAMENTO DAS MANGUEIRAS HIDRÁULICAS | 1 ¦ Incidental | MANGUEIRA HIDRÁULICA EM CONTATO COM PARAFUSO DA CINTA DE FIXAÇÃO DO TANQUE DE COMBUSTÍVEL ABAIXO DO BLOCO 2+1. MANGUEIRA DE COMBUSTÍVEL EM CONTATO COM CANTO VIVO DA PATA ESQUERDA DO MOTOR. MANGUEIRA DO AR CONDICIONADO EM CONTATO COM CANTO VIVO DA CHAPA DE PROTEÇÃO NA LATERAL DIREITA DO MOTOR. MANGUEIRA HIDRÁULICA DO CILINDRO DE BITOLA TRASEIRA DIREITA EM CONTATO COM CANTO VIVO DO BERÇO DO TANQUE DE PRODUTO PELO LADO ESQUERDO. | MANGUEIRA HIDRÁULICA | NÃO
0752B | 125J | Auditoria | Não Conforme | 2002 ¦ PRESENÇA DAS TAMPAS DOS MOTORES DE RODA | 0 ¦ Comentário | FALTA TAMPA DE PROTEÇÃO DOS MOTORES DE RODA. | TAMPA MOTOR DE RODA | NÃO
0754B | 125J | Pré Auditoria | Não Conforme | 1809 ¦ PASSARELA | 1 ¦ Incidental | RETOCAR PASSARELA NA SUBIDA DA ESCADA. RETOCAR ARRANHÕES NA LATERAL DA PASSARELA, PARTE SUPERIOR DO TANQUE DE DIESEL. RETOCAR PONTA DA PASSARELA, PARTE SUPERIOR DO PAINEL DE PULVERIZAÇÃO. | PASSARELA | NÃO
0754B | 125J | Pré Auditoria | Não Conforme | 1810 ¦ OUTRAS OBSERVAÇÕES | 1 ¦ Incidental | CALÇO DE BORRACHA PEGANDO NO CORRIMÃO DA ESCADA, ANALISAR. | OUTRAS OBSERVAÇÕES | NÃO
0754B | 125J | Pré Auditoria | Não Conforme | 1903 ¦ FIXAÇÃO DOS FARÓIS DO TANQUE DE ÁGUA LIMPA | 1 ¦ Incidental | ANALISAR APERTO DOS FARÓIS DO LADO DIREITO DO TANQUE DE ÁGUA LIMPA. | FARÓIS DO TANQUE DE ÁGUA LIMPA | NÃO
0754B | 125J | Pré Auditoria | Não Conforme | 1908 ¦ TANQUE DE ÁGUA LIMPA | 1 ¦ Incidental | RETOCAR PARTE INFERIOR DOS DOIS SUPORTES DO TANQUE DE ÁGUA LIMPA. | TANQUE DE ÁGUA LIMPA | NÃO
0754B | 125J | Pré Auditoria | Não Conforme | 2004 ¦ ALINHAMENTO DOS PARALAMAS | 1 ¦ Incidental | RETOCAR SUPORTE TRASEIRO ESQUERDO DO PARALAMAS. | PARALAMAS | NÃO
0754B | 125J | Pré Auditoria | Não Conforme | 2006 ¦ CONDIÇÃO DO AROS | 1 ¦ Incidental | RETOCAR QUEBRADOS NA VOLTA DOS AROS. | AROS | NÃO
0754B | 125J | Pré Auditoria | Não Conforme | 2011 ¦ REDUTORES | 1 ¦ Incidental | RETOCAR QUEBRADOS NOS REDUTORES TRASEIROS. | REDUTORES | NÃO
0754B | 125J | Pré Auditoria | Não Conforme | 2010 ¦ PINTURA | 1 ¦ Incidental | RETOCAR MARCA DE CAVALETE E DO CARRINHO DE PINTURA NO EIXO DIANTEIRO E EIXO TRASEIRO. RETOCAR BRAÇOS DOS CILINDROS DE DIREÇÃO. RETOCAR FORJADOS DAS BAIXADAS DIANTEIRAS. | EIXOS/BAIXADAS | NÃO
0754B | 125J | Pré Auditoria | Não Conforme | 2105 ¦ PRESENÇA ADESIVOS | 0 ¦ Comentário | APLICAR ADESIVOS DA PARTE FINAL DEPOIS DO RETOQUE. | ADESIVOS | NÃO
0754B | 125J | Pré Auditoria | Não Conforme | 2106 ¦ PINTURA | 1 ¦ Incidental | RETOCAR RETROVISORES. RETOCAR SUPORTES DE FIXAÇÃO DO TANQUE DE CIRCUITO LEVE. RETOCAR PARTE INFERIOR DO TANQUE DE CIRCUITO LEVE. RETOCAR PARTE INFERIOR DO TANQUE DE CIRCUITO PESADO. RETOCAR SUPORTE DO ELETROVENTILADOR. RETOCAR SUPORTE TRASEIRO DIREITO DA SINALEIRA. | PINTURA EM GERAL | NÃO
0754B | 125J | Pré Auditoria | Não Conforme | 1308 ¦ INTEGRIDADE DOS CILINDROS EM GERAL | 1 ¦ Incidental | RETOCAR NA VOLTA DE TODAS AS CONEXÕES HIDRÁULICAS DOS CILINDROS. PINTAR RÓTULAS DOS CILINDROS DE DIREÇÃO PINTAR ROSCA DO CILINDRO DA ESCADA. FALTANDO TAMPA NO ACUMULADOR DO CILINDRO ESQUERDO DO ABRE E FECHA BARRA. | INTEGRIDADE DOS CILINDROS EM GERAL | NÃO
0754B | 125J | Pré Auditoria | Não Conforme | 1505 ¦ PARTE INTERNA DO QUADRO | 1 ¦ Incidental | RETOCAR BIELA DIREITA. RETOCAR SUPORTE INFERIOR DA BIELA DIREITA. RETOCAR SUPORTE SUPERIOR DA BIELA ESQUERDA. RETOCAR TRAVA DIREITA DO QUADRO BASCULANTE. RETOCAR LADO ESQUERDO E LADO DIREITO DO QUADRO BASCULANTE. RETOCAR TUBO DO QUADRO, PARTE INFERIOR DA TRAVA ESQUERDA E TRAVA DIREITA DO BASCULANTE. RETOCAR REFORÇO DO SUPORTE DO PINO DO CILINDRO CENTRAL. RETOCAR LATERAIS DO SUPORTE DO PINO DO CILINDRO CENTRAL. | QUADRO INTERNO | NÃO
0752B | 125J | Auditoria | Conforme Com OBS | 2007 ¦ ALTURA DOS PULMÕES DE 230MM A 250MM | Não Informada | PULMÕES DIANTEIROS COM 230MM DE ALTURA E TRASEIROS COM 240MM DE ALTURA. |  | NÃO
0754B | 125J | Pré Auditoria | Não Conforme | 1506 ¦ PARTE EXTERNA DO QUADRO | 1 ¦ Incidental | RETOCAR SUPORTE SUPERIOR ESQUERDO E DIREITO DO QUADRO. REFORÇAR PINTURA NOS PARAFUSOS DO SUPORTE DA CRUZETA. REFORÇAR PINTURA NAS DUAS PONTAS DA TRAVESSA DO QUADRO BASCULANTE. RETOCAR PARTE CENTRAL DO SUPORTE DA LINHA DE PULVERIZAÇÃO. RETOCAR PONTA DIREITA DO SUPORTE DO COMANDO 7 VIAS. | QUADRO EXTERNO | NÃO
0754B | 125J | Pré Auditoria | Não Conforme | 0717 ¦ ABERTURA E FECHAMENTO ALIN ESQ SEM INTERFERÊNCIAS E CHICOTEAMENTO | 1 ¦ Incidental | ALIN ESQUERDO FICA LENTO QUANDO VAI TERMINAR DE ABRIR. | ALIN ESQUERDO | NÃO
0754B | 125J | Pré Auditoria | Não Conforme | 1607 ¦ PINTURA BARRA GRANDE ESQUERDA | 1 ¦ Incidental | RETOCAR ORELHAS DO CABEÇAL, POR DENTRO E POR FORA. RETOCAR PARTE LATERAL DA TRELIÇA 5. RETOCAR TRELIÇA 9 E 15. RETOCAR QUEBRADOS AO LADO DA TRELIÇA 16. RETOCAR ORELHAS DO PINO QUE PRENDE O ALIN. RETOCAR LATERAL DA TRELIÇA 9 PELO LADO DE DENTRO. | BARRA ESQUERDA | NÃO
0754B | 125J | Pré Auditoria | Não Conforme | 1609 ¦ PINTURA BARRA INTERMEDIÁRIA E ALIN ESQUERDO | 1 ¦ Incidental | RETOCAR TESOURA DO CILINDRO DO ALIN. RETOCAR REFORÇO DO ALI POR DENTRO E POR FORA. RETOCAR MARCA DE GANCHO NA BARRA INTERMEDIÁRIA. RETOCAR MARCA DE GANCHO NA PONTEIRA. REFORÇAR PINTURA NA ÚLTIMA TRELIÇA DA PONTEIRA. REFORÇO PINTURA PARTE SUPERIOR DO SUPORTE DO CALÇO DE BORRACHA DA PONTEIRA. | BARRA INTERMEDIÁRIA E PONTEIRA ESQUERDA | NÃO
0754B | 125J | Pré Auditoria | Não Conforme | 1608 ¦ PINTURA BARRA GRANDE DIREITA | 1 ¦ Incidental | RETOCAR ORELHAS DO CABEÇAL PELO LADO DE DENTRO E POR FORA. RETOCAR TRELIÇA 4, 8 E 14. RETOCAR QUEBRADOS AO LADO DA TRELIÇA 16. RETOCAR ORELHAS DO PINO QUE PRENDE O ALIN. | BARRA DIREITA | NÃO
0754B | 125J | Pré Auditoria | Não Conforme | 1610 ¦ PINTURA BARRA INTERMEDIÁRIA E ALIN DIREITO | 1 ¦ Incidental | RETOCAR REFORÇO DA BARRA INTERMEDIÁRIA. RETOCAR TESOURA DO CILINDRO DO ALIN. RETOCAR MARCA DE GANCHO NA BARRA INTERMEDIÁRIA. RETOCAR MARCA DE GANCHO NA PONTEIRA. | BARRA INTERMEDIÁRIA E ALIN DIREITO | NÃO
0752B | 125J | Auditoria | Conforme Com OBS | 2112 ¦ REALIZAR A EQUALIZAÇÃO DO EQUIPAMENTO | Não Informada | EQUALIZAÇÃO CONFIGURADA EM 400 DE CORRENTE MÍNIMA PARA MARCHA A FRENTE NO EIXO DIANTEIRO E 400 DE CORRENTE MÍNIMA PARA MARCHA A FRENTE NO EIXO TRASEIRO. |  | NÃO
0754B | 125J | Pré Auditoria | Não Conforme | 1614 ¦ PINTURA | 1 ¦ Incidental | RETOCAR PARTE SUPERIOR DA BISAGRA. RETOCAR PÉ DA BISAGRA. | BISAGRA ESQUERDA INTERNA | NÃO
0754B | 125J | Pré Auditoria | Não Conforme | 1615 ¦ PINTURA | 1 ¦ Incidental | RETOCAR PARTE SUPERIOR DA BISAGRA. RETOCAR PARTE CENTRAL DA BISAGRA. RETOCAR LATERAL DA BISAGRA. RETOCAR PÉ DA BISAGRA. | BISAGRA DIREITA INTERNA | NÃO
0754B | 125J | Pré Auditoria | Não Conforme | 1616 ¦ PINTURA | 1 ¦ Incidental | RETOCAR PARTE SUPERIOR DA BISAGRA. RETOCAR SUPORTE DA RÓTULA DA BISAGRA. RETOCAR PARTE CENTRAL DA BISAGRA. RETOCAR PÉ DA BISAGRA. | BISAGRA ESQUERDA EXTERNA | NÃO
0754B | 125J | Pré Auditoria | Não Conforme | 1617 ¦ PINTURA | 1 ¦ Incidental | RETOCAR PARTE SUPERIOR DA BISAGRA. RETOCAR PARTE CENTRAL DA BISAGRA. RETOCAR PÉ DA BISAGRA. | BISAGRA DIREITA EXTERNA | NÃO
0754B | 125J | Pré Auditoria | Não Conforme | 0811 ¦ RETROVISORES AJUSTADOS | 1 ¦ Incidental | RETROVISOR ESQUERDO NÃO SEGURA POSIÇÃO, VERIFICAR SE E POSSÍVEL APERTAR UM POUCO MAIS. | RETROVISORES | NÃO
0754B | 125J | Pré Auditoria | Não Conforme | 1701 ¦ CORDÃO DE SOLDA SEM FALHAS | 1 ¦ Incidental | FALHA NA SOLDA, APLICAR SELANTE SUPORTE DO ABRIDOR DE LINHA TRASEIRO DIREITO. FALHA NA SOLDA, SUPORTE DA SINALEIRA TRASEIRA DIREITA. | CORDÃO DE SOLDA | NÃO
0754B | 125J | Pré Auditoria | Conforme Com OBS | 0126 ¦ INSTALAR ABRIDORES DE LINHA PARA TESTE DE MONTAGEM E VERIFICAR SE NÃO POSSUEM ATRITO COM PARALAMAS, PNEUS E EDUTOR QUÍMICO | Não Informada | ABRIDORES DE LINHA TESTADOS E OCORREU TUDO CERTO. |  | NÃO
0754B | 125J | Pré Auditoria | Conforme Com OBS | 0822 ¦ PRESSURIZAÇÃO DA CABINE | Não Informada | PRESSURIZAÇÃO MARCANDO 10.8 AO PISAR NO FREIO MARCA 6.7 |  | NÃO
0754B | 125J | Pré Auditoria | Conforme Com OBS | 0109 ¦ VERSÃO DO PILOTO ATC300 (03.23R) | Não Informada | VERSÃO DO SOFTWARE 3.23J |  | NÃO
0754B | 125J | Pré Auditoria | Conforme Com OBS | 1313 ¦ ALINHAMENTO DA DIREÇÃO DEIXAR OS DOIS CILINDROS NA MESMA MEDIDA DE 133MM A 137MM DE HASTE | Não Informada | CILINDROS DA DIREÇÃO COM A MESMA MEDIDA DE 13,5CM |  | NÃO
0755B | 125J | Terminação | Não Conforme | 1208 ¦ PINTURA | 0 ¦ Comentário |  |  | NÃO
0755B | 125J | Terminação | Conforme Com OBS | 1211 ¦ CHAPAS DE PROTEÇÃO | Não Informada | APÓS PRÉ AUDITORIA |  | NÃO
0755B | 125J | Terminação | Não Conforme | 1313 ¦ ALINHAMENTO DA DIREÇÃO DEIXAR OS DOIS CILINDROS NA MESMA MEDIDA DE 133MM A 137MM DE HASTE | 0 ¦ Comentário |  |  | NÃO
0755B | 125J | Terminação | Não Conforme | 1607 ¦ PINTURA BARRA GRANDE ESQUERDA | 0 ¦ Comentário |  |  | NÃO
0755B | 125J | Terminação | Não Conforme | 1608 ¦ PINTURA BARRA GRANDE DIREITA | 0 ¦ Comentário |  |  | NÃO
0755B | 125J | Terminação | Não Conforme | 1609 ¦ PINTURA BARRA INTERMEDIÁRIA E ALIN ESQUERDO | 0 ¦ Comentário |  |  | NÃO
0755B | 125J | Terminação | Não Conforme | 1610 ¦ PINTURA BARRA INTERMEDIÁRIA E ALIN DIREITO | 0 ¦ Comentário |  |  | NÃO
0755B | 125J | Terminação | Não Conforme | 1614 ¦ PINTURA | 0 ¦ Comentário |  |  | NÃO
0755B | 125J | Terminação | Não Conforme | 1615 ¦ PINTURA | 0 ¦ Comentário |  |  | NÃO
0755B | 125J | Terminação | Não Conforme | 1616 ¦ PINTURA | 0 ¦ Comentário |  |  | NÃO
0755B | 125J | Terminação | Não Conforme | 1617 ¦ PINTURA | 0 ¦ Comentário |  |  | NÃO
0755B | 125J | Terminação | Não Conforme | 1702 ¦ CORDÃO DE SOLDA COM PENETRAÇÃO | 0 ¦ Comentário |  |  | NÃO
0755B | 125J | Terminação | Não Conforme | 1703 ¦ SEM RESPINGOS DE SOLDA | 0 ¦ Comentário |  |  | NÃO
0755B | 125J | Terminação | Não Conforme | 1806 ¦ PINTURA | 0 ¦ Comentário |  |  | NÃO
0755B | 125J | Terminação | Não Conforme | 2010 ¦ PINTURA | 0 ¦ Comentário |  |  | NÃO
0755B | 125J | Terminação | Não Conforme | 2106 ¦ PINTURA | 0 ¦ Comentário |  |  | NÃO
0755B | 125J | Pré Auditoria | Não Conforme | 0102 ¦ VERIFICAR ITENS FALTANTES | 1 ¦ Incidental | FALTANDO RÉGUA DA BITOLA, EIXO TRASEIRO LADO DIREITO. | SUPORTE DA RÉGUA DA BITOLA | NÃO
0755B | 125J | Pré Auditoria | Conforme Com OBS | 0114 ¦ CAMBAGEM POSITIVA ENTRE 1º A 2º | Não Informada | BAIXADA DIANTEIRA ESQUERDA 88.5 BAIXADA DIANTEIRA DIREITA 88.9 BAIXADA TRASEIRA ESQUERDA 88.5 BAIXADA TRASEIRA DIREITA 88.9 |  | NÃO
0755B | 125J | Pré Auditoria | Não Conforme | 1103 ¦ ATERRAMENTOS (CHAVE GERAL, MOTOR DE PARTIDA E SUBTETO CABINE) | 1 ¦ Incidental | RETOCAR ATERRAMENTO ELÉTRICO TRASEIRO ESQUERDO. RETOCAR ATERRAMENTO ELÉTRICO DIANTEIRO ESQUERDO. RETOCAR ATERRAMENTO DA CHAVE GERAL. | ATERRAMENTO ELÉTRICO | NÃO
0753B | 125J | Auditoria | Conforme Com OBS | 0504 ¦ CALIBRAÇÃO DO PILOTO | Não Informada | SEM ESPAÇO ÚTIL PARA CALIBRAÇÃO. |  | NÃO
0753B | 125J | Auditoria | Conforme Com OBS | 0301 ¦ PRESSÃO DA BOMBA DE TRANSMISSÃO DE 370 A 390 BAR | Não Informada | BLOCO DIANTEIRO TPA/TPB: 380/380 BAR. BLOCO TRASEIRO TPA/TPB: 380/380 BAR. |  | NÃO
0753B | 125J | Auditoria | Conforme Com OBS | 0302 ¦ PRESSÃO DA BOMBA DE MOVIMENTOS 140 A 160 BAR | Não Informada | BLOCO 2+1: 160 BAR. |  | NÃO
0753B | 125J | Auditoria | Conforme Com OBS | 0303 ¦ PRESSÃO DA BOMBA DE PULVERIZAÇÃO 140 A 160 BAR | Não Informada | BLOCO PULVERIZAÇÃO: 150 BAR. |  | NÃO
0753B | 125J | Auditoria | Não Conforme | 0706 ¦ ABERTURA DE BITOLA DIANTEIRA 2790MM A 2810MM | 5 ¦ Menor | ABERTURA DE BITOLA DIANTEIRA PELA FRENTE DA RODA COM 2,82 MTS E ATRÁS DA RODA COM 2,84 MTS. |  | NÃO
0753B | 125J | Auditoria | Conforme Com OBS | 0707 ¦ ABERTURA DE BITOLA TRASEIRA 2790MM A 2810MM | Não Informada | ABERTURA DE BITOLA TRASEIRA PELA FRENTE DA RODA COM 2,79 MTS E ATRÁS DA RODA COM 2,79 MTS. |  | NÃO
0755B | 125J | Pré Auditoria | Não Conforme | 0112 ¦ OUTRAS OBSERVAÇÕES | 1 ¦ Incidental | RETOCAR FURO DO SUPORTE DO PINO DO DESCANSO DE BARRA. | SUPORTE DO PINO DO DESCANSO DE BARRA | NÃO
0753B | 125J | Auditoria | Não Conforme | 0708 ¦ ABERTURA DE BITOLA DIFERENÇA ENTRE EIXOS MÁXIMO 20MM | 0 ¦ Comentário | ABERTURA DE BITOLA DIFERENÇA ENTRE EIXOS EM 5CM. | ABERTURA DE BITOLA DIFERENÇA ENTRE EIXOS | NÃO
0755B | 125J | Pré Auditoria | Conforme Com OBS | 0706 ¦ ABERTURA DE BITOLA DIANTEIRA 2790MM A 2810MM | Não Informada | ABERTURA DE BITOLA DIANTEIRA PELA PARTE DA FRENTE 2.81M ABERTURA DE BITOLA DIANTEIRA PELA PARTE DE TRÁS 2.81M |  | NÃO
0755B | 125J | Pré Auditoria | Conforme Com OBS | 0707 ¦ ABERTURA DE BITOLA TRASEIRA 2790MM A 2810MM | Não Informada | ABERTURA DE BITOLA TRASEIRA PELA PARTE DA FRENTE 2.79M ABERTURA DE BITOLA TRASEIRA PELA PARTE DE TRÁS 2.81M |  | NÃO
0755B | 125J | Pré Auditoria | Conforme Com OBS | 0708 ¦ ABERTURA DE BITOLA DIFERENÇA ENTRE EIXOS MÁXIMO 20MM | Não Informada | ABERTURA DE BITOLA, DIFERENÇA ENTRE EIXOS 2CM |  | NÃO
0755B | 125J | Pré Auditoria | Não Conforme | 0709 ¦ CONVERGÊNCIA EIXO TRASEIRO DIFERENÇA ENTRE A MEDIÇÃO PARALELA E EM “X” MÁXIMO 20MM. | 1 ¦ Incidental | EM XIS ARO TRASEIRO DIREITO PELO LADO DE TRÁS COM ARO TRASEIRO ESQUERDO PELO LADO DA FRENTE 2.691MM EM XIS ARO TRASEIRO DIREITO PELO LADO DA FRENTE COM ARO TRASEIRO ESQUERDO PELO LADO DE TRÁS 2.719MM OBSERVAÇÃO: 8 MM FORA DA TOLERÂNCIA | CONVERGÊNCIA EIXO TRASEIRO | NÃO
0755B | 125J | Pré Auditoria | Conforme Com OBS | 0710 ¦ CONVERGÊNCIA EIXO DIANTEIRO DIFERENÇA ENTRE A MEDIÇÃO PARALELA E EM “X” MÁXIMO 15MM. | Não Informada | EM XIS ARO DIANTEIRO DIREITO PELO LADO DE TRÁS COM ARO DIANTEIRO ESQUERDO PELO LADO DA FRENTE 2.716MM EM XIS ARO DIANTEIRO DIREITO PELO LADO DA FRENTE COM ARO DIANTEIRO ESQUERDO PELO LADO DE TRÁS 2.718MM |  | NÃO
0755B | 125J | Pré Auditoria | Não Conforme | 0811 ¦ RETROVISORES AJUSTADOS | 1 ¦ Incidental | RETROVISOR ESQUERDO, NÃO SEGURA POSIÇÃO DE APERTO, CHAMAR QUALIDADE. | RETROVISORES | NÃO
0753B | 125J | Auditoria | Não Conforme | 1610 ¦ PINTURA BARRA INTERMEDIÁRIA E ALIN DIREITO | 1 ¦ Incidental | FALHA DE PINTURA NA PARTE INFERIOR DO TUBO QUADRADO PRÓXIMO DO REFORÇO MAIOR DA BARRA INTERMEDIÁRIA DIREITA. PINTURA DANIFICADA NA LATERAL DO SUPORTE DE FIXAÇÃO DO PATIN DA BARRA INTERMEDIÁRIA DIREITA PELO LADO DO REFORÇO MAIOR E PELO LADO DO REFORÇO MENOR | BARRA INTERMEDIÁRIA DIREITA | NÃO
0755B | 125J | Pré Auditoria | Não Conforme | 1203 ¦ ESCAPAMENTO POSICIONADO CORRETAMENTE | 1 ¦ Incidental | RETOCAR ESCAPAMENTO PARTE SUPERIOR. | ESCAPAMENTO | NÃO
0755B | 125J | Pré Auditoria | Não Conforme | 1208 ¦ PINTURA | 1 ¦ Incidental | RETOCAR SUPORTES DE ARTICULAÇÃO DA TAMPA ESQUERDA E DA TAMPA DIREITA DO CAPÔ. | CAPÔ | NÃO
0755B | 125J | Pré Auditoria | Não Conforme | 1209 ¦ CAPÔ E CARENAGENS | 1 ¦ Incidental | TAMPA ESQUERDA DO CAPÔ ESTÁ DESALINHADA, PEGANDO NO CANTO SUPERIOR DIREITO. | CAPÔ E CARENAGENS | NÃO
0753B | 125J | Auditoria | Não Conforme | 1506 ¦ PARTE EXTERNA DO QUADRO | 1 ¦ Incidental | PINTURA ESCORRIDA AO LADO DO SUPORTE INFERIOR DA BIELA DIREITA PELO LADO DE TRÁS DO QUADRO. FALTA LUBRIFICAÇÃO NAS BIELAS DO QUADRO BASCULANTE. | PINTURA QUADRO | NÃO
0755B | 125J | Pré Auditoria | Não Conforme | 1211 ¦ CHAPAS DE PROTEÇÃO | 1 ¦ Incidental | MONTAR CHAPARIA DE PROTEÇÃO DO RADIADOR. | CHAPAS DE PROTEÇÃO | NÃO
0755B | 125J | Pré Auditoria | Não Conforme | 1212 ¦ PINTURA | 1 ¦ Incidental | RETOCAR OS QUATRO CANTOS DO MOTOR, ONDE FICA APOIADO O CARRINHO DE MONTAGEM. RETOCAR PATA ESQUERDA E DIREITA DO MOTOR, PARTE DA FRENTE E DE TRÁS. RETOCAR SUPORTE DIANTEIRO DIREITO DO MOTOR. RETOCAR PARTE INFERIOR DA BOMBA DO MOTOR. | MOTOR | NÃO
0753B | 125J | Auditoria | Conforme Com OBS | 1313 ¦ ALINHAMENTO DA DIREÇÃO DEIXAR OS DOIS CILINDROS NA MESMA MEDIDA DE 133MM A 137MM DE HASTE | Não Informada | CILINDRO DE DIREÇÃO DIREITO/ESQUERDO COM 135MM DE HASTE. |  | NÃO
0753B | 125J | Auditoria | Não Conforme | 1810 ¦ OUTRAS OBSERVAÇÕES | 1 ¦ Incidental | FALTA LUBRIFICAÇÃO NA GRAXEIRA DAS RÓTULAS DO TENSOR TRANSVERSAL DIANTEIRO E TRASEIRO. | LUBRIFICAÇÃO | NÃO
0755B | 125J | Pré Auditoria | Não Conforme | 1307 ¦ NÍVEL DE ÓLEO DO TANQUE CIRCUITO LEVE (ATÉ 10MM ABAIXO DO MÁXIMO) | 1 ¦ Incidental | COMPLETAR ÓLEO DO TANQUE DE CIRCUITO LEVE. | TANQUE CIRCUITO LEVE | NÃO
0755B | 125J | Pré Auditoria | Não Conforme | 1402 ¦ ROTEAMENTO DAS MANGUEIRAS DE PULVERIZAÇÃO | 1 ¦ Incidental | MANGUEIRA DA CONEXÃO SUPERIOR DO PAINEL DE PULVERIZAÇÃO, ESTÁ PEGANDO NA PASSARELA. | ROTEAMENTO MANGUEIRAS DE PULVERIZAÇÃO | NÃO
0755B | 125J | Pré Auditoria | Não Conforme | 1406 ¦ FIXAÇÃO DO CONO MISTURADOR | 1 ¦ Incidental | RETOCAR ARTICULAÇÕES DO SUPORTE DO CONO MISTURADOR. RETOCAR TRAVA DO SUPORTE DO CONO MISTURADOR. RETOCAR MARCAS DE GANCHO NA PARTE DE TRÁS DO SUPORTE DO CONO MISTURADOR. RETOCAR LATERAL ESQUERDA DO SUPORTE DO CONO MISTURADOR PELO LADO DE TRÁS. | CONO MISTURADOR | NÃO
0753B | 125J | Auditoria | Não Conforme | 1305 ¦ ROTEAMENTO DAS MANGUEIRAS HIDRÁULICAS | 1 ¦ Incidental | MANGUEIRA HIDRÁULICA EM CONTATO COM GRAXEIRA DA RÓTULA DO TENSOR ABAIXO DO BLOCO 2+1. MANGUEIRA HIDRÁULICA EM CONTATO COM CANTO VIVO DA PATA ESQUERDA DO MOTOR. MANGUEIRA HIDRÁULICA EM CONTATO COM CANTO VIVO DA LATERAL DIREITA DO CHASSI ATRÁS DO TANQUE CIRCUITO LEVE. MANGUEIRA HIDRÁULICA DO CILINDRO DE ABERTURA DE BITOLA TRASEIRA DIREITA EM CONTATO COM CANTO ESQUERDO DO BERÇO DO TANQUE DE PRODUTO. FIXAR MANGUEIRA DO CILINDRO TRAVA QUADRO NO PASSA CINTA DA TRAVESSA SUPERIOR PELO LADO DE TRÁS DO QUADRO. | MANGUEIRA HIDRÁULICA | NÃO
0753B | 125J | Auditoria | Não Conforme | 1402 ¦ ROTEAMENTO DAS MANGUEIRAS DE PULVERIZAÇÃO | 1 ¦ Incidental | MANGUEIRA DE PULVERIZAÇÃO EM CONTATO COM CANTO VIVO DA LATERAL ESQUERDA DO CHASSI ATRÁS DO TANQUE DE COMBUSTÍVEL. MANGUEIRA DE PULVERIZAÇÃO DA VÁLVULA GERAL EM CONTATO COM PARAFUSO DA VÁLVULA DO PULMÃO TRASEIRO ESQUERDO. | MANGUEIRA DE PULVERIZAÇÃO | NÃO
0755B | 125J | Pré Auditoria | Não Conforme | 1507 ¦ OUTRAS OBSERVAÇÕES | 1 ¦ Incidental | RETOCAR SUPORTE DO PINO DO CILINDRO CENTRAL. RETOCAR TUBO ESQUERDO E DIREITO DO QUADRO DESLIZANTE. RETOCAR REFORÇO DO SUPORTE DO PINO DO CILINDRO CENTRAL. RETOCAR PARTE INFERIOR DO SUPORTE DIREITO DO TECNIL INFERIOR. RETOCAR PARTE INFERIOR ESQUERDA DO SUPORTE DA LINHA DE PULVERIZAÇÃO. | QUADRO INFERIOR | NÃO
0755B | 125J | Pré Auditoria | Não Conforme | 1612 ¦ TESTAR DESNUQUE DO ALIN | 1 ¦ Incidental | RETOCAR PARTE INTERNA DO DESNUQUE DO ALIN DIREITO E ESQUERDO. | DESNUQUE DO ALIN DIREITO E ESQUERDO | NÃO
0755B | 125J | Pré Auditoria | Não Conforme | 1618 ¦ OUTRAS OBSERVAÇÕES | 1 ¦ Incidental | RETOCAR PARTE INFERIOR DO CABEÇAL DA BARRA ESQUERDA E DIREITA. RETOCAR PARTE INFERIOR DA BISAGRA ESQUERDA E DIREITA. RETOCAR PARTE INFERIOR DA PONTA DA BARRA ESQUERDA E DIREITA, ONDE FICA O CARRINHO DE MONTAGEM. | BARRA ESQUERDA E DIREITA INFERIOR | NÃO
0755B | 125J | Pré Auditoria | Não Conforme | 1802 ¦ APERTO DAS PORCAS DOS TENSORES | 1 ¦ Incidental | RETOCAR TODOS OS TENSORES. RETOCAR TODAS AS PORCAS DOS TENSORES. RETOCAR TODAS AS RÓTULAS DOS TENSORES. RETOCAR TODAS AS ROSCAS DAS RÓTULAS DOS TENSORES. | TENSORES, PORCA DOS TENSORES, RÓTULAS DOS TENSORES E ROSCAS DAS RÓTULAS DOS TENSORES. | NÃO
0755B | 125J | Pré Auditoria | Não Conforme | 1805 ¦ AMORTECEDORES | 1 ¦ Incidental | RETOCAR AMORTECEDOR DIANTEIRO DIREITO. | AMORTECEDOR | NÃO
0755B | 125J | Pré Auditoria | Não Conforme | 1806 ¦ PINTURA | 1 ¦ Incidental | RETOCAR OS QUATRO CANTOS DO CHASSI ONDE FICA APOIADO O CARRINHO DE PINTURA. RETOCAR PARTE TRASEIRA DIREITA DO CHASSI, AO LADO DO TANQUE DE AR. | CHASSI | NÃO
0755B | 125J | Pré Auditoria | Não Conforme | 1807 ¦ ALINHAMENTO DOS CORRIMÃOS | 1 ¦ Incidental | RETOCAR PARTE INFERIOR DOS PÉS DO CORRIMÃO CENTRAL. RETOCAR PARTE SUPERIOR DO CORRIMÃO DA ESCADA. RETOCAR BRAÇO DO MEIO DO CORRIMÃO PEQUENO DA PASSARELA PEQUENA. RETOCAR BRAÇO DO CORRIMÃO PEQUENO DA PASSARELA PEQUENA, AO LADO DA RÉGUA DO TANQUE. | CORRIMÃOS | NÃO
0753B | 125J | Auditoria | Não Conforme | 1806 ¦ PINTURA | 1 ¦ Incidental | SOLDA INCOMPLETA NA PARTE INFERIOR DO SUPORTE ESQUERDO DA RÓTULA DO TENSOR TRANSVERSAL DIANTEIRO. SOLDA INCOMPLETA NA LATERAL DO SUPORTE SUPERIOR DO PULMÃO DIANTEIRO DIREITO. SOLDA ESMERILHADA NO LADO DIREITO/ESQUERDO DO CRUZEIRO DA BOMBA DUPLA PELO LADO DE TRÁS. SOLDE ESMERILHADA NO SUPORTE SUPERIOR DO PULMÃO DIANTEIRO ESQUERDO. PINTURA RISCADA NO CANTO INFERIOR DIREITO DO TANQUE CIRCUITO PESADO PELO LADO DA FRENTE. ACABAMENTO RUIM DE PINTURA NO SUPORTE DIANTEIRO DOS TENSORES TRASEIROS DIREITO. | CHASSI | NÃO
0753B | 125J | Auditoria | Não Conforme | 0415 ¦ CONEXÕES E TERMINAIS DAS MANGUEIRAS | 10 ¦ Maior | VAZAMENTO HIDRÁULICO NA CONEXÃO DA MANGUEIRA COM A TUBULAÇÃO DA BARRA ESQUERDA PRÓXIMO DO CILINDRO DO ALIN. | VAZAMENTO HIDRÁULICO | NÃO
0755B | 125J | Pré Auditoria | Não Conforme | 1808 ¦ ESCADA | 1 ¦ Incidental | RETOCAR PARTE SUPERIOR DO SEXTO DEGRAU DA ESCADA. RETOCAR PINOS DAS ARTICULAÇÕES DA ESCADA. RETOCAR LATERAL ESQUERDA DA ESCADA. | ESCADA | NÃO
0755B | 125J | Pré Auditoria | Não Conforme | 1908 ¦ TANQUE DE ÁGUA LIMPA | 1 ¦ Incidental | RETOCAR QUEBRADOS NOS SUPORTES DO TANQUE DE ÁGUA LIMPA. | TANQUE DE ÁGUA LIMPA | NÃO
0755B | 125J | Pré Auditoria | Não Conforme | 2003 ¦ ALINHAMENTO DA BAIXADA | 1 ¦ Incidental | ANALISAR BAIXADA DIANTEIRA DIREITA, APARENTEMENTE NA TOLERÂNCIA DE GRAUS, MAS ESTÁ TORTA. | ALINHAMENTO DAS BAIXADAS | NÃO
0755B | 125J | Pré Auditoria | Não Conforme | 2006 ¦ CONDIÇÃO DO AROS | 1 ¦ Incidental | RETOCAR MARCAS NOS AROS. | AROS | NÃO
0755B | 125J | Pré Auditoria | Não Conforme | 2010 ¦ PINTURA | 1 ¦ Incidental | RETOCAR MARCA DO CAVALETE E DO CARRINHO DE PINTURA. RETOCAR FORJADOS DAS BAIXADAS DIANTEIRAS. RETOCAR QUEBRADOS NOS BRAÇOS DOS CILINDROS DE DIREÇÃO. RETOCAR QUEBRADOS DA PARTE INFERIOR DA ORELHA DA BAIXADA DIANTEIRA ESQUERDA E DIREITA, ONDE VAI A RÓTULA DO CILINDRO DE DIREÇÃO. | EIXOS/BAIXADAS | NÃO
0755B | 125J | Pré Auditoria | Não Conforme | 2105 ¦ PRESENÇA ADESIVOS | 0 ¦ Comentário | APLICAR ADESIVOS DA PARTE FINAL DEPOIS DO RETOQUE. | ADESIVOS | NÃO
0755B | 125J | Pré Auditoria | Não Conforme | 2104 ¦ TRATAMENTO SUPERFICIAL DOS FIXADORES (ZICAGEM, INOX OU PINTURA) | 1 ¦ Incidental | DOIS PARAFUSOS DA BOMBA DO MOTOR ESTÃO SEM TRATAMENTO. | TRATAMENTO DOS FIXADORES | NÃO
0755B | 125J | Pré Auditoria | Não Conforme | 2106 ¦ PINTURA | 1 ¦ Incidental | RETOCAR RETROVISORES. RETOCAR SUPORTES DE FIXAÇÃO DO TANQUE DE CIRCUITO LEVE. RETOCAR PARTE INFERIOR DO TANQUE DE CIRCUITO LEVE. RETOCAR PARTE INFERIOR DO TANQUE DE CIRCUITO PESADO. RETOCAR LATERAL DO SUPORTE DA BATERIA. | PINTURA GERAL | NÃO